## POGO便携式土壤传感器
兰大草地站地面同步观测
观测目的：MODIS同步-2
观测时间: 2008年6月3日 观测人: 吴月茹 记录人: 余凡
观测地点：兰大草地站H41-H48 仪器参数：loam soil
采样点编号 | 采样时间(BJ) | POGO便携式土壤传感器 | [15 empty] | 针式温度计 |  | 备注（描述植被地表，土壤水分状况，地下水是否出露）
|  | Soil Temp Celcius | Soil Temp Fahrenheit | Soil Moisture | Loss Tangent | Soil Conductivity | Soil Conductivity TC | Soil Real Dialectric | Soil Real Dialectric TC | Soil Imag. Dialectric | Soil Imag. Dialectric TC | Diode Temperature | Voltage 1 | Voltage 2 | Voltage 3 | Voltage 4 | Voltage 5 | (# BG-1) | (# )
H41 | 12:29 | 34.6 | 94.3 | 0.883 | 0.433 | 0.353 | 0.31 | 94.943 | 99.316 | 127.128 | 111.437 | 34.9 | 1.55 | 0.74 | 0.027 | 0.525 | 0.527 | 19.8 |  | 盐碱草地
M41 | 12:19 | 32 | 89.6 | 0.967 | 0.478 | 0.446 | 0.397 | 110.594 | 115.39 | 160.508 | 142.678 | 33.8 | 1.55 | 0.728 | 0.015 | 0.547 | 0.581 | 19.9 |  | 小河边/盐碱草
H42 | 12:15 | 33.3 | 91.9 | 0.505 | 1.127 | 0.383 | 0.334 | 39.329 | 41.177 | 137.737 | 120.163 | 35.3 | 1.582 | 0.779 | 0.046 | 0.518 | 0.554 | 18.2 |  | 盐碱草地
M42 | 12:09 | [16 empty] | 18.3 |  | 盐碱草地
H43 | 12:02 | 33.2 | 91.7 | 1.033 | 0.384 | 0.404 | 0.357 | 123.652 | 129.161 | 145.46 | 128.506 | 34.3 | 1.55 | 0.725 | 0.015 | 0.537 | 0.557 | 18.9 |  | 盐碱草地
M43 | 11:57 | 32.9 | 91.3 | 0.135 | 2.036 | 0.141 | 0.126 | 8.285 | 8.628 | 50.626 | 45.482 | 33 | 1.675 | 0.964 | 0.281 | 0.564 | 0.562 | 17.6 |  | 盐碱草地
H44 | 11:46 | 29.9 | 85.8 | 0.79 | 0.555 | 0.358 | 0.327 | 79.005 | 82.011 | 128.76 | 117.737 | 31.6 | 1.555 | 0.747 | 0.029 | 0.593 | 0.63 | 16.8 |  | 盐碱草地
M44 | 11:39 | 29.8 | 85.6 | 0.603 | 0.909 | 0.379 | 0.349 | 51.454 | 53.358 | 136.464 | 125.502 | 31.1 | 1.57 | 0.764 | 0.037 | 0.603 | 0.632 | 17.9 |  | 盐碱草地
H45 | 11:33 | 29.5 | 85 | 0.485 | 1.276 | 0.382 | 0.353 | 37.107 | 38.451 | 137.544 | 127.037 | 30.8 | 1.58 | 0.774 | 0.042 | 0.61 | 0.64 | 15.8 |  | 芦苇
M45 | 11:29 | 29.4 | 84.9 | 0.532 | 0.706 | 0.245 | 0.224 | 42.574 | 44.172 | 87.981 | 80.682 | 31.4 | 1.609 | 0.82 | 0.093 | 0.598 | 0.642 | 15.9 |  | 芦苇
H46 | 11:18 | 29.2 | 84.5 | 1.169 | 0.348 | 0.424 | 0.396 | 152.872 | 158.136 | 152.562 | 142.3 | 30.1 | 1.538 | 0.706 | 0.007 | 0.627 | 0.647 | 19.8 |  | 盐碱杂草
M46 | 11:13 | 28.8 | 83.8 | 0.364 | 0.781 | 0.153 | 0.144 | 24.855 | 25.656 | 54.915 | 51.86 | 29.1 | 1.663 | 0.916 | 0.215 | 0.649 | 0.657 | 19.3 |  | 路边稀疏杂草
H47 | 11:06 | 26 | 78.8 | 0.313 | 0.616 | 0.098 | 0.093 | 20.376 | 21.004 | 35.164 | 33.477 | 28.5 | 1.721 | 1.016 | 0.364 | 0.664 | 0.73 | 14.7 |  | 苜蓿
M47 | 10:55 | 29.7 | 85.4 | 0.143 | 0.392 | 0.027 | 0.025 | 8.73 | 9.035 | 9.855 | 9.167 | 30.3 | 1.98 | 1.472 | 1.045 | 0.623 | 0.635 | 19.1 |  | 大麦
H48 | 10:48 | 30.3 | 86.5 | 0.084 | 0.212 | 0.01 | 0.009 | 5.839 | 6.048 | 3.591 | 3.326 | 30.6 | 2.17 | 1.816 | 1.565 | 0.615 | 0.62 | 18.5 |  | 大麦

## 环刀取土
环刀取土及记录分析表
观测目标：MODIS同步-2
观测时间：2008年6月3日 观测人: 余凡 记录人: 吴月茹
观测地点：兰大草地站H41-H48 环刀规格：100cm3
采样点编号 | 采样时间(BJ) | 铝盒编号 | 铝盒重(g) | 铝盒＋湿重(g) | 铝盒＋干重(g) | 水分重量(g) | 干土重(g) | 重量含水量(g/g) | 土壤容重(g/cm3) | 体积含水量(cm3/cm3)
H41 | 12:29 | A005 | 24.06 | 190.405 | 151.054 | 39.351 | 126.994 | 30.9865 | 1.2699 | 39.351
M41 | 12:19 | A022 | 23.91 | 213.431 | 167.276 | 46.155 | 143.366 | 32.1938 | 1.4337 | 46.155
H42 | 12:15
M42 | 12:09 | B194 | 23.93 | 173.59 | 134.822 | 38.768 | 110.892 | 34.9601 | 1.1089 | 38.768
H43 | 12:02 | A050 | 23.31 | 196.511 |  | 196.511 | -23.31 | -843.033 | -0.2331 | 196.511
M43 | 11:57
H44 | 11:46 | A048 | 24.19 | 153.199 | 125.096 | 28.103 | 100.906 | 27.8507 | 1.0091 | 28.103
M44 | 11:39 | B182 | 23.38 | 185.996 | 147.058 | 38.938 | 123.678 | 31.4834 | 1.2368 | 38.938
H45 | 11:33
M45 | 11:29
H46 | 11:18 | B210 | 24.8 | 195.136 | 153.213 | 41.923 | 128.413 | 32.647 | 1.2841 | 41.923
M46 | 11:13
H47 | 11:06
M47 | 10:55
H48 | 10:48