## POGO便携式土壤传感器
兰大草地站地面同步观测
观测目的：MODIS同步-1
观测时间: 2008年6月2日 观测人: 晋锐 记录人: 晋锐
观测地点：兰大草地站H17-H24 仪器参数：loam soil
采样点编号 | 采样时间(BJ) | POGO便携式土壤传感器 | [15 empty] | 针式温度计 |  | 备注（描述植被地表，土壤水分状况，地下水是否出露）
|  | Soil Temp Celcius | Soil Temp Fahrenheit | Soil Moisture | Loss Tangent | Soil Conductivity | Soil Conductivity TC | Soil Real Dialectric | Soil Real Dialectric TC | Soil Imag. Dialectric | Soil Imag. Dialectric TC | Diode Temperature | Voltage 1 | Voltage 2 | Voltage 3 | Voltage 4 | Voltage 5 | (# BG-4) | (# )
H17 | 10:53 | 29.7 | 85.4 | 0.298 | 1.135 | 0.172 | 0.162 | 19.154 | 19.785 | 61.821 | 58.143 | 29.4 | 1.609 | 0.879 | 0.188 | 0.642 | 0.635 | 19.2
M17 | 11:03 | 30.5 | 86.9 | 0.178 | 0.318 | 0.028 | 0.026 | 10.757 | 11.149 | 9.948 | 9.175 | 30.9 | 1.924 | 1.399 | 0.972 | 0.608 | 0.615 | 20
H18 | 11:12 | 30.7 | 87.3 | 0.257 | 0.483 | 0.063 | 0.058 | 15.975 | 16.57 | 22.578 | 20.734 | 31.2 | 1.763 | 1.123 | 0.549 | 0.601 | 0.61 | 19.5
M18 | 11:20 | 33.8 | 92.8 | 0.245 | 1.029 | 0.13 | 0.117 | 15.155 | 15.786 | 46.878 | 42.052 | 33.1 | 1.638 | 0.942 | 0.281 | 0.562 | 0.544 | 20.2 |  | 含盐土
H19 | 11:31 | 33.8 | 92.8 | 1.18 | 0.203 | 0.266 | 0.237 | 155.398 | 162.046 | 95.691 | 85.321 | 33.5 | 1.501 | 0.686 | 0.012 | 0.552 | 0.544 | 19.3 |  | 含盐土
M19 | 11:46 | 35.9 | 96.6 | 0.019 | 0.229 | 0.007 | 0.006 | 3.288 | 3.443 | 2.343 | 2.04 | 35.4 | 2.224 | 1.973 | 1.794 | 0.515 | 0.503 | 17.3
H20 |  | 35.2 | 95.4 | 0.472 | 0.817 | 0.255 | 0.22 | 35.718 | 37.453 | 91.584 | 79.26 | 35.9 | 1.567 | 0.803 | 0.095 | 0.505 | 0.515 | 18.3
M20 | 11:54 | 34.7 | 94.5 | 0.285 | 0.729 | 0.114 | 0.099 | 18.098 | 18.955 | 41.076 | 35.778 | 35.4 | 1.672 | 0.977 | 0.322 | 0.515 | 0.525 | 20.2 |  | 实际很干
H21 | 12:10 | 34.5 | 94.1 | 0.701 | 0.529 | 0.295 | 0.259 | 65.139 | 68.119 | 106.187 | 93.227 | 34.8 | 1.536 | 0.754 | 0.051 | 0.527 | 0.53 | 16.2 |  | 实际很干，沙土
M21 | 12:21 | 33.9 | 93 | 0.678 | 0.5 | 0.266 | 0.233 | 61.879 | 64.729 | 95.638 | 83.833 | 34.9 | 1.545 | 0.767 | 0.063 | 0.525 | 0.542 | 18.3 |  | 表层5cm都是腐殖质，半干
H22 | 12:36 | 31.1 | 88.1 | 0.783 | 0.452 | 0.293 | 0.264 | 77.84 | 81.015 | 105.279 | 94.864 | 32.7 | 1.536 | 0.745 | 0.042 | 0.569 | 0.601 | 18.2
M22 |  | 32 | 89.6 | 1.298 | 0.196 | 0.303 | 0.27 | 183.573 | 191.479 | 108.962 | 97.006 | 33.7 | 1.501 | 0.679 | 0.007 | 0.549 | 0.581 | 20
H23 | 13:04 | [16 empty] | 20.4
M23 | 13:10 | 32.7 | 90.9 | 1.256 | 0.258 | 0.376 | 0.336 | 173.411 | 180.829 | 135.361 | 120.692 | 33.5 | 1.506 | 0.686 | 0.007 | 0.552 | 0.566 | 19.8
H24 |  | 32.8 | 91.1 | 1.098 | 0.317 | 0.362 | 0.326 | 137.192 | 142.825 | 130.181 | 117.128 | 32.8 | 1.514 | 0.701 | 0.012 | 0.566 | 0.564 | 20.2

## 环刀取土
环刀取土及记录分析表
观测目标：MODIS同步-1
观测时间：2008年6月2日 观测人: 王树果 记录人: 晋锐
观测地点：兰大草地站H17-H24 环刀规格：100cm3
采样点编号 | 采样时间(BJ) | 铝盒编号 | 铝盒重(g) | 铝盒＋湿重(g) | 铝盒＋干重(g) | 水分重量(g) | 干土重(g) | 重量含水量(g/g) | 土壤容重(g/cm3) | 体积含水量(cm3/cm3)
H17 | 10:53
M17 | 11:03
H18 | 11:12
M18 | 11:20 | B164 | 23.08 | 143.352 | 122.873 | 20.479 | 99.793 | 20.5215 | 0.99793 | 20.479
H19 | 11:31 | B236 | 24.64 | 206.633 | 163.644 | 42.989 | 139.004 | 30.9264 | 1.39 | 42.989
M19 | 11:46
H20
M20 | 11:54 | B215 | 23.67 | 166.232 | 134.251 | 31.981 | 110.581 | 28.9209 | 1.1058 | 31.981
H21 | 12:10
M21 | 12:21 | 026 | 22.98 | 154.19 | 123.747 | 30.443 | 100.767 | 30.2113 | 1.0077 | 30.443
H22 | 12:36 | B195 | 22.71 | 205.845 | 161.401 | 44.444 | 138.691 | 32.0453 | 1.3869 | 44.444
M22 |  | B173 | 24.02 | 210.059 | 167.18 | 42.879 | 143.16 | 29.9518 | 1.4316 | 42.879
H23 | 13:04 | B230 | 24.66 | 205.024 | 155.438 | 49.586 | 130.778 | 37.9162 | 1.3078 | 49.586
M23 | 13:10 | B239 | 24.78 | 215.197 | 165.858 | 49.339 | 141.078 | 34.9729 | 1.4108 | 49.339
H24 |  | B202 | 22.47 | 188.999 | 137.446 | 51.553 | 114.976 | 44.8381 | 1.1498 | 51.553