## 葫芦沟流域2013年涡动协方差Flux数据集
时间 | u_star | Ux_stdev | Uy_stdev | Uz_stdev | wnd_spd | wnd_dir_sonic | wnd_dir_compass | Ux_Avg | Uy_Avg | Uz_Avg | Ts_Avg | sonic_samples_Tot | Fc_wpl | Hc | CO2_stdev | H2O_stdev | Tc_stdev | CO2_mean | H2O_mean | amb_press_mean | Tc_mean | rho_a_mean
| 摩擦速度 | Ux方差 | Uy方差 | Uz方差 | 自然坐标风速 | 超声风向 | 指南针风向 | 水平风速Ux | 水平风速Uy | 垂直风速Uz | 超声温度 | 超声采样总数 | CO2通量 | 直接计算后的感热 | CO2方差 | H2O方差 | Tc温度方差 | CO2平均值 | H2O平均值 | 气压 | Tc平均值 | 空气密度
| m/s | m/s | m/s | m/s | m/s | degrees | degrees | m/s | m/s | m/s | C | samples | mg/(m^2 s) | W/m^2 | mg/m^3 | g/m^3 | C | mg/m^3 | g/m^3 | kPa | C | kg/m^3
| Smp | Smp | Smp | Smp | Smp | Smp | Smp | Avg | Avg | Avg | Avg | Tot | Smp | Smp | Smp | Smp | Smp | Smp | Smp | Smp | Smp | Smp
2013-01-01 | 0.38627 | 1.0521 | 1.08 | 0.37874 | 3.4653 | -162.5529 | 302.5529 | -3.194 | -1.0038 | -0.10908 | -11.1694 | 18000 | 0.0019054 | -22.4306 | 0.9236 | 0.0028713 | 0.34349 | 626.1857 | -0.51713 | 68.9036 | -11.0932 | 0.91742
2013-01-01 00:30 | 0.40828 | 1.0064 | 1.0498 | 0.38038 | 3.819 | -152.4109 | 292.4109 | -3.3003 | -1.7246 | -0.21914 | -11.2247 | 18000 | 0.0093895 | -43.3267 | 1.0505 | 0.0037715 | 0.38325 | 626.3325 | -0.52413 | 68.8915 | -11.1475 | 0.91745
2013-01-01 01:00 | 0.41466 | 1.026 | 1.0516 | 0.37123 | 3.5746 | -161.6184 | 301.6183 | -3.2919 | -1.0939 | -0.13005 | -11.14 | 18000 | -0.0028933 | -23.0423 | 0.98169 | 0.0042561 | 0.36262 | 625.9409 | -0.52834 | 68.8856 | -11.0621 | 0.91708
2013-01-01 01:30 | 0.45727 | 1.0743 | 1.1499 | 0.40929 | 3.4787 | -166.7595 | 306.7595 | -3.2407 | -0.76253 | -0.06496 | -11.2788 | 18000 | 0.0089243 | -40.842 | 1.0073 | 0.0067251 | 0.3704 | 626.299 | -0.54614 | 68.8725 | -11.1984 | 0.91739
2013-01-01 02:00 | 0.39278 | 0.95998 | 0.98846 | 0.36008 | 3.1692 | -163.9378 | 303.9378 | -2.9388 | -0.84614 | -0.079632 | -11.5064 | 18000 | 0.0043152 | -27.9343 | 1.0002 | 0.01216 | 0.35844 | 626.9446 | -0.57386 | 68.8497 | -11.422 | 0.91789
2013-01-01 02:30 | 0.42222 | 0.93899 | 1.1258 | 0.41601 | 3.3411 | -168.4851 | 308.4851 | -3.112 | -0.63397 | -0.059878 | -11.554 | 18000 | -0.0077024 | -18.3347 | 1.1106 | 0.010437 | 0.40318 | 626.7986 | -0.61214 | 68.8134 | -11.464 | 0.91758
2013-01-01 03:00 | 0.42001 | 1.0249 | 1.0696 | 0.36863 | 3.2232 | -160.9121 | 300.9121 | -2.9206 | -1.0107 | -0.12504 | -11.7989 | 18000 | 0.0012193 | -26.8998 | 0.99659 | 0.0095792 | 0.36283 | 627.6284 | -0.63762 | 68.7975 | -11.7053 | 0.91823
2013-01-01 03:30 | 0.37807 | 0.91232 | 0.94592 | 0.36591 | 3.1499 | -165.9003 | 305.9003 | -2.9493 | -0.74079 | -0.059574 | -11.8638 | 18000 | -0.0014526 | -18.3077 | 0.96168 | 0.0079946 | 0.35723 | 627.8429 | -0.66339 | 68.791 | -11.7665 | 0.91837
2013-01-01 04:00 | 0.34907 | 0.83356 | 0.94958 | 0.34181 | 3.0228 | -159.2281 | 299.2281 | -2.7264 | -1.0341 | -0.12571 | -12.1237 | 18000 | -0.0054694 | -25.1724 | 1.0079 | 0.0087716 | 0.35895 | 628.7735 | -0.68167 | 68.7888 | -12.0239 | 0.91926
2013-01-01 04:30 | 0.34585 | 0.87736 | 0.90093 | 0.3468 | 2.9546 | -163.5389 | 303.5389 | -2.7308 | -0.80689 | -0.062092 | -12.1696 | 18000 | 0.0034471 | -23.7207 | 1.0325 | 0.0084707 | 0.38274 | 628.7615 | -0.71038 | 68.7684 | -12.0656 | 0.91915
2013-01-01 05:00 | 0.27787 | 0.99133 | 0.9832 | 0.29936 | 2.8816 | -139.843 | 279.843 | -2.0504 | -1.7301 | -0.15474 | -12.4812 | 18000 | 0.00026036 | -17.3477 | 1.9204 | 0.0081845 | 0.73025 | 629.5807 | -0.73144 | 68.7335 | -12.3742 | 0.91978
2013-01-01 05:30 | 0.47364 | 1.3322 | 1.3028 | 0.31794 | 2.386 | -143.1835 | 283.1835 | -1.563 | -1.17 | -0.082125 | -13.0418 | 18000 | 0.036565 | -96.2611 | 2.6914 | 0.0068598 | 0.98188 | 630.9217 | -0.73961 | 68.6972 | -12.9341 | 0.92128
2013-01-01 06:00 | 0.47216 | 2.0726 | 1.0423 | 0.35004 | 2.5338 | -161.6255 | 301.6255 | -1.4371 | -0.47736 | -0.012435 | -12.8697 | 18000 | 0.072604 | -92.42 | 4.2711 | 0.0098177 | 1.3594 | 630.3004 | -0.74603 | 68.6742 | -12.7609 | 0.92036
2013-01-01 06:30 | 0.49486 | 1.1485 | 1.2054 | 0.41325 | 2.9571 | -168.6751 | 308.6751 | -2.6308 | -0.52687 | -0.012839 | -11.9118 | 18000 | 0.031358 | -99.9314 | 2.6561 | 0.011 | 0.95547 | 626.5028 | -0.75133 | 68.6315 | -11.8014 | 0.91642
2013-01-01 07:00 | 0.43007 | 1.0803 | 1.1164 | 0.40077 | 2.9323 | -174.3365 | 314.3365 | -2.7202 | -0.26976 | 0.038674 | -11.6436 | 18000 | 0.013536 | -53.8975 | 1.9678 | 0.0084881 | 0.7122 | 625.5356 | -0.75935 | 68.621 | -11.5317 | 0.91534
2013-01-01 07:30 | 0.45233 | 1.8187 | 1.2407 | 0.37526 | 1.9158 | -172.6379 | 312.6379 | -0.50006 | -0.06461 | 0.038255 | -13.9666 | 18000 | -0.014214 | -130.0897 | 4.7488 | 0.021122 | 1.7064 | 633.195 | -0.74717 | 68.6367 | -13.8584 | 0.92375
2013-01-01 08:00 | 0.55387 | 2.5774 | 1.5176 | 0.38011 | 2.8357 | -113.9607 | 253.9607 | -0.23455 | -0.52779 | -0.07855 | -14.0285 | 18000 | 0.035341 | -150.7205 | 6.3166 | 0.016661 | 2.0151 | 633.5425 | -0.75761 | 68.6407 | -13.9189 | 0.92403
2013-01-01 08:30 | 0.28802 | 0.78606 | 0.91056 | 0.28471 | 1.9252 | -8.1291 | 148.1292 | 1.6018 | -0.2288 | -0.060233 | -15.3561 | 18000 | -0.032907 | -8.7724 | 1.6344 | 0.0069059 | 0.54868 | 638.5388 | -0.76521 | 68.6693 | -15.2466 | 0.92917
2013-01-01 09:00 | 0.2049 | 0.56737 | 0.5912 | 0.26708 | 1.4644 | -2.6951 | 142.6951 | 1.3303 | -0.062621 | -0.022236 | -15.3692 | 18000 | -0.0052381 | -22.0206 | 1.4335 | 0.0031333 | 0.51538 | 638.5807 | -0.76771 | 68.6868 | -15.2594 | 0.92946
2013-01-01 09:30 | 0.22637 | 0.60651 | 0.66539 | 0.21938 | 1.6742 | 3.3367 | 136.6633 | 1.5027 | 0.087615 | -0.030017 | -15.346 | 18000 | -0.016618 | -11.2837 | 1.1914 | 0.0037156 | 0.41619 | 638.3664 | -0.76724 | 68.6934 | -15.2362 | 0.92946
2013-01-01 10:00 | 0.23503 | 0.47607 | 0.67461 | 0.25062 | 1.5463 | 9.5822 | 130.4178 | 1.3746 | 0.23206 | 0.032459 | -15.2988 | 18000 | 0.0012974 | -14.8796 | 1.088 | 0.0047343 | 0.37636 | 637.9637 | -0.76032 | 68.703 | -15.19 | 0.92942
2013-01-01 10:30 | 0.27346 | 0.60851 | 0.77963 | 0.28393 | 1.3559 | 9.4234 | 130.5766 | 1.0689 | 0.17741 | -0.0080083 | -14.2254 | 17064 | 0.018564 | 14.8834 | 2.8925 | 0.012155 | 0.76765 | 633.0283 | -0.74356 | 68.6708 | -14.118 | 0.92513
2013-01-01 11:00 | 0.38649 | 0.59283 | 1.2129 | 0.37086 | 1.4657 | 52.6643 | 87.3357 | 0.63131 | 0.82764 | 0.13444 | -12.3926 | 16605 | 0.02371 | 34.3342 | 1.1128 | 0.012043 | 0.38557 | 626.0905 | -0.71688 | 68.6319 | -12.2876 | 0.91811
2013-01-01 11:30 | 0.2181 | 0.89119 | 0.94286 | 0.37988 | 1.7765 | 70.8026 | 69.1974 | 0.45658 | 1.3113 | 0.14231 | -11.2872 | 17080 | 0.011533 | 67.5815 | 1.9501 | 0.017047 | 0.69813 | 622.3096 | -0.68988 | 68.6056 | -11.1853 | 0.91388
2013-01-01 12:00 | 0.56614 | 1.1925 | 1.3946 | 0.51188 | 2.8465 | 165.4821 | 334.5179 | -2.3607 | 0.61131 | 0.10825 | -8.3097 | 17701 | 0.14614 | -29.1034 | 2.7955 | 0.037405 | 0.7967 | 611.9418 | -0.73455 | 68.5699 | -8.1985 | 0.90314
2013-01-01 12:30 | 0.70683 | 1.0589 | 1.8853 | 0.51661 | 2.8209 | -161.3148 | 301.3148 | -2.0707 | -0.70029 | -0.062784 | -7.4086 | 17973 | 0.13807 | 19.9863 | 1.5722 | 0.032929 | 0.46005 | 608.5145 | -0.72416 | 68.5268 | -7.2982 | 0.89951
2013-01-01 13:00 | 0.60709 | 1.2643 | 1.556 | 0.50343 | 2.6016 | -137.8769 | 277.8769 | -1.602 | -1.4487 | -0.137 | -6.5966 | 17983 | 0.019575 | 128.204 | 1.6702 | 0.02221 | 0.57937 | 605.4536 | -0.71241 | 68.47 | -6.4873 | 0.89603
2013-01-01 13:30 | 0.37533 | 1.1967 | 1.0073 | 0.43006 | 3.0344 | -85.883 | 225.883 | 0.19945 | -2.771 | -0.35466 | -5.9939 | 18000 | 0.020834 | 105.8693 | 1.5613 | 0.0217 | 0.57809 | 603.2452 | -0.68913 | 68.4069 | -5.8875 | 0.89318
2013-01-01 14:00 | 0.25828 | 0.78093 | 0.81378 | 0.38878 | 3.2566 | -72.2514 | 212.2514 | 0.9622 | -3.0062 | -0.39422 | -5.3346 | 18000 | 0.0037788 | 79.9702 | 1.2618 | 0.019137 | 0.48199 | 600.8427 | -0.68783 | 68.3435 | -5.2279 | 0.89016
2013-01-01 14:30 | 0.339 | 1.1434 | 0.87596 | 0.39958 | 3.2704 | -59.3068 | 199.3068 | 1.5652 | -2.6369 | -0.37207 | -4.6064 | 18000 | -0.028887 | 101.5393 | 1.3533 | 0.018185 | 0.51004 | 598.553 | -0.68023 | 68.3004 | -4.5002 | 0.88718
2013-01-01 15:00 | 0.31004 | 0.83743 | 0.88729 | 0.36072 | 3.0256 | -57.5829 | 197.5829 | 1.5693 | -2.4712 | -0.33414 | -4.2946 | 18000 | -0.0065484 | 42.4286 | 1.141 | 0.013395 | 0.45262 | 597.4069 | -0.67712 | 68.26 | -4.1885 | 0.88563
2013-01-01 15:30 | 0.63415 | 1.9954 | 1.5031 | 0.48498 | 2.4423 | -84.9278 | 224.9278 | 0.11596 | -1.3065 | -0.21823 | -3.3108 | 18000 | -0.052692 | 35.8731 | 2.0734 | 0.0084864 | 0.73822 | 596.147 | -0.69141 | 68.2395 | -3.2017 | 0.88214
2013-01-01 16:00 | 0.57899 | 1.9123 | 1.4756 | 0.34765 | 2.2325 | 146.1597 | 353.8403 | -0.24291 | 0.16287 | -0.012457 | -3.6092 | 18000 | -0.16617 | 90.0972 | 3.3822 | 0.032183 | 0.98965 | 597.3947 | -0.66242 | 68.2382 | -3.5049 | 0.88309
2013-01-01 16:30 | 0.3553 | 1.6825 | 0.67818 | 0.24533 | 2.0735 | -53.4344 | 193.4344 | 0.80392 | -1.0838 | -0.15265 | -5.8693 | 18000 | 0.097236 | -89.4254 | 3.9838 | 0.034102 | 1.2926 | 604.3641 | -0.65192 | 68.2574 | -5.7684 | 0.89081
2013-01-01 17:00 | 0.22254 | 0.7842 | 0.76952 | 0.16916 | 2.1637 | -130.0328 | 270.0328 | -1.2822 | -1.5263 | -0.13267 | -7.611 | 18000 | -0.008249 | 4.0894 | 2.4137 | 0.011761 | 0.89174 | 611.5919 | -0.60711 | 68.2844 | -7.5183 | 0.897
2013-01-01 17:30 | 0.23957 | 0.6668 | 0.82634 | 0.22375 | 1.936 | -114.1764 | 254.1764 | -0.73886 | -1.6458 | -0.14699 | -7.8213 | 18000 | -0.0081018 | -15.5998 | 1.27 | 0.0071897 | 0.50574 | 612.2422 | -0.64352 | 68.323 | -7.7233 | 0.89822
2013-01-01 18:00 | 0.15087 | 0.40258 | 0.62335 | 0.21533 | 1.8962 | -56.7983 | 196.7982 | 1.004 | -1.5342 | -0.21076 | -8.9443 | 18000 | -0.0047513 | 6.7369 | 2.5545 | 0.0064772 | 1.0075 | 615.4756 | -0.66226 | 68.3574 | -8.8443 | 0.9025
2013-01-01 18:30 | 0.27547 | 1.0495 | 0.74949 | 0.20639 | 2.7333 | -105.3359 | 245.3359 | -0.66174 | -2.413 | -0.21083 | -8.8827 | 18000 | -0.021704 | 7.9185 | 2.4982 | 0.0058411 | 0.94075 | 615.7335 | -0.66271 | 68.3882 | -8.7826 | 0.90269
2013-01-01 19:00 | 0.18983 | 0.80927 | 0.57458 | 0.20921 | 2.4755 | -106.9542 | 246.9542 | -0.67676 | -2.2199 | -0.18762 | -9.5241 | 18000 | -0.0031749 | -6.9243 | 2.092 | 0.0048199 | 0.82036 | 617.7341 | -0.66579 | 68.4295 | -9.4241 | 0.90544
2013-01-01 19:30 | 0.11112 | 0.64855 | 0.52156 | 0.19536 | 2.7018 | -106.7603 | 246.7603 | -0.75162 | -2.4957 | -0.22558 | -9.6624 | 18000 | 0.0013809 | -1.6745 | 1.8271 | 0.005559 | 0.73169 | 618.6042 | -0.66342 | 68.4652 | -9.5629 | 0.90638
2013-01-01 20:00 | 0.25692 | 1.1448 | 0.7151 | 0.22646 | 2.6885 | -118.2782 | 258.2782 | -1.1426 | -2.124 | -0.21003 | -9.6587 | 18000 | -0.0077402 | -5.3933 | 2.1542 | 0.0043491 | 0.88041 | 618.821 | -0.66447 | 68.4988 | -9.5591 | 0.90682
2013-01-01 20:30 | 0.27762 | 0.87026 | 0.70766 | 0.25396 | 2.5574 | -104.3872 | 244.3872 | -0.59573 | -2.3224 | -0.20919 | -10.4914 | 18000 | -0.0069382 | -4.5313 | 2.4108 | 0.0051653 | 0.89236 | 621.5727 | -0.6678 | 68.524 | -10.392 | 0.91003
2013-01-01 21:00 | 0.21463 | 0.66391 | 0.72086 | 0.24024 | 2.8141 | -116.6997 | 256.6997 | -1.2145 | -2.4149 | -0.16243 | -11.0721 | 18000 | -0.0011004 | -43.452 | 2.4837 | 0.0056096 | 1.0056 | 623.97 | -0.67721 | 68.5538 | -10.9718 | 0.91244
2013-01-01 21:30 | 0.28207 | 0.70772 | 0.98989 | 0.22353 | 2.2842 | -111.9981 | 251.9981 | -0.80221 | -1.9857 | -0.18022 | -11.4004 | 18000 | 0.010855 | -5.1934 | 1.6796 | 0.004002 | 0.6753 | 625.3564 | -0.68532 | 68.5863 | -11.2992 | 0.91402
2013-01-01 22:00 | 0.23785 | 0.65175 | 0.71303 | 0.21075 | 1.7657 | -96.2764 | 236.2764 | -0.17627 | -1.6027 | -0.15208 | -12.1284 | 18000 | 0.0065331 | -11.6374 | 1.6125 | 0.0040797 | 0.58293 | 628.3309 | -0.68935 | 68.6161 | -12.0271 | 0.91697
2013-01-01 22:30 | 0.18412 | 0.55191 | 0.69894 | 0.20682 | 2.2866 | -115.2056 | 255.2056 | -0.93509 | -1.9867 | -0.14807 | -12.6954 | 18000 | -0.0078876 | -2.6852 | 2.0872 | 0.0031735 | 0.80432 | 630.5315 | -0.6997 | 68.6548 | -12.5932 | 0.91948
2013-01-01 23:00 | 0.20852 | 0.5027 | 0.67572 | 0.16786 | 1.7375 | -93.7377 | 233.7377 | -0.10718 | -1.6407 | -0.16225 | -12.7305 | 18000 | 0.0080018 | -12.8049 | 1.2954 | 0.0029289 | 0.46967 | 630.8988 | -0.70388 | 68.6832 | -12.6277 | 0.91999
2013-01-01 23:30 | 0.25764 | 1.0292 | 0.56461 | 0.17579 | 2.2782 | -93.3572 | 233.3572 | -0.11881 | -2.0253 | -0.21864 | -13.4265 | 18000 | -0.0067265 | 4.2419 | 1.3905 | 0.0045647 | 0.50822 | 633.3425 | -0.7098 | 68.7063 | -13.3235 | 0.92276
2013-01-02 | 0.10636 | 0.36994 | 0.59313 | 0.16926 | 2.0334 | -126.6273 | 266.6273 | -1.1871 | -1.5969 | -0.11554 | -13.29 | 18000 | -0.001736 | -14.3977 | 1.2825 | 0.0017849 | 0.49877 | 633.0518 | -0.70695 | 68.7212 | -13.1873 | 0.92248
2013-01-02 00:30 | 0.1604 | 0.51217 | 0.67311 | 0.19436 | 2.1078 | -93.6165 | 233.6165 | -0.12862 | -2.035 | -0.18362 | -14.3735 | 18000 | -0.00043068 | 24.8187 | 2.6528 | 0.0066492 | 0.96325 | 636.589 | -0.71175 | 68.7335 | -14.2709 | 0.9265
2013-01-02 01:00 | 0.21581 | 0.60051 | 0.65196 | 0.20601 | 2.2728 | -91.3574 | 231.3574 | -0.051989 | -2.194 | -0.2063 | -14.7743 | 18000 | -0.0055214 | 31.7382 | 2.304 | 0.00409 | 0.89002 | 637.9125 | -0.72085 | 68.7341 | -14.6708 | 0.92795
2013-01-02 01:30 | 0.1419 | 0.49699 | 0.61115 | 0.20777 | 1.9423 | -85.9815 | 225.9815 | 0.13171 | -1.8749 | -0.17226 | -14.718 | 18000 | -0.0089357 | 9.244 | 1.9342 | 0.0030622 | 0.69998 | 637.6578 | -0.72245 | 68.7194 | -14.6142 | 0.92755
2013-01-02 02:00 | 0.19711 | 0.61384 | 0.5367 | 0.18776 | 2.0375 | -81.5294 | 221.5294 | 0.28622 | -1.9219 | -0.20521 | -14.9775 | 18000 | 0.0050602 | -10.0619 | 1.2096 | 0.0024157 | 0.46489 | 638.5601 | -0.72252 | 68.7286 | -14.8739 | 0.92861
2013-01-02 02:30 | 0.33944 | 0.54356 | 0.71653 | 0.22679 | 2.2884 | -76.489 | 216.489 | 0.52375 | -2.1798 | -0.19545 | -15.3933 | 18000 | 0.075271 | -61.4948 | 2.3112 | 0.0026509 | 0.78583 | 639.6742 | -0.72815 | 68.71 | -15.2892 | 0.92985
2013-01-02 03:00 | 0.23053 | 0.62718 | 0.68212 | 0.26094 | 1.7601 | -71.7739 | 211.7739 | 0.51378 | -1.5603 | -0.18785 | -16.1109 | 18000 | 0.0085834 | -10.6424 | 3.4079 | 0.0056262 | 1.1456 | 642.3807 | -0.73648 | 68.7221 | -16.0062 | 0.93261
2013-01-02 03:30 | 0.3026 | 0.96388 | 0.49967 | 0.18931 | 2.509 | -73.0276 | 213.0276 | 0.67285 | -2.2046 | -0.23517 | -16.7066 | 18000 | -0.058755 | 50.919 | 3.8813 | 0.0075918 | 1.3661 | 644.9198 | -0.74674 | 68.7756 | -16.601 | 0.93551
2013-01-02 04:00 | 0.14198 | 0.45705 | 0.6583 | 0.21494 | 1.3293 | -78.1751 | 218.1751 | 0.25381 | -1.2123 | -0.11961 | -16.3085 | 18000 | -0.0017752 | -14.5659 | 1.6911 | 0.0029679 | 0.60004 | 643.6124 | -0.73958 | 68.7659 | -16.2036 | 0.93393
2013-01-02 04:30 | 0.19116 | 0.59992 | 0.48847 | 0.17373 | 1.1419 | -60.3996 | 200.3996 | 0.48444 | -0.85276 | -0.12437 | -17.1121 | 18000 | -0.02596 | 19.2906 | 2.1775 | 0.0056054 | 0.7166 | 646.5417 | -0.74557 | 68.7999 | -17.0071 | 0.93732
2013-01-02 05:00 | 0.16515 | 0.36741 | 0.57562 | 0.14189 | 1.1092 | -79.1726 | 219.1726 | 0.18762 | -0.98098 | -0.088143 | -16.5787 | 18000 | 0.004942 | -9.9472 | 1.5838 | 0.007806 | 0.57113 | 644.5265 | -0.73282 | 68.8266 | -16.4751 | 0.93574
2013-01-02 05:30 | 0.15804 | 0.39396 | 0.44218 | 0.11724 | 0.58487 | -59.9642 | 199.9642 | 0.17253 | -0.29839 | -0.054311 | -17.6959 | 18000 | -0.0044906 | -2.9027 | 1.584 | 0.0035913 | 0.48743 | 648.1986 | -0.72422 | 68.8174 | -17.5943 | 0.9397
2013-01-02 06:00 | 0.17082 | 0.45304 | 0.54926 | 0.10561 | 1.9523 | -54.6733 | 194.6733 | 1.1064 | -1.5611 | -0.24192 | -17.7401 | 18000 | 0.015495 | -17.3635 | 1.8019 | 0.010651 | 0.5394 | 649.2823 | -0.74832 | 68.8764 | -17.6352 | 0.94067
2013-01-02 06:30 | 0.15201 | 0.42803 | 0.60174 | 0.17167 | 1.4579 | -53.9525 | 193.9525 | 0.7995 | -1.0985 | -0.14722 | -17.6616 | 18000 | 0.0095057 | -13.3294 | 1.7571 | 0.0054277 | 0.6197 | 648.6488 | -0.74467 | 68.8974 | -17.5572 | 0.94067
2013-01-02 07:00 | 0.15566 | 0.31802 | 0.48225 | 0.14875 | 1.0173 | -70.696 | 210.696 | 0.30359 | -0.86673 | -0.076732 | -18.6757 | 18000 | -0.0095544 | -13.1107 | 1.9221 | 0.0038664 | 0.69866 | 653.0171 | -0.74613 | 68.9403 | -18.572 | 0.94501
2013-01-02 07:30 | 0.10777 | 0.34285 | 0.41324 | 0.14808 | 1.1374 | -49.3088 | 189.3087 | 0.69236 | -0.80519 | -0.12943 | -18.2164 | 18000 | 0.0013868 | 0.43949 | 1.1376 | 0.0068807 | 0.38501 | 651.4896 | -0.73989 | 68.9926 | -18.1133 | 0.94402
2013-01-02 08:00 | 0.08636 | 0.2933 | 0.52382 | 0.13659 | 0.90292 | -44.7204 | 184.7204 | 0.57157 | -0.56601 | -0.088106 | -18.734 | 18000 | 0.010589 | -17.7656 | 2.5879 | 0.011431 | 0.79591 | 653.0137 | -0.74265 | 69.0335 | -18.631 | 0.9465
2013-01-02 08:30 | 0.086093 | 0.30402 | 0.38342 | 0.15487 | 1.0845 | -43.2685 | 183.2685 | 0.74273 | -0.69915 | -0.11366 | -18.5347 | 18000 | 0.0071508 | -5.3412 | 1.2049 | 0.010625 | 0.39285 | 653.2819 | -0.74243 | 69.0861 | -18.4317 | 0.94648
2013-01-02 09:00 | 0.15804 | 0.2317 | 0.57869 | 0.11771 | 1.1787 | -51.8585 | 191.8585 | 0.66771 | -0.8503 | -0.12695 | -18.0845 | 18000 | 0.0047565 | -12.9949 | 1.1221 | 0.0082849 | 0.36929 | 651.8323 | -0.74317 | 69.1283 | -17.981 | 0.94539
2013-01-02 09:30 | 0.21837 | 0.34578 | 0.68464 | 0.13624 | 0.79528 | -20.1312 | 160.1312 | 0.45767 | -0.16777 | -0.037559 | -18.5008 | 18000 | 0.0098842 | -32.7544 | 1.7792 | 0.015087 | 0.65018 | 652.4071 | -0.73722 | 69.1716 | -18.3986 | 0.94752
2013-01-02 10:00 | 0.20064 | 0.45021 | 0.58037 | 0.12359 | 0.95529 | -2.9666 | 142.9666 | 0.71228 | -0.036912 | -0.018702 | -18.115 | 18000 | -0.015499 | 14.1705 | 1.1967 | 0.01962 | 0.35601 | 650.9976 | -0.72902 | 69.2163 | -18.0137 | 0.9467
2013-01-02 10:30 | 0.2877 | 0.25296 | 0.7954 | 0.18686 | 0.74458 | -12.1988 | 152.1988 | 0.1761 | -0.038069 | -0.015281 | -17.5924 | 18000 | 0.0086554 | 3.1536 | 2.3151 | 0.018856 | 0.69393 | 649.0183 | -0.70624 | 69.2607 | -17.4942 | 0.94537
2013-01-02 11:00 | 0.36165 | 0.53666 | 0.88349 | 0.20754 | 0.94645 | 89.1432 | 50.8568 | 0.0049224 | 0.32909 | 9.9278e-05 | -17.6232 | 18000 | 0.032828 | 6.2058 | 2.0698 | 0.014003 | 0.66685 | 648.1713 | -0.6917 | 69.2695 | -17.5268 | 0.9456
2013-01-02 11:30 | 0.29871 | 0.47818 | 0.99608 | 0.2414 | 1.0843 | 13.4197 | 126.5803 | 0.33879 | 0.080834 | 0.025232 | -16.1979 | 18000 | 0.014342 | 34.3985 | 1.2433 | 0.014911 | 0.4253 | 643.5283 | -0.66952 | 69.2743 | -16.1036 | 0.94042
2013-01-02 12:00 | 0.16738 | 0.3961 | 0.4712 | 0.22409 | 0.68074 | 109.8052 | 30.1948 | -0.18701 | 0.51929 | 0.1061 | -16.2611 | 18000 | 0.0090047 | 18.5513 | 1.7989 | 0.016297 | 0.43597 | 642.8723 | -0.68255 | 69.2675 | -16.1649 | 0.94056
2013-01-02 12:30 | 0.14437 | 0.29853 | 0.45197 | 0.25095 | 0.90291 | 102.9113 | 37.0887 | -0.18887 | 0.82391 | 0.10965 | -14.9923 | 18000 | -0.003403 | 34.9624 | 0.98289 | 0.014446 | 0.32922 | 638.1183 | -0.63899 | 69.2433 | -14.9014 | 0.93561
2013-01-02 13:00 | 0.1715 | 0.31638 | 0.3978 | 0.24671 | 0.59177 | 120.6623 | 19.3377 | -0.2157 | 0.36383 | 0.0049622 | -13.6852 | 18000 | 0.0087254 | 27.7615 | 1.9245 | 0.01499 | 0.58332 | 633.196 | -0.61354 | 69.2104 | -13.597 | 0.93045
2013-01-02 13:30 | 0.19123 | 0.35845 | 0.49382 | 0.25505 | 0.96434 | 102.4364 | 37.5636 | -0.19278 | 0.87417 | 0.10169 | -12.5755 | 17994 | 0.0041609 | 13.6632 | 1.3999 | 0.012183 | 0.40882 | 630.1217 | -0.603 | 69.1737 | -12.488 | 0.92599
2013-01-02 14:00 | 0.27126 | 0.43629 | 0.74707 | 0.3081 | 1.2333 | 109.2384 | 30.7616 | -0.37172 | 1.0651 | 0.12165 | -11.5046 | 17824 | 0.014004 | 57.6386 | 1.3184 | 0.024011 | 0.42675 | 626.0765 | -0.60485 | 69.1463 | -11.4161 | 0.92184
2013-01-02 14:30 | 0.18405 | 0.43491 | 0.43156 | 0.30227 | 1.1865 | 105.691 | 34.309 | -0.29957 | 1.0664 | 0.12343 | -10.9188 | 17986 | -0.027169 | 55.5395 | 0.94659 | 0.013589 | 0.36681 | 624.68 | -0.61 | 69.1412 | -10.8291 | 0.91971
2013-01-02 15:00 | 0.17552 | 0.31777 | 0.38402 | 0.22628 | 0.62573 | 115.5322 | 24.4678 | -0.22894 | 0.47929 | 0.050999 | -10.2796 | 18000 | 0.019804 | 9.6894 | 1.1351 | 0.014168 | 0.33253 | 623.0153 | -0.59616 | 69.1539 | -10.1915 | 0.91764
2013-01-02 15:30 | 0.039171 | 0.25636 | 0.39853 | 0.1985 | 0.54129 | 133.3864 | 6.6136 | -0.27146 | 0.2872 | 0.032727 | -9.4806 | 18000 | -0.011239 | 24.0286 | 0.7724 | 0.013894 | 0.27948 | 620.6529 | -0.57654 | 69.1604 | -9.3949 | 0.91495
2013-01-02 16:00 | 0.21883 | 0.57067 | 0.70729 | 0.20704 | 0.98173 | 81.3646 | 58.6354 | 0.11965 | 0.78785 | 0.09604 | -9.2615 | 18000 | 0.05279 | 4.9512 | 1.3225 | 0.0087008 | 0.21125 | 621.1449 | -0.56533 | 69.1833 | -9.1773 | 0.91449
2013-01-02 16:30 | 0.30629 | 0.47977 | 0.86602 | 0.18468 | 0.94487 | 52.9218 | 87.0782 | 0.23197 | 0.30697 | 0.02288 | -9.5124 | 18000 | 0.030014 | -5.7255 | 0.66109 | 0.0078085 | 0.14029 | 623.2975 | -0.56056 | 69.2251 | -9.4292 | 0.91591
2013-01-02 17:00 | 0.17333 | 0.54932 | 0.63862 | 0.16871 | 0.9017 | 70.6223 | 69.3777 | 0.21651 | 0.61557 | 0.090317 | -9.7424 | 18000 | -0.012504 | 5.4062 | 0.97995 | 0.010032 | 0.17822 | 624.9474 | -0.54231 | 69.2506 | -9.662 | 0.91705
2013-01-02 17:30 | 0.09482 | 0.28124 | 0.3577 | 0.097355 | 0.93123 | -140.7739 | 280.7739 | -0.67623 | -0.55204 | -0.057993 | -9.9172 | 18000 | -0.0061562 | 1.1382 | 0.8802 | 0.0097065 | 0.16186 | 626.1658 | -0.54748 | 69.29 | -9.8363 | 0.91818
2013-01-02 18:00 | 0.15895 | 0.6119 | 0.35737 | 0.13503 | 1.4487 | -100.0314 | 240.0314 | -0.22683 | -1.2823 | -0.13609 | -10.6132 | 18000 | -0.0080581 | 7.0859 | 1.1422 | 0.0071087 | 0.3977 | 628.9897 | -0.56151 | 69.3226 | -10.5306 | 0.92105
2013-01-02 18:30 | 0.18977 | 0.895 | 0.43048 | 0.1319 | 2.5986 | -102.2174 | 242.2174 | -0.51328 | -2.3705 | -0.20958 | -11.4594 | 18000 | -0.0024716 | 2.4267 | 2.012 | 0.011508 | 0.71429 | 631.8475 | -0.58685 | 69.3638 | -11.3737 | 0.92458
2013-01-02 19:00 | 0.22908 | 0.61638 | 0.47237 | 0.16966 | 2.2335 | -102.2718 | 242.2718 | -0.45386 | -2.0865 | -0.17474 | -11.7327 | 18000 | 0.010032 | -21.2967 | 1.4865 | 0.0038773 | 0.53218 | 632.7885 | -0.60114 | 69.407 | -11.6452 | 0.92612
2013-01-02 19:30 | 0.19758 | 0.64513 | 0.60136 | 0.16084 | 2.1148 | -124.4396 | 264.4396 | -1.1112 | -1.6205 | -0.12546 | -11.968 | 18000 | -0.0058115 | -8.6082 | 1.4262 | 0.0068891 | 0.51415 | 633.8309 | -0.61427 | 69.4387 | -11.8787 | 0.92738
2013-01-02 20:00 | 0.24373 | 0.49348 | 0.72472 | 0.19847 | 1.3372 | -78.636 | 218.636 | 0.24221 | -1.2051 | -0.15088 | -12.494 | 18000 | -0.002479 | -8.8026 | 1.8409 | 0.0057058 | 0.64839 | 635.5883 | -0.61198 | 69.4616 | -12.4055 | 0.92956
2013-01-02 20:30 | 0.22113 | 0.70981 | 0.4731 | 0.16908 | 1.4711 | -77.7592 | 217.7592 | 0.27313 | -1.2589 | -0.15221 | -12.8981 | 18000 | 0.0024453 | -0.86009 | 1.2403 | 0.0047115 | 0.4827 | 637.5034 | -0.62046 | 69.4903 | -12.8087 | 0.93139
2013-01-02 21:00 | 0.12044 | 0.26989 | 0.49488 | 0.18133 | 1.423 | -58.3347 | 198.3347 | 0.71929 | -1.1662 | -0.16634 | -13.4195 | 18000 | -0.00063961 | -4.1342 | 1.3677 | 0.0040313 | 0.39712 | 639.7204 | -0.62342 | 69.5119 | -13.3301 | 0.93355
2013-01-02 21:30 | 0.21435 | 0.49029 | 0.49501 | 0.17525 | 1.8305 | -71.9231 | 211.9231 | 0.54972 | -1.6842 | -0.19355 | -13.5914 | 18000 | -0.0084156 | 9.4896 | 1.5725 | 0.0042524 | 0.61347 | 640.632 | -0.63294 | 69.5397 | -13.5007 | 0.93454
2013-01-02 22:00 | 0.22507 | 0.71247 | 0.65709 | 0.20926 | 1.6786 | -70.7727 | 210.7727 | 0.50507 | -1.4481 | -0.1925 | -14.468 | 18000 | 0.010679 | 0.53244 | 2.7372 | 0.0064191 | 0.99075 | 643.3213 | -0.64794 | 69.5577 | -14.3758 | 0.93795
2013-01-02 22:30 | 0.1954 | 0.49289 | 0.64677 | 0.18136 | 1.6382 | -65.1731 | 205.1731 | 0.66363 | -1.4345 | -0.20438 | -14.4745 | 18000 | 0.00087266 | 20.071 | 1.7835 | 0.006389 | 0.68622 | 643.7811 | -0.64619 | 69.5567 | -14.3826 | 0.93796
2013-01-02 23:00 | 0.15275 | 0.49593 | 0.6058 | 0.17814 | 1.8987 | -84.183 | 224.183 | 0.18532 | -1.8191 | -0.17526 | -14.8953 | 18000 | 0.0060824 | -4.9291 | 1.4562 | 0.0044441 | 0.57023 | 645.4827 | -0.64744 | 69.5645 | -14.8036 | 0.9396
2013-01-02 23:30 | 0.12846 | 0.42356 | 0.56745 | 0.16237 | 1.7883 | -108.1009 | 248.1009 | -0.53689 | -1.6425 | -0.093939 | -15.2595 | 18000 | -0.0028772 | -3.2305 | 1.7566 | 0.0060308 | 0.65665 | 646.7277 | -0.6478 | 69.5616 | -15.1679 | 0.94088
2013-01-03 | 0.19209 | 0.35642 | 0.74098 | 0.14367 | 1.5308 | -104.4469 | 244.4469 | -0.35996 | -1.3972 | -0.088749 | -15.2219 | 18000 | 0.0071287 | -2.4687 | 0.9317 | 0.0055575 | 0.36056 | 646.8846 | -0.64414 | 69.5503 | -15.1308 | 0.94059
2013-01-03 00:30 | 0.27512 | 0.87725 | 0.61373 | 0.17357 | 2.2023 | -87.2353 | 227.2354 | 0.096166 | -1.9915 | -0.17004 | -15.7004 | 18000 | -0.0057088 | 14.2553 | 1.6681 | 0.0054648 | 0.59969 | 647.7491 | -0.66196 | 69.5274 | -15.6071 | 0.94203
2013-01-03 01:00 | 0.25749 | 0.62333 | 0.79012 | 0.17518 | 1.7521 | -83.4772 | 223.4772 | 0.18409 | -1.6101 | -0.15768 | -15.8394 | 18000 | -0.016589 | 22.1628 | 2.5448 | 0.0088335 | 0.96511 | 648.2645 | -0.66464 | 69.5105 | -15.7458 | 0.94231
2013-01-03 01:30 | 0.18279 | 0.57282 | 0.52925 | 0.17393 | 1.9655 | -74.2835 | 214.2834 | 0.51426 | -1.8275 | -0.19391 | -15.7867 | 18000 | 0.0044885 | 9.9488 | 1.969 | 0.0090601 | 0.71074 | 647.8642 | -0.66515 | 69.4853 | -15.693 | 0.94178
2013-01-03 02:00 | 0.30377 | 0.69275 | 0.92657 | 0.19915 | 1.4478 | -79.8407 | 219.8407 | 0.20834 | -1.1626 | -0.11314 | -16.3922 | 18000 | 0.030521 | -40.7424 | 2.7652 | 0.0071159 | 0.8736 | 649.5516 | -0.66875 | 69.4651 | -16.2983 | 0.94372
2013-01-03 02:30 | 0.22853 | 0.47553 | 0.6646 | 0.16434 | 1.6587 | -77.3056 | 217.3056 | 0.3501 | -1.5542 | -0.16843 | -16.434 | 18000 | -0.0021073 | 13.0954 | 1.6498 | 0.0083646 | 0.58837 | 650.3365 | -0.67019 | 69.464 | -16.34 | 0.94386
2013-01-03 03:00 | 0.22024 | 0.52884 | 0.69454 | 0.2353 | 1.9929 | -60.0057 | 200.0057 | 0.94338 | -1.6344 | -0.19627 | -17.6291 | 18000 | 0.009089 | -18.0757 | 2.8602 | 0.010021 | 1.0175 | 654.2026 | -0.69239 | 69.4717 | -17.5329 | 0.94838
2013-01-03 03:30 | 0.22234 | 0.59446 | 0.56234 | 0.18214 | 1.5431 | -79.1502 | 219.1502 | 0.26701 | -1.3932 | -0.12923 | -17.4787 | 18000 | -0.021281 | -4.9621 | 2.6849 | 0.0074439 | 0.90209 | 654.2112 | -0.69716 | 69.478 | -17.3817 | 0.94791
2013-01-03 04:00 | 0.21927 | 0.6237 | 0.54338 | 0.18204 | 1.6193 | -68.9692 | 208.9692 | 0.5367 | -1.3959 | -0.16609 | -17.957 | 18000 | -0.0097019 | 22.0043 | 2.1749 | 0.0057547 | 0.74681 | 655.7699 | -0.70381 | 69.4794 | -17.8594 | 0.94971
2013-01-03 04:30 | 0.16549 | 0.5269 | 0.59623 | 0.17229 | 1.6578 | -58.8206 | 198.8206 | 0.81186 | -1.3416 | -0.19253 | -18.4058 | 18000 | -0.0060518 | 22.2875 | 2.5388 | 0.0068571 | 0.90026 | 657.384 | -0.71662 | 69.467 | -18.3068 | 0.95121
2013-01-03 05:00 | 0.19383 | 0.55224 | 0.57153 | 0.16555 | 1.0917 | -81.4049 | 221.4049 | 0.13219 | -0.87459 | -0.087482 | -18.9511 | 18000 | -0.025874 | -2.7271 | 3.0254 | 0.0093236 | 0.937 | 659.4046 | -0.72033 | 69.4551 | -18.852 | 0.95309
2013-01-03 05:30 | 0.11207 | 0.53446 | 0.50979 | 0.14992 | 1.6816 | -63.6957 | 203.6957 | 0.70327 | -1.4227 | -0.17485 | -19.3508 | 18000 | 0.0016222 | -4.3706 | 1.932 | 0.0055616 | 0.65685 | 661.0939 | -0.73985 | 69.4709 | -19.2494 | 0.95481
2013-01-03 06:00 | 0.28703 | 0.75892 | 0.87872 | 0.197 | 1.6469 | -56.8211 | 196.8211 | 0.73434 | -1.1231 | -0.15723 | -19.6122 | 18000 | -0.038826 | 18.3257 | 2.9088 | 0.0099067 | 0.94548 | 661.6741 | -0.74393 | 69.4585 | -19.5104 | 0.95562
2013-01-03 06:30 | 0.22365 | 0.73476 | 0.76666 | 0.16092 | 1.4889 | -57.0809 | 197.0809 | 0.6684 | -1.0324 | -0.14113 | -20.3593 | 18000 | 0.0046103 | -24.2124 | 2.015 | 0.0057187 | 0.69114 | 664.3532 | -0.75784 | 69.4484 | -20.2562 | 0.95831
2013-01-03 07:00 | 0.21464 | 0.56247 | 0.67718 | 0.17297 | 1.2684 | -55.2759 | 195.2759 | 0.63155 | -0.91125 | -0.11839 | -20.2659 | 18000 | 0.011431 | -20.882 | 1.6734 | 0.0063111 | 0.54642 | 664.0275 | -0.76622 | 69.4465 | -20.1615 | 0.95793
2013-01-03 07:30 | 0.20976 | 0.47263 | 0.64638 | 0.18504 | 1.2809 | -42.1632 | 182.1631 | 0.80442 | -0.72846 | -0.09086 | -21.2766 | 18000 | -0.024009 | -5.3696 | 1.6568 | 0.0083939 | 0.48898 | 667.7094 | -0.78769 | 69.47 | -21.1702 | 0.9621
2013-01-03 08:00 | 0.19786 | 0.47471 | 0.67136 | 0.16433 | 1.1888 | -44.6729 | 184.6729 | 0.68705 | -0.67925 | -0.10134 | -20.9164 | 18000 | -0.0058511 | -32.6229 | 2.2287 | 0.0077852 | 0.73869 | 666.1649 | -0.7907 | 69.4891 | -20.8094 | 0.96099
2013-01-03 08:30 | 0.18666 | 0.47938 | 0.72299 | 0.19841 | 1.2368 | -51.5189 | 191.519 | 0.65815 | -0.82797 | -0.1358 | -20.5182 | 18000 | -0.021756 | -3.5039 | 2.4216 | 0.0098981 | 0.76392 | 665.038 | -0.78775 | 69.4983 | -20.4112 | 0.95961
2013-01-03 09:00 | 0.28693 | 0.71864 | 0.76153 | 0.17663 | 1.2422 | -38.4672 | 178.4672 | 0.76133 | -0.60488 | -0.060207 | -21.6902 | 18000 | 0.0066586 | -10.5647 | 1.606 | 0.0115 | 0.51446 | 668.7593 | -0.80779 | 69.5168 | -21.5816 | 0.96434
2013-01-03 09:30 | 0.21176 | 0.5249 | 0.59539 | 0.15757 | 1.4296 | -28.2437 | 168.2437 | 1.1911 | -0.63984 | -0.10795 | -20.7813 | 18000 | -0.021215 | -12.0553 | 1.2812 | 0.0069835 | 0.43708 | 665.1971 | -0.79783 | 69.5206 | -20.6733 | 0.96091
2013-01-03 10:00 | 0.30187 | 0.48836 | 0.80049 | 0.15808 | 1.3753 | -28.1039 | 168.1039 | 1.0735 | -0.57327 | -0.088442 | -21.218 | 18000 | -0.032783 | -31.2888 | 1.4717 | 0.0095323 | 0.54516 | 666.0784 | -0.8023 | 69.5181 | -21.1097 | 0.96255
2013-01-03 10:30 | 0.2186 | 0.34742 | 0.61282 | 0.21008 | 1.0949 | -1.4995 | 141.4995 | 0.91083 | -0.023844 | -0.023711 | -20.5321 | 16633 | -0.0090971 | 28.6432 | 3.3183 | 0.028027 | 0.84448 | 660.7782 | -0.77614 | 69.4757 | -20.4266 | 0.95934
2013-01-03 11:00 | 0.15758 | 0.42006 | 0.46738 | 0.27211 | 1.153 | 69.1248 | 70.8752 | 0.37376 | 0.98004 | 0.12042 | -19.1145 | 15655 | -0.025014 | 66.4607 | 1.5033 | 0.01385 | 0.4503 | 654.8555 | -0.73368 | 69.4189 | -19.0137 | 0.95321
2013-01-03 11:30 | 0.18508 | 0.408 | 0.58817 | 0.29847 | 0.86044 | 65.0357 | 74.9643 | 0.28149 | 0.60464 | 0.028999 | -17.3556 | 15858 | -0.021296 | 79.8387 | 2.866 | 0.027309 | 0.8279 | 647.6219 | -0.68382 | 69.3829 | -17.2603 | 0.94616
2013-01-03 12:00 | 0.041863 | 0.40593 | 0.39251 | 0.31906 | 1.5092 | 102.0265 | 37.9735 | -0.30199 | 1.4175 | 0.17665 | -15.9685 | 16184 | -0.031174 | 69.1557 | 1.6537 | 0.014574 | 0.50208 | 642.3065 | -0.65925 | 69.3299 | -15.8755 | 0.94033
2013-01-03 12:30 | 0.18682 | 0.54569 | 0.67077 | 0.32685 | 0.87573 | 95.6606 | 44.3394 | -0.052874 | 0.53344 | 0.061664 | -14.271 | 17303 | -0.031542 | 94.4427 | 2.725 | 0.025283 | 0.81524 | 635.387 | -0.61431 | 69.2742 | -14.1831 | 0.93341
2013-01-03 13:00 | 0.16061 | 0.72563 | 0.66429 | 0.37959 | 1.0113 | 66.0726 | 73.9274 | 0.21478 | 0.48405 | 0.057945 | -12.5215 | 17611 | -0.060917 | 129.1346 | 2.4839 | 0.020429 | 0.83146 | 629.5695 | -0.57725 | 69.2051 | -12.4377 | 0.92622
2013-01-03 13:30 | 0.20971 | 0.5873 | 0.66943 | 0.36628 | 1.071 | 101.9688 | 38.0312 | -0.16466 | 0.77673 | 0.11232 | -11.0464 | 17720 | -0.0063058 | 56.145 | 1.8553 | 0.014591 | 0.53789 | 625.1 | -0.54615 | 69.1301 | -10.9661 | 0.92001
2013-01-03 14:00 | 0.22905 | 0.47462 | 0.63633 | 0.32924 | 1.0847 | 116.7338 | 23.2662 | -0.41466 | 0.82325 | 0.11907 | -10.0781 | 18000 | 0.025508 | 44.5431 | 2.1602 | 0.016611 | 0.56707 | 621.8185 | -0.51991 | 69.0776 | -10.0011 | 0.91592
2013-01-03 14:30 | 0.17409 | 0.39247 | 0.4601 | 0.27418 | 1.9098 | -95.8136 | 235.8136 | -0.18868 | -1.8531 | -0.20205 | -9.2253 | 18000 | -0.015278 | 75.9238 | 1.2467 | 0.020031 | 0.48928 | 617.3297 | -0.46768 | 69.0187 | -9.1556 | 0.91218
2013-01-03 15:00 | 0.13279 | 0.25146 | 0.3311 | 0.16515 | 2.6 | -87.994 | 227.994 | 0.09058 | -2.5861 | -0.29031 | -9.3069 | 18000 | -0.0071126 | 27.9991 | 1.1941 | 0.013714 | 0.45783 | 617.5223 | -0.47444 | 68.9843 | -9.2362 | 0.91201
2013-01-03 15:30 | 0.15474 | 0.37123 | 0.35928 | 0.10739 | 3.3512 | -86.3147 | 226.3147 | 0.21428 | -3.3268 | -0.34138 | -9.2273 | 18000 | -0.021572 | 19.8162 | 1.7095 | 0.019246 | 0.57158 | 619.4396 | -0.50999 | 68.9774 | -9.1512 | 0.91164
2013-01-03 16:00 | 0.2052 | 0.49216 | 0.28774 | 0.15035 | 3.5651 | -84.8911 | 224.8911 | 0.31456 | -3.5184 | -0.34671 | -9.7694 | 18000 | 0.0017568 | 2.8559 | 2.0479 | 0.0097431 | 0.80174 | 621.5009 | -0.54298 | 68.9787 | -9.6887 | 0.91354
2013-01-03 16:30 | 0.10842 | 0.34536 | 0.23624 | 0.10827 | 3.3524 | -78.7497 | 218.7497 | 0.65047 | -3.27 | -0.39199 | -8.7129 | 18000 | -0.0089105 | 13.6074 | 1.5321 | 0.022118 | 0.50397 | 617.7227 | -0.5817 | 68.9575 | -8.6257 | 0.90962
2013-01-03 17:00 | 0.11795 | 0.26985 | 0.44939 | 0.13511 | 3.2417 | -76.4052 | 216.4052 | 0.75905 | -3.1388 | -0.40767 | -8.8023 | 18000 | -0.0063033 | 15.3736 | 1.3804 | 0.014115 | 0.54377 | 617.7007 | -0.59533 | 68.9327 | -8.7131 | 0.9096
2013-01-03 17:30 | 0.18279 | 0.72547 | 0.59871 | 0.21919 | 2.4711 | -73.3921 | 213.3921 | 0.67498 | -2.263 | -0.26628 | -8.8647 | 18000 | 0.0092551 | -22.6905 | 2.8905 | 0.012899 | 1.1327 | 617.8376 | -0.6235 | 68.9273 | -8.7712 | 0.90974
2013-01-03 18:00 | 0.25641 | 0.82838 | 0.73717 | 0.23378 | 1.9966 | -68.0756 | 208.0756 | 0.67661 | -1.681 | -0.20923 | -9.0929 | 18000 | 0.0087551 | -4.4875 | 2.3039 | 0.0084846 | 0.90224 | 618.6661 | -0.63457 | 68.9419 | -8.998 | 0.91072
2013-01-03 18:30 | 0.17011 | 0.59123 | 0.62352 | 0.21176 | 2.2645 | -83.1906 | 223.1906 | 0.25923 | -2.171 | -0.24934 | -9.3613 | 18000 | 0.0021707 | 23.9901 | 2.1522 | 0.0059877 | 0.87871 | 619.9316 | -0.63954 | 68.955 | -9.2659 | 0.91182
2013-01-03 19:00 | 0.23988 | 0.72176 | 1.0179 | 0.20877 | 1.8703 | -113.5572 | 253.5572 | -0.64731 | -1.4846 | -0.133 | -9.3588 | 18000 | 0.005235 | 17.5576 | 1.9019 | 0.022305 | 0.77276 | 620.616 | -0.60942 | 68.9697 | -9.2679 | 0.91201
2013-01-03 19:30 | 0.17901 | 0.49009 | 0.69079 | 0.18519 | 1.2429 | -106.3053 | 246.3053 | -0.30242 | -1.0338 | -0.079763 | -9.8893 | 18000 | 0.011311 | -8.1221 | 1.8287 | 0.020006 | 0.62294 | 623.5551 | -0.55433 | 68.9939 | -9.807 | 0.91416
2013-01-03 20:00 | 0.2503 | 0.59674 | 0.81378 | 0.21801 | 1.592 | -101.0989 | 241.0989 | -0.27538 | -1.4038 | -0.1223 | -10.4284 | 18000 | 0.0049854 | 16.4092 | 1.8992 | 0.010696 | 0.75217 | 625.0916 | -0.56698 | 69.0184 | -10.3445 | 0.91636
2013-01-03 20:30 | 0.27633 | 0.72013 | 0.80449 | 0.19276 | 1.8409 | -86.1414 | 226.1414 | 0.11387 | -1.6883 | -0.18135 | -10.6284 | 18000 | 0.010655 | 20.077 | 2.0031 | 0.014906 | 0.78159 | 625.8032 | -0.56562 | 69.0354 | -10.5449 | 0.91729
2013-01-03 21:00 | 0.31512 | 0.73917 | 0.86368 | 0.20396 | 2.1692 | -78.8112 | 218.8112 | 0.397 | -2.0071 | -0.22538 | -10.978 | 18000 | -0.01935 | 24.5002 | 2.3064 | 0.0074853 | 0.88028 | 627.6824 | -0.55032 | 69.063 | -10.897 | 0.91887
2013-01-03 21:30 | 0.30009 | 0.661 | 0.70829 | 0.19007 | 2.5506 | -75.8107 | 215.8107 | 0.60833 | -2.406 | -0.25929 | -11.5811 | 18000 | -0.031043 | 71.7485 | 3.1868 | 0.0062802 | 1.2557 | 629.5238 | -0.55871 | 69.0753 | -11.4993 | 0.92116
2013-01-03 22:00 | 0.26653 | 0.6248 | 0.60445 | 0.17413 | 2.5936 | -81.3256 | 221.3256 | 0.38195 | -2.5035 | -0.21782 | -11.9528 | 18000 | -0.034955 | 35.8464 | 3.3723 | 0.0039661 | 1.3154 | 630.8243 | -0.56798 | 69.0811 | -11.8699 | 0.92255
2013-01-03 22:30 | 0.29683 | 0.96839 | 0.48682 | 0.20143 | 2.7884 | -80.4998 | 220.4998 | 0.43366 | -2.5914 | -0.26275 | -12.7744 | 18000 | -0.0086794 | 29.3521 | 3.1665 | 0.0045344 | 1.234 | 633.5313 | -0.57443 | 69.0757 | -12.6911 | 0.92539
2013-01-03 23:00 | 0.20808 | 0.61708 | 0.7396 | 0.19616 | 2.1997 | -111.7415 | 251.7415 | -0.77328 | -1.9391 | -0.11349 | -12.3691 | 18000 | -0.00094049 | 4.6845 | 2.4728 | 0.0043247 | 0.94689 | 632.4781 | -0.5656 | 69.0741 | -12.2868 | 0.92393
2013-01-03 23:30 | 0.2225 | 0.5456 | 0.6333 | 0.18101 | 2.1111 | -89.4753 | 229.4753 | 0.01875 | -2.0476 | -0.17823 | -12.5899 | 18000 | -0.0050411 | 31.5744 | 2.0488 | 0.0028122 | 0.77164 | 633.2417 | -0.56596 | 69.0655 | -12.5077 | 0.92459
2013-01-04 | 0.18436 | 0.5523 | 0.54936 | 0.16612 | 2.2488 | -83.7297 | 223.7297 | 0.23827 | -2.1686 | -0.2051 | -12.8923 | 18000 | -0.0030503 | 6.3039 | 1.5569 | 0.0023886 | 0.58887 | 634.008 | -0.56418 | 69.073 | -12.8104 | 0.92577
2013-01-04 00:30 | 0.15125 | 0.4143 | 0.6371 | 0.17114 | 1.8418 | -84.8671 | 224.8671 | 0.16025 | -1.784 | -0.1535 | -13.0641 | 18000 | 0.0024511 | -18.8975 | 2.0775 | 0.003343 | 0.77074 | 634.5979 | -0.56581 | 69.0709 | -12.9822 | 0.92635
2013-01-04 01:00 | 0.3143 | 0.46521 | 1.1324 | 0.21244 | 1.4538 | -86.5869 | 226.5869 | 0.072789 | -1.2205 | -0.11204 | -13.851 | 18000 | 0.011391 | -40.3658 | 1.6205 | 0.0091117 | 0.61128 | 636.4294 | -0.55691 | 69.045 | -13.7708 | 0.92881
2013-01-04 01:30 | 0.24648 | 0.43722 | 0.54312 | 0.14456 | 1.2911 | -71.6432 | 211.6432 | 0.38726 | -1.1671 | -0.13619 | -14.0328 | 18000 | 0.0039637 | -3.7626 | 0.93317 | 0.0068886 | 0.31229 | 637.4945 | -0.57499 | 69.0364 | -13.9502 | 0.92935
2013-01-04 02:00 | 0.17164 | 0.3491 | 0.58473 | 0.14753 | 1.1207 | -83.6317 | 223.6317 | 0.11674 | -1.046 | -0.077326 | -14.2601 | 18000 | -0.0077056 | -1.3407 | 1.2486 | 0.003384 | 0.42693 | 637.8289 | -0.58195 | 69.0206 | -14.1766 | 0.92996
2013-01-04 02:30 | 0.11121 | 0.41693 | 0.42334 | 0.13417 | 0.78689 | -82.6109 | 222.6109 | 0.080537 | -0.62103 | -0.054269 | -15.0793 | 18000 | 0.0015273 | -1.7943 | 1.7854 | 0.00452 | 0.57581 | 640.3867 | -0.58862 | 69.017 | -14.9953 | 0.93286
2013-01-04 03:00 | 0.17739 | 0.31664 | 0.52668 | 0.14338 | 1.2005 | -78.1069 | 218.1069 | 0.23727 | -1.1266 | -0.10606 | -15.1843 | 18000 | -0.0017832 | -1.4495 | 1.0599 | 0.0062573 | 0.35177 | 640.9182 | -0.60043 | 69.0159 | -15.0987 | 0.93322
2013-01-04 03:30 | 0.17794 | 0.62562 | 0.27116 | 0.14371 | 1.1653 | -71.556 | 211.556 | 0.3138 | -0.94092 | -0.12111 | -16.1431 | 18000 | 0.0035183 | 1.3078 | 0.98132 | 0.0037801 | 0.3588 | 643.8229 | -0.60995 | 69.0068 | -16.0568 | 0.93658
2013-01-04 04:00 | 0.11837 | 0.35788 | 0.48455 | 0.1535 | 1.2858 | -56.2288 | 196.2288 | 0.68149 | -1.0191 | -0.13934 | -15.8522 | 18000 | 0.0031009 | -6.2847 | 1.6538 | 0.0052484 | 0.54441 | 642.7052 | -0.6107 | 68.9907 | -15.7656 | 0.93531
2013-01-04 04:30 | 0.1617 | 0.39149 | 0.49337 | 0.12689 | 0.94715 | -86.6178 | 226.6178 | 0.049499 | -0.83757 | -0.091806 | -16.2704 | 18000 | -0.0044798 | -4.8467 | 2.0341 | 0.0056385 | 0.69725 | 644.0183 | -0.61317 | 68.9653 | -16.1836 | 0.93648
2013-01-04 05:00 | 0.1196 | 0.37772 | 0.48441 | 0.16937 | 1.306 | -49.4271 | 189.4271 | 0.80549 | -0.94068 | -0.14603 | -16.6507 | 18000 | -0.0049469 | 8.0237 | 1.4774 | 0.0093708 | 0.5112 | 645.3187 | -0.62517 | 68.9497 | -16.5625 | 0.93766
2013-01-04 05:30 | 0.2168 | 0.53784 | 0.62854 | 0.14736 | 1.1773 | -58.189 | 198.189 | 0.50592 | -0.81561 | -0.091199 | -16.9409 | 18000 | -0.017053 | -4.738 | 1.373 | 0.0085775 | 0.48081 | 646.1343 | -0.6387 | 68.9373 | -16.851 | 0.93856
2013-01-04 06:00 | 0.079924 | 0.38397 | 0.41764 | 0.15075 | 1.1465 | -42.025 | 182.025 | 0.78012 | -0.70304 | -0.11796 | -17.2043 | 18000 | 0.0015631 | 3.8922 | 1.4442 | 0.011328 | 0.51868 | 646.5551 | -0.64112 | 68.9126 | -17.1142 | 0.93919
2013-01-04 06:30 | 0.24056 | 0.34279 | 0.71862 | 0.15576 | 1.285 | -45.3804 | 185.3804 | 0.78126 | -0.79171 | -0.12087 | -17.9391 | 18000 | -0.035645 | -17.2673 | 1.2635 | 0.010403 | 0.5041 | 648.9147 | -0.66381 | 68.9046 | -17.8463 | 0.94178
2013-01-04 07:00 | 0.13725 | 0.4549 | 0.54102 | 0.1271 | 1.4228 | -56.3941 | 196.3941 | 0.71222 | -1.0717 | -0.12891 | -17.3289 | 18000 | -0.0091371 | -10.2669 | 1.8354 | 0.011114 | 0.69158 | 647.2505 | -0.65346 | 68.8976 | -17.2371 | 0.93944
2013-01-04 07:30 | 0.21232 | 0.49456 | 0.51708 | 0.14521 | 1.1769 | -40.3636 | 180.3636 | 0.79396 | -0.67485 | -0.10561 | -17.7689 | 18000 | -0.018669 | -0.049059 | 1.6183 | 0.015877 | 0.63796 | 648.0671 | -0.65048 | 68.9026 | -17.6778 | 0.94113
2013-01-04 08:00 | 0.30911 | 0.32858 | 0.8276 | 0.17875 | 1.2879 | -25.1514 | 165.1514 | 0.99717 | -0.4682 | -0.071874 | -17.6864 | 18000 | 0.00017495 | -64.8998 | 1.7336 | 0.014755 | 0.64829 | 647.5267 | -0.65112 | 68.8954 | -17.5952 | 0.94072
2013-01-04 08:30 | 0.063046 | 0.2283 | 0.38843 | 0.13324 | 1.0949 | -37.7332 | 177.7332 | 0.82744 | -0.64028 | -0.092644 | -17.6158 | 18000 | -0.0014123 | -8.4695 | 0.80108 | 0.008722 | 0.25416 | 647.8247 | -0.65763 | 68.8999 | -17.5237 | 0.94053
2013-01-04 09:00 | 0.14559 | 0.28523 | 0.52801 | 0.15241 | 1.6728 | -57.2022 | 197.2022 | 0.88574 | -1.3745 | -0.19305 | -17.1667 | 18000 | -0.00024756 | -11.8949 | 1.3452 | 0.010012 | 0.41709 | 646.8934 | -0.63361 | 68.9071 | -17.0776 | 0.93897
2013-01-04 09:30 | 0.19811 | 0.39822 | 0.62326 | 0.13959 | 1.0569 | -25.483 | 165.483 | 0.81025 | -0.38617 | -0.05806 | -18.2207 | 18000 | 0.0082454 | -24.9391 | 1.7472 | 0.028251 | 0.60974 | 649.0877 | -0.66817 | 68.9213 | -18.1275 | 0.94305
2013-01-04 10:00 | 0.20149 | 0.58304 | 0.52975 | 0.11605 | 0.84896 | 6.2319 | 133.7681 | 0.5642 | 0.061609 | -0.022745 | -17.8132 | 18000 | -0.0017596 | -2.6441 | 1.0548 | 0.011831 | 0.33464 | 648.1389 | -0.64837 | 68.9298 | -17.7225 | 0.94166
2013-01-04 10:30 | 0.19396 | 0.34484 | 0.55472 | 0.17058 | 0.80314 | 62.3111 | 77.6889 | 0.29648 | 0.56498 | 0.033129 | -17.838 | 17980 | 0.010395 | 11.0058 | 0.74356 | 0.012949 | 0.22427 | 647.1541 | -0.63585 | 68.9134 | -17.7491 | 0.94153
2013-01-04 11:00 | 0.18751 | 0.39303 | 0.63942 | 0.24564 | 0.90957 | 47.9118 | 92.0882 | 0.49133 | 0.54399 | 0.089588 | -16.5415 | 17192 | 0.0013703 | 48.3229 | 2.1025 | 0.024092 | 0.57698 | 641.7142 | -0.60148 | 68.8877 | -16.4565 | 0.93642
2013-01-04 11:30 | 0.10381 | 0.36236 | 0.50553 | 0.25033 | 0.99601 | 65.446 | 74.554 | 0.36785 | 0.80517 | 0.12794 | -15.2781 | 17021 | 0.01956 | 37.4831 | 2.2892 | 0.020228 | 0.66779 | 636.7512 | -0.57356 | 68.8669 | -15.1962 | 0.93155
2013-01-04 12:00 | 0.10821 | 0.36276 | 0.59901 | 0.27695 | 1.0914 | 74.9595 | 65.0405 | 0.25617 | 0.95333 | 0.090023 | -13.828 | 17289 | -0.0018408 | 42.3965 | 2.3311 | 0.016028 | 0.61063 | 631.5446 | -0.53292 | 68.8294 | -13.751 | 0.92583
2013-01-04 12:30 | 0.24469 | 0.51017 | 0.61795 | 0.32034 | 1.2781 | 97.7921 | 42.2079 | -0.15782 | 1.1533 | 0.11033 | -12.6638 | 17321 | -0.011907 | 49.2008 | 1.1869 | 0.017467 | 0.43739 | 626.8354 | -0.51557 | 68.7642 | -12.5886 | 0.92082
2013-01-04 13:00 | 0.22819 | 0.56408 | 0.73623 | 0.31972 | 0.9732 | 88.7747 | 51.2253 | 0.014921 | 0.69765 | 0.11476 | -11.5683 | 17647 | -0.034452 | 75.2793 | 1.5584 | 0.018389 | 0.52026 | 622.9989 | -0.50455 | 68.7104 | -11.494 | 0.91624
2013-01-04 13:30 | 0.25987 | 0.4686 | 0.65904 | 0.3219 | 0.97806 | 114.2074 | 25.7926 | -0.32444 | 0.72166 | 0.076364 | -10.6078 | 17782 | 0.047166 | 34.1978 | 3.014 | 0.032115 | 0.72303 | 619.7236 | -0.4757 | 68.6518 | -10.5372 | 0.91211
2013-01-04 14:00 | 0.23272 | 0.40329 | 0.64242 | 0.32733 | 0.87468 | 111.0075 | 28.9925 | -0.25511 | 0.66434 | 0.065513 | -8.9066 | 17995 | 0.014935 | 31.7174 | 2.3774 | 0.024437 | 0.75365 | 614.1047 | -0.39101 | 68.5807 | -8.8478 | 0.90529
2013-01-04 14:30 | 0.32646 | 0.45285 | 0.92924 | 0.33509 | 1.1278 | 123.882 | 16.118 | -0.44875 | 0.66826 | 0.13367 | -7.1795 | 18000 | 0.091507 | 76.3701 | 2.13 | 0.025801 | 0.58289 | 609.3718 | -0.31103 | 68.5381 | -7.132 | 0.89885
2013-01-04 15:00 | 0.52206 | 0.38912 | 1.4632 | 0.3211 | 1.5706 | -152.8382 | 292.8382 | -0.57607 | -0.29558 | -0.030089 | -6.6189 | 18000 | 0.097482 | 45.7317 | 1.1229 | 0.03313 | 0.35935 | 607.7047 | -0.27726 | 68.5187 | -6.5764 | 0.8967
2013-01-04 15:30 | 0.19834 | 0.57229 | 0.59484 | 0.23528 | 1.0967 | 114.3474 | 25.6527 | -0.37528 | 0.82932 | 0.11402 | -6.5801 | 18000 | 0.02106 | 15.303 | 1.055 | 0.01252 | 0.28243 | 608.751 | -0.32152 | 68.5093 | -6.5308 | 0.89645
2013-01-04 16:00 | 0.13412 | 0.22492 | 0.30578 | 0.13529 | 0.33601 | -70.3583 | 210.3583 | 0.032727 | -0.091697 | -0.031655 | -5.8822 | 18000 | 0.015918 | 10.4971 | 0.42444 | 0.01094 | 0.18752 | 605.917 | -0.2704 | 68.499 | -5.8405 | 0.89397
2013-01-04 16:30 | 0.10561 | 0.35997 | 0.30791 | 0.12859 | 0.79214 | -121.3042 | 261.3042 | -0.37718 | -0.62025 | -0.068528 | -5.5073 | 18000 | 0.0029886 | 1.1552 | 0.36865 | 0.012864 | 0.12914 | 605.5262 | -0.25986 | 68.5043 | -5.4671 | 0.89279
2013-01-04 17:00 | 0.31234 | 0.41326 | 0.90032 | 0.20699 | 0.91849 | 82.6847 | 57.3152 | 0.047682 | 0.37143 | 0.059692 | -5.308 | 18000 | 0.024985 | 3.1068 | 0.45112 | 0.0082207 | 0.051932 | 605.3891 | -0.25648 | 68.518 | -5.2683 | 0.8923
2013-01-04 17:30 | 0.18791 | 0.69465 | 0.53579 | 0.098953 | 1.8482 | -89.828 | 229.828 | 0.0051152 | -1.7037 | -0.20075 | -5.8089 | 18000 | -0.027838 | 28.5056 | 1.8497 | 0.016995 | 0.58033 | 607.4539 | -0.2557 | 68.5282 | -5.7695 | 0.8941
2013-01-04 18:00 | 0.34109 | 0.88297 | 0.82174 | 0.34458 | 2.2034 | -33.3511 | 173.3511 | 1.7163 | -1.1296 | -0.20634 | -6.1251 | 18000 | 0.0081111 | -34.5918 | 1.0038 | 0.0084586 | 0.39457 | 608.4412 | -0.30654 | 68.5554 | -6.078 | 0.89552
2013-01-04 18:30 | 0.21552 | 1.1718 | 0.63578 | 0.26871 | 1.7751 | -119.5041 | 259.5041 | -0.67176 | -1.1871 | -0.12614 | -7.8037 | 18000 | 0.029998 | -30.832 | 3.5402 | 0.01167 | 1.1291 | 614.2205 | -0.31998 | 68.5888 | -7.7551 | 0.90163
2013-01-04 19:00 | 0.21775 | 0.95812 | 0.63423 | 0.22365 | 2.3983 | -119.4321 | 259.4321 | -1.0731 | -1.902 | -0.16546 | -9.3006 | 18000 | -0.0080118 | -10.8594 | 1.9396 | 0.0068115 | 0.75932 | 619.7645 | -0.35147 | 68.6467 | -9.2479 | 0.90751
2013-01-04 19:30 | 0.29539 | 0.79161 | 0.71836 | 0.21054 | 2.2746 | -82.4353 | 222.4353 | 0.27857 | -2.0977 | -0.24141 | -9.2417 | 18000 | 0.013951 | -9.3861 | 1.8001 | 0.0056459 | 0.64473 | 619.5488 | -0.35719 | 68.6873 | -9.1882 | 0.90785
2013-01-04 20:00 | 0.27201 | 0.53108 | 0.68766 | 0.16394 | 2.4076 | -121.705 | 261.705 | -1.2466 | -2.018 | -0.15577 | -9.9358 | 18000 | -0.012599 | -11.0914 | 1.4411 | 0.0065383 | 0.55582 | 622.2975 | -0.35992 | 68.7174 | -9.8822 | 0.91064
2013-01-04 20:30 | 0.21915 | 0.82556 | 0.59834 | 0.20304 | 2.0153 | -94.0464 | 234.0464 | -0.12838 | -1.8148 | -0.16095 | -10.3863 | 18000 | 0.012415 | -15.3734 | 1.5237 | 0.0050016 | 0.59964 | 623.8346 | -0.37729 | 68.7459 | -10.3303 | 0.91258
2013-01-04 21:00 | 0.23819 | 0.46113 | 0.73079 | 0.17805 | 1.5214 | -90.3938 | 230.3938 | -0.0098445 | -1.4323 | -0.1302 | -10.8423 | 18000 | -0.01496 | 29.507 | 1.5768 | 0.0095074 | 0.57321 | 625.8337 | -0.39265 | 68.7715 | -10.7842 | 0.91451
2013-01-04 21:30 | 0.26458 | 0.7936 | 0.48806 | 0.1859 | 2.8369 | -97.1482 | 237.1482 | -0.33883 | -2.7018 | -0.2309 | -11.8681 | 18000 | 0.00019892 | -12.1432 | 1.9942 | 0.007321 | 0.76956 | 628.8437 | -0.41683 | 68.7973 | -11.807 | 0.91845
2013-01-04 22:00 | 0.2085 | 0.4515 | 0.69123 | 0.16898 | 1.7316 | -112.1519 | 252.1519 | -0.61114 | -1.5012 | -0.11544 | -11.8714 | 18000 | 0.012697 | -9.1311 | 1.2573 | 0.015578 | 0.42666 | 629.1398 | -0.42781 | 68.8129 | -11.8087 | 0.91867
2013-01-04 22:30 | 0.071256 | 0.33076 | 0.37003 | 0.13856 | 1.333 | -108.3985 | 248.3985 | -0.40709 | -1.2239 | -0.10058 | -12.1694 | 18000 | -0.001541 | -4.699 | 0.99383 | 0.0070637 | 0.36914 | 630.3672 | -0.45839 | 68.8285 | -12.1023 | 0.91993
2013-01-04 23:00 | 0.071241 | 0.33939 | 0.50708 | 0.16823 | 2.1454 | -121.5903 | 261.5903 | -1.0983 | -1.786 | -0.13724 | -12.9946 | 18000 | 0.002487 | -12.4122 | 1.3705 | 0.014841 | 0.51114 | 633.1288 | -0.50431 | 68.8435 | -12.9213 | 0.92305
2013-01-04 23:30 | 0.23139 | 0.67273 | 0.76516 | 0.18481 | 1.5806 | -86.6587 | 226.6587 | 0.081076 | -1.3887 | -0.15565 | -13.3855 | 18000 | -0.01381 | 5.7173 | 1.6209 | 0.016106 | 0.59555 | 634.6846 | -0.52015 | 68.8599 | -13.3101 | 0.92466
2013-01-05 | 0.16818 | 0.43559 | 0.514 | 0.18323 | 2.1915 | -74.338 | 214.338 | 0.58149 | -2.074 | -0.24047 | -13.4134 | 18000 | -0.0067963 | 8.6378 | 1.4632 | 0.0094353 | 0.5356 | 634.718 | -0.5288 | 68.8769 | -13.3368 | 0.92499
2013-01-05 00:30 | 0.22603 | 0.45852 | 0.56391 | 0.22088 | 1.7451 | -68.0572 | 208.0572 | 0.63295 | -1.5711 | -0.18657 | -13.7893 | 18000 | 0.013252 | -20.862 | 1.8248 | 0.0065583 | 0.63866 | 635.6815 | -0.50413 | 68.8761 | -13.7165 | 0.92632
2013-01-05 01:00 | 0.20128 | 0.43179 | 0.54111 | 0.14497 | 1.5405 | -91.4106 | 231.4106 | -0.036309 | -1.4745 | -0.094807 | -13.5041 | 18000 | -0.0023391 | 1.4312 | 0.82475 | 0.0057999 | 0.30813 | 634.9791 | -0.51305 | 68.8623 | -13.4299 | 0.92511
2013-01-05 01:30 | 0.20277 | 0.34506 | 0.76101 | 0.19012 | 1.3245 | -73.053 | 213.053 | 0.34263 | -1.1244 | -0.12437 | -14.4777 | 18000 | 0.0063764 | -29.5844 | 1.5691 | 0.0060843 | 0.53182 | 637.9871 | -0.51385 | 68.8527 | -14.4038 | 0.92847
2013-01-05 02:00 | 0.14318 | 0.49805 | 0.54951 | 0.20357 | 1.6484 | -70.6787 | 210.6787 | 0.51791 | -1.4772 | -0.16119 | -15.0229 | 18000 | -0.0059314 | -2.574 | 1.6592 | 0.0049634 | 0.60163 | 640.1365 | -0.52243 | 68.8746 | -14.9482 | 0.93072
2013-01-05 02:30 | 0.21611 | 0.48338 | 0.52876 | 0.15298 | 1.3308 | -78.3735 | 218.3735 | 0.24821 | -1.2063 | -0.093599 | -14.6852 | 18000 | -0.0028852 | -15.9198 | 1.3759 | 0.004178 | 0.4779 | 638.9913 | -0.51284 | 68.8847 | -14.6117 | 0.92964
2013-01-05 03:00 | 0.30911 | 0.4968 | 0.85973 | 0.18934 | 1.288 | -81.1028 | 221.1028 | 0.16437 | -1.05 | -0.10346 | -14.4548 | 18000 | 0.00873 | -33.3248 | 2.2868 | 0.003972 | 0.82751 | 637.8196 | -0.49748 | 68.8762 | -14.3834 | 0.9287
2013-01-05 03:30 | 0.22121 | 0.51113 | 0.51122 | 0.17248 | 1.2638 | -70.6558 | 210.6558 | 0.39412 | -1.1227 | -0.14051 | -15.7714 | 18000 | -0.00073986 | 4.2063 | 1.3276 | 0.010059 | 0.48517 | 642.4631 | -0.51359 | 68.8658 | -15.6984 | 0.93331
2013-01-05 04:00 | 0.13446 | 0.52316 | 0.54282 | 0.18437 | 1.6617 | -52.8487 | 192.8487 | 0.93915 | -1.2395 | -0.1989 | -16.1716 | 18000 | 0.0084026 | -3.7342 | 1.4995 | 0.0066695 | 0.53911 | 644.0162 | -0.53948 | 68.8688 | -16.0952 | 0.93481
2013-01-05 04:30 | 0.27589 | 0.79546 | 0.77253 | 0.1986 | 1.5024 | -74.628 | 214.628 | 0.31717 | -1.1537 | -0.077098 | -16.0771 | 18000 | -0.020027 | 10.0626 | 2.9206 | 0.0099145 | 1.0285 | 643.5591 | -0.53333 | 68.8802 | -16.0014 | 0.93462
2013-01-05 05:00 | 0.17588 | 0.5633 | 0.58268 | 0.16753 | 1.1577 | -31.4259 | 171.4259 | 0.82859 | -0.50629 | -0.070494 | -16.7494 | 18000 | -0.005791 | -1.0512 | 1.353 | 0.0072128 | 0.48773 | 645.321 | -0.53477 | 68.8898 | -16.674 | 0.9372
2013-01-05 05:30 | 0.225 | 0.81848 | 0.52336 | 0.12454 | 1.1252 | -20.2782 | 160.2782 | 0.71323 | -0.26352 | -0.067345 | -16.6635 | 18000 | -0.0097968 | -7.6558 | 1.289 | 0.0052329 | 0.44143 | 644.9863 | -0.53193 | 68.88 | -16.5884 | 0.93675
2013-01-05 06:00 | 0.35733 | 0.58633 | 1.1156 | 0.19457 | 1.4923 | -47.7587 | 187.7587 | 0.65828 | -0.72493 | -0.094901 | -16.553 | 18000 | 0.028077 | -55.5829 | 1.9473 | 0.015635 | 0.67045 | 644.4926 | -0.53877 | 68.869 | -16.4768 | 0.9362
2013-01-05 06:30 | 0.26988 | 0.41891 | 0.85775 | 0.13981 | 1.5766 | -85.1949 | 225.1949 | 0.12245 | -1.4567 | -0.16862 | -16.9396 | 18000 | -0.028833 | 14.266 | 2.3136 | 0.012287 | 0.76574 | 645.9734 | -0.56726 | 68.883 | -16.8597 | 0.93781
2013-01-05 07:00 | 0.4455 | 0.54423 | 1.2219 | 0.25015 | 1.8684 | -52.5483 | 192.5483 | 0.91906 | -1.1998 | -0.17562 | -16.8798 | 18000 | -0.0061094 | -75.7004 | 2.4719 | 0.02524 | 0.93005 | 645.5954 | -0.56872 | 68.8804 | -16.7996 | 0.93755
2013-01-05 07:30 | 0.29763 | 0.64543 | 0.82087 | 0.18011 | 1.8715 | -36.5805 | 176.5805 | 1.4153 | -1.0503 | -0.16616 | -17.9981 | 18000 | -0.013285 | 6.3862 | 1.9328 | 0.01348 | 0.66567 | 649.309 | -0.63483 | 68.9273 | -17.9095 | 0.94231
2013-01-05 08:00 | 0.1709 | 0.53265 | 0.52907 | 0.19225 | 1.7413 | -61.1072 | 201.1072 | 0.80662 | -1.4616 | -0.20133 | -17.5028 | 18000 | -0.010378 | 3.9915 | 1.7179 | 0.0096231 | 0.60067 | 648.6285 | -0.60477 | 68.9624 | -17.4181 | 0.94096
2013-01-05 08:30 | 0.367 | 0.64637 | 1.0926 | 0.21433 | 1.3884 | -53.4675 | 193.4675 | 0.52753 | -0.71207 | -0.072118 | -17.5797 | 18000 | -0.063075 | -74.3081 | 2.6905 | 0.03402 | 1.0453 | 648.153 | -0.62752 | 68.9888 | -17.4919 | 0.9416
2013-01-05 09:00 | 0.28985 | 0.3274 | 0.99616 | 0.17373 | 1.912 | -57.1706 | 197.1706 | 0.96443 | -1.4948 | -0.17301 | -17.9272 | 18000 | -0.033787 | -19.5509 | 2.2119 | 0.013791 | 0.80292 | 649.4323 | -0.65411 | 69.0169 | -17.8359 | 0.94327
2013-01-05 09:30 | 0.23898 | 0.47447 | 0.66773 | 0.12841 | 1.1281 | 1.1319 | 138.8681 | 0.86049 | 0.017002 | -0.012983 | -18.1828 | 18000 | 0.0083563 | -9.6046 | 0.84261 | 0.014823 | 0.2744 | 649.0203 | -0.64444 | 69.0371 | -18.0931 | 0.94449
2013-01-05 10:00 | 0.33314 | 0.36263 | 0.97854 | 0.16095 | 1.3657 | -60.0407 | 200.0407 | 0.53452 | -0.92733 | -0.1245 | -18.1518 | 18000 | -0.00018976 | -38.1055 | 1.9806 | 0.01256 | 0.69961 | 649.5618 | -0.64015 | 69.0571 | -18.0627 | 0.94465
2013-01-05 10:30 | 0.097185 | 0.3229 | 0.44604 | 0.21644 | 0.99567 | 11.7046 | 128.2954 | 0.86513 | 0.17923 | 0.03665 | -18.0115 | 17584 | -0.017456 | 31.7504 | 2.171 | 0.012409 | 0.53727 | 647.6321 | -0.64687 | 69.0509 | -17.9213 | 0.94405
2013-01-05 11:00 | 0.29385 | 0.60176 | 0.76975 | 0.27914 | 1.1982 | -2.7638 | 142.7638 | 0.84329 | -0.040709 | 0.017648 | -16.212 | 16292 | -0.016973 | 71.5884 | 3.1304 | 0.033152 | 0.9125 | 640.5991 | -0.61357 | 69.039 | -16.1253 | 0.93727
2013-01-05 11:30 | 0.16946 | 0.48301 | 0.52666 | 0.28049 | 1.1079 | 108.5852 | 31.4148 | -0.31369 | 0.9329 | 0.13107 | -15.5375 | 16155 | 0.0044718 | 38.88 | 1.9196 | 0.018721 | 0.49793 | 637.9156 | -0.54988 | 69.0143 | -15.4593 | 0.93448
2013-01-05 12:00 | 0.22182 | 0.38423 | 0.54904 | 0.30551 | 1.0182 | 92.6631 | 47.3369 | -0.042833 | 0.92087 | 0.12736 | -13.9981 | 16618 | -0.017765 | 68.8404 | 1.7452 | 0.016382 | 0.56762 | 632.2717 | -0.50643 | 68.9622 | -13.9252 | 0.92822
2013-01-05 12:30 | 0.18948 | 0.50774 | 0.67905 | 0.3277 | 1.0727 | 103.9849 | 36.0151 | -0.2035 | 0.81713 | 0.11935 | -12.8848 | 17186 | -0.0043412 | 40.1896 | 2.176 | 0.026458 | 0.61804 | 627.7836 | -0.51431 | 68.9213 | -12.81 | 0.9237
2013-01-05 13:00 | 0.18566 | 0.496 | 0.5727 | 0.31745 | 1.0135 | 118.5274 | 21.4726 | -0.40836 | 0.75124 | 0.08031 | -11.4319 | 17653 | -0.0064202 | 68.9473 | 2.1613 | 0.016564 | 0.6667 | 623.0823 | -0.46639 | 68.864 | -11.3633 | 0.91781
2013-01-05 13:30 | 0.19749 | 0.51049 | 0.6505 | 0.32276 | 1.328 | 113.3654 | 26.6346 | -0.4637 | 1.0733 | 0.12679 | -10.1224 | 17649 | -0.040279 | 100.6759 | 1.9292 | 0.01874 | 0.62694 | 619.295 | -0.4491 | 68.8088 | -10.0556 | 0.91251
2013-01-05 14:00 | 0.29718 | 0.39118 | 0.65218 | 0.351 | 0.97826 | 121.8326 | 18.1674 | -0.39429 | 0.63512 | 0.054284 | -8.8984 | 17994 | 0.035771 | 47.432 | 2.1965 | 0.036554 | 0.5808 | 614.9614 | -0.38791 | 68.7518 | -8.8402 | 0.90752
2013-01-05 14:30 | 0.46036 | 0.45941 | 1.4303 | 0.34466 | 1.6259 | -125.0814 | 265.0814 | -0.52999 | -0.75462 | -0.085445 | -8.0376 | 18000 | 0.12905 | 53.6475 | 1.7121 | 0.027649 | 0.48101 | 611.7158 | -0.33278 | 68.7017 | -7.9873 | 0.90391
2013-01-05 15:00 | 0.16667 | 0.35646 | 0.569 | 0.28584 | 1.8837 | -95.6775 | 235.6776 | -0.1826 | -1.8367 | -0.19163 | -7.5135 | 18000 | -0.021772 | 67.4792 | 1.2403 | 0.022793 | 0.47341 | 609.6196 | -0.32585 | 68.6809 | -7.464 | 0.90185
2013-01-05 15:30 | 0.26222 | 0.57736 | 0.72033 | 0.2159 | 1.9309 | -99.6877 | 239.6877 | -0.30616 | -1.7934 | -0.16672 | -7.8043 | 18000 | -0.063587 | 30.4118 | 1.7556 | 0.02222 | 0.42246 | 612.8566 | -0.35227 | 68.6984 | -7.7509 | 0.90307
2013-01-05 16:00 | 0.1991 | 0.40612 | 0.56678 | 0.14777 | 2.0324 | -77.4296 | 217.4296 | 0.43131 | -1.9343 | -0.23243 | -8.6096 | 18000 | -0.01333 | 7.5084 | 1.2829 | 0.017415 | 0.46394 | 616.3408 | -0.35871 | 68.7117 | -8.5556 | 0.906
2013-01-05 16:30 | 0.18008 | 0.40295 | 0.51722 | 0.16867 | 1.5123 | -68.8854 | 208.8853 | 0.5292 | -1.3704 | -0.20142 | -8.7512 | 18000 | -4.1977e-05 | 7.7199 | 0.99275 | 0.0096929 | 0.38128 | 617.2233 | -0.37791 | 68.7233 | -8.6944 | 0.90664
2013-01-05 17:00 | 0.41316 | 0.67423 | 1.1447 | 0.18001 | 1.357 | -87.0671 | 227.0671 | 0.033773 | -0.65921 | -0.060378 | -8.4482 | 18000 | 0.0092908 | 9.5641 | 1.2877 | 0.028563 | 0.31185 | 615.8965 | -0.35477 | 68.7335 | -8.3947 | 0.90573
2013-01-05 17:30 | 0.08093 | 0.31448 | 0.36408 | 0.092712 | 1.0522 | -126.6627 | 266.6627 | -0.58886 | -0.7911 | -0.077464 | -8.3877 | 18000 | 0.0041395 | -0.77826 | 0.43857 | 0.024822 | 0.13926 | 616.124 | -0.36487 | 68.7525 | -8.3327 | 0.90578
2013-01-05 18:00 | 0.16171 | 0.78777 | 0.54779 | 0.15608 | 1.1259 | -162.3123 | 302.3123 | -0.88025 | -0.28071 | -0.017125 | -8.6183 | 18000 | 0.0071643 | -10.1283 | 0.85275 | 0.026236 | 0.25588 | 617.0609 | -0.39071 | 68.788 | -8.5595 | 0.90704
2013-01-05 18:30 | 0.30719 | 1.0801 | 0.66537 | 0.17541 | 1.3223 | -118.5781 | 258.5781 | -0.33151 | -0.60859 | -0.081713 | -8.9963 | 18000 | 0.02518 | -9.8608 | 1.0869 | 0.018161 | 0.32911 | 618.7873 | -0.41895 | 68.8352 | -8.9335 | 0.90896
2013-01-05 19:00 | 0.27231 | 0.59892 | 1.0222 | 0.18361 | 2.2826 | -123.7316 | 263.7316 | -1.2304 | -1.8427 | -0.148 | -9.5335 | 18000 | -0.028663 | 0.071774 | 2.0814 | 0.021016 | 0.71619 | 620.9135 | -0.42668 | 68.871 | -9.4698 | 0.91129
2013-01-05 19:30 | 0.12113 | 0.79644 | 0.60582 | 0.19325 | 1.7697 | -110.3036 | 250.3036 | -0.55925 | -1.5116 | -0.12562 | -9.9495 | 18000 | 0.0023032 | -3.6464 | 2.0455 | 0.0188 | 0.80949 | 622.4323 | -0.45767 | 68.9257 | -9.8815 | 0.91346
2013-01-05 20:00 | 0.28413 | 0.63928 | 0.70666 | 0.19631 | 2.6141 | -72.0195 | 212.0195 | 0.7866 | -2.4237 | -0.29862 | -10.7517 | 18000 | -0.010673 | 27.429 | 2.0126 | 0.024428 | 0.75316 | 624.8798 | -0.44973 | 68.9495 | -10.6853 | 0.91656
2013-01-05 20:30 | 0.23739 | 1.4968 | 0.57715 | 0.20158 | 2.3705 | -116.9704 | 256.9704 | -0.85868 | -1.6874 | -0.16375 | -10.8655 | 18000 | 0.016688 | -16.3365 | 1.8796 | 0.037295 | 0.63541 | 625.4168 | -0.44349 | 68.9467 | -10.8001 | 0.91692
2013-01-05 21:00 | 0.22368 | 0.50485 | 0.85028 | 0.19261 | 1.8398 | -118.6073 | 258.6073 | -0.82377 | -1.5105 | -0.11969 | -11.681 | 18000 | 0.023568 | -13.4001 | 1.7635 | 0.0091436 | 0.67747 | 629.1077 | -0.49232 | 68.9895 | -11.6089 | 0.92036
2013-01-05 21:30 | 0.26266 | 0.8263 | 0.60224 | 0.17836 | 2.4154 | -87.0202 | 227.0202 | 0.11736 | -2.2546 | -0.23112 | -12.6521 | 18000 | -0.017414 | 20.076 | 2.0125 | 0.009745 | 0.77293 | 632.2096 | -0.50786 | 69.0193 | -12.5783 | 0.92419
2013-01-05 22:00 | 0.22036 | 0.87652 | 0.43291 | 0.16086 | 2.2861 | -100.0236 | 240.0236 | -0.36706 | -2.0767 | -0.16984 | -12.4097 | 18000 | 0.0036546 | -26.2024 | 1.8965 | 0.019641 | 0.73914 | 631.2156 | -0.51234 | 69.0091 | -12.3351 | 0.9232
2013-01-05 22:30 | 0.22283 | 0.92964 | 0.60987 | 0.20285 | 2.3367 | -113.3808 | 253.3808 | -0.84936 | -1.9646 | -0.15832 | -13.6616 | 18000 | -0.0017478 | 12.1357 | 1.5982 | 0.014235 | 0.60352 | 635.324 | -0.55555 | 69.0249 | -13.5815 | 0.92787
2013-01-05 23:00 | 0.30518 | 1.5574 | 0.56732 | 0.1907 | 2.7486 | -94.1845 | 234.1845 | -0.16445 | -2.2477 | -0.24336 | -13.5955 | 18000 | -0.0079526 | 8.7132 | 1.9026 | 0.0087871 | 0.71802 | 635.1151 | -0.58034 | 69.0516 | -13.5118 | 0.92799
2013-01-05 23:30 | 0.18562 | 0.66701 | 0.56637 | 0.14851 | 1.832 | -99.3599 | 239.3599 | -0.27331 | -1.6581 | -0.15646 | -13.4567 | 18000 | -0.0098325 | 0.63397 | 1.6085 | 0.0037764 | 0.56505 | 634.9418 | -0.59157 | 69.0522 | -13.3712 | 0.9275
2013-01-06 | 0.12449 | 0.35227 | 0.37917 | 0.13963 | 1.9163 | -106.1384 | 246.1384 | -0.52206 | -1.8042 | -0.10799 | -13.5242 | 18000 | 0.0029196 | -25.4007 | 1.8461 | 0.0033306 | 0.68348 | 635.1976 | -0.59139 | 69.0507 | -13.4389 | 0.92772
2013-01-06 00:30 | 0.33268 | 0.79206 | 0.64158 | 0.20577 | 2.4006 | -92.2156 | 232.2156 | -0.087844 | -2.2705 | -0.16838 | -14.4573 | 18000 | -0.026342 | 51.4905 | 2.3195 | 0.0035315 | 0.87355 | 638.0813 | -0.60239 | 69.0474 | -14.371 | 0.93103
2013-01-06 01:00 | 0.2923 | 0.92097 | 0.60325 | 0.19153 | 2.3479 | -100.8383 | 240.8383 | -0.40285 | -2.1042 | -0.1971 | -14.7791 | 18000 | -0.017361 | 13.2218 | 1.7537 | 0.0032047 | 0.61849 | 639.1946 | -0.61151 | 69.0282 | -14.6917 | 0.93193
2013-01-06 01:30 | 0.11015 | 0.48971 | 0.58365 | 0.20687 | 1.8496 | -87.9984 | 227.9984 | 0.062254 | -1.7813 | -0.13211 | -15.165 | 18000 | -0.0018693 | -4.6227 | 1.534 | 0.0038234 | 0.5742 | 640.5812 | -0.60941 | 69.0365 | -15.0781 | 0.93343
2013-01-06 02:00 | 0.25752 | 0.60925 | 0.63681 | 0.19858 | 1.7668 | -75.4339 | 215.4339 | 0.42192 | -1.6237 | -0.1677 | -16.1118 | 18000 | 0.017492 | -4.9267 | 2.2091 | 0.0076917 | 0.76186 | 643.8194 | -0.6237 | 69.0423 | -16.0236 | 0.93695
2013-01-06 02:30 | 0.26134 | 0.51492 | 0.746 | 0.16592 | 1.9302 | -72.477 | 212.477 | 0.55958 | -1.7723 | -0.21177 | -16.2091 | 18000 | 0.00064559 | -12.9046 | 1.5514 | 0.0046655 | 0.51599 | 644.4455 | -0.62866 | 69.0595 | -16.1202 | 0.93754
2013-01-06 03:00 | 0.3229 | 0.49111 | 0.88977 | 0.20493 | 1.9835 | -73.483 | 213.483 | 0.54348 | -1.8328 | -0.21351 | -16.4036 | 18000 | 0.024724 | -58.9226 | 2.5432 | 0.0035289 | 0.84509 | 644.7134 | -0.62999 | 69.0634 | -16.3147 | 0.9383
2013-01-06 03:30 | 0.18526 | 0.46012 | 0.66659 | 0.1475 | 1.4506 | -65.2892 | 205.2892 | 0.55557 | -1.2073 | -0.16783 | -16.8241 | 18000 | -0.0099578 | -6.1962 | 1.8517 | 0.0082105 | 0.63662 | 646.1946 | -0.61207 | 69.0771 | -16.738 | 0.94003
2013-01-06 04:00 | 0.15977 | 0.4912 | 0.56293 | 0.14299 | 1.1963 | -62.9869 | 202.9869 | 0.46659 | -0.91521 | -0.11121 | -16.9393 | 18000 | 0.0049037 | -12.3558 | 1.8459 | 0.0074628 | 0.58557 | 646.8422 | -0.60165 | 69.0931 | -16.8548 | 0.94067
2013-01-06 04:30 | 0.16648 | 0.60054 | 0.55195 | 0.14653 | 1.2013 | -60.2465 | 200.2466 | 0.48638 | -0.85086 | -0.074807 | -16.6812 | 18000 | 0.0065291 | -25.5868 | 1.9443 | 0.0078695 | 0.5946 | 645.4629 | -0.59453 | 69.0775 | -16.5975 | 0.93951
2013-01-06 05:00 | 0.23346 | 0.66729 | 0.49979 | 0.13873 | 1.3403 | -32.0658 | 172.0658 | 1.0058 | -0.63007 | -0.09692 | -18.0175 | 18000 | -0.019048 | -9.0715 | 1.7257 | 0.0055689 | 0.53949 | 650.5602 | -0.61033 | 69.0732 | -17.9325 | 0.94437
2013-01-06 05:30 | 0.35634 | 0.60243 | 1.0117 | 0.18019 | 1.4052 | -3.1822 | 143.1822 | 0.92075 | -0.051191 | 0.0041173 | -18.2609 | 18000 | -0.02014 | 7.335 | 1.6765 | 0.012151 | 0.54228 | 650.8449 | -0.62694 | 69.064 | -18.1737 | 0.94515
2013-01-06 06:00 | 0.21167 | 0.47899 | 0.72724 | 0.14302 | 1.2368 | -74.9296 | 214.9296 | 0.27707 | -1.029 | -0.11945 | -17.6914 | 18000 | -0.0099223 | -18.375 | 1.3597 | 0.0057152 | 0.49408 | 649.1508 | -0.62264 | 69.0635 | -17.6044 | 0.94304
2013-01-06 06:30 | 0.37238 | 0.38666 | 1.1755 | 0.17265 | 1.4355 | -84.3554 | 224.3553 | 0.10058 | -1.0176 | -0.1147 | -17.5427 | 18000 | -0.010142 | -83.8849 | 2.5598 | 0.011875 | 0.94616 | 648.0353 | -0.62312 | 69.0533 | -17.4555 | 0.94235
2013-01-06 07:00 | 0.235 | 0.38262 | 0.58938 | 0.14908 | 1.1352 | -14.6464 | 154.6465 | 0.96152 | -0.25129 | -0.048522 | -18.9411 | 18000 | -0.017028 | -11.4149 | 1.3747 | 0.023205 | 0.46211 | 652.1441 | -0.67295 | 69.0535 | -18.848 | 0.94754
2013-01-06 07:30 | 0.067209 | 0.39123 | 0.37615 | 0.14094 | 1.4635 | -32.1265 | 172.1265 | 1.2 | -0.75356 | -0.13856 | -19.0048 | 18000 | 0.0029025 | -8.1268 | 1.1736 | 0.0047576 | 0.38429 | 653.2721 | -0.69984 | 69.0723 | -18.908 | 0.94804
2013-01-06 08:00 | 0.15251 | 0.41392 | 0.52188 | 0.16005 | 1.3797 | -35.0358 | 175.0358 | 1.0417 | -0.73038 | -0.11927 | -19.2909 | 18000 | -0.022135 | 8.6171 | 1.6018 | 0.0055594 | 0.43321 | 654.4518 | -0.70448 | 69.0965 | -19.1938 | 0.94944
2013-01-06 08:30 | 0.083495 | 0.26931 | 0.4517 | 0.16686 | 1.1164 | -37.3909 | 177.3909 | 0.82734 | -0.63234 | -0.10364 | -19.1897 | 18000 | 0.00033718 | -13.8247 | 1.4876 | 0.0090836 | 0.54064 | 653.961 | -0.70758 | 69.1135 | -19.0921 | 0.94929
2013-01-06 09:00 | 0.23602 | 0.35411 | 0.7617 | 0.16477 | 1.5956 | -52.7703 | 192.7703 | 0.84867 | -1.1169 | -0.13971 | -18.8633 | 18000 | -0.01575 | -32.3492 | 1.7655 | 0.019475 | 0.60235 | 652.5682 | -0.68882 | 69.1208 | -18.768 | 0.94817
2013-01-06 09:30 | 0.12621 | 0.35064 | 0.40387 | 0.11369 | 1.0239 | 4.5719 | 135.4281 | 0.93282 | 0.074593 | -0.01124 | -19.8457 | 18000 | -6.9026e-05 | -2.8616 | 0.3365 | 0.0062788 | 0.08982 | 654.5417 | -0.71651 | 69.1369 | -19.7474 | 0.95207
2013-01-06 10:00 | 0.263 | 0.26241 | 0.8393 | 0.13944 | 0.90445 | -14.0587 | 154.0587 | 0.45029 | -0.11276 | -0.0055506 | -19.4969 | 18000 | 0.0012498 | 4.3304 | 0.9415 | 0.015132 | 0.21629 | 653.6071 | -0.70699 | 69.1655 | -19.3997 | 0.95116
2013-01-06 10:30 | 0.12627 | 0.33683 | 0.30774 | 0.17122 | 0.6769 | 67.2559 | 72.7441 | 0.21991 | 0.52458 | 0.043989 | -19.2056 | 18000 | 0.013521 | 8.6763 | 0.99628 | 0.011426 | 0.21735 | 651.5263 | -0.68324 | 69.1592 | -19.1115 | 0.94998
2013-01-06 11:00 | 0.16764 | 0.36184 | 0.36292 | 0.20787 | 0.70823 | 100.4697 | 39.5303 | -0.10797 | 0.58429 | 0.056762 | -18.5954 | 17991 | 0.0092435 | 15.2728 | 0.82718 | 0.010226 | 0.19238 | 648.5678 | -0.65541 | 69.1277 | -18.5046 | 0.94727
2013-01-06 11:30 | 0.2556 | 0.47695 | 0.72889 | 0.26571 | 1.0277 | 100.0223 | 39.9777 | -0.12276 | 0.69464 | 0.10571 | -17.5226 | 16933 | 0.024941 | 22.5062 | 2.6138 | 0.028151 | 0.74386 | 643.9141 | -0.61954 | 69.088 | -17.436 | 0.94275
2013-01-06 12:00 | 0.17491 | 0.38962 | 0.56181 | 0.29269 | 0.79312 | 77.481 | 62.519 | 0.12792 | 0.57611 | 0.067206 | -16.3632 | 15867 | -0.03428 | 66.1396 | 2.8882 | 0.025285 | 0.76288 | 639.3641 | -0.58178 | 69.0384 | -16.281 | 0.93781
2013-01-06 12:30 | 0.22359 | 0.49453 | 0.58434 | 0.32322 | 0.92937 | 84.691 | 55.309 | 0.066658 | 0.71733 | 0.068949 | -14.3216 | 16612 | 0.018649 | 39.503 | 2.2564 | 0.022749 | 0.63064 | 632.0687 | -0.4991 | 68.9625 | -14.25 | 0.92939
2013-01-06 13:00 | 0.25431 | 0.62037 | 0.66007 | 0.33315 | 1.1081 | 112.8373 | 27.1627 | -0.35046 | 0.83218 | 0.13531 | -12.6364 | 16940 | -0.0023033 | 90.6362 | 2.327 | 0.027657 | 0.73621 | 625.9419 | -0.44293 | 68.8885 | -12.5719 | 0.92238
2013-01-06 13:30 | 0.37991 | 0.69963 | 0.90595 | 0.32843 | 1.5629 | 120.0449 | 19.9551 | -0.70073 | 1.2115 | 0.11736 | -12.1766 | 17049 | 0.045289 | 34.0484 | 1.6853 | 0.022405 | 0.44515 | 624.8798 | -0.50358 | 68.8334 | -12.1029 | 0.92002
2013-01-06 14:00 | 0.2545 | 0.53376 | 0.6042 | 0.27726 | 0.82939 | 106.4878 | 33.5122 | -0.16556 | 0.55935 | -0.014647 | -10.6821 | 17834 | 0.036835 | 39.2638 | 1.1506 | 0.016464 | 0.39729 | 618.8376 | -0.43091 | 68.7584 | -10.6183 | 0.91378
2013-01-06 14:30 | 0.3947 | 0.66713 | 0.85311 | 0.33765 | 1.3277 | 128.536 | 11.464 | -0.69903 | 0.87766 | 0.11494 | -9.8584 | 17993 | 0.083624 | 72.179 | 1.4987 | 0.01599 | 0.44096 | 616.2171 | -0.41786 | 68.7128 | -9.7961 | 0.91032
2013-01-06 15:00 | 0.12508 | 0.54911 | 0.45079 | 0.24567 | 1.0211 | 113.9952 | 26.0048 | -0.3499 | 0.78606 | 0.081817 | -9.6584 | 18000 | -0.01154 | 29.189 | 0.95553 | 0.010999 | 0.30254 | 616.183 | -0.43059 | 68.6931 | -9.594 | 0.90937
2013-01-06 15:30 | 0.16384 | 0.56079 | 0.47085 | 0.23299 | 0.9439 | 112.6687 | 27.3313 | -0.27887 | 0.66768 | 0.042736 | -9.0371 | 18000 | 0.00027037 | 17.8748 | 0.60943 | 0.008621 | 0.20729 | 614.2474 | -0.40496 | 68.6784 | -8.9763 | 0.90703
2013-01-06 16:00 | 0.2409 | 0.47129 | 0.74391 | 0.23818 | 0.84681 | 90.9384 | 49.0615 | -0.007313 | 0.44644 | 0.061467 | -8.4771 | 18000 | 0.010562 | 30.7333 | 0.57071 | 0.012516 | 0.24985 | 612.4455 | -0.37946 | 68.6771 | -8.4199 | 0.90509
2013-01-06 16:30 | 0.19618 | 0.53563 | 0.61916 | 0.25693 | 1.1211 | 95.6891 | 44.3109 | -0.096839 | 0.97208 | 0.13511 | -7.9279 | 18000 | 0.014013 | 17.2827 | 0.60486 | 0.01702 | 0.22147 | 611.5785 | -0.34437 | 68.681 | -7.8757 | 0.90326
2013-01-06 17:00 | 0.1596 | 0.80348 | 0.66384 | 0.33682 | 1.9166 | 78.1117 | 61.8883 | 0.35733 | 1.6974 | 0.1875 | -7.9639 | 18000 | 0.024447 | 9.9743 | 0.52995 | 0.0090643 | 0.14031 | 612.4559 | -0.34146 | 68.6946 | -7.9122 | 0.90357
2013-01-06 17:30 | 0.347 | 0.87311 | 1.1201 | 0.33075 | 1.6675 | 63.2234 | 76.7766 | 0.51923 | 1.0289 | 0.12351 | -8.3776 | 18000 | -0.010342 | 15.6983 | 0.71991 | 0.0067846 | 0.20778 | 614.0557 | -0.34918 | 68.7123 | -8.3249 | 0.90521
2013-01-06 18:00 | 0.50124 | 0.92909 | 1.4156 | 0.22429 | 1.8454 | -127.8145 | 267.8145 | -0.81366 | -1.0484 | -0.10289 | -9.045 | 18000 | -0.073586 | 34.5554 | 1.2446 | 0.0061343 | 0.3112 | 616.6331 | -0.34834 | 68.743 | -8.9928 | 0.9079
2013-01-06 18:30 | 0.26392 | 0.59982 | 0.81975 | 0.15887 | 1.6297 | -147.5547 | 287.5547 | -1.1887 | -0.75567 | -0.083098 | -9.7822 | 18000 | 0.019169 | -14.5759 | 1.013 | 0.0028785 | 0.25838 | 619.9195 | -0.3592 | 68.7757 | -9.7287 | 0.91088
2013-01-06 19:00 | 0.22723 | 0.40788 | 0.79256 | 0.15993 | 2.2345 | -136.5388 | 276.5388 | -1.5549 | -1.4736 | -0.14977 | -10.4053 | 18000 | 0.01124 | -5.9868 | 0.91731 | 0.009385 | 0.29327 | 622.6317 | -0.37959 | 68.8145 | -10.349 | 0.91356
2013-01-06 19:30 | 0.3072 | 0.66648 | 1.018 | 0.18097 | 2.7778 | -125.4059 | 265.4059 | -1.5061 | -2.1188 | -0.2342 | -10.4242 | 18000 | -0.0034826 | -4.1981 | 0.94546 | 0.0091952 | 0.32888 | 623.0354 | -0.40996 | 68.8626 | -10.3634 | 0.91426
2013-01-06 20:00 | 0.17173 | 0.69179 | 0.66769 | 0.1709 | 2.9763 | -122.6927 | 262.6927 | -1.5458 | -2.4086 | -0.25391 | -10.9656 | 18000 | -0.0010917 | -5.9855 | 1.2715 | 0.0096816 | 0.47215 | 625.0661 | -0.44435 | 68.8951 | -10.9001 | 0.91659
2013-01-06 20:30 | 0.63163 | 2.1839 | 1.9366 | 0.39404 | 3.2398 | -55.4894 | 195.4894 | 1.0274 | -1.4943 | -0.1991 | -11.6377 | 18000 | -0.079408 | 52.7842 | 2.5039 | 0.007785 | 0.85519 | 627.0634 | -0.47621 | 68.9177 | -11.5678 | 0.91925
2013-01-06 21:00 | 0.59363 | 1.63 | 1.7508 | 0.52057 | 3.1276 | -72.8792 | 212.8792 | 0.71782 | -2.3303 | -0.30574 | -12.1282 | 18000 | -0.037638 | -38.1743 | 2.357 | 0.0067679 | 0.83002 | 628.6526 | -0.49749 | 68.9224 | -12.0555 | 0.92104
2013-01-06 21:30 | 0.40195 | 1.4636 | 1.1157 | 0.36902 | 2.6591 | -77.2841 | 217.2841 | 0.49115 | -2.1766 | -0.27198 | -12.5159 | 18000 | -0.019023 | -17.9536 | 2.3918 | 0.0056768 | 0.85519 | 629.9981 | -0.5103 | 68.9437 | -12.4416 | 0.9227
2013-01-06 22:00 | 0.37463 | 1.0006 | 1.1058 | 0.32 | 2.0508 | -123.0899 | 263.0899 | -0.92688 | -1.4224 | -0.14225 | -13.3291 | 18000 | -0.010006 | -16.5142 | 2.6157 | 0.005662 | 0.94214 | 632.8453 | -0.5255 | 68.9591 | -13.253 | 0.92579
2013-01-06 22:30 | 0.30836 | 1.0287 | 0.83724 | 0.23703 | 2.9717 | -112.2321 | 252.2321 | -1.0446 | -2.5557 | -0.25224 | -13.5857 | 18000 | -0.021655 | -17.7144 | 1.9911 | 0.0045032 | 0.70356 | 633.8549 | -0.54005 | 68.968 | -13.5077 | 0.92683
2013-01-06 23:00 | 0.11987 | 0.55704 | 0.55615 | 0.19991 | 2.2264 | -134.5854 | 274.5854 | -1.5128 | -1.5349 | -0.13985 | -14.0562 | 18000 | -0.0057498 | -5.0089 | 1.6041 | 0.0069036 | 0.54148 | 635.3796 | -0.55061 | 68.9759 | -13.977 | 0.92862
2013-01-06 23:30 | 0.11383 | 0.39594 | 0.57648 | 0.16547 | 1.8987 | -117.6606 | 257.6606 | -0.85418 | -1.6297 | -0.12334 | -14.2458 | 18000 | -0.0043177 | -4.2045 | 1.3068 | 0.0038911 | 0.47572 | 636.3549 | -0.56244 | 68.9805 | -14.165 | 0.92936
2013-01-07 | 0.30053 | 0.77481 | 0.66937 | 0.1793 | 2.3493 | -95.1249 | 235.1249 | -0.19728 | -2.1997 | -0.1858 | -15.3876 | 18000 | -0.049606 | 28.977 | 2.1621 | 0.0088229 | 0.7134 | 640.2891 | -0.57977 | 68.9902 | -15.305 | 0.93361
2013-01-07 00:30 | 0.21482 | 0.60812 | 0.82207 | 0.19426 | 2.1065 | -111.4395 | 251.4395 | -0.72884 | -1.856 | -0.10898 | -15.7178 | 18000 | -0.0094332 | -3.1654 | 2.4405 | 0.0068117 | 0.91349 | 641.6374 | -0.58882 | 68.9981 | -15.6342 | 0.93492
2013-01-07 01:00 | 0.22212 | 0.59501 | 0.67197 | 0.16928 | 2.2407 | -80.0189 | 220.0189 | 0.37671 | -2.1405 | -0.22979 | -15.5938 | 18000 | -0.0096251 | 36.3274 | 2.1925 | 0.0072834 | 0.79747 | 641.2209 | -0.594 | 68.9997 | -15.5094 | 0.93449
2013-01-07 01:30 | 0.2195 | 0.77463 | 0.60277 | 0.1637 | 2.3815 | -82.4301 | 222.4301 | 0.29623 | -2.2291 | -0.21588 | -15.9318 | 18000 | -0.021806 | 36.5829 | 3.0276 | 0.010098 | 1.0723 | 642.3224 | -0.60248 | 68.9953 | -15.8464 | 0.93566
2013-01-07 02:00 | 0.22291 | 0.69043 | 0.77697 | 0.20192 | 2.0307 | -65.076 | 205.076 | 0.80614 | -1.7348 | -0.23696 | -16.685 | 18000 | -0.0030837 | -17.4701 | 1.9963 | 0.0093491 | 0.72332 | 644.7765 | -0.61783 | 68.9894 | -16.5979 | 0.93833
2013-01-07 02:30 | 0.23031 | 0.60593 | 0.51119 | 0.19843 | 1.7297 | -69.2931 | 209.2932 | 0.58161 | -1.5386 | -0.18241 | -17.0347 | 18000 | 0.0028906 | 21.4607 | 2.4625 | 0.0094435 | 0.90532 | 646.1425 | -0.63037 | 68.9851 | -16.9461 | 0.93955
2013-01-07 03:00 | 0.17179 | 0.4959 | 0.723 | 0.17298 | 1.9128 | -79.4119 | 219.4119 | 0.33659 | -1.8006 | -0.179 | -16.5463 | 18000 | 0.0061797 | -6.5056 | 2.6028 | 0.010415 | 0.92751 | 644.2139 | -0.62425 | 68.9685 | -16.4582 | 0.93754
2013-01-07 03:30 | 0.21733 | 0.53994 | 0.67207 | 0.15997 | 1.8139 | -80.2502 | 220.2502 | 0.29293 | -1.7048 | -0.15854 | -16.6407 | 18000 | -0.0090389 | 15.0494 | 1.3828 | 0.0053778 | 0.48315 | 644.7724 | -0.63063 | 68.9654 | -16.5517 | 0.93784
2013-01-07 04:00 | 0.13733 | 0.45136 | 0.52735 | 0.20835 | 1.5556 | -67.6049 | 207.6049 | 0.56844 | -1.3795 | -0.15085 | -17.9193 | 18000 | -0.02134 | 14.8819 | 1.9499 | 0.012176 | 0.6268 | 648.8685 | -0.65493 | 68.9656 | -17.8278 | 0.94254
2013-01-07 04:30 | 0.19969 | 0.63622 | 0.53997 | 0.20686 | 1.1985 | -55.4616 | 195.4616 | 0.57644 | -0.83753 | -0.11426 | -18.6831 | 18000 | -0.021985 | 9.6173 | 2.2441 | 0.012361 | 0.76111 | 651.5475 | -0.67375 | 68.9628 | -18.5895 | 0.94533
2013-01-07 05:00 | 0.14 | 0.42788 | 0.35619 | 0.15302 | 1.2366 | -81.3452 | 221.3452 | 0.17501 | -1.1498 | -0.12202 | -18.2452 | 18000 | -0.0069321 | 5.0266 | 1.6412 | 0.008079 | 0.51314 | 650.4882 | -0.68002 | 68.9608 | -18.1505 | 0.94368
2013-01-07 05:30 | 0.21452 | 0.49332 | 0.77451 | 0.14713 | 1.1255 | -64.4913 | 204.4913 | 0.37938 | -0.79507 | -0.096016 | -18.9077 | 18000 | 0.010752 | -23.4688 | 3.8407 | 0.013456 | 1.2288 | 652.235 | -0.68307 | 68.9435 | -18.813 | 0.94591
2013-01-07 06:00 | 0.16059 | 0.31757 | 0.57545 | 0.1715 | 1.5596 | -46.7444 | 186.7444 | 1.015 | -1.0788 | -0.17527 | -19.9472 | 18000 | -0.0034021 | -9.7076 | 2.3931 | 0.012349 | 0.73506 | 656.7528 | -0.72019 | 68.9615 | -19.8482 | 0.95004
2013-01-07 06:30 | 0.16824 | 0.38484 | 0.66477 | 0.17491 | 1.174 | -35.797 | 175.797 | 0.78981 | -0.56957 | -0.10352 | -20.4067 | 18000 | -0.022483 | 8.6874 | 1.8538 | 0.013195 | 0.53372 | 658.1175 | -0.73686 | 68.9618 | -20.3057 | 0.95177
2013-01-07 07:00 | 0.18159 | 0.55167 | 0.51106 | 0.17165 | 1.5472 | -67.3017 | 207.3017 | 0.5544 | -1.3254 | -0.15902 | -19.8703 | 18000 | -0.010913 | 30.6109 | 2.2074 | 0.011786 | 0.72002 | 656.5852 | -0.74473 | 68.9708 | -19.7679 | 0.94988
2013-01-07 07:30 | 0.21299 | 0.7508 | 0.64775 | 0.1735 | 1.2158 | -53.1234 | 193.1234 | 0.54035 | -0.7203 | -0.11333 | -20.8125 | 18000 | -0.0040588 | -10.0937 | 2.6942 | 0.016132 | 0.76715 | 659.798 | -0.76104 | 69.0025 | -20.7087 | 0.95387
2013-01-07 08:00 | 0.14721 | 0.37218 | 0.5661 | 0.16565 | 1.4094 | -46.418 | 186.418 | 0.91482 | -0.96126 | -0.14492 | -20.9316 | 18000 | 0.0035364 | -14.4907 | 1.7151 | 0.0083332 | 0.56455 | 660.8456 | -0.77452 | 69.0448 | -20.8261 | 0.95491
2013-01-07 08:30 | 0.14068 | 0.32091 | 0.62335 | 0.14438 | 0.98273 | -63.5002 | 203.5002 | 0.3928 | -0.78785 | -0.11764 | -21.102 | 18000 | -0.0098307 | 6.352 | 1.6452 | 0.0087472 | 0.52859 | 661.9789 | -0.78792 | 69.0729 | -20.9948 | 0.95594
2013-01-07 09:00 | 0.14808 | 0.7194 | 0.49571 | 0.14179 | 1.5013 | -39.8804 | 179.8804 | 0.99975 | -0.83534 | -0.12548 | -21.3936 | 18000 | -0.005447 | -9.4891 | 2.0808 | 0.011389 | 0.6591 | 662.7704 | -0.7991 | 69.101 | -21.2852 | 0.95744
2013-01-07 09:30 | 0.29093 | 0.43987 | 0.8511 | 0.1884 | 1.5306 | -62.4434 | 202.4434 | 0.63744 | -1.2216 | -0.14027 | -21.5494 | 18000 | -0.014918 | -34.5926 | 1.8872 | 0.0093313 | 0.66201 | 663.4244 | -0.80537 | 69.1289 | -21.4404 | 0.95842
2013-01-07 10:00 | 0.29806 | 0.6593 | 0.88875 | 0.16044 | 1.1813 | -20.7731 | 160.7731 | 0.57626 | -0.21859 | -0.021097 | -21.8367 | 18000 | -0.026162 | -11.1023 | 2.0946 | 0.019974 | 0.73379 | 664.199 | -0.82198 | 69.1477 | -21.7257 | 0.95978
2013-01-07 10:30 | 0.30027 | 0.42816 | 0.90313 | 0.2155 | 1.1285 | -31.3195 | 171.3195 | 0.63079 | -0.38382 | -0.058144 | -20.7551 | 16774 | -0.0173 | 29.7418 | 4.432 | 0.048091 | 1.2326 | 657.7239 | -0.77369 | 69.1097 | -20.6497 | 0.95513
2013-01-07 11:00 | 0.27665 | 0.47353 | 0.68734 | 0.26717 | 0.93786 | 76.7373 | 63.2627 | 0.15807 | 0.67065 | 0.065265 | -19.9904 | 15827 | 0.0164 | 16.7278 | 2.399 | 0.020685 | 0.6622 | 653.2844 | -0.73171 | 69.0489 | -19.89 | 0.95141
2013-01-07 11:30 | 0.20503 | 0.49033 | 0.53341 | 0.28095 | 1.0502 | 74.8155 | 65.1845 | 0.23147 | 0.85286 | 0.059684 | -18.3536 | 15685 | 0.0063918 | 47.9202 | 2.4579 | 0.028906 | 0.68869 | 647.1114 | -0.6669 | 69.0324 | -18.2609 | 0.94506
2013-01-07 12:00 | 0.24434 | 0.59642 | 0.66992 | 0.30239 | 1.1487 | 88.4113 | 51.5887 | 0.025164 | 0.90733 | 0.043183 | -16.5204 | 16263 | 0.0013911 | 36.5888 | 2.4829 | 0.022628 | 0.75859 | 640.1496 | -0.60098 | 68.9875 | -16.4356 | 0.9377
2013-01-07 12:30 | 0.32054 | 0.46669 | 0.70689 | 0.35441 | 1.2167 | 98.6355 | 41.3645 | -0.15234 | 1.0031 | 0.099748 | -14.9815 | 16351 | 0.019881 | 107.8286 | 2.0695 | 0.017412 | 0.63422 | 634.7137 | -0.57405 | 68.9358 | -14.8995 | 0.93141
2013-01-07 13:00 | 0.22966 | 0.37521 | 0.44231 | 0.35321 | 0.97937 | 98.8963 | 41.1037 | -0.13857 | 0.88524 | 0.066369 | -13.2689 | 17339 | -0.020111 | 83.1425 | 2.5553 | 0.019715 | 0.83491 | 628.9412 | -0.54771 | 68.8789 | -13.1895 | 0.9245
2013-01-07 13:30 | 0.24321 | 0.4878 | 0.56908 | 0.32863 | 1.5249 | 112.5083 | 27.4917 | -0.55532 | 1.3401 | 0.15219 | -11.3998 | 17959 | -0.032308 | 110.368 | 1.9277 | 0.022967 | 0.66095 | 623.5172 | -0.56735 | 68.8177 | -11.3163 | 0.91709
2013-01-07 14:00 | 0.4354 | 0.85552 | 1.1911 | 0.35914 | 1.5352 | -75.947 | 215.947 | 0.23409 | -0.93519 | -0.089773 | -9.4955 | 17880 | 0.11276 | 31.2188 | 2.8248 | 0.062725 | 0.78869 | 615.9283 | -0.65382 | 68.7626 | -9.3977 | 0.90974
2013-01-07 14:30 | 0.31934 | 0.64031 | 0.61397 | 0.36877 | 3.1586 | -76.2863 | 216.2863 | 0.73311 | -3.0042 | -0.37623 | -8.9017 | 18000 | -0.0060228 | 119.1018 | 1.3566 | 0.028135 | 0.54986 | 614.4212 | -0.719 | 68.7216 | -8.7937 | 0.90717
2013-01-07 15:00 | 0.32173 | 0.73862 | 0.72152 | 0.31182 | 2.9776 | -76.9199 | 216.9199 | 0.65466 | -2.8177 | -0.34939 | -9.2664 | 18000 | -0.0053118 | 108.484 | 2.409 | 0.027576 | 0.88532 | 615.3502 | -0.72545 | 68.6879 | -9.1576 | 0.90797
2013-01-07 15:30 | 0.21102 | 0.43475 | 0.5734 | 0.18162 | 2.9342 | -55.8186 | 195.8186 | 1.6203 | -2.3859 | -0.31221 | -10.291 | 18000 | 0.044462 | 7.9884 | 2.1498 | 0.019104 | 0.92908 | 619.6983 | -0.7561 | 68.6899 | -10.1785 | 0.91154
2013-01-07 16:00 | 0.27685 | 0.74836 | 0.84059 | 0.17704 | 4.2631 | -84.467 | 224.467 | 0.4016 | -4.1458 | -0.50367 | -8.7962 | 18000 | 0.0058437 | -25.1627 | 1.6074 | 0.017092 | 0.64683 | 616.8416 | -0.77942 | 68.6904 | -8.679 | 0.9064
2013-01-07 16:30 | 0.13353 | 0.60904 | 0.52765 | 0.19035 | 3.8479 | -91.8013 | 231.8013 | -0.11941 | -3.797 | -0.43649 | -8.0439 | 18000 | 0.00441 | -13.3368 | 1.4173 | 0.0129 | 0.56816 | 614.6318 | -0.80279 | 68.6849 | -7.9224 | 0.90376
2013-01-07 17:00 | 0.21544 | 0.67796 | 0.67205 | 0.19498 | 3.7237 | -95.8109 | 235.8109 | -0.36913 | -3.6272 | -0.41763 | -8.1617 | 18000 | 0.002534 | -10.6466 | 1.5376 | 0.01351 | 0.632 | 615.0803 | -0.79464 | 68.6873 | -8.0416 | 0.90419
2013-01-07 17:30 | 0.30123 | 0.48051 | 0.77382 | 0.23001 | 3.9178 | -95.1047 | 235.1047 | -0.34506 | -3.8628 | -0.39966 | -8.3389 | 18000 | 0.015753 | -40.4419 | 1.3786 | 0.012132 | 0.55803 | 615.7104 | -0.80441 | 68.7022 | -8.2175 | 0.90499
2013-01-07 18:00 | 0.30067 | 0.64453 | 1.0582 | 0.23628 | 1.3294 | -116.3274 | 256.3274 | -0.37762 | -0.76313 | -0.088496 | -9.3385 | 18000 | 0.0029853 | -30.6844 | 2.6071 | 0.022098 | 0.80985 | 619.4249 | -0.78679 | 68.7441 | -9.2207 | 0.90897
2013-01-07 18:30 | 0.13379 | 0.65597 | 0.60145 | 0.19608 | 2.0853 | -114.3721 | 254.3721 | -0.81825 | -1.8062 | -0.11003 | -10.573 | 18000 | 0.0060817 | -30.4667 | 2.5623 | 0.014508 | 0.8913 | 624.0403 | -0.78636 | 68.7905 | -10.4564 | 0.91386
2013-01-07 19:00 | 0.20048 | 0.61723 | 0.71459 | 0.20021 | 3.35 | -115.1503 | 255.1503 | -1.3971 | -2.9756 | -0.25707 | -11.5428 | 18000 | -0.0017848 | -18.2163 | 2.0743 | 0.0065607 | 0.74569 | 627.5549 | -0.74754 | 68.8352 | -11.4329 | 0.91784
2013-01-07 19:30 | 0.13525 | 0.95456 | 0.65608 | 0.22968 | 2.6197 | -93.4529 | 233.4529 | -0.14615 | -2.4222 | -0.24195 | -12.2736 | 18000 | -0.0047367 | -7.5014 | 2.2822 | 0.010914 | 0.87048 | 630.3395 | -0.75813 | 68.8836 | -12.1629 | 0.92106
2013-01-07 20:00 | 0.19205 | 0.51169 | 0.67446 | 0.19782 | 2.7405 | -103.927 | 243.927 | -0.64419 | -2.5978 | -0.24322 | -12.9694 | 18000 | -0.010562 | 0.37223 | 1.9878 | 0.011606 | 0.67579 | 633.1104 | -0.73788 | 68.9314 | -12.8622 | 0.92416
2013-01-07 20:30 | 0.20423 | 1.1049 | 0.75351 | 0.32577 | 2.8749 | -91.0482 | 231.0482 | -0.048513 | -2.6514 | -0.32762 | -13.5404 | 18000 | -4.8961e-05 | -13.9484 | 2.1087 | 0.026605 | 0.82911 | 635.1274 | -0.69848 | 68.9734 | -13.4395 | 0.92675
2013-01-07 21:00 | 0.6034 | 1.7972 | 1.8159 | 0.45851 | 2.5202 | -101.2377 | 241.2377 | -0.17127 | -0.86201 | -0.07818 | -13.5058 | 18000 | -0.084993 | 24.4917 | 2.2084 | 0.015599 | 0.71846 | 634.6848 | -0.65989 | 69.0042 | -13.4105 | 0.92704
2013-01-07 21:30 | 0.24074 | 0.72357 | 0.82914 | 0.30535 | 2.6661 | -112.0105 | 252.0105 | -0.9475 | -2.3439 | -0.24111 | -14.6147 | 18000 | -0.00039653 | -47.185 | 1.7218 | 0.0096954 | 0.6573 | 638.9442 | -0.65976 | 69.0397 | -14.5202 | 0.93149
2013-01-07 22:00 | 0.44517 | 1.2289 | 1.3852 | 0.42158 | 2.4666 | -118.2327 | 258.2327 | -0.91379 | -1.7019 | -0.15706 | -14.6872 | 18000 | -0.014809 | -29.429 | 2.0935 | 0.0096262 | 0.76216 | 639.1669 | -0.65897 | 69.0609 | -14.5929 | 0.93204
2013-01-07 22:30 | 0.40634 | 1.156 | 1.2647 | 0.41577 | 1.8413 | -106.9907 | 246.9907 | -0.33192 | -1.0863 | -0.10225 | -15.5982 | 18000 | -0.012486 | -47.5827 | 3.145 | 0.011524 | 1.0937 | 642.3738 | -0.65983 | 69.0793 | -15.5045 | 0.93559
2013-01-07 23:00 | 0.46347 | 0.99994 | 1.4195 | 0.29341 | 2.8349 | -120.8065 | 260.8065 | -1.2563 | -2.1069 | -0.19504 | -15.8615 | 18000 | -0.029603 | -1.3505 | 1.9128 | 0.0083961 | 0.69864 | 643.4436 | -0.67168 | 69.0888 | -15.7663 | 0.93668
2013-01-07 23:30 | 0.18044 | 0.61871 | 0.73582 | 0.23731 | 2.8955 | -132.5892 | 272.5892 | -1.9014 | -2.0686 | -0.20503 | -16.0514 | 18000 | -0.00074784 | -13.987 | 1.4236 | 0.0051168 | 0.52025 | 644.1962 | -0.67866 | 69.1011 | -15.9555 | 0.93754
2013-01-08 | 0.28001 | 0.55674 | 0.8927 | 0.22758 | 3.371 | -132.3039 | 272.3039 | -2.1973 | -2.4145 | -0.21515 | -16.8255 | 18000 | 0.014253 | -43.9966 | 1.7691 | 0.004529 | 0.62344 | 646.8111 | -0.69201 | 69.1204 | -16.7283 | 0.94063
2013-01-08 00:30 | 0.16677 | 0.54015 | 0.62105 | 0.21853 | 3.1511 | -130.31 | 270.31 | -2.0121 | -2.3718 | -0.21432 | -17.1287 | 18000 | 0.0065013 | -14.5458 | 1.4799 | 0.0045627 | 0.5183 | 648.2462 | -0.7069 | 69.1481 | -17.0296 | 0.94212
2013-01-08 01:00 | 0.13714 | 0.48415 | 0.62867 | 0.18049 | 2.2218 | -121.781 | 261.781 | -1.142 | -1.8433 | -0.16072 | -17.4149 | 18000 | 0.008741 | -10.5135 | 1.5333 | 0.0044603 | 0.52319 | 649.6085 | -0.71481 | 69.1827 | -17.315 | 0.94365
2013-01-08 01:30 | 0.21606 | 0.56555 | 0.50555 | 0.18068 | 2.2976 | -87.6338 | 227.6338 | 0.091932 | -2.2248 | -0.23841 | -18.0428 | 18000 | -0.0075985 | 32.5251 | 1.9489 | 0.0090509 | 0.67875 | 651.9864 | -0.73152 | 69.2051 | -17.941 | 0.94628
2013-01-08 02:00 | 0.22892 | 0.57337 | 0.51656 | 0.14057 | 2.3206 | -87.318 | 227.318 | 0.10547 | -2.2515 | -0.18302 | -17.9328 | 18000 | -0.0038327 | 12.1624 | 1.5589 | 0.0055808 | 0.56258 | 651.6047 | -0.73248 | 69.2107 | -17.8309 | 0.94595
2013-01-08 02:30 | 0.21251 | 0.53522 | 0.4982 | 0.13883 | 2.8718 | -81.0731 | 221.0732 | 0.4386 | -2.7923 | -0.28302 | -18.4635 | 18000 | -0.026739 | 42.6951 | 2.7026 | 0.0094964 | 0.90265 | 653.4585 | -0.74366 | 69.2251 | -18.3604 | 0.94812
2013-01-08 03:00 | 0.22674 | 0.54046 | 0.746 | 0.18456 | 1.9569 | -77.4457 | 217.4456 | 0.4095 | -1.8389 | -0.22297 | -18.5178 | 18000 | -0.0057825 | -2.4074 | 2.5758 | 0.0078487 | 0.83337 | 653.832 | -0.74766 | 69.2373 | -18.4143 | 0.94849
2013-01-08 03:30 | 0.14135 | 0.40227 | 0.45872 | 0.15636 | 1.7147 | -83.7325 | 223.7325 | 0.18234 | -1.6603 | -0.14238 | -18.584 | 18000 | 0.0014492 | -6.5499 | 1.4003 | 0.0052505 | 0.49891 | 654.6053 | -0.75268 | 69.262 | -18.4799 | 0.94907
2013-01-08 04:00 | 0.080594 | 0.36361 | 0.65538 | 0.23569 | 2.2113 | -71.4547 | 211.4547 | 0.69355 | -2.0673 | -0.21946 | -19.4722 | 18000 | -0.0045456 | -0.0031091 | 2.2323 | 0.010413 | 0.68479 | 657.7057 | -0.767 | 69.2804 | -19.3669 | 0.95265
2013-01-08 04:30 | 0.12889 | 0.4794 | 0.48958 | 0.15099 | 1.4564 | -72.0325 | 212.0325 | 0.42693 | -1.3165 | -0.14344 | -19.6109 | 18000 | -2.381e-05 | 11.4781 | 1.5765 | 0.0061281 | 0.54965 | 658.7845 | -0.77688 | 69.2887 | -19.5043 | 0.95329
2013-01-08 05:00 | 0.11347 | 0.41127 | 0.54507 | 0.18936 | 1.7142 | -74.6511 | 214.6511 | 0.44144 | -1.6083 | -0.17958 | -19.783 | 18000 | -0.0080296 | -5.675 | 1.5177 | 0.0077194 | 0.47908 | 659.1854 | -0.78051 | 69.2838 | -19.6761 | 0.95387
2013-01-08 05:30 | 0.25242 | 0.61408 | 0.67846 | 0.17914 | 1.1759 | -57.6699 | 197.6699 | 0.46777 | -0.73909 | -0.092773 | -20.4159 | 18000 | -0.076769 | 15.2323 | 4.1196 | 0.015818 | 1.1484 | 661.5009 | -0.78766 | 69.2864 | -20.3086 | 0.95629
2013-01-08 06:00 | 0.16597 | 0.32623 | 0.67936 | 0.19261 | 1.9286 | -45.4263 | 185.4263 | 1.293 | -1.3123 | -0.20985 | -21.4927 | 18000 | 0.018128 | -23.0906 | 1.7501 | 0.01059 | 0.57683 | 665.8711 | -0.82913 | 69.2986 | -21.3807 | 0.96056
2013-01-08 06:30 | 0.13832 | 0.56894 | 0.69263 | 0.18417 | 2.0306 | -55.6071 | 195.6071 | 1.0825 | -1.5814 | -0.20054 | -21.4559 | 18000 | 0.0092421 | -15.2221 | 1.9305 | 0.0064406 | 0.67904 | 665.8795 | -0.83813 | 69.3057 | -21.3426 | 0.96052
2013-01-08 07:00 | 0.13495 | 0.54199 | 0.70996 | 0.18116 | 1.4346 | -66.8225 | 206.8225 | 0.48488 | -1.1325 | -0.11456 | -22.1332 | 18000 | -0.0085273 | 6.2765 | 2.6581 | 0.012188 | 0.85345 | 668.5012 | -0.8505 | 69.3143 | -22.0189 | 0.96323
2013-01-08 07:30 | 0.33009 | 0.37212 | 0.96713 | 0.20047 | 1.8328 | -46.7292 | 186.7292 | 1.1603 | -1.2325 | -0.20261 | -22.2277 | 18000 | 0.0091703 | -6.9324 | 1.8252 | 0.0063821 | 0.62721 | 669.1959 | -0.86022 | 69.3384 | -22.1122 | 0.96393
2013-01-08 08:00 | 0.29742 | 0.59485 | 0.85179 | 0.18383 | 1.4875 | -60.2567 | 200.2567 | 0.60927 | -1.0663 | -0.12532 | -22.0131 | 18000 | -0.020833 | -17.924 | 2.1935 | 0.0092731 | 0.68136 | 668.5623 | -0.8588 | 69.3578 | -21.8977 | 0.96337
2013-01-08 08:30 | 0.41375 | 0.57143 | 1.2206 | 0.23971 | 1.8384 | -71.8081 | 211.8081 | 0.52131 | -1.5863 | -0.19883 | -21.8245 | 18000 | 0.010454 | -9.2864 | 2.6421 | 0.013537 | 0.85038 | 667.4764 | -0.8536 | 69.3583 | -21.7096 | 0.96266
2013-01-08 09:00 | 0.21822 | 0.67412 | 0.75855 | 0.21395 | 1.5635 | -35.7671 | 175.7671 | 1.1152 | -0.80331 | -0.11959 | -22.1828 | 18000 | -0.0090988 | -4.7652 | 2.0598 | 0.0072363 | 0.65606 | 669.1371 | -0.87287 | 69.3817 | -22.0657 | 0.96436
2013-01-08 09:30 | 0.31566 | 0.36039 | 0.87265 | 0.20069 | 1.5556 | -31.2465 | 171.2465 | 1.1785 | -0.71504 | -0.11606 | -22.5505 | 18000 | -0.047856 | -9.1547 | 2.0359 | 0.0085252 | 0.66455 | 669.9668 | -0.88759 | 69.4066 | -22.4317 | 0.96612
2013-01-08 10:00 | 0.35686 | 0.45993 | 0.98635 | 0.19506 | 1.2952 | -22.6549 | 162.6549 | 0.79003 | -0.32975 | -0.062379 | -21.9447 | 17996 | -0.051673 | -17.1846 | 3.8607 | 0.020141 | 1.1363 | 667.7049 | -0.87672 | 69.4256 | -21.8268 | 0.96405
2013-01-08 10:30 | 0.27263 | 0.51514 | 0.77497 | 0.22662 | 1.0453 | 8.7324 | 131.2676 | 0.61533 | 0.094514 | 0.0041726 | -20.4041 | 16625 | -0.015785 | -7.532 | 3.1984 | 0.025074 | 0.92688 | 659.0957 | -0.81255 | 69.3678 | -20.2935 | 0.95737
2013-01-08 11:00 | 0.17127 | 0.40832 | 0.5168 | 0.25681 | 0.84942 | 49.916 | 90.084 | 0.43191 | 0.5132 | 0.070746 | -20.183 | 15636 | -0.053398 | 68.4096 | 3.271 | 0.019822 | 0.87381 | 657.205 | -0.79808 | 69.3275 | -20.074 | 0.95598
2013-01-08 11:30 | 0.090629 | 0.37778 | 0.53123 | 0.28246 | 1.0044 | 84.3671 | 55.6329 | 0.088268 | 0.89493 | 0.082839 | -19.0676 | 15769 | -0.012753 | 57.5277 | 1.8042 | 0.02272 | 0.49472 | 652.2643 | -0.7428 | 69.306 | -18.9653 | 0.95148
2013-01-08 12:00 | 0.22791 | 0.5488 | 0.57931 | 0.32712 | 1.2013 | 110.558 | 29.442 | -0.37157 | 0.99075 | 0.11743 | -17.7973 | 16017 | 0.021591 | 48.855 | 2.1039 | 0.016651 | 0.57781 | 647.0782 | -0.7197 | 69.2644 | -17.6971 | 0.94618
2013-01-08 12:30 | 0.21837 | 0.42801 | 0.55747 | 0.33788 | 1.0143 | 114.9848 | 25.0152 | -0.384 | 0.82406 | 0.088491 | -16.3599 | 16274 | -0.015792 | 72.3914 | 2.4168 | 0.021986 | 0.67443 | 641.0419 | -0.68433 | 69.2079 | -16.2635 | 0.94011
2013-01-08 13:00 | 0.20408 | 0.57069 | 0.59841 | 0.33017 | 1.296 | 101.1615 | 38.8385 | -0.22065 | 1.1183 | 0.12823 | -15.1044 | 16386 | -0.023747 | 93.1187 | 1.9993 | 0.016215 | 0.64878 | 636.9567 | -0.66839 | 69.1546 | -15.0092 | 0.93482
2013-01-08 13:30 | 0.2062 | 0.51026 | 0.55369 | 0.33423 | 1.115 | 120.6662 | 19.3338 | -0.48561 | 0.81896 | 0.15012 | -13.2766 | 16940 | -0.057152 | 126.051 | 2.6605 | 0.019727 | 0.83557 | 630.6968 | -0.63601 | 69.0967 | -13.1847 | 0.92746
2013-01-08 14:00 | 0.4803 | 0.64786 | 1.3473 | 0.36882 | 1.3596 | 103.0311 | 36.9689 | -0.069327 | 0.29955 | 0.10303 | -11.7613 | 17751 | 0.18578 | 34.6925 | 3.05 | 0.025207 | 0.71012 | 625.1667 | -0.65793 | 69.0376 | -11.665 | 0.9213
2013-01-08 14:30 | 0.26657 | 0.72193 | 0.62459 | 0.34762 | 2.8003 | -72.9608 | 212.9608 | 0.79301 | -2.5875 | -0.36424 | -11.2879 | 18000 | -0.01452 | 114.1888 | 1.449 | 0.020443 | 0.5763 | 622.9555 | -0.68822 | 68.9954 | -11.1868 | 0.91908
2013-01-08 15:00 | 0.28989 | 0.55193 | 0.58048 | 0.34497 | 3.0941 | -61.1539 | 201.1539 | 1.4654 | -2.6606 | -0.35956 | -10.9394 | 17511 | -0.0021165 | 88.8651 | 1.4898 | 0.022477 | 0.58897 | 622.2411 | -0.72803 | 68.9663 | -10.832 | 0.91747
2013-01-08 15:30 | 0.18922 | 0.37043 | 0.51645 | 0.16166 | 3.4124 | -67.8544 | 207.8544 | 1.2763 | -3.1361 | -0.3936 | -12.5154 | 17065 | -0.037944 | 0.97237 | 2.2941 | 0.021066 | 0.7877 | 628.1915 | -0.7544 | 68.9548 | -12.4055 | 0.92287
2013-01-08 16:00 | 0.27838 | 0.45019 | 0.61725 | 0.2117 | 3.3175 | -62.2132 | 202.2132 | 1.5313 | -2.906 | -0.29531 | -12.8963 | 18000 | 0.053974 | -49.7263 | 1.9202 | 0.013353 | 0.68062 | 631.7078 | -0.7894 | 68.9624 | -12.7816 | 0.92432
2013-01-08 16:30 | 0.1881 | 0.84663 | 0.76225 | 0.19268 | 2.3448 | -80.8701 | 220.8701 | 0.34206 | -2.1284 | -0.22383 | -11.9631 | 18000 | -0.027172 | 16.9297 | 2.5011 | 0.011253 | 0.89336 | 629.3004 | -0.78288 | 68.9647 | -11.8485 | 0.92105
2013-01-08 17:00 | 0.14115 | 0.38145 | 0.59851 | 0.20774 | 2.2634 | -67.5242 | 207.5242 | 0.85443 | -2.0652 | -0.26058 | -12.368 | 18000 | -0.010944 | 2.8406 | 2.0847 | 0.0072191 | 0.77907 | 630.8512 | -0.79414 | 68.979 | -12.2522 | 0.92267
2013-01-08 17:30 | 0.20147 | 0.49432 | 0.50775 | 0.18297 | 2.4024 | -79.2862 | 219.2862 | 0.43813 | -2.3157 | -0.24813 | -11.8798 | 18000 | -0.0033787 | 22.4141 | 1.6202 | 0.0089423 | 0.63054 | 629.4104 | -0.7955 | 68.9826 | -11.7634 | 0.921
2013-01-08 18:00 | 0.34188 | 0.97432 | 0.75225 | 0.25743 | 2.5877 | -71.73 | 211.73 | 0.74985 | -2.2713 | -0.25491 | -12.9578 | 18000 | -0.023965 | 49.4339 | 3.6036 | 0.011933 | 1.3731 | 632.9716 | -0.80422 | 68.994 | -12.8411 | 0.92497
2013-01-08 18:30 | 0.22406 | 0.71008 | 0.65072 | 0.22168 | 2.2347 | -87.4959 | 227.4959 | 0.092224 | -2.1089 | -0.21679 | -13.0088 | 18000 | -0.0011872 | 3.3456 | 2.1688 | 0.0062268 | 0.81794 | 633.6554 | -0.81079 | 69.019 | -12.8912 | 0.92548
2013-01-08 19:00 | 0.14999 | 0.45296 | 0.61336 | 0.18246 | 2.3412 | -75.1222 | 215.1223 | 0.59176 | -2.2275 | -0.28074 | -13.083 | 18000 | -0.00079752 | 7.2467 | 1.9614 | 0.0043597 | 0.73879 | 634.2642 | -0.81372 | 69.0509 | -12.9651 | 0.92617
2013-01-08 19:30 | 0.26759 | 0.72389 | 0.66305 | 0.17838 | 2.6451 | -85.015 | 225.015 | 0.22046 | -2.5274 | -0.26701 | -13.2405 | 18000 | 0.0089093 | -1.8189 | 1.7319 | 0.0059388 | 0.6638 | 634.7836 | -0.81499 | 69.0678 | -13.1226 | 0.92696
2013-01-08 20:00 | 0.29656 | 0.73617 | 0.65635 | 0.1997 | 2.0007 | -94.901 | 234.901 | -0.15851 | -1.8486 | -0.1549 | -13.7388 | 18000 | -0.0086787 | 15.8676 | 1.7598 | 0.0064935 | 0.63398 | 636.8847 | -0.81833 | 69.0947 | -13.6209 | 0.9291
2013-01-08 20:30 | 0.2682 | 0.37955 | 0.84124 | 0.18458 | 2.138 | -95.1336 | 235.1336 | -0.18762 | -2.0884 | -0.19387 | -14.1325 | 18000 | 0.037093 | -39.3141 | 2.0724 | 0.012457 | 0.68092 | 638.4727 | -0.80853 | 69.1209 | -14.0164 | 0.93087
2013-01-08 21:00 | 0.27016 | 0.53079 | 0.88695 | 0.20232 | 2.3292 | -98.3198 | 238.3198 | -0.32305 | -2.2091 | -0.20806 | -15.135 | 18000 | 0.0023016 | -5.7382 | 2.343 | 0.011912 | 0.80173 | 642.1625 | -0.8005 | 69.1412 | -15.0211 | 0.93476
2013-01-08 21:30 | 0.13297 | 0.60484 | 0.6009 | 0.19742 | 2.5236 | -124.0838 | 264.0838 | -1.3577 | -2.0065 | -0.19671 | -15.3594 | 18000 | 0.0025332 | -13.4559 | 1.4223 | 0.011094 | 0.50063 | 643.2482 | -0.77745 | 69.1749 | -15.249 | 0.93603
2013-01-08 22:00 | 0.12952 | 0.40614 | 0.59231 | 0.19007 | 2.7141 | -123.051 | 263.051 | -1.4541 | -2.2348 | -0.2075 | -15.6031 | 18000 | -0.0039451 | -19.7573 | 1.489 | 0.0073852 | 0.55247 | 644.1786 | -0.76795 | 69.2078 | -15.4943 | 0.93736
2013-01-08 22:30 | 0.13975 | 0.77052 | 0.52128 | 0.16229 | 2.2996 | -108.507 | 248.507 | -0.68785 | -2.0549 | -0.18803 | -16.0206 | 18000 | 0.0089993 | -5.8652 | 2.0758 | 0.010481 | 0.73029 | 645.8254 | -0.77233 | 69.2339 | -15.9116 | 0.93923
2013-01-08 23:00 | 0.11694 | 0.48717 | 0.5992 | 0.16434 | 2.5824 | -100.0059 | 240.0059 | -0.43848 | -2.4853 | -0.19412 | -17.0223 | 18000 | -0.0065369 | 13.4755 | 3.2748 | 0.013658 | 1.0667 | 649.397 | -0.79071 | 69.2546 | -16.9115 | 0.94319
2013-01-08 23:30 | 0.32657 | 0.80662 | 0.7203 | 0.23131 | 2.4705 | -97.3822 | 237.3822 | -0.29831 | -2.3025 | -0.15432 | -17.089 | 18000 | -0.044491 | 19.1676 | 2.8273 | 0.010881 | 0.97421 | 649.7623 | -0.78118 | 69.279 | -16.9797 | 0.94377
2013-01-09 | 0.10136 | 0.47277 | 0.58013 | 0.20689 | 2.3522 | -74.674 | 214.674 | 0.61067 | -2.2283 | -0.25915 | -17.4883 | 18000 | 0.0087096 | -10.1506 | 2.0246 | 0.0088714 | 0.7151 | 651.3017 | -0.79379 | 69.2893 | -17.3775 | 0.94538
2013-01-09 00:30 | 0.19062 | 0.47952 | 0.56518 | 0.16264 | 2.1592 | -78.4271 | 218.4271 | 0.42195 | -2.0605 | -0.21524 | -17.4393 | 18000 | 0.0065316 | -10.5528 | 1.817 | 0.0045308 | 0.66053 | 650.9919 | -0.78595 | 69.2892 | -17.3296 | 0.9452
2013-01-09 01:00 | 0.068847 | 0.32088 | 0.37469 | 0.15331 | 2.5332 | -70.9897 | 210.9897 | 0.81784 | -2.3738 | -0.26284 | -17.6524 | 18000 | -0.0044185 | -19.353 | 2.5668 | 0.004582 | 0.91591 | 651.5851 | -0.78955 | 69.2822 | -17.5424 | 0.94589
2013-01-09 01:30 | 0.22045 | 0.59914 | 0.52398 | 0.20419 | 1.5496 | -67.5482 | 207.5482 | 0.5531 | -1.3385 | -0.17588 | -18.4984 | 18000 | -0.0020679 | 29.4304 | 2.326 | 0.0072428 | 0.85327 | 654.9889 | -0.81497 | 69.2829 | -18.3856 | 0.94905
2013-01-09 02:00 | 0.26935 | 0.56327 | 0.6236 | 0.20474 | 1.6823 | -74.1446 | 214.1446 | 0.44072 | -1.5518 | -0.14016 | -18.5974 | 18000 | -0.00063813 | 31.7784 | 2.1491 | 0.0060117 | 0.76082 | 655.1218 | -0.81707 | 69.2693 | -18.4844 | 0.94923
2013-01-09 02:30 | 0.15991 | 0.42123 | 0.66352 | 0.18508 | 2.0717 | -75.532 | 215.532 | 0.50984 | -1.9759 | -0.20842 | -18.2958 | 18000 | -0.0098656 | 5.243 | 1.9178 | 0.0039822 | 0.65534 | 653.7974 | -0.81911 | 69.2366 | -18.1821 | 0.94766
2013-01-09 03:00 | 0.051451 | 0.49623 | 0.54119 | 0.25084 | 1.8593 | -48.7412 | 188.7412 | 1.1676 | -1.331 | -0.20335 | -20.0665 | 18000 | -0.0064831 | -26.2924 | 2.9195 | 0.012463 | 0.92042 | 660.0179 | -0.84702 | 69.2273 | -19.9506 | 0.95416
2013-01-09 03:30 | 0.14636 | 0.54243 | 0.54997 | 0.20865 | 1.7369 | -53.005 | 193.005 | 0.9911 | -1.3155 | -0.1906 | -20.1348 | 18000 | -2.1063e-05 | -24.2775 | 2.3907 | 0.0082648 | 0.84998 | 660.9656 | -0.86574 | 69.2404 | -20.0164 | 0.9546
2013-01-09 04:00 | 0.18292 | 0.54312 | 0.65246 | 0.23228 | 2.1555 | -64.239 | 204.239 | 0.89066 | -1.8456 | -0.22755 | -20.5506 | 18000 | -0.010443 | -5.4074 | 1.7961 | 0.0051674 | 0.61742 | 662.5924 | -0.88224 | 69.2411 | -20.4303 | 0.95618
2013-01-09 04:30 | 0.30514 | 0.80889 | 0.90667 | 0.21273 | 1.4727 | -71.2832 | 211.2832 | 0.34612 | -1.0216 | -0.077699 | -19.9386 | 18000 | -0.014519 | -50.2566 | 2.738 | 0.0062819 | 0.92474 | 660.0767 | -0.8785 | 69.2217 | -19.8183 | 0.95361
2013-01-09 05:00 | 0.16079 | 0.48334 | 0.72474 | 0.20359 | 1.4814 | -56.8305 | 196.8305 | 0.73154 | -1.1192 | -0.14524 | -21.0634 | 18000 | 0.0021922 | -27.4789 | 2.2767 | 0.0081828 | 0.74863 | 664.1962 | -0.89241 | 69.2073 | -20.9422 | 0.95766
2013-01-09 05:30 | 0.25754 | 0.72472 | 0.67309 | 0.16983 | 1.5403 | -71.869 | 211.869 | 0.41611 | -1.2708 | -0.15113 | -20.9693 | 18000 | -0.023233 | 23.6495 | 2.0578 | 0.0048644 | 0.66614 | 664.4625 | -0.91363 | 69.1926 | -20.8451 | 0.9571
2013-01-09 06:00 | 0.16993 | 0.54851 | 0.56452 | 0.16717 | 1.1069 | -31.097 | 171.097 | 0.78089 | -0.47101 | -0.085479 | -22.1353 | 18000 | -0.010448 | -2.7836 | 2.5209 | 0.01234 | 0.75207 | 668.2172 | -0.92677 | 69.1878 | -22.0104 | 0.96149
2013-01-09 06:30 | 0.15132 | 0.43274 | 0.65174 | 0.17482 | 1.277 | -59.5832 | 199.5833 | 0.57518 | -0.97971 | -0.16098 | -22.167 | 18000 | -0.0016825 | -10.4352 | 1.9655 | 0.0032735 | 0.66735 | 668.7731 | -0.94088 | 69.181 | -22.0403 | 0.96151
2013-01-09 07:00 | 0.20672 | 0.41743 | 0.67722 | 0.17257 | 1.6157 | -31.1779 | 171.1779 | 1.2967 | -0.78465 | -0.12601 | -22.7568 | 18000 | -0.0027741 | -14.488 | 1.9887 | 0.0051658 | 0.6969 | 670.8892 | -0.95983 | 69.2008 | -22.6282 | 0.96406
2013-01-09 07:30 | 0.40177 | 0.96408 | 1.1068 | 0.26267 | 1.6675 | -44.312 | 184.312 | 0.86964 | -0.84901 | -0.087058 | -22.0071 | 18000 | -0.054329 | -54.4295 | 3.8767 | 0.0088068 | 1.2433 | 667.6227 | -0.94833 | 69.2132 | -21.8793 | 0.96135
2013-01-09 08:00 | 0.16135 | 0.63493 | 0.62544 | 0.17565 | 1.3106 | -32.9551 | 172.9551 | 0.8903 | -0.57718 | -0.075648 | -23.4707 | 18000 | -0.0099097 | -16.6395 | 1.4656 | 0.0040194 | 0.50779 | 673.4 | -0.97681 | 69.2511 | -23.3407 | 0.96752
2013-01-09 08:30 | 0.29775 | 0.58703 | 0.86534 | 0.2264 | 1.9524 | -56.8141 | 196.8141 | 0.95758 | -1.4641 | -0.18486 | -22.1767 | 18000 | -0.035508 | 20.0538 | 3.4385 | 0.0081919 | 1.0169 | 669.4626 | -0.97486 | 69.2719 | -22.0457 | 0.96282
2013-01-09 09:00 | 0.33005 | 0.52456 | 1.1047 | 0.17378 | 1.4337 | -53.3518 | 193.3518 | 0.64098 | -0.86156 | -0.10711 | -22.1025 | 18000 | -0.00091268 | -69.5942 | 2.8787 | 0.0054134 | 1.0341 | 668.0574 | -0.96161 | 69.2762 | -21.9731 | 0.96259
2013-01-09 09:30 | 0.25966 | 0.41926 | 0.95137 | 0.17464 | 1.0291 | -77.0269 | 217.0269 | 0.15892 | -0.68982 | -0.095654 | -22.4379 | 18000 | -0.02223 | -18.8741 | 3.1086 | 0.0097963 | 1.039 | 669.892 | -0.96 | 69.3033 | -22.3091 | 0.96426
2013-01-09 10:00 | 0.24408 | 0.50829 | 0.76398 | 0.13709 | 1.1018 | -34.7159 | 174.7159 | 0.60237 | -0.41735 | -0.051266 | -22.6014 | 18000 | -0.068434 | -15.207 | 2.6835 | 0.0055819 | 0.83994 | 670.169 | -0.96266 | 69.319 | -22.4725 | 0.9651
2013-01-09 10:30 | 0.15686 | 0.27544 | 0.4873 | 0.20243 | 1.0649 | 27.49 | 112.51 | 0.84187 | 0.43806 | 0.0024778 | -22.9498 | 16375 | 0.036193 | 13.3489 | 2.0563 | 0.013846 | 0.44961 | 667.8553 | -0.95509 | 69.2766 | -22.8222 | 0.96586
2013-01-09 11:00 | 0.17382 | 0.41503 | 0.59822 | 0.24296 | 0.90308 | 52.0419 | 87.9581 | 0.42539 | 0.54529 | 0.027464 | -21.1395 | 15270 | 0.039732 | 2.5061 | 2.9635 | 0.019582 | 0.80501 | 660.4719 | -0.90712 | 69.2292 | -21.0165 | 0.95826
2013-01-09 11:30 | 0.31319 | 0.70149 | 0.81382 | 0.27843 | 1.1147 | 71.5014 | 68.4987 | 0.17592 | 0.52582 | 0.036709 | -19.4692 | 15738 | -0.028785 | 40.5791 | 1.8605 | 0.016482 | 0.56926 | 652.8586 | -0.85785 | 69.1882 | -19.3512 | 0.95138
2013-01-09 12:00 | 0.19564 | 0.40433 | 0.56568 | 0.28075 | 0.86589 | 83.4425 | 56.5575 | 0.080485 | 0.70017 | 0.067427 | -17.4048 | 15762 | -0.052752 | 80.3164 | 3.53 | 0.023256 | 1.001 | 645.1317 | -0.80045 | 69.1535 | -17.2929 | 0.94322
2013-01-09 12:30 | 0.19476 | 0.42948 | 0.54716 | 0.31418 | 1.3639 | 114.3217 | 25.6783 | -0.52798 | 1.1682 | 0.16172 | -15.9673 | 16240 | -0.023018 | 88.9119 | 1.7762 | 0.015979 | 0.57386 | 639.6487 | -0.77342 | 69.0958 | -15.8578 | 0.93717
2013-01-09 13:00 | 0.22301 | 0.57205 | 0.75027 | 0.34409 | 1.2082 | 78.5359 | 61.4641 | 0.187 | 0.92208 | 0.10796 | -14.3516 | 16685 | -0.014103 | 87.6203 | 3.1747 | 0.015978 | 0.8594 | 634.0782 | -0.76215 | 69.0385 | -14.2423 | 0.93054
2013-01-09 13:30 | 0.34144 | 0.55388 | 0.90381 | 0.34733 | 1.1532 | 98 | 42 | -0.11354 | 0.80791 | 0.054028 | -12.5695 | 17143 | 0.012145 | 71.7918 | 2.3069 | 0.01618 | 0.63423 | 628.0211 | -0.73927 | 68.9793 | -12.4619 | 0.92339
2013-01-09 14:00 | 0.43643 | 0.61397 | 1.2769 | 0.36544 | 1.5302 | 116.8873 | 23.1127 | -0.41384 | 0.81617 | 0.073512 | -11.2751 | 17505 | 0.14338 | 18.7265 | 2.945 | 0.018177 | 0.71704 | 623.7908 | -0.73916 | 68.9172 | -11.1663 | 0.91799
2013-01-09 14:30 | 0.26987 | 0.61128 | 0.64066 | 0.3275 | 2.3407 | -82.3099 | 222.3099 | 0.30161 | -2.2337 | -0.27023 | -10.0268 | 18000 | -0.0077642 | 89.9353 | 1.3687 | 0.020906 | 0.5384 | 618.2171 | -0.77678 | 68.8707 | -9.9113 | 0.91303
2013-01-09 15:00 | 0.31663 | 0.50969 | 0.8274 | 0.28265 | 2.8453 | -70.3213 | 210.3213 | 0.94559 | -2.644 | -0.37341 | -10.0229 | 18000 | -0.017816 | 87.4959 | 1.7623 | 0.028635 | 0.68652 | 618.543 | -0.80443 | 68.8445 | -9.9033 | 0.91267
2013-01-09 15:30 | 0.21535 | 0.46894 | 0.58755 | 0.18896 | 3.7172 | -64.7126 | 204.7126 | 1.5699 | -3.3231 | -0.42894 | -11.4391 | 18000 | -0.0038208 | 0.073307 | 2.9024 | 0.022744 | 1.097 | 623.8373 | -0.83951 | 68.836 | -11.3155 | 0.9175
2013-01-09 16:00 | 0.28891 | 0.41178 | 0.84064 | 0.1738 | 3.5771 | -60.9836 | 200.9836 | 1.7099 | -3.0826 | -0.39509 | -10.8311 | 18000 | -0.041199 | 54.5953 | 2.9781 | 0.018534 | 1.0909 | 623.6069 | -0.85303 | 68.846 | -10.705 | 0.9155
2013-01-09 16:30 | 0.16899 | 0.54435 | 0.48064 | 0.13406 | 3.873 | -71.7598 | 211.7598 | 1.1998 | -3.6405 | -0.42813 | -10.4414 | 18000 | 0.0028482 | -10.3826 | 1.9438 | 0.019038 | 0.81826 | 622.7961 | -0.85416 | 68.8443 | -10.3148 | 0.91412
2013-01-09 17:00 | 0.44824 | 0.54472 | 1.4866 | 0.27109 | 3.0973 | -79.5785 | 219.5785 | 0.52775 | -2.8694 | -0.2752 | -11.1029 | 18000 | 0.047582 | -87.8922 | 2.2114 | 0.012656 | 0.82778 | 624.8452 | -0.85071 | 68.8466 | -10.9774 | 0.91646
2013-01-09 17:30 | 0.25401 | 0.58726 | 0.57195 | 0.21226 | 1.3227 | -67.941 | 207.941 | 0.45904 | -1.1328 | -0.14179 | -10.7042 | 18000 | -0.010968 | 32.0745 | 1.9438 | 0.0097041 | 0.75181 | 624.5941 | -0.87562 | 68.8676 | -10.5747 | 0.91535
2013-01-09 18:00 | 0.26 | 0.52336 | 0.78467 | 0.19351 | 2.3582 | -70.8631 | 210.8631 | 0.75561 | -2.1776 | -0.23538 | -10.9362 | 18000 | 0.0033377 | 12.0703 | 2.1792 | 0.010999 | 0.86309 | 625.2949 | -0.8799 | 68.8907 | -10.8064 | 0.91647
2013-01-09 18:30 | 0.23865 | 0.71192 | 0.58751 | 0.22791 | 2.4936 | -74.2122 | 214.2122 | 0.65388 | -2.3126 | -0.20176 | -11.9472 | 18000 | -0.070501 | 93.4429 | 4.7885 | 0.017714 | 1.6999 | 628.9128 | -0.87412 | 68.9312 | -11.8192 | 0.92055
2013-01-09 19:00 | 0.24574 | 0.75229 | 0.80811 | 0.25725 | 2.6904 | -56.1962 | 196.1962 | 1.4325 | -2.1395 | -0.30386 | -12.8163 | 18000 | 0.021664 | -40.6291 | 3.7636 | 0.011196 | 1.3006 | 631.7129 | -0.86922 | 68.9581 | -12.6899 | 0.92399
2013-01-09 19:30 | 0.24429 | 0.75218 | 0.68247 | 0.17256 | 2.6518 | -84.4162 | 224.4162 | 0.24781 | -2.5348 | -0.25995 | -11.2837 | 18000 | 0.017769 | 28.9765 | 3.2082 | 0.013665 | 1.1767 | 627.4492 | -0.87495 | 68.9746 | -11.155 | 0.9188
2013-01-09 20:00 | 0.24384 | 0.97604 | 0.47581 | 0.19501 | 2.2913 | -85.8693 | 225.8693 | 0.14912 | -2.0649 | -0.20299 | -12.5491 | 18000 | 0.011194 | 23.9533 | 3.4265 | 0.010719 | 1.3045 | 631.7874 | -0.87456 | 69.0036 | -12.4218 | 0.92365
2013-01-09 20:30 | 0.38206 | 0.96478 | 0.90144 | 0.25105 | 2.3063 | -69.5844 | 209.5844 | 0.73889 | -1.9852 | -0.26945 | -13.2209 | 18000 | -0.053964 | 96.7352 | 3.6366 | 0.0097287 | 1.3136 | 634.0804 | -0.88269 | 69.0203 | -13.0931 | 0.92626
2013-01-09 21:00 | 0.26735 | 0.58959 | 0.76819 | 0.17115 | 2.3203 | -90.1137 | 230.1136 | -0.0043936 | -2.2149 | -0.21276 | -12.6907 | 18000 | -0.0016338 | 29.8554 | 1.871 | 0.0043431 | 0.69115 | 632.4554 | -0.87512 | 69.0123 | -12.5635 | 0.92427
2013-01-09 21:30 | 0.23261 | 0.7599 | 0.68251 | 0.18647 | 2.2349 | -104.2786 | 244.2786 | -0.51594 | -2.0273 | -0.18212 | -13.2653 | 18000 | 0.012129 | -5.6439 | 2.2856 | 0.012601 | 0.77345 | 634.5857 | -0.85844 | 69.0328 | -13.1411 | 0.92659
2013-01-09 22:00 | 0.18963 | 0.50816 | 0.68738 | 0.14929 | 2.1975 | -77.6097 | 217.6097 | 0.45639 | -2.0774 | -0.25856 | -14.0778 | 18000 | 0.025126 | -4.4316 | 2.5846 | 0.0058183 | 0.90134 | 637.5619 | -0.86891 | 69.0598 | -13.9529 | 0.92986
2013-01-09 22:30 | 0.19607 | 0.72534 | 0.60081 | 0.21081 | 2.5113 | -106.1602 | 246.1602 | -0.66463 | -2.2936 | -0.18024 | -14.6355 | 18000 | -0.027085 | 10.2837 | 3.3565 | 0.0063048 | 1.1582 | 639.92 | -0.85871 | 69.0788 | -14.5127 | 0.93212
2013-01-09 23:00 | 0.086606 | 0.61794 | 0.59625 | 0.1704 | 2.3384 | -112.8063 | 252.8063 | -0.86707 | -2.062 | -0.13166 | -14.8904 | 18000 | -0.0053231 | -4.6593 | 2.3874 | 0.0042756 | 0.85343 | 640.9772 | -0.85592 | 69.094 | -14.7682 | 0.93324
2013-01-09 23:30 | 0.31611 | 0.88118 | 0.64886 | 0.1987 | 2.3097 | -86.8093 | 226.8093 | 0.11847 | -2.1252 | -0.16801 | -15.5222 | 18000 | 0.02175 | 19.0454 | 2.3676 | 0.0041611 | 0.92592 | 643.233 | -0.86484 | 69.1042 | -15.3993 | 0.93567
2013-01-10 | 0.25442 | 0.83626 | 0.70553 | 0.22064 | 2.4857 | -75.6476 | 215.6476 | 0.58261 | -2.2769 | -0.2703 | -15.4069 | 18000 | -0.019709 | 57.7252 | 3.0449 | 0.0044872 | 1.1386 | 642.6627 | -0.86506 | 69.0965 | -15.2839 | 0.93515
2013-01-10 00:30 | 0.1586 | 0.46712 | 0.63207 | 0.20143 | 1.1983 | -74.9683 | 214.9683 | 0.27979 | -1.0419 | -0.12751 | -16.2242 | 18000 | -0.012963 | -9.4362 | 2.778 | 0.0050775 | 0.91085 | 645.7971 | -0.86884 | 69.1121 | -16.1014 | 0.93833
2013-01-10 01:00 | 0.2354 | 0.53041 | 0.7078 | 0.18607 | 2.04 | -73.6998 | 213.6998 | 0.55366 | -1.8934 | -0.22171 | -16.9483 | 18000 | -0.013072 | -13.7479 | 4.1161 | 0.0058817 | 1.4824 | 648.303 | -0.87737 | 69.1121 | -16.825 | 0.94099
2013-01-10 01:30 | 0.2468 | 0.69436 | 0.70069 | 0.2083 | 1.6125 | -73.1247 | 213.1247 | 0.42189 | -1.3907 | -0.17164 | -16.9928 | 18000 | -0.018556 | 25.3074 | 1.8682 | 0.0032597 | 0.65661 | 648.8262 | -0.87705 | 69.1153 | -16.8696 | 0.94119
2013-01-10 02:00 | 0.37184 | 0.72986 | 1.0901 | 0.21859 | 1.8309 | -64.0285 | 204.0285 | 0.64264 | -1.3193 | -0.14891 | -17.958 | 18000 | 0.011114 | -52.6082 | 2.7632 | 0.0058699 | 0.94343 | 651.8992 | -0.88775 | 69.1217 | -17.8343 | 0.94484
2013-01-10 02:30 | 0.22019 | 0.67022 | 0.70366 | 0.18528 | 1.6183 | -65.67 | 205.67 | 0.58635 | -1.2968 | -0.14176 | -18.2945 | 18000 | -0.022573 | -2.065 | 2.3288 | 0.0049543 | 0.80051 | 653.3797 | -0.89503 | 69.1225 | -18.1701 | 0.9461
2013-01-10 03:00 | 0.28628 | 0.69199 | 0.85421 | 0.19649 | 1.8258 | -56.4354 | 196.4354 | 0.88424 | -1.3327 | -0.18821 | -18.885 | 18000 | -0.02788 | 8.054 | 2.3781 | 0.0084147 | 0.7989 | 655.2303 | -0.90311 | 69.1171 | -18.7601 | 0.94822
2013-01-10 03:30 | 0.27158 | 0.79051 | 0.68655 | 0.18511 | 1.3552 | -61.8648 | 201.8647 | 0.50059 | -0.93613 | -0.13597 | -19.4403 | 18000 | -0.0053186 | 19.8559 | 1.6293 | 0.0039043 | 0.5772 | 657.7428 | -0.91161 | 69.1342 | -19.3148 | 0.95053
2013-01-10 04:00 | 0.1829 | 0.57961 | 0.47023 | 0.15275 | 1.0865 | -96.9367 | 236.9367 | -0.10819 | -0.88926 | -0.092155 | -19.1612 | 18000 | -0.0077295 | 1.2484 | 1.4351 | 0.0029774 | 0.50245 | 656.9746 | -0.9159 | 69.1342 | -19.0348 | 0.94949
2013-01-10 04:30 | 0.18648 | 0.57669 | 0.54526 | 0.20047 | 1.5371 | -63.9306 | 203.9306 | 0.62875 | -1.2852 | -0.17403 | -19.7167 | 18000 | -0.015551 | 7.0657 | 1.9217 | 0.0051196 | 0.65018 | 658.7404 | -0.92023 | 69.1202 | -19.5902 | 0.95138
2013-01-10 05:00 | 0.12577 | 0.82497 | 0.51513 | 0.15263 | 1.077 | -41.1323 | 181.1323 | 0.54518 | -0.47613 | -0.063015 | -20.6804 | 18000 | 0.0063011 | -4.9291 | 1.9859 | 0.0052692 | 0.58296 | 662.0916 | -0.93457 | 69.1258 | -20.553 | 0.95509
2013-01-10 05:30 | 0.16179 | 0.57919 | 0.65328 | 0.191 | 1.3999 | -62.274 | 202.274 | 0.57589 | -1.0957 | -0.14055 | -20.1516 | 18000 | 0.014726 | -22.5229 | 2.276 | 0.0040693 | 0.71667 | 660.3914 | -0.93603 | 69.113 | -20.0234 | 0.95292
2013-01-10 06:00 | 0.24732 | 0.51674 | 0.83575 | 0.21004 | 1.7513 | -50.8497 | 190.8497 | 1.0116 | -1.2425 | -0.19277 | -20.5754 | 18000 | -0.0099212 | -10.07 | 1.2525 | 0.0037049 | 0.42635 | 661.6274 | -0.94862 | 69.1174 | -20.4459 | 0.95458
2013-01-10 06:30 | 0.54373 | 0.81695 | 1.439 | 0.27509 | 2.2996 | -43.2674 | 183.2674 | 1.433 | -1.3488 | -0.1885 | -21.0805 | 18000 | 0.027485 | -171.5062 | 3.8786 | 0.0047268 | 1.2188 | 663.3268 | -0.95914 | 69.1271 | -20.9501 | 0.95662
2013-01-10 07:00 | 0.48292 | 0.83589 | 1.3293 | 0.27448 | 2.1019 | -27.9824 | 167.9824 | 1.5686 | -0.83342 | -0.12039 | -20.8779 | 18000 | -0.1127 | -33.7274 | 3.7053 | 0.009893 | 1.0638 | 661.8055 | -0.95286 | 69.1263 | -20.7481 | 0.95585
2013-01-10 07:30 | 0.18945 | 0.49853 | 0.69741 | 0.17076 | 1.9055 | -38.4916 | 178.4916 | 1.4144 | -1.1247 | -0.19127 | -20.8699 | 18000 | -0.0059637 | -7.0947 | 1.9933 | 0.0022787 | 0.65728 | 662.6172 | -0.96204 | 69.1528 | -20.739 | 0.95618
2013-01-10 08:00 | 0.21566 | 0.6875 | 0.6101 | 0.16349 | 1.6183 | -47.0106 | 187.0106 | 1.0468 | -1.1229 | -0.16203 | -20.7467 | 18000 | -0.0083683 | -19.7323 | 2.1215 | 0.0037565 | 0.75386 | 662.5452 | -0.95624 | 69.1819 | -20.6165 | 0.95612
2013-01-10 08:30 | 0.21732 | 0.62647 | 0.67285 | 0.16631 | 2.1022 | -34.4342 | 174.4342 | 1.6486 | -1.1303 | -0.18067 | -19.8161 | 18000 | -0.0068564 | -31.0398 | 2.1615 | 0.0039614 | 0.70204 | 658.996 | -0.94879 | 69.1996 | -19.686 | 0.95285
2013-01-10 09:00 | 0.23872 | 0.60463 | 0.69988 | 0.18871 | 1.6767 | -46.3031 | 186.3031 | 1.0569 | -1.1061 | -0.16791 | -20.2248 | 18000 | 0.043409 | -96.3102 | 4.0289 | 0.0043331 | 1.3114 | 659.9666 | -0.94237 | 69.2213 | -20.096 | 0.95469
2013-01-10 09:30 | 0.24143 | 0.60158 | 0.83674 | 0.15514 | 1.4464 | -40.4642 | 180.4642 | 0.92718 | -0.79088 | -0.13007 | -20.6982 | 18000 | -0.0404 | -15.5481 | 2.7544 | 0.0053716 | 0.92092 | 662.4515 | -0.9502 | 69.2514 | -20.5689 | 0.95689
2013-01-10 10:00 | 0.22304 | 0.42008 | 0.67383 | 0.17438 | 1.3423 | -25.6295 | 165.6295 | 1.0645 | -0.51069 | -0.044379 | -20.9535 | 18000 | -0.0036666 | -9.5755 | 3.0459 | 0.0084729 | 0.935 | 663.2216 | -0.94748 | 69.2698 | -20.8249 | 0.95812
2013-01-10 10:30 | 0.26155 | 0.74473 | 0.62369 | 0.21651 | 0.88946 | 17.2233 | 122.7767 | 0.44566 | 0.13815 | 0.034424 | -19.3378 | 16527 | -0.025502 | -11.1916 | 2.2297 | 0.017165 | 0.86172 | 654.2253 | -0.91446 | 69.2201 | -19.2119 | 0.95133
2013-01-10 11:00 | 0.2904 | 0.55396 | 0.77484 | 0.24578 | 0.93872 | 70.2454 | 69.7546 | 0.13537 | 0.37693 | 0.023488 | -18.6914 | 15835 | 0.015035 | 8.4311 | 2.7106 | 0.014929 | 0.84087 | 650.166 | -0.87769 | 69.1765 | -18.5699 | 0.94831
2013-01-10 11:30 | 0.30114 | 0.54619 | 0.74384 | 0.2816 | 0.91279 | 84.4791 | 55.5209 | 0.047528 | 0.49172 | 0.059704 | -17.6263 | 15879 | 0.042297 | -3.6778 | 3.2623 | 0.018023 | 0.98838 | 645.5721 | -0.82966 | 69.159 | -17.5105 | 0.94412
2013-01-10 12:00 | 0.25468 | 0.51638 | 0.68349 | 0.31762 | 1.1034 | 61.6189 | 78.3811 | 0.39192 | 0.72542 | 0.077262 | -16.0292 | 16216 | 0.043371 | 32.5093 | 2.8562 | 0.012361 | 0.80636 | 639.6952 | -0.81637 | 69.1268 | -15.9138 | 0.93782
2013-01-10 12:30 | 0.18996 | 0.54195 | 0.56592 | 0.31503 | 1.2006 | 106.6858 | 33.3142 | -0.29819 | 0.99481 | 0.11196 | -13.8924 | 16595 | -0.016712 | 73.0992 | 2.0246 | 0.01963 | 0.63671 | 632.2637 | -0.77023 | 69.0751 | -13.7815 | 0.92939
2013-01-10 13:00 | 0.44047 | 0.81935 | 1.189 | 0.36354 | 1.244 | 89.5957 | 50.4043 | 0.0027987 | 0.39663 | 0.065773 | -12.247 | 17528 | 0.10749 | 15.2871 | 3.4683 | 0.018597 | 0.96688 | 626.3478 | -0.75736 | 69.0055 | -12.1365 | 0.9226
2013-01-10 13:30 | 0.59868 | 1.1852 | 1.6895 | 0.41807 | 2.2228 | -75.3663 | 215.3663 | 0.32589 | -1.2481 | -0.2276 | -10.2143 | 17638 | 0.10461 | 37.4068 | 1.6405 | 0.027457 | 0.49537 | 619.5967 | -0.79659 | 68.9334 | -10.0961 | 0.91451
2013-01-10 14:00 | 0.40673 | 0.94705 | 1.1173 | 0.40803 | 1.4501 | 2.3539 | 137.6461 | 0.74458 | 0.030608 | -0.076896 | -9.1943 | 17844 | 0.032577 | 90.3803 | 1.315 | 0.012664 | 0.44712 | 616.6228 | -0.79907 | 68.8764 | -9.0748 | 0.91022
2013-01-10 14:30 | 0.84011 | 1.1974 | 2.3019 | 0.56485 | 2.0964 | 85.7424 | 54.2576 | 0.021335 | 0.28659 | 0.033248 | -8.181 | 17989 | 0.15082 | 36.3495 | 1.9296 | 0.017553 | 0.61972 | 614.5376 | -0.80541 | 68.8277 | -8.0595 | 0.9061
2013-01-10 15:00 | 1.0153 | 2.2298 | 2.8675 | 0.74458 | 4.0888 | 145.6037 | 354.3963 | -2.3964 | 1.6406 | 0.22756 | -7.0635 | 17838 | 0.10126 | 76.112 | 1.4293 | 0.017829 | 0.47966 | 612.4846 | -0.8224 | 68.8035 | -6.9384 | 0.90198
2013-01-10 15:30 | 0.72973 | 1.8077 | 1.9609 | 0.58389 | 3.8236 | 146.7588 | 353.2412 | -2.751 | 1.803 | 0.22207 | -6.8956 | 17852 | 0.047792 | 36.1192 | 1.2509 | 0.013775 | 0.33275 | 611.7576 | -0.81553 | 68.7897 | -6.7713 | 0.90123
2013-01-10 16:00 | 0.80806 | 1.82 | 2.4362 | 0.67398 | 3.1586 | -132.4337 | 272.4337 | -1.5387 | -1.6831 | -0.16221 | -6.8431 | 17994 | 0.022464 | 19.2565 | 0.79154 | 0.014161 | 0.21032 | 611.9172 | -0.84678 | 68.8066 | -6.714 | 0.90128
2013-01-10 16:30 | 1.0478 | 2.2566 | 3.1362 | 0.80847 | 5.1396 | -122.2171 | 262.2171 | -2.3246 | -3.689 | -0.42463 | -6.6356 | 17995 | -0.051277 | -20.3665 | 0.6499 | 0.012825 | 0.17096 | 612.3467 | -0.88498 | 68.8164 | -6.5006 | 0.90071
2013-01-10 17:00 | 0.86667 | 2.1234 | 2.537 | 0.71524 | 3.3069 | -133.0969 | 273.0969 | -1.6121 | -1.7229 | -0.21563 | -6.3426 | 18000 | -0.021718 | -3.7229 | 0.39331 | 0.012371 | 0.093507 | 611.4169 | -0.87445 | 68.8237 | -6.2088 | 0.89981
2013-01-10 17:30 | 0.9731 | 2.4092 | 2.6687 | 0.84697 | 4.2642 | 177.8432 | 322.1568 | -3.1867 | 0.12001 | 0.041593 | -6.3103 | 17984 | -0.03008 | -19.7115 | 0.44536 | 0.0087059 | 0.10612 | 611.6123 | -0.87918 | 68.8403 | -6.1758 | 0.89992
2013-01-10 18:00 | 0.76991 | 1.6147 | 2.2221 | 0.57207 | 2.7945 | -175.5403 | 315.5403 | -1.8728 | -0.14606 | 0.038832 | -6.5299 | 18000 | -0.057283 | -18.4739 | 0.73626 | 0.006771 | 0.2154 | 612.9169 | -0.88857 | 68.8766 | -6.3943 | 0.90114
2013-01-10 18:30 | 0.66415 | 1.5757 | 1.8985 | 0.61663 | 2.4556 | 170.0445 | 329.9555 | -1.7251 | 0.3028 | 0.045478 | -6.8876 | 18000 | -0.018418 | -48.288 | 1.1256 | 0.019621 | 0.36617 | 614.5269 | -0.91425 | 68.9143 | -6.7485 | 0.90285
2013-01-10 19:00 | 0.82823 | 1.8313 | 2.3696 | 0.69402 | 3.4303 | 160.9247 | 339.0753 | -2.5235 | 0.87262 | 0.14046 | -7.1963 | 18000 | -0.029813 | -67.0667 | 1.1331 | 0.0061432 | 0.35795 | 615.861 | -0.9418 | 68.9701 | -7.0534 | 0.90463
2013-01-10 19:30 | 0.5525 | 1.6959 | 1.5771 | 0.63181 | 3.1806 | 156.6577 | 343.3423 | -2.4895 | 1.0744 | 0.16846 | -7.6008 | 18000 | -0.014375 | -52.2424 | 1.0267 | 0.0080353 | 0.36499 | 617.658 | -0.94264 | 69.0258 | -7.4584 | 0.90674
2013-01-10 20:00 | 0.61879 | 1.3873 | 1.5718 | 0.53 | 2.9601 | 156.3558 | 343.6442 | -2.4007 | 1.051 | 0.16245 | -8.1962 | 18000 | -0.013181 | -71.5886 | 1.1092 | 0.0089522 | 0.38736 | 620.0583 | -0.93905 | 69.0736 | -8.0551 | 0.9094
2013-01-10 20:30 | 0.33543 | 1.2133 | 1.1477 | 0.34933 | 2.0142 | 137.0108 | 2.9892 | -1.2679 | 1.1819 | 0.16886 | -9.4158 | 18000 | -0.029255 | -9.8692 | 2.2982 | 0.010283 | 0.69163 | 624.5863 | -0.92751 | 69.1431 | -9.2778 | 0.91453
2013-01-10 21:00 | 0.34274 | 0.50429 | 0.99701 | 0.23834 | 1.7418 | -23.9384 | 163.9384 | 1.3185 | -0.58532 | -0.11853 | -11.0298 | 18000 | -0.070552 | 27.0346 | 2.1771 | 0.012578 | 0.7 | 630.6069 | -0.90917 | 69.2074 | -10.8964 | 0.92101
2013-01-10 21:30 | 0.22168 | 0.5894 | 0.77463 | 0.23126 | 2.0431 | -73.08 | 213.08 | 0.56897 | -1.8704 | -0.20049 | -12.2643 | 18000 | -0.0047161 | 29.6011 | 2.8822 | 0.0098422 | 1.0542 | 635.6221 | -0.92989 | 69.2716 | -12.1292 | 0.92623
2013-01-10 22:00 | 0.36244 | 0.53859 | 1.2298 | 0.20936 | 1.9638 | -72.0409 | 212.0409 | 0.54922 | -1.6945 | -0.2007 | -13.4814 | 18000 | -0.037792 | 2.1813 | 2.7073 | 0.014545 | 0.99443 | 639.9768 | -0.9115 | 69.323 | -13.3503 | 0.93126
2013-01-10 22:30 | 0.32454 | 0.8881 | 1.1126 | 0.25194 | 2.2041 | -132.2495 | 272.2495 | -1.2887 | -1.4188 | -0.13558 | -11.5806 | 18000 | -0.03874 | 18.8187 | 2.5483 | 0.0064677 | 0.78737 | 634.0662 | -0.93222 | 69.344 | -11.4445 | 0.92478
2013-01-10 23:00 | 0.34434 | 1.3171 | 0.81575 | 0.30498 | 1.4589 | -171.8528 | 311.8528 | -0.76658 | -0.10974 | 0.019684 | -12.6863 | 18000 | -0.05578 | 53.7203 | 3.2873 | 0.020242 | 1.1206 | 637.2491 | -0.9109 | 69.3689 | -12.5546 | 0.92903
2013-01-10 23:30 | 0.24173 | 1.698 | 0.6532 | 0.23734 | 2.4665 | -109.8938 | 249.8938 | -0.62672 | -1.7319 | -0.16494 | -13.3547 | 18000 | -0.012945 | 11.8415 | 2.3368 | 0.0040945 | 0.84544 | 640.2126 | -0.93048 | 69.4075 | -13.2209 | 0.93194
2013-01-11 | 0.26165 | 0.81168 | 0.82047 | 0.30574 | 2.4916 | -166.4471 | 306.4471 | -2.2933 | -0.5528 | 0.01057 | -13.0024 | 18000 | 0.0046652 | -12.3902 | 1.4578 | 0.006504 | 0.51149 | 638.5137 | -0.9261 | 69.404 | -12.8688 | 0.93063
2013-01-11 00:30 | 0.33219 | 0.95525 | 1.1339 | 0.32825 | 2.393 | -155.1117 | 295.1117 | -1.8731 | -0.86899 | -0.021385 | -13.1948 | 18000 | -0.048733 | 19.5164 | 2.829 | 0.0043578 | 0.9051 | 639.09 | -0.91716 | 69.4042 | -13.0627 | 0.93132
2013-01-11 01:00 | 0.28567 | 0.83603 | 0.85798 | 0.25791 | 1.2654 | -40.9304 | 180.9304 | 0.59957 | -0.51992 | -0.049397 | -15.6054 | 18000 | 0.02701 | -72.82 | 2.9294 | 0.0048362 | 1.0265 | 647.6716 | -0.91987 | 69.44 | -15.4755 | 0.94053
2013-01-11 01:30 | 0.24803 | 0.53814 | 0.83423 | 0.2437 | 2.1567 | -26.0205 | 166.0205 | 1.7937 | -0.87564 | -0.12611 | -16.7512 | 18000 | 0.0012932 | -27.6265 | 1.9974 | 0.0089073 | 0.72276 | 651.8132 | -0.94102 | 69.4609 | -16.6195 | 0.94501
2013-01-11 02:00 | 0.28976 | 0.7061 | 0.91123 | 0.28289 | 2.0186 | -17.2316 | 157.2316 | 1.6996 | -0.52714 | -0.095622 | -16.7754 | 18000 | -0.026219 | -6.7437 | 1.6485 | 0.005321 | 0.5916 | 651.9278 | -0.94767 | 69.4631 | -16.6428 | 0.94513
2013-01-11 02:30 | 0.19322 | 0.48965 | 0.70781 | 0.25982 | 2.0754 | 15.473 | 124.527 | 1.8817 | 0.52089 | 0.085793 | -17.0079 | 18000 | -0.0043893 | -13.5924 | 1.2568 | 0.0044345 | 0.43816 | 652.5263 | -0.94964 | 69.4631 | -16.8753 | 0.94599
2013-01-11 03:00 | 0.23843 | 0.58462 | 0.67399 | 0.2151 | 1.9745 | -7.1767 | 147.1767 | 1.8331 | -0.23081 | -0.06138 | -17.4339 | 18000 | -0.025506 | 2.7588 | 1.3781 | 0.0019969 | 0.45835 | 654.324 | -0.95194 | 69.4617 | -17.3013 | 0.94755
2013-01-11 03:30 | 0.24742 | 0.50411 | 0.75098 | 0.23034 | 2.26 | 1.9615 | 138.0385 | 2.1196 | 0.072594 | -0.019549 | -17.3751 | 18000 | -0.02152 | -8.2781 | 1.3352 | 0.0036439 | 0.44927 | 654.0506 | -0.94222 | 69.4599 | -17.2439 | 0.94731
2013-01-11 04:00 | 0.20329 | 0.42291 | 0.7544 | 0.22915 | 1.6917 | 5.1133 | 134.8867 | 1.5091 | 0.13503 | 0.0062326 | -17.3365 | 18000 | -0.01771 | 10.3346 | 1.8825 | 0.0022173 | 0.62557 | 653.8902 | -0.93654 | 69.4641 | -17.206 | 0.94722
2013-01-11 04:30 | 0.21826 | 0.46981 | 0.69822 | 0.2168 | 2.2715 | -32.568 | 172.5681 | 1.8283 | -1.1678 | -0.20381 | -17.7786 | 18000 | -0.02417 | 15.4408 | 2.6487 | 0.0058859 | 0.92126 | 655.7018 | -0.94997 | 69.4607 | -17.6467 | 0.94881
2013-01-11 05:00 | 0.12536 | 0.54477 | 0.4956 | 0.1871 | 1.5817 | -27.4788 | 167.4788 | 1.3283 | -0.69084 | -0.13209 | -17.9839 | 18000 | -0.0027575 | 1.2572 | 1.3949 | 0.0034003 | 0.47197 | 656.7133 | -0.95212 | 69.4551 | -17.8519 | 0.9495
2013-01-11 05:30 | 0.29313 | 0.46976 | 0.88551 | 0.22496 | 1.9999 | -27.4007 | 167.4007 | 1.632 | -0.84598 | -0.13613 | -18.861 | 18000 | -0.0029829 | -19.0477 | 1.8986 | 0.004172 | 0.67158 | 659.7122 | -0.96585 | 69.4522 | -18.728 | 0.95274
2013-01-11 06:00 | 0.30242 | 0.92705 | 0.8887 | 0.22586 | 1.978 | -44.8207 | 184.8207 | 1.2485 | -1.2407 | -0.22252 | -19.4911 | 18000 | 0.0026067 | -29.1155 | 2.7033 | 0.0054381 | 0.93464 | 662.4426 | -0.97914 | 69.4463 | -19.3569 | 0.95502
2013-01-11 06:30 | 0.37203 | 0.99641 | 1.1685 | 0.24505 | 1.7605 | -54.4858 | 194.4857 | 0.75678 | -1.0604 | -0.13425 | -20.1365 | 18000 | -0.070982 | -4.6034 | 2.2997 | 0.0058705 | 0.65332 | 664.9194 | -0.98476 | 69.4498 | -20.0022 | 0.95751
2013-01-11 07:00 | 0.43242 | 0.96952 | 1.2364 | 0.22198 | 2.1514 | -29.5594 | 169.5594 | 1.4428 | -0.81827 | -0.14154 | -19.9523 | 18000 | -0.065046 | -13.9867 | 2.171 | 0.0040867 | 0.72967 | 664.1675 | -0.99213 | 69.4707 | -19.8169 | 0.9571
2013-01-11 07:30 | 0.22068 | 0.72248 | 0.65564 | 0.23386 | 1.7289 | -95.3977 | 235.3977 | -0.14665 | -1.552 | -0.17714 | -20.0962 | 18000 | 0.015899 | 9.49 | 2.7556 | 0.0033196 | 0.91882 | 665.2811 | -0.99568 | 69.4883 | -19.9605 | 0.95789
2013-01-11 08:00 | 0.30166 | 0.70079 | 0.93145 | 0.22329 | 2.5359 | -46.5447 | 186.5447 | 1.6624 | -1.7546 | -0.27008 | -21.1427 | 18000 | 0.017248 | -20.6552 | 2.9339 | 0.0048369 | 0.99105 | 669.4347 | -1.0104 | 69.5265 | -21.0062 | 0.96239
2013-01-11 08:30 | 0.16373 | 0.47894 | 0.60037 | 0.1822 | 2.2818 | -37.2307 | 177.2307 | 1.7677 | -1.3433 | -0.21244 | -20.4608 | 18000 | -0.016543 | 2.4793 | 1.8708 | 0.0037889 | 0.63313 | 666.993 | -1.0081 | 69.5466 | -20.3239 | 0.96007
2013-01-11 09:00 | 0.057279 | 0.53421 | 0.51751 | 0.19745 | 2.1464 | -34.5694 | 174.5694 | 1.7018 | -1.1726 | -0.19486 | -20.246 | 18000 | -0.0044382 | -7.2376 | 2.6699 | 0.0046128 | 0.79215 | 666.3253 | -1.0058 | 69.5609 | -20.1092 | 0.95946
2013-01-11 09:30 | 0.18587 | 0.44302 | 0.50846 | 0.16405 | 1.9905 | -27.9929 | 167.9929 | 1.7227 | -0.9157 | -0.16238 | -20.1434 | 18000 | 0.006735 | -33.4682 | 1.7947 | 0.0031203 | 0.59599 | 665.5667 | -0.99789 | 69.5712 | -20.0076 | 0.95921
2013-01-11 10:00 | 0.16159 | 0.47171 | 0.44544 | 0.16281 | 1.7336 | -26.4713 | 166.4713 | 1.5141 | -0.75396 | -0.15885 | -20.0866 | 18000 | -0.023335 | -15.7927 | 1.1175 | 0.0048612 | 0.3909 | 665.2874 | -0.99737 | 69.5874 | -19.9508 | 0.95922
2013-01-11 10:30 | 0.18999 | 0.43464 | 0.61648 | 0.204 | 0.87533 | 48.3406 | 91.6594 | 0.3819 | 0.42925 | 0.048567 | -20.9154 | 16855 | 0.014102 | 5.82 | 2.1848 | 0.0068863 | 0.75271 | 665.5051 | -0.98679 | 69.5591 | -20.7819 | 0.96198
2013-01-11 11:00 | 0.12195 | 0.35717 | 0.44765 | 0.23363 | 0.92218 | 53.8846 | 86.1154 | 0.45796 | 0.62766 | 0.039296 | -19.5962 | 15580 | -0.032923 | 59.189 | 2.7126 | 0.012519 | 0.75265 | 659.7828 | -0.96386 | 69.5208 | -19.4644 | 0.95644
2013-01-11 11:30 | 0.067223 | 0.39143 | 0.42837 | 0.29834 | 1.2417 | 90.7788 | 49.2212 | -0.015939 | 1.1725 | 0.20886 | -17.7954 | 15930 | -0.0030839 | 73.47 | 1.5715 | 0.014591 | 0.50521 | 652.7009 | -0.92772 | 69.4926 | -17.6667 | 0.94931
2013-01-11 12:00 | 0.22563 | 0.42469 | 0.66415 | 0.31145 | 0.78473 | 101.4861 | 38.514 | -0.087053 | 0.42841 | 0.050311 | -16.3688 | 16417 | 0.07977 | 31.4728 | 2.8445 | 0.015394 | 0.60423 | 646.1558 | -0.90253 | 69.4607 | -16.2421 | 0.9436
2013-01-11 12:30 | 0.19929 | 0.52457 | 0.55958 | 0.32584 | 1.0609 | 116.1138 | 23.8862 | -0.40753 | 0.83136 | 0.089993 | -14.7393 | 16915 | -0.038813 | 63.5977 | 2.7086 | 0.014436 | 0.74195 | 640.5273 | -0.87334 | 69.3979 | -14.615 | 0.9368
2013-01-11 13:00 | 0.29625 | 0.56172 | 0.77089 | 0.3454 | 1.4195 | 104.2456 | 35.7544 | -0.31249 | 1.2308 | 0.18413 | -12.9634 | 17243 | -0.0078541 | 116.7751 | 2.0672 | 0.014192 | 0.72253 | 634.7277 | -0.85479 | 69.3219 | -12.8399 | 0.92939
2013-01-11 13:30 | 0.25925 | 0.54234 | 0.64904 | 0.376 | 0.84703 | 71.1874 | 68.8126 | 0.15117 | 0.44375 | 0.04321 | -11.0734 | 17974 | -0.01328 | 114.987 | 2.7313 | 0.018515 | 0.75702 | 628.2137 | -0.8511 | 69.2438 | -10.9485 | 0.92164
2013-01-11 14:00 | 0.41021 | 0.57187 | 0.84065 | 0.40558 | 2.4228 | -66.0336 | 206.0336 | 0.94466 | -2.1251 | -0.28067 | -9.4866 | 18000 | 0.0060007 | 133.0314 | 1.5191 | 0.021103 | 0.61095 | 621.673 | -0.90444 | 69.1768 | -9.3522 | 0.91522
2013-01-11 14:30 | 0.31395 | 0.5675 | 0.72214 | 0.33382 | 2.7129 | -68.2408 | 208.2408 | 0.97504 | -2.4428 | -0.33161 | -8.7402 | 18000 | -0.011635 | 100.6483 | 1.4627 | 0.022138 | 0.56552 | 619.3622 | -0.91502 | 69.1378 | -8.6034 | 0.91212
2013-01-11 15:00 | 0.43392 | 0.46299 | 1.0666 | 0.33847 | 2.7458 | -63.445 | 203.445 | 1.1628 | -2.3266 | -0.24799 | -8.9626 | 18000 | -0.056223 | 153.8345 | 2.7468 | 0.028791 | 0.97054 | 619.9496 | -0.90132 | 69.1081 | -8.8279 | 0.91249
2013-01-11 15:30 | 0.20918 | 0.29044 | 0.53422 | 0.17522 | 3.5013 | -66.5258 | 206.5258 | 1.3868 | -3.1933 | -0.40824 | -11.249 | 18000 | 0.0094195 | -23.998 | 2.2638 | 0.019722 | 0.77768 | 627.2927 | -0.90682 | 69.1003 | -11.1159 | 0.92036
2013-01-11 16:00 | 0.078393 | 0.5567 | 0.57463 | 0.20611 | 3.0627 | -64.2454 | 204.2454 | 1.3052 | -2.7055 | -0.32127 | -11.0901 | 17918 | -0.043622 | -33.72 | 2.7692 | 0.018533 | 1.0961 | 628.3002 | -0.9143 | 69.1007 | -10.9558 | 0.9198
2013-01-11 16:30 | 0.25657 | 0.85166 | 0.80639 | 0.24677 | 2.5047 | -95.8895 | 235.8895 | -0.24068 | -2.3332 | -0.18942 | -9.8418 | 18000 | -0.017761 | -16.944 | 2.6824 | 0.01269 | 1.021 | 626.0323 | -0.91772 | 69.1146 | -9.7056 | 0.91563
2013-01-11 17:00 | 0.26314 | 1.1382 | 0.94965 | 0.20737 | 3.0612 | -64.4681 | 204.468 | 1.1954 | -2.5027 | -0.29577 | -10.7912 | 18000 | 0.0097241 | 11.9641 | 2.7448 | 0.014138 | 1.0625 | 628.7805 | -0.91747 | 69.1063 | -10.6561 | 0.91883
2013-01-11 17:30 | 0.24974 | 0.79986 | 0.74609 | 0.24133 | 2.8883 | -76.449 | 216.449 | 0.6516 | -2.7035 | -0.33689 | -9.9919 | 18000 | -0.023282 | 26.185 | 2.7958 | 0.01309 | 1.0765 | 626.2787 | -0.93362 | 69.0922 | -9.8535 | 0.91586
2013-01-11 18:00 | 0.39001 | 1.1825 | 0.90892 | 0.29965 | 3.237 | -60.8442 | 200.8442 | 1.4824 | -2.6572 | -0.36368 | -9.8866 | 18000 | -0.0013125 | -37.9841 | 2.8403 | 0.015041 | 1.1359 | 625.9071 | -0.93624 | 69.0806 | -9.7476 | 0.91534
2013-01-11 18:30 | 0.33033 | 1.2329 | 1.0761 | 0.28682 | 2.2637 | -61.8854 | 201.8853 | 0.83774 | -1.568 | -0.19575 | -10.0586 | 18000 | -0.011959 | -32.4691 | 3.0501 | 0.0070331 | 1.1098 | 626.4106 | -0.92872 | 69.0739 | -9.921 | 0.91585
2013-01-11 19:00 | 0.24027 | 1.1576 | 0.75892 | 0.23087 | 2.5493 | -76.0897 | 216.0897 | 0.54515 | -2.2011 | -0.25468 | -10.511 | 18000 | 0.00098664 | 8.1462 | 2.9143 | 0.0087617 | 1.1124 | 628.4774 | -0.94522 | 69.0951 | -10.3714 | 0.9177
2013-01-11 19:30 | 0.31553 | 1.3187 | 0.96546 | 0.26451 | 2.5143 | -90.4205 | 230.4205 | -0.015405 | -2.0989 | -0.23101 | -10.8352 | 18000 | -0.022137 | -8.0116 | 3.0337 | 0.0076884 | 1.1742 | 629.5035 | -0.94588 | 69.1189 | -10.6959 | 0.91916
2013-01-11 20:00 | 0.43763 | 1.6502 | 1.3489 | 0.24899 | 2.4351 | -86.2076 | 226.2076 | 0.10118 | -1.5264 | -0.16433 | -10.497 | 18000 | -0.075978 | 23.235 | 3.3808 | 0.007564 | 1.2809 | 628.3773 | -0.94264 | 69.1249 | -10.3578 | 0.91805
2013-01-11 20:30 | 0.43767 | 1.2962 | 1.1845 | 0.2588 | 1.7926 | -80.5006 | 220.5006 | 0.14531 | -0.86839 | -0.099367 | -10.7713 | 18000 | -0.040104 | 17.4913 | 2.0257 | 0.0044594 | 0.76097 | 629.6016 | -0.94099 | 69.1391 | -10.6327 | 0.9192
2013-01-11 21:00 | 0.30804 | 0.73325 | 0.88232 | 0.20726 | 1.1246 | -52.7464 | 192.7464 | 0.3386 | -0.44522 | -0.06488 | -10.9093 | 18000 | -0.039227 | 2.5361 | 2.1413 | 0.0044083 | 0.74658 | 630.3697 | -0.93814 | 69.1477 | -10.7714 | 0.9198
2013-01-11 21:30 | 0.2826 | 0.81158 | 0.86828 | 0.21877 | 2.0338 | -69.0075 | 209.0075 | 0.66404 | -1.7306 | -0.21011 | -12.0736 | 18000 | -0.039848 | 36.349 | 3.2189 | 0.0071743 | 1.2177 | 634.326 | -0.94843 | 69.1536 | -11.9354 | 0.92398
2013-01-11 22:00 | 0.50985 | 1.18 | 1.1595 | 0.2866 | 3.2969 | -36.738 | 176.738 | 2.5166 | -1.8784 | -0.32548 | -12.4185 | 18000 | 0.066209 | -81.5778 | 3.1156 | 0.0098876 | 1.0234 | 634.6644 | -0.96066 | 69.1513 | -12.2789 | 0.92517
2013-01-11 22:30 | 0.39398 | 0.6774 | 1.0148 | 0.28104 | 2.8443 | -27.7055 | 167.7055 | 2.3816 | -1.2507 | -0.2319 | -12.2056 | 18000 | -0.0064614 | -36.67 | 2.047 | 0.0065085 | 0.79245 | 633.5281 | -0.9716 | 69.1457 | -12.0641 | 0.92434
2013-01-11 23:00 | 0.36322 | 1.1633 | 0.94741 | 0.28138 | 2.6509 | -32.5051 | 172.5051 | 1.9762 | -1.2592 | -0.2214 | -13.3766 | 18000 | -0.023784 | -23.4367 | 2.6894 | 0.0069835 | 0.95102 | 637.6075 | -0.97446 | 69.1637 | -13.236 | 0.92875
2013-01-11 23:30 | 0.24042 | 0.79012 | 0.82924 | 0.27426 | 2.6414 | -72.1018 | 212.1018 | 0.75979 | -2.3526 | -0.28086 | -14.2754 | 18000 | 0.034829 | -45.8071 | 2.3166 | 0.0055334 | 0.84601 | 641.1915 | -0.98181 | 69.1766 | -14.1347 | 0.93215
2013-01-12 | 0.4965 | 1.0356 | 1.4 | 0.29043 | 2.4267 | -46.0245 | 186.0245 | 1.3543 | -1.4037 | -0.1629 | -14.8703 | 18000 | 0.056083 | -131.0882 | 3.6485 | 0.012416 | 1.1845 | 643.3023 | -0.9742 | 69.1946 | -14.7314 | 0.93454
2013-01-12 00:30 | 0.241 | 0.51251 | 0.81753 | 0.21031 | 2.2722 | -46.6201 | 186.6201 | 1.4716 | -1.5573 | -0.23403 | -15.1674 | 18000 | -0.00087578 | 3.0074 | 2.7365 | 0.0065406 | 0.98824 | 644.7073 | -0.98536 | 69.2104 | -15.0273 | 0.93583
2013-01-12 01:00 | 0.40941 | 0.73784 | 1.2741 | 0.26517 | 2.3847 | -40.9813 | 180.9813 | 1.5142 | -1.3154 | -0.1838 | -15.6472 | 18000 | -0.010976 | -39.6143 | 2.8473 | 0.0095263 | 1.0211 | 645.9545 | -0.98747 | 69.2079 | -15.5072 | 0.93754
2013-01-12 01:30 | 0.41689 | 0.60997 | 1.0857 | 0.2496 | 1.6691 | -37.1635 | 177.1635 | 1.0548 | -0.79955 | -0.1169 | -16.2495 | 18000 | -0.018794 | -19.8155 | 2.3985 | 0.0082545 | 0.81222 | 648.1379 | -0.98888 | 69.2146 | -16.11 | 0.93983
2013-01-12 02:00 | 0.13887 | 0.47649 | 0.51223 | 0.20299 | 1.8189 | -19.5729 | 159.5729 | 1.6508 | -0.58695 | -0.1181 | -16.2427 | 18000 | -0.00014286 | -22.9522 | 2.9687 | 0.0086873 | 0.93746 | 648.4214 | -0.99453 | 69.2188 | -16.1024 | 0.93986
2013-01-12 02:30 | 0.26874 | 0.8933 | 0.72319 | 0.20579 | 1.3783 | -28.6806 | 168.6806 | 0.91774 | -0.50204 | -0.093084 | -16.9642 | 18000 | -0.010477 | -67.4248 | 3.3602 | 0.009552 | 1.1223 | 650.4727 | -0.99118 | 69.2175 | -16.8252 | 0.94249
2013-01-12 03:00 | 0.17175 | 0.6189 | 0.70545 | 0.20908 | 1.8992 | -30.1156 | 170.1156 | 1.5283 | -0.88646 | -0.15681 | -16.8635 | 18000 | 0.011335 | -7.5884 | 3.3955 | 0.0040967 | 1.1647 | 649.9301 | -0.99815 | 69.2161 | -16.7234 | 0.9421
2013-01-12 03:30 | 0.28294 | 0.80284 | 0.66258 | 0.20052 | 1.8634 | -26.4763 | 166.4763 | 1.5825 | -0.7882 | -0.14771 | -16.5265 | 18000 | 0.0044513 | -50.7799 | 2.1308 | 0.0053736 | 0.6931 | 649.2479 | -0.99928 | 69.2246 | -16.3859 | 0.94098
2013-01-12 04:00 | 0.37682 | 0.76327 | 0.9588 | 0.20349 | 1.406 | -19.3848 | 159.3848 | 0.9431 | -0.33184 | -0.060287 | -17.6698 | 18000 | -0.080664 | 0.12569 | 2.7515 | 0.0065645 | 0.92721 | 652.731 | -0.99729 | 69.2303 | -17.5308 | 0.94527
2013-01-12 04:30 | 0.3175 | 0.72453 | 0.98298 | 0.20839 | 1.5509 | -16.6256 | 156.6255 | 1.1312 | -0.33778 | -0.06603 | -17.2485 | 18000 | -0.036652 | -16.8148 | 2.2007 | 0.004647 | 0.73982 | 651.4734 | -0.99875 | 69.2159 | -17.1088 | 0.94352
2013-01-12 05:00 | 0.27282 | 0.36081 | 0.7678 | 0.17188 | 1.1163 | -8.7194 | 148.7194 | 0.83922 | -0.12871 | -0.041775 | -17.7752 | 18000 | -0.078639 | 18.0933 | 2.9199 | 0.0036845 | 0.93443 | 653.0803 | -0.99366 | 69.1976 | -17.6367 | 0.94521
2013-01-12 05:30 | 0.21719 | 0.64062 | 0.6749 | 0.17747 | 1.4542 | -16.0126 | 156.0126 | 1.2382 | -0.35534 | -0.08309 | -17.6551 | 18000 | -0.016783 | -21.2917 | 2.303 | 0.0053927 | 0.75246 | 652.4597 | -0.99338 | 69.1774 | -17.5165 | 0.94449
2013-01-12 06:00 | 0.3302 | 0.61802 | 0.8298 | 0.18356 | 1.3085 | -11.586 | 151.586 | 1.0409 | -0.21339 | -0.035393 | -18.4072 | 18000 | -0.05234 | 8.4027 | 2.0908 | 0.005075 | 0.67322 | 654.3978 | -0.98966 | 69.1612 | -18.2698 | 0.94706
2013-01-12 06:30 | 0.21452 | 0.60333 | 0.64898 | 0.18444 | 1.2703 | -11.7773 | 151.7773 | 1.0502 | -0.21897 | -0.040011 | -17.5238 | 18000 | -0.026278 | 8.9353 | 2.0578 | 0.0061971 | 0.69813 | 651.5294 | -0.97812 | 69.1598 | -17.3872 | 0.94376
2013-01-12 07:00 | 0.30962 | 0.75509 | 0.84272 | 0.25632 | 1.858 | -20.511 | 160.511 | 1.5729 | -0.58843 | -0.075215 | -17.4298 | 18000 | -0.00030861 | -36.0316 | 2.9115 | 0.0099041 | 0.9174 | 651.253 | -0.96572 | 69.1651 | -17.2948 | 0.94349
2013-01-12 07:30 | 0.30648 | 0.7637 | 0.98102 | 0.19586 | 1.2589 | -59.4812 | 199.4812 | 0.36848 | -0.62508 | -0.082921 | -18.6501 | 18000 | -0.0047959 | -69.975 | 5.0861 | 0.015002 | 1.544 | 655.0909 | -0.96467 | 69.1779 | -18.5166 | 0.94819
2013-01-12 08:00 | 0.29799 | 1.1345 | 0.87638 | 0.22914 | 2.1745 | -47.6958 | 187.6958 | 1.3499 | -1.4834 | -0.22239 | -18.1336 | 18000 | 0.042532 | -50.3999 | 3.641 | 0.01244 | 1.0712 | 654.6373 | -0.9773 | 69.2128 | -17.9978 | 0.94675
2013-01-12 08:30 | 0.42629 | 1.0963 | 1.2763 | 0.2849 | 1.8654 | -51.0452 | 191.0452 | 0.7925 | -0.98024 | -0.12894 | -17.3642 | 18000 | -0.030835 | -32.4687 | 3.5892 | 0.0086142 | 1.2036 | 651.0214 | -0.94617 | 69.2103 | -17.232 | 0.94386
2013-01-12 09:00 | 0.30292 | 0.39125 | 0.92425 | 0.19811 | 1.3735 | -23.368 | 163.368 | 1.0352 | -0.44729 | -0.083148 | -19.2414 | 18000 | -0.066544 | 10.5604 | 3.5959 | 0.014404 | 1.0148 | 657.7137 | -0.96891 | 69.2494 | -19.108 | 0.95138
2013-01-12 09:30 | 0.1808 | 0.4522 | 0.58504 | 0.14696 | 1.3426 | -28.1872 | 168.1872 | 1.074 | -0.57559 | -0.098289 | -19.171 | 18000 | -0.0046079 | -5.4704 | 0.86109 | 0.0077772 | 0.29034 | 658.4476 | -0.97112 | 69.2745 | -19.0373 | 0.95146
2013-01-12 10:00 | 0.32524 | 0.57137 | 0.80051 | 0.21855 | 1.6856 | -23.1842 | 163.1842 | 1.4175 | -0.60706 | -0.10236 | -18.6723 | 18000 | -0.045085 | -12.7525 | 1.8013 | 0.0081808 | 0.46807 | 655.8804 | -0.95736 | 69.2834 | -18.54 | 0.94972
2013-01-12 10:30 | 0.19967 | 0.71843 | 0.4175 | 0.22676 | 0.88636 | -5.4373 | 145.4373 | 0.74481 | -0.070895 | -0.014397 | -16.8501 | 16936 | 0.043513 | 4.7434 | 3.8799 | 0.024115 | 0.97907 | 647.3181 | -0.92572 | 69.2463 | -16.7202 | 0.94246
2013-01-12 11:00 | 0.37398 | 0.73909 | 1.1068 | 0.30089 | 1.3203 | 15.3636 | 124.6364 | 0.52315 | 0.14374 | -0.026094 | -16.3424 | 16186 | 0.16375 | -96.6233 | 5.806 | 0.021877 | 1.6576 | 644.3592 | -0.89197 | 69.2131 | -16.2168 | 0.94014
2013-01-12 11:30 | 0.34965 | 0.50791 | 0.97084 | 0.31294 | 1.1768 | 76.4804 | 63.5196 | 0.16336 | 0.67941 | 0.11853 | -15.471 | 16233 | 0.089078 | -40.7208 | 3.6321 | 0.016441 | 1.0812 | 640.3619 | -0.86307 | 69.1818 | -15.3485 | 0.93653
2013-01-12 12:00 | 0.23695 | 0.50346 | 0.7227 | 0.31742 | 1.1221 | 78.5574 | 61.4426 | 0.17608 | 0.86995 | 0.13146 | -14.2695 | 16781 | 0.021103 | 93.9324 | 1.648 | 0.012549 | 0.58618 | 635.9563 | -0.82721 | 69.1426 | -14.1509 | 0.93166
2013-01-12 12:30 | 0.15441 | 0.5681 | 0.586 | 0.32695 | 1.0021 | 78.6708 | 61.3292 | 0.14543 | 0.72587 | 0.085843 | -12.7855 | 17641 | -0.0075863 | 95.2826 | 2.87 | 0.021992 | 0.78374 | 630.7745 | -0.78924 | 69.0978 | -12.671 | 0.92574
2013-01-12 13:00 | 0.25706 | 0.51889 | 0.7556 | 0.29368 | 1.1174 | 105.3794 | 34.6206 | -0.23982 | 0.8719 | 0.10237 | -10.5368 | 17938 | 0.022355 | 55.8825 | 2.0388 | 0.019175 | 0.59255 | 623.25 | -0.71529 | 69.0279 | -10.4311 | 0.91688
2013-01-12 13:30 | 0.35512 | 0.56537 | 0.94562 | 0.29616 | 1.3561 | -69.0672 | 209.0672 | 0.39341 | -1.0285 | -0.071436 | -9.0381 | 18000 | 0.12297 | -1.3175 | 2.8909 | 0.027492 | 0.76656 | 617.6736 | -0.66515 | 68.974 | -8.9387 | 0.91096
2013-01-12 14:00 | 0.48306 | 1.1511 | 1.2031 | 0.36575 | 1.6473 | 79.3171 | 60.6829 | 0.11935 | 0.63266 | 0.06695 | -7.8573 | 18000 | 0.082182 | 101.0355 | 1.2575 | 0.0136 | 0.48387 | 613.537 | -0.64055 | 68.9161 | -7.7606 | 0.90614
2013-01-12 14:30 | 0.49242 | 1.1709 | 1.2199 | 0.39992 | 1.8042 | 126.4047 | 13.5953 | -0.76868 | 1.0424 | 0.060073 | -7.4891 | 17997 | 0.12335 | 19.6653 | 1.7479 | 0.012815 | 0.38524 | 612.8664 | -0.65146 | 68.8739 | -7.3904 | 0.90433
2013-01-12 15:00 | 0.3882 | 0.69641 | 1.0743 | 0.32311 | 1.872 | -75.1317 | 215.1317 | 0.42048 | -1.5838 | -0.18698 | -7.1589 | 18000 | 5.3301e-05 | 70.7981 | 1.5123 | 0.015998 | 0.45548 | 610.6033 | -0.64205 | 68.8456 | -7.0613 | 0.90284
2013-01-12 15:30 | 0.24603 | 0.55664 | 0.5153 | 0.23749 | 2.711 | -62.1388 | 202.1388 | 1.233 | -2.3326 | -0.26948 | -8.5617 | 18000 | 0.019494 | 3.3977 | 1.4803 | 0.012381 | 0.58583 | 614.9323 | -0.6522 | 68.8314 | -8.4636 | 0.90744
2013-01-12 16:00 | 0.16443 | 0.70183 | 0.46108 | 0.16444 | 2.7755 | -61.4378 | 201.4378 | 1.2828 | -2.3565 | -0.28131 | -8.7667 | 18000 | 0.04096 | -2.9012 | 2.3675 | 0.01145 | 0.84888 | 616.5813 | -0.65812 | 68.8361 | -8.6679 | 0.90821
2013-01-12 16:30 | 0.21916 | 0.7127 | 0.67228 | 0.24454 | 3.1027 | -39.2063 | 179.2063 | 2.3181 | -1.891 | -0.29592 | -9.2481 | 18000 | -0.0016205 | -38.4656 | 2.0419 | 0.0064591 | 0.81778 | 619.6371 | -0.6824 | 68.8523 | -9.1461 | 0.91008
2013-01-12 17:00 | 0.19231 | 0.52408 | 0.5161 | 0.15859 | 3.3034 | -86.1638 | 226.1638 | 0.21808 | -3.2523 | -0.30018 | -8.3991 | 18000 | 0.018411 | -33.1912 | 2.9437 | 0.013766 | 1.1202 | 617.2096 | -0.66724 | 68.854 | -8.2987 | 0.90718
2013-01-12 17:30 | 0.11215 | 0.32033 | 0.31856 | 0.12333 | 4.1764 | -84.2333 | 224.2333 | 0.41842 | -4.1432 | -0.50213 | -8.793 | 18000 | -0.0098916 | 6.0947 | 2.1404 | 0.0093986 | 0.82305 | 618.2399 | -0.66119 | 68.8384 | -8.6937 | 0.90833
2013-01-12 18:00 | 0.11666 | 0.40128 | 0.42791 | 0.13959 | 4.0011 | -77.8927 | 217.8927 | 0.83492 | -3.8922 | -0.45237 | -9.2553 | 18000 | -0.0072985 | 4.9504 | 2.5618 | 0.011106 | 0.9294 | 619.6555 | -0.66804 | 68.8203 | -9.1554 | 0.90968
2013-01-12 18:30 | 0.096867 | 0.72534 | 0.84703 | 0.25883 | 2.756 | -55.8829 | 195.8829 | 1.4532 | -2.145 | -0.33338 | -10.634 | 18000 | -0.0043665 | -22.1839 | 3.5096 | 0.016399 | 1.1674 | 624.0071 | -0.68767 | 68.8252 | -10.5322 | 0.91452
2013-01-12 19:00 | 0.16453 | 0.53171 | 0.52895 | 0.1943 | 2.2882 | -68.4177 | 208.4177 | 0.81896 | -2.0703 | -0.21017 | -9.8382 | 18000 | -0.013788 | 28.6631 | 3.372 | 0.0067164 | 1.2983 | 621.9258 | -0.69896 | 68.8192 | -9.7341 | 0.91168
2013-01-12 19:30 | 0.1216 | 0.41971 | 0.49412 | 0.16558 | 3.1034 | -76.7205 | 216.7205 | 0.70692 | -2.9953 | -0.24325 | -10.5699 | 18000 | 0.0049245 | -32.9597 | 2.5307 | 0.0059758 | 1.0226 | 624.0065 | -0.6962 | 68.8342 | -10.4667 | 0.91442
2013-01-12 20:00 | 0.24583 | 0.54452 | 0.65668 | 0.2057 | 2.6664 | -77.5751 | 217.5751 | 0.56245 | -2.5529 | -0.25866 | -10.7631 | 18000 | 0.034505 | -12.535 | 2.6602 | 0.0071754 | 1.0059 | 624.9167 | -0.70199 | 68.8506 | -10.6593 | 0.91531
2013-01-12 20:30 | 0.081941 | 0.34074 | 0.46745 | 0.18869 | 2.852 | -70.0712 | 210.0712 | 0.96508 | -2.6618 | -0.31898 | -11.3394 | 18000 | -0.00325 | -9.4907 | 1.9275 | 0.0060067 | 0.74177 | 626.8794 | -0.71585 | 68.8545 | -11.234 | 0.91738
2013-01-12 21:00 | 0.044214 | 0.32972 | 0.4614 | 0.17673 | 3.0625 | -73.3863 | 213.3864 | 0.87212 | -2.9229 | -0.26253 | -11.6807 | 18000 | -0.01154 | -18.6078 | 2.8107 | 0.0058396 | 1.0407 | 628.0671 | -0.71941 | 68.8579 | -11.5751 | 0.91862
2013-01-12 21:30 | 0.19618 | 0.48877 | 0.79626 | 0.19043 | 2.0796 | -74.9497 | 214.9496 | 0.5264 | -1.9577 | -0.19517 | -12.1849 | 18000 | -0.0011718 | 2.7509 | 2.1414 | 0.0035039 | 0.78226 | 629.8792 | -0.71939 | 68.8752 | -12.0797 | 0.92063
2013-01-12 22:00 | 0.31752 | 0.4376 | 1.028 | 0.20816 | 2.1161 | -67.5463 | 207.5463 | 0.76983 | -1.8628 | -0.24324 | -12.318 | 18000 | 0.012229 | -24.0255 | 2.1592 | 0.0036203 | 0.7406 | 630.2639 | -0.72233 | 68.8832 | -12.2125 | 0.92121
2013-01-12 22:30 | 0.27902 | 0.51201 | 0.70495 | 0.15564 | 1.8993 | -86.3493 | 226.3493 | 0.1168 | -1.8306 | -0.18162 | -11.9901 | 18000 | 0.0080704 | 25.1804 | 1.1038 | 0.0028837 | 0.42505 | 629.6905 | -0.7246 | 68.885 | -11.884 | 0.92007
2013-01-12 23:00 | 0.14614 | 0.48585 | 0.69901 | 0.26804 | 2.1759 | -54.4841 | 194.4841 | 1.2056 | -1.6892 | -0.23305 | -13.9564 | 18000 | -0.017256 | -15.6806 | 4.2571 | 0.0101 | 1.4531 | 635.8463 | -0.74246 | 68.8957 | -13.8494 | 0.9272
2013-01-12 23:30 | 0.27703 | 0.86461 | 0.55167 | 0.21664 | 2.2219 | -77.5114 | 217.5114 | 0.44489 | -2.0087 | -0.20536 | -13.2143 | 18000 | -0.036767 | 40.3896 | 2.5545 | 0.0055864 | 0.90573 | 633.6218 | -0.74698 | 68.8787 | -13.106 | 0.92433
2013-01-13 | 0.24401 | 0.42447 | 0.89149 | 0.22709 | 1.9787 | -52.0138 | 192.0139 | 1.1332 | -1.4511 | -0.20368 | -14.9771 | 18000 | 0.038268 | -7.6625 | 3.79 | 0.0070352 | 1.2282 | 639.2164 | -0.75138 | 68.8958 | -14.8696 | 0.93087
2013-01-13 00:30 | 0.21759 | 0.55361 | 0.70109 | 0.18061 | 2.0972 | -56.5289 | 196.5289 | 1.1281 | -1.7063 | -0.25334 | -15.3125 | 18000 | -0.0047747 | 15.3138 | 2.2757 | 0.0039672 | 0.82099 | 641.1448 | -0.76344 | 68.9183 | -15.2036 | 0.93238
2013-01-13 01:00 | 0.26966 | 0.55586 | 0.78919 | 0.23776 | 2.1797 | -53.931 | 193.931 | 1.2286 | -1.6867 | -0.2077 | -15.7678 | 18000 | -0.0043029 | 3.0321 | 2.145 | 0.0037549 | 0.78982 | 642.4667 | -0.76604 | 68.9239 | -15.6589 | 0.93411
2013-01-13 01:30 | 0.35278 | 0.52495 | 0.96153 | 0.21093 | 1.828 | -63.4946 | 203.4946 | 0.73246 | -1.4687 | -0.18308 | -15.5462 | 18000 | -0.012044 | -12.0296 | 2.7737 | 0.0032984 | 0.99573 | 641.7845 | -0.7665 | 68.9184 | -15.437 | 0.93323
2013-01-13 02:00 | 0.23024 | 0.34194 | 0.69968 | 0.19703 | 1.763 | -31.4008 | 171.4008 | 1.4003 | -0.85477 | -0.13864 | -16.5849 | 18000 | -0.00065202 | 3.5779 | 1.4359 | 0.0062629 | 0.53497 | 645.226 | -0.77867 | 68.9097 | -16.4749 | 0.93689
2013-01-13 02:30 | 0.049837 | 0.45295 | 0.61996 | 0.24538 | 1.6617 | -58.5457 | 198.5457 | 0.83127 | -1.3589 | -0.20974 | -16.8219 | 18000 | -0.0054433 | -22.3618 | 1.7885 | 0.0027497 | 0.66997 | 646.3113 | -0.78864 | 68.9206 | -16.7107 | 0.93791
2013-01-13 03:00 | 0.14859 | 0.67197 | 0.60703 | 0.17304 | 1.3837 | -69.1721 | 209.1721 | 0.42703 | -1.1225 | -0.14002 | -17.1335 | 18000 | 0.0084637 | 11.331 | 2.5473 | 0.0051405 | 0.92709 | 647.4387 | -0.79071 | 68.9274 | -17.0223 | 0.93914
2013-01-13 03:30 | 0.21756 | 0.501 | 0.47085 | 0.18409 | 1.2191 | -62.9893 | 202.9893 | 0.51358 | -1.0075 | -0.13767 | -17.5477 | 18000 | -0.021201 | 23.8519 | 2.3544 | 0.0065232 | 0.78052 | 649.0802 | -0.79674 | 68.9493 | -17.4361 | 0.94096
2013-01-13 04:00 | 0.26296 | 0.37041 | 0.86834 | 0.18314 | 1.5126 | -49.1677 | 189.1677 | 0.87507 | -1.0126 | -0.15901 | -18.4548 | 18000 | 0.011492 | -20.0414 | 2.0949 | 0.0059013 | 0.6843 | 652.0635 | -0.81341 | 68.9511 | -18.3416 | 0.94434
2013-01-13 04:30 | 0.26183 | 0.50267 | 0.72805 | 0.17959 | 1.0804 | -47.1616 | 187.1616 | 0.58838 | -0.63454 | -0.096452 | -18.807 | 18000 | 0.0050419 | -38.3676 | 2.0291 | 0.0059484 | 0.69917 | 653.545 | -0.82288 | 68.9596 | -18.6929 | 0.94577
2013-01-13 05:00 | 0.26806 | 1.0455 | 0.77186 | 0.16331 | 1.4806 | -75.6347 | 215.6347 | 0.25446 | -0.99358 | -0.13918 | -18.6586 | 18000 | -0.042396 | 2.2905 | 3.8028 | 0.013083 | 1.1202 | 653.2634 | -0.82814 | 68.9577 | -18.5436 | 0.94519
2013-01-13 05:30 | 0.33796 | 0.77744 | 0.94485 | 0.16279 | 1.4523 | -98.3795 | 238.3795 | -0.14673 | -0.99611 | -0.11502 | -19.7953 | 18000 | -0.069137 | -15.1985 | 2.013 | 0.010438 | 0.73643 | 656.9537 | -0.84313 | 68.9505 | -19.6792 | 0.94933
2013-01-13 06:00 | 0.3667 | 0.50302 | 1.0481 | 0.20089 | 1.9497 | -37.2835 | 177.2835 | 1.3858 | -1.0551 | -0.1679 | -19.2805 | 18000 | -0.036539 | -63.7431 | 2.9757 | 0.013929 | 1.0877 | 654.8188 | -0.84375 | 68.9534 | -19.1639 | 0.94745
2013-01-13 06:30 | 0.3127 | 0.45717 | 0.96464 | 0.19906 | 1.586 | -33.2632 | 173.2632 | 1.1418 | -0.74896 | -0.11824 | -20.215 | 18000 | -0.044908 | -1.3759 | 2.6856 | 0.018565 | 0.77105 | 657.6615 | -0.86004 | 68.9467 | -20.097 | 0.95086
2013-01-13 07:00 | 0.22056 | 0.35713 | 0.80818 | 0.17555 | 1.3063 | -34.3072 | 174.3072 | 0.92304 | -0.62982 | -0.1004 | -20.053 | 18000 | -0.026963 | -1.3241 | 2.5537 | 0.013234 | 0.87786 | 658.1179 | -0.86692 | 68.9696 | -19.9339 | 0.95056
2013-01-13 07:30 | 0.2489 | 0.60718 | 0.80783 | 0.15811 | 1.5935 | -44.0312 | 184.0312 | 0.95485 | -0.92309 | -0.11733 | -20.1425 | 18000 | -0.041123 | -12.4217 | 4.9992 | 0.025895 | 1.6365 | 657.9707 | -0.8622 | 68.9775 | -20.0242 | 0.95101
2013-01-13 08:00 | 0.28803 | 0.48601 | 0.92718 | 0.18248 | 1.9758 | -57.5906 | 197.5906 | 0.947 | -1.4917 | -0.21802 | -20.1765 | 18000 | -0.020828 | -46.2954 | 2.6586 | 0.016686 | 0.9157 | 658.4732 | -0.87378 | 69.0079 | -20.0567 | 0.95156
2013-01-13 08:30 | 0.26207 | 0.53363 | 0.7844 | 0.19969 | 1.6235 | -37.8629 | 177.8629 | 1.1346 | -0.88208 | -0.12013 | -19.8653 | 18000 | -0.028002 | -23.1735 | 2.4227 | 0.013347 | 0.83877 | 657.7758 | -0.86113 | 69.0374 | -19.747 | 0.95079
2013-01-13 09:00 | 0.29254 | 0.90733 | 0.70426 | 0.20678 | 1.7151 | -64.7767 | 204.7767 | 0.62448 | -1.3257 | -0.16691 | -19.7366 | 18000 | -0.03032 | 38.1497 | 2.6863 | 0.0072655 | 0.93575 | 657.8062 | -0.8596 | 69.0897 | -19.6184 | 0.95103
2013-01-13 09:30 | 0.30144 | 0.92748 | 0.98285 | 0.19942 | 1.5526 | -38.6375 | 178.6375 | 0.70473 | -0.56334 | -0.073237 | -20.2893 | 18000 | -0.035653 | -17.502 | 4.5848 | 0.027697 | 1.4617 | 658.9329 | -0.8664 | 69.1369 | -20.1708 | 0.95376
2013-01-13 10:00 | 0.34891 | 0.46998 | 1.0937 | 0.18201 | 1.3496 | -46.0851 | 186.0851 | 0.5919 | -0.61476 | -0.077563 | -20.4006 | 17996 | -0.058981 | -17.1963 | 1.6432 | 0.020123 | 0.72271 | 660.0696 | -0.8713 | 69.1905 | -20.2817 | 0.95492
2013-01-13 10:30 | 0.21225 | 0.43879 | 0.57971 | 0.22054 | 0.97832 | 2.6461 | 137.3539 | 0.75739 | 0.035003 | -0.033433 | -20.1031 | 16868 | -0.015336 | 36.6362 | 2.3033 | 0.018393 | 0.60665 | 656.2473 | -0.86232 | 69.1826 | -19.9851 | 0.95369
2013-01-13 11:00 | 0.25798 | 0.45825 | 0.91198 | 0.2704 | 1.1036 | 45.5661 | 94.4339 | 0.51755 | 0.52788 | 0.068157 | -18.9542 | 15527 | 0.027508 | 43.4103 | 2.8577 | 0.016749 | 0.72607 | 651.1793 | -0.83632 | 69.154 | -18.8387 | 0.94898
2013-01-13 11:30 | 0.17179 | 0.35753 | 0.63603 | 0.2924 | 1.0182 | 98.7171 | 41.2829 | -0.12887 | 0.8405 | 0.10471 | -17.1017 | 15966 | -0.0039743 | 61.7552 | 1.6054 | 0.01398 | 0.49229 | 643.8544 | -0.76965 | 69.127 | -16.9938 | 0.94174
2013-01-13 12:00 | 0.19951 | 0.31146 | 0.4688 | 0.30598 | 0.73792 | 94.5392 | 45.4608 | -0.050845 | 0.64045 | 0.062602 | -15.6478 | 16852 | 0.0147 | 46.2643 | 2.7435 | 0.023133 | 0.76695 | 638.526 | -0.72932 | 69.1105 | -15.5443 | 0.9362
2013-01-13 12:30 | 0.14979 | 0.48796 | 0.4907 | 0.31895 | 1.107 | 102.5754 | 37.4246 | -0.21552 | 0.96613 | 0.12759 | -13.7253 | 17309 | -0.017769 | 88.817 | 1.6029 | 0.012513 | 0.58277 | 632.2087 | -0.68736 | 69.0754 | -13.6263 | 0.92878
2013-01-13 13:00 | 0.13831 | 0.53171 | 0.54554 | 0.32755 | 0.96369 | 90.2936 | 49.7064 | -0.0038812 | 0.75744 | 0.053556 | -12.0617 | 17850 | -0.014875 | 42.0272 | 2.9005 | 0.022877 | 0.83742 | 626.64 | -0.65537 | 69.0385 | -11.9661 | 0.92237
2013-01-13 13:30 | 0.21448 | 0.51531 | 0.63368 | 0.34302 | 1.1215 | 95.1111 | 44.8889 | -0.081161 | 0.9074 | 0.094092 | -10.3284 | 18000 | 0.020303 | 63.6285 | 1.8631 | 0.012525 | 0.60193 | 621.6022 | -0.62396 | 68.9853 | -10.236 | 0.91558
2013-01-13 14:00 | 0.2822 | 0.55435 | 0.67701 | 0.30735 | 0.78744 | 104.4088 | 35.5913 | -0.060937 | 0.23718 | -0.028959 | -8.451 | 17972 | 0.024786 | 48.0464 | 2.2617 | 0.019903 | 0.67896 | 614.9591 | -0.58894 | 68.9408 | -8.3625 | 0.9085
2013-01-13 14:30 | 0.21225 | 0.62248 | 0.72904 | 0.31225 | 1.3241 | 105.8016 | 34.1984 | -0.291 | 1.0283 | 0.13668 | -7.4405 | 18000 | 0.032123 | 51.382 | 1.5144 | 0.012357 | 0.44198 | 612.8157 | -0.57877 | 68.9098 | -7.3528 | 0.90463
2013-01-13 15:00 | 0.32682 | 0.77049 | 0.87411 | 0.3949 | 1.685 | 95.4096 | 44.5904 | -0.1355 | 1.4309 | 0.21563 | -6.4065 | 17995 | 0.0085169 | 105.2873 | 1.6496 | 0.022322 | 0.59152 | 610.3523 | -0.56135 | 68.9066 | -6.3208 | 0.90108
2013-01-13 15:30 | 0.42745 | 0.73803 | 1.1889 | 0.38116 | 1.8614 | 84.9843 | 55.0157 | 0.13373 | 1.5237 | 0.15753 | -5.8326 | 18000 | 0.10895 | 72.4569 | 1.4553 | 0.013182 | 0.44672 | 609.1456 | -0.53547 | 68.8884 | -5.7505 | 0.89891
2013-01-13 16:00 | 0.14501 | 0.35253 | 0.44266 | 0.12747 | 2.5406 | -92.8977 | 232.8977 | -0.12712 | -2.5115 | -0.25136 | -6.4511 | 18000 | -0.02253 | 7.6358 | 1.173 | 0.032468 | 0.28008 | 609.6858 | -0.56864 | 68.881 | -6.3643 | 0.9009
2013-01-13 16:30 | 0.23973 | 0.70178 | 0.78602 | 0.17921 | 2.0458 | -104.4998 | 244.4998 | -0.47732 | -1.8457 | -0.16216 | -6.6683 | 18000 | -0.0093069 | 19.1989 | 2.2934 | 0.014262 | 0.90601 | 612.2618 | -0.60483 | 68.9084 | -6.5762 | 0.902
2013-01-13 17:00 | 0.24946 | 1.2498 | 0.97515 | 0.33511 | 1.5891 | -57.9771 | 197.9771 | 0.54532 | -0.87192 | -0.12291 | -6.1671 | 18000 | -0.014421 | -4.1991 | 2.6175 | 0.05625 | 0.92945 | 610.7637 | -0.68013 | 68.9031 | -6.063 | 0.90024
2013-01-13 17:30 | 0.44347 | 1.0498 | 0.9158 | 0.56739 | 4.4682 | -12.4212 | 152.4212 | 4.2721 | -0.94094 | -0.24015 | -5.0095 | 18000 | 0.021829 | -67.7706 | 0.84129 | 0.010358 | 0.3271 | 606.5823 | -0.76324 | 68.88 | -4.8917 | 0.89606
2013-01-13 18:00 | 0.46192 | 1.0787 | 0.94715 | 0.62357 | 5.2949 | -8.1195 | 148.1195 | 5.1567 | -0.7357 | -0.22112 | -5.2873 | 18000 | 0.02466 | -66.5799 | 0.9012 | 0.013689 | 0.3467 | 607.522 | -0.72478 | 68.8744 | -5.1756 | 0.89692
2013-01-13 18:30 | 0.44118 | 1.264 | 1.2341 | 0.63077 | 5.2451 | 4.5485 | 135.4515 | 5.0878 | 0.40475 | -0.064802 | -5.3508 | 18000 | 0.040865 | -93.434 | 1.2934 | 0.03418 | 0.47557 | 607.6684 | -0.74964 | 68.8793 | -5.2353 | 0.89719
2013-01-13 19:00 | 0.35174 | 1.0429 | 0.9932 | 0.57664 | 4.3765 | 4.631 | 135.369 | 4.2554 | 0.3447 | 0.035636 | -5.7746 | 18000 | 0.015031 | -56.0511 | 1.0873 | 0.013402 | 0.4148 | 609.1464 | -0.71688 | 68.8946 | -5.6646 | 0.89881
2013-01-13 19:30 | 0.40553 | 1.3305 | 1.1256 | 0.68385 | 5.5596 | 10.5605 | 129.4395 | 5.3661 | 1.0004 | 0.034955 | -5.9067 | 18000 | 0.0054883 | -50.0311 | 1.5825 | 0.0091121 | 0.52846 | 609.4001 | -0.69304 | 68.8973 | -5.8004 | 0.89929
2013-01-13 20:00 | 0.44077 | 1.2722 | 0.96352 | 0.63512 | 5.2901 | 5.9794 | 134.0206 | 5.1772 | 0.54227 | -0.026622 | -6.4384 | 18000 | 0.023615 | -73.8525 | 1.3338 | 0.0058911 | 0.46585 | 611.3391 | -0.68662 | 68.9076 | -6.3336 | 0.90122
2013-01-13 20:30 | 0.47363 | 1.1293 | 0.99806 | 0.67089 | 6.1512 | 11.1351 | 128.8649 | 5.9557 | 1.1723 | 0.020857 | -5.9082 | 18000 | 0.030437 | -69.7583 | 0.95765 | 0.0060307 | 0.35136 | 609.6453 | -0.67908 | 68.9025 | -5.8042 | 0.89936
2013-01-13 21:00 | 0.41955 | 1.1557 | 1.033 | 0.66408 | 5.8906 | 11.1446 | 128.8553 | 5.6911 | 1.1212 | -0.033959 | -6.1072 | 18000 | 0.017524 | -62.1039 | 1.0715 | 0.0080664 | 0.37149 | 610.3253 | -0.66854 | 68.9042 | -6.0049 | 0.90005
2013-01-13 21:30 | 0.41884 | 1.0395 | 1.0344 | 0.63796 | 5.6792 | 17.2417 | 122.7583 | 5.338 | 1.6566 | 0.10695 | -6.2447 | 18000 | 0.0020504 | -48.0032 | 0.96966 | 0.0088089 | 0.33208 | 610.7086 | -0.65828 | 68.8878 | -6.1441 | 0.9003
2013-01-13 22:00 | 0.79112 | 2.9267 | 2.3062 | 0.57787 | 3.6728 | -20.4565 | 160.4565 | 1.1582 | -0.43205 | -0.029715 | -8.4574 | 18000 | -0.38176 | 343.7982 | 6.628 | 0.0093348 | 2.0516 | 618.1243 | -0.64547 | 68.8968 | -8.3603 | 0.90794
2013-01-13 22:30 | 0.31527 | 0.79168 | 0.99871 | 0.2624 | 1.7675 | -152.2809 | 292.2809 | -1.25 | -0.65679 | -0.043245 | -10.9477 | 18000 | -0.042709 | 9.2326 | 2.3019 | 0.0032188 | 0.74082 | 626.8894 | -0.65937 | 68.9273 | -10.8505 | 0.91697
2013-01-13 23:00 | 0.49074 | 0.61778 | 1.4091 | 0.24726 | 1.9733 | -174.3512 | 314.3511 | -1.3857 | -0.13706 | -0.00076844 | -11.153 | 18000 | 0.00097435 | -42.7148 | 1.7405 | 0.010342 | 0.52221 | 627.194 | -0.63847 | 68.9119 | -11.059 | 0.91749
2013-01-13 23:30 | 0.32525 | 0.7367 | 0.91023 | 0.17971 | 1.2525 | -157.9601 | 297.9601 | -0.76673 | -0.3104 | -0.04557 | -11.7155 | 18000 | 0.0041693 | -12.3263 | 0.57542 | 0.0094602 | 0.18117 | 629.0599 | -0.60453 | 68.9232 | -11.6269 | 0.91961
2013-01-14 | 0.43054 | 0.74277 | 1.1723 | 0.2343 | 1.28 | -99.3946 | 239.3946 | -0.071051 | -0.42944 | -0.04866 | -11.8172 | 18000 | 0.0095386 | -20.8703 | 1.3827 | 0.0066759 | 0.42609 | 629.3983 | -0.58432 | 68.9054 | -11.7316 | 0.91973
2013-01-14 00:30 | 0.12271 | 0.35199 | 0.3708 | 0.096026 | 0.6515 | -176.1611 | 316.1611 | -0.52325 | -0.035111 | 0.003241 | -12.4502 | 18000 | -0.0044771 | 1.5639 | 0.47108 | 0.017134 | 0.12753 | 631.6443 | -0.54975 | 68.911 | -12.3701 | 0.92203
2013-01-14 01:00 | 0.19928 | 0.38931 | 0.62646 | 0.14926 | 1.2089 | -147.3833 | 287.3834 | -0.85835 | -0.54929 | -0.051481 | -12.4954 | 18000 | 0.031447 | -21.7745 | 1.6868 | 0.0048606 | 0.43718 | 632.2536 | -0.54255 | 68.9047 | -12.4163 | 0.9221
2013-01-14 01:30 | 0.40178 | 0.86947 | 1.1793 | 0.26846 | 1.5686 | -177.3708 | 317.3708 | -1.0235 | -0.046996 | 0.027301 | -13.1698 | 18000 | 0.0044951 | -10.0363 | 0.78742 | 0.012725 | 0.24628 | 634.6949 | -0.5281 | 68.9399 | -13.0933 | 0.92497
2013-01-14 02:00 | 0.30843 | 0.83001 | 0.92518 | 0.19577 | 1.3066 | 175.9184 | 324.0816 | -0.77123 | 0.055035 | 0.01441 | -13.3048 | 18000 | 0.0040686 | 1.7615 | 0.50203 | 0.0081222 | 0.16816 | 634.7633 | -0.49664 | 68.956 | -13.2329 | 0.92566
2013-01-14 02:30 | 0.19274 | 0.49975 | 0.57865 | 0.13051 | 0.66899 | -106.585 | 246.585 | -0.037393 | -0.12555 | -0.025406 | -13.544 | 18000 | 0.00025755 | -0.12002 | 0.55715 | 0.0055385 | 0.16476 | 635.4142 | -0.47515 | 68.9441 | -13.4754 | 0.92635
2013-01-14 03:00 | 0.32287 | 0.52527 | 0.96116 | 0.18692 | 1.4616 | -154.7218 | 294.7218 | -0.99627 | -0.47047 | -0.038988 | -13.7127 | 18000 | 0.012706 | -10.5101 | 0.5486 | 0.004261 | 0.13876 | 636.0449 | -0.48061 | 68.9294 | -13.6433 | 0.92676
2013-01-14 03:30 | 0.30451 | 0.49977 | 0.83522 | 0.1848 | 0.96557 | -105.5355 | 245.5355 | -0.13981 | -0.50293 | -0.070143 | -13.7913 | 18000 | -0.023609 | 5.2202 | 0.84843 | 0.0070032 | 0.21236 | 636.5399 | -0.48067 | 68.9482 | -13.722 | 0.92729
2013-01-14 04:00 | 0.21422 | 0.67004 | 0.7531 | 0.15411 | 1.5719 | -69.6091 | 209.6091 | 0.48623 | -1.3081 | -0.16773 | -14.117 | 18000 | -0.0089845 | 14.3169 | 1.333 | 0.01736 | 0.4864 | 638.0696 | -0.53093 | 68.9577 | -14.0406 | 0.92859
2013-01-14 04:30 | 0.27605 | 0.97471 | 0.83898 | 0.15953 | 2.1982 | -91.4616 | 231.4616 | -0.048688 | -1.9081 | -0.19559 | -14.5929 | 18000 | -0.0082118 | 35.6227 | 3.0311 | 0.015491 | 1.0319 | 639.4379 | -0.57167 | 68.9196 | -14.5109 | 0.92979
2013-01-14 05:00 | 0.41624 | 1.1537 | 1.2565 | 0.25117 | 2.141 | -127.7413 | 267.7413 | -0.91428 | -1.1812 | -0.12102 | -14.6914 | 18000 | -0.0047356 | -8.6722 | 1.7955 | 0.013738 | 0.57977 | 639.1807 | -0.56169 | 68.8608 | -14.6108 | 0.92935
2013-01-14 05:30 | 0.40719 | 0.85538 | 1.2472 | 0.21557 | 1.9244 | -74.5261 | 214.5261 | 0.44811 | -1.6187 | -0.19803 | -15.2009 | 18000 | -0.026218 | 7.6182 | 1.9531 | 0.014318 | 0.6697 | 641.2086 | -0.56698 | 68.8928 | -15.1198 | 0.93162
2013-01-14 06:00 | 0.32276 | 0.93374 | 0.96302 | 0.21493 | 1.9154 | -75.3608 | 215.3608 | 0.41371 | -1.5838 | -0.18651 | -15.1683 | 18000 | -0.034702 | 11.2712 | 2.127 | 0.013882 | 0.74437 | 641.2909 | -0.58476 | 68.8969 | -15.0848 | 0.93156
2013-01-14 06:30 | 0.39147 | 1.0655 | 1.1756 | 0.23822 | 2.2188 | -95.0985 | 235.0985 | -0.16087 | -1.8031 | -0.21257 | -15.1816 | 18000 | -0.026456 | 17.3332 | 2.0047 | 0.013854 | 0.69643 | 641.1672 | -0.5807 | 68.8864 | -15.0987 | 0.93146
2013-01-14 07:00 | 0.3166 | 0.68443 | 0.95166 | 0.20646 | 1.6408 | -111.3361 | 251.3361 | -0.50511 | -1.2931 | -0.13822 | -15.1394 | 18000 | -0.01488 | 3.6442 | 1.7376 | 0.0091268 | 0.60111 | 641.0602 | -0.57413 | 68.8939 | -15.0574 | 0.93141
2013-01-14 07:30 | 0.40875 | 0.93254 | 1.0231 | 0.21061 | 1.7673 | -61.0169 | 201.0169 | 0.73802 | -1.3323 | -0.17809 | -16.4775 | 18000 | -0.039119 | 13.5122 | 1.6598 | 0.013356 | 0.58325 | 646.1956 | -0.59315 | 68.9357 | -16.3937 | 0.93684
2013-01-14 08:00 | 0.23287 | 0.44134 | 0.75982 | 0.2051 | 2.4688 | -64.6303 | 204.6302 | 1.0296 | -2.1714 | -0.2678 | -16.5681 | 18000 | -0.013261 | 23.8969 | 2.3414 | 0.013224 | 0.85651 | 646.6356 | -0.60933 | 68.9741 | -16.4822 | 0.93769
2013-01-14 08:30 | 0.26548 | 0.67061 | 0.89991 | 0.21838 | 2.0501 | -60.0593 | 200.0593 | 0.9617 | -1.6697 | -0.21887 | -16.8469 | 18000 | -0.025422 | -2.0739 | 3.1126 | 0.013212 | 1.0472 | 647.672 | -0.62315 | 68.999 | -16.7592 | 0.93905
2013-01-14 09:00 | 0.25758 | 0.54334 | 0.85228 | 0.17825 | 1.4395 | -87.3319 | 227.3319 | 0.061095 | -1.311 | -0.12528 | -16.1892 | 18000 | 0.008613 | -22.0286 | 3.4836 | 0.014045 | 1.0738 | 645.9875 | -0.61004 | 69.0252 | -16.1029 | 0.937
2013-01-14 09:30 | 0.33279 | 0.68728 | 0.93051 | 0.19293 | 1.2712 | -85.5702 | 225.5702 | 0.068675 | -0.88649 | -0.092249 | -16.5451 | 18000 | -0.02645 | 10.2999 | 1.5612 | 0.0055505 | 0.44031 | 646.2752 | -0.59801 | 69.0475 | -16.4608 | 0.9386
2013-01-14 10:00 | 0.34953 | 0.47656 | 0.99805 | 0.19477 | 1.3925 | -46.2792 | 186.2792 | 0.73145 | -0.76486 | -0.11091 | -17.064 | 18000 | 0.053413 | -74.2327 | 2.2838 | 0.0042029 | 0.73151 | 648.2748 | -0.61035 | 69.0858 | -16.9784 | 0.94103
2013-01-14 10:30 | 0.378 | 0.59681 | 0.97372 | 0.2723 | 1.5937 | -20.6367 | 160.6367 | 1.1521 | -0.43388 | -0.040468 | -16.3339 | 17869 | -0.034541 | 17.5041 | 3.1601 | 0.015075 | 0.85795 | 644.9366 | -0.58979 | 69.1073 | -16.2506 | 0.93864
2013-01-14 11:00 | 0.24474 | 0.33025 | 0.60423 | 0.27068 | 0.7448 | 87.148 | 52.852 | 0.023643 | 0.47458 | 0.041139 | -16.3511 | 16557 | 0.060885 | 10.4047 | 3.0357 | 0.023248 | 0.79886 | 644.11 | -0.58064 | 69.098 | -16.2691 | 0.93858
2013-01-14 11:30 | 0.2057 | 0.49729 | 0.5867 | 0.29025 | 1.1666 | 101.346 | 38.654 | -0.20561 | 1.0247 | 0.12206 | -15.2418 | 16316 | -0.016093 | 56.5604 | 1.929 | 0.016308 | 0.52266 | 639.4156 | -0.55684 | 69.0768 | -15.1626 | 0.93425
2013-01-14 12:00 | 0.20387 | 0.47623 | 0.57482 | 0.33299 | 1.0621 | 85.8596 | 54.1404 | 0.066764 | 0.92229 | 0.10383 | -13.5422 | 16735 | -0.04486 | 86.8495 | 2.5078 | 0.017496 | 0.69872 | 632.7695 | -0.5326 | 69.0493 | -13.4654 | 0.92776
2013-01-14 12:30 | 0.18863 | 0.48959 | 0.63013 | 0.32923 | 1.0539 | 101.0239 | 38.9761 | -0.17444 | 0.89542 | 0.09756 | -11.918 | 17184 | -0.045001 | 67.5107 | 1.9815 | 0.01601 | 0.62039 | 626.6476 | -0.50518 | 69.0013 | -11.8442 | 0.92135
2013-01-14 13:00 | 0.25169 | 0.59143 | 0.70803 | 0.38353 | 1.4989 | 109.4251 | 30.5749 | -0.45571 | 1.2923 | 0.11728 | -10.7245 | 17630 | -0.035998 | 98.0341 | 1.5653 | 0.017082 | 0.56231 | 622.7587 | -0.47524 | 68.9365 | -10.6543 | 0.9163
2013-01-14 13:30 | 0.27691 | 0.76179 | 0.76665 | 0.37214 | 1.6962 | 96.0731 | 43.9269 | -0.16004 | 1.5042 | 0.18931 | -9.6718 | 17972 | -0.042221 | 99.2037 | 1.5367 | 0.019122 | 0.51612 | 620.4894 | -0.42111 | 68.9008 | -9.6091 | 0.91216
2013-01-14 14:00 | 0.18882 | 0.51113 | 0.62648 | 0.33792 | 2.4517 | 66.9508 | 73.0492 | 0.93612 | 2.2001 | 0.23989 | -9.3561 | 17969 | 0.00032686 | 57.084 | 0.98876 | 0.0082831 | 0.39282 | 621.0681 | -0.39498 | 68.8785 | -9.2971 | 0.91077
2013-01-14 14:30 | 0.14782 | 0.58912 | 0.66017 | 0.29845 | 2.3041 | 65.8333 | 74.1667 | 0.91543 | 2.0401 | 0.23379 | -9.1923 | 17988 | 0.013679 | 32.3283 | 0.88595 | 0.0079559 | 0.30657 | 620.8251 | -0.38932 | 68.8765 | -9.1341 | 0.91018
2013-01-14 15:00 | 0.15471 | 0.68473 | 0.61006 | 0.25548 | 1.9139 | 68.1601 | 71.8399 | 0.67222 | 1.6773 | 0.18395 | -9.2521 | 17949 | -0.0066336 | 9.9044 | 0.86631 | 0.009206 | 0.23073 | 620.9778 | -0.39092 | 68.8789 | -9.1937 | 0.91042
2013-01-14 15:30 | 0.32233 | 0.61504 | 0.89575 | 0.30649 | 0.98969 | 97.3961 | 42.6039 | -0.055362 | 0.42649 | 0.093114 | -8.4403 | 17856 | 0.07958 | 26.27 | 2.1958 | 0.026036 | 0.49149 | 617.1758 | -0.34997 | 68.862 | -8.3876 | 0.9074
2013-01-14 16:00 | 0.41326 | 0.41867 | 1.1121 | 0.23123 | 1.2965 | -71.7751 | 211.7751 | 0.24471 | -0.74321 | -0.092489 | -8.4402 | 18000 | 0.088853 | 15.0221 | 0.99047 | 0.017523 | 0.2169 | 616.7966 | -0.33459 | 68.8647 | -8.3899 | 0.90743
2013-01-14 16:30 | 0.21836 | 0.57333 | 0.69167 | 0.1309 | 1.1951 | -110.5829 | 250.5829 | -0.32696 | -0.87064 | -0.089945 | -8.637 | 18000 | -0.010493 | -0.18874 | 0.4882 | 0.0054247 | 0.14705 | 618.9008 | -0.38372 | 68.9152 | -8.5794 | 0.90878
2013-01-14 17:00 | 0.22294 | 0.54513 | 0.71285 | 0.13583 | 1.3704 | -130.6616 | 270.6616 | -0.73483 | -0.85547 | -0.087069 | -9.1987 | 18000 | 0.021661 | -8.234 | 1.47 | 0.0070158 | 0.38803 | 621.7339 | -0.4042 | 68.9626 | -9.1383 | 0.91134
2013-01-14 17:30 | 0.1997 | 0.4753 | 0.57271 | 0.14311 | 1.4172 | -96.1007 | 236.1006 | -0.14016 | -1.3114 | -0.1235 | -9.4762 | 18000 | -0.0039364 | 4.7917 | 1.0318 | 0.0073948 | 0.38982 | 622.5379 | -0.41605 | 68.9872 | -9.4142 | 0.91263
2013-01-14 18:00 | 0.20269 | 0.67603 | 0.72877 | 0.17136 | 1.5594 | -79.8853 | 219.8853 | 0.23799 | -1.3341 | -0.16156 | -9.8022 | 18000 | -0.0025476 | 3.5774 | 0.96421 | 0.007948 | 0.37163 | 623.5447 | -0.42921 | 69.0278 | -9.7384 | 0.91429
2013-01-14 18:30 | 0.20619 | 0.66877 | 0.68304 | 0.18113 | 2.7852 | -107.832 | 247.832 | -0.8269 | -2.5706 | -0.21822 | -10.6087 | 18000 | -0.016111 | -4.1605 | 2.3283 | 0.01302 | 0.84866 | 626.5209 | -0.42235 | 69.0778 | -10.5464 | 0.91777
2013-01-14 19:00 | 0.20979 | 0.7853 | 0.61698 | 0.17969 | 2.7387 | -108.1238 | 248.1238 | -0.81455 | -2.4886 | -0.24844 | -10.8329 | 18000 | 0.0047053 | -4.5443 | 1.4737 | 0.012177 | 0.52458 | 627.5638 | -0.41908 | 69.1326 | -10.7713 | 0.91928
2013-01-14 19:30 | 0.12678 | 0.69933 | 0.49151 | 0.15692 | 2.9387 | -93.0128 | 233.0128 | -0.14991 | -2.8483 | -0.27869 | -11.5223 | 18000 | 0.0051217 | -3.8107 | 2.1894 | 0.014002 | 0.85362 | 630.0871 | -0.42597 | 69.1739 | -11.46 | 0.92225
2013-01-14 20:00 | 0.1588 | 0.79025 | 0.71478 | 0.2571 | 2.6623 | -87.3401 | 227.3401 | 0.11793 | -2.5386 | -0.31473 | -12.0121 | 18000 | 0.0055168 | -6.5112 | 2.3251 | 0.016043 | 0.83538 | 631.8214 | -0.43791 | 69.2108 | -11.9484 | 0.92448
2013-01-14 20:30 | 0.36503 | 1.0371 | 1.2498 | 0.3006 | 2.7312 | -76.1502 | 216.1502 | 0.56766 | -2.3025 | -0.26615 | -12.2649 | 18000 | 0.014406 | -51.8679 | 2.0806 | 0.010859 | 0.74808 | 632.2151 | -0.4328 | 69.241 | -12.202 | 0.92578
2013-01-14 21:00 | 0.13181 | 1.3848 | 0.58045 | 0.2157 | 1.5512 | -68.973 | 208.973 | 0.28498 | -0.74134 | -0.090424 | -12.8257 | 18000 | 0.0047097 | -17.9921 | 1.8247 | 0.0080272 | 0.68738 | 634.3258 | -0.44929 | 69.2688 | -12.7608 | 0.92814
2013-01-14 21:30 | 0.32646 | 0.78251 | 1.0648 | 0.32048 | 2.288 | -41.514 | 181.5139 | 1.4946 | -1.3229 | -0.19004 | -12.3153 | 18000 | -0.01654 | -27.9814 | 1.8413 | 0.0042705 | 0.61952 | 632.4205 | -0.45318 | 69.2834 | -12.2495 | 0.92652
2013-01-14 22:00 | 0.2462 | 1.1621 | 0.74168 | 0.26237 | 1.3409 | -73.3662 | 213.3662 | 0.16871 | -0.56472 | -0.076525 | -12.6779 | 18000 | -0.015298 | -19.9425 | 1.8046 | 0.0074651 | 0.64081 | 633.5839 | -0.46177 | 69.2996 | -12.6111 | 0.92803
2013-01-14 22:30 | 0.31597 | 1.229 | 1.0824 | 0.2597 | 2.3782 | -113.5226 | 253.5226 | -0.80223 | -1.843 | -0.18016 | -13.6517 | 18000 | -0.023213 | -14.4253 | 1.7838 | 0.010781 | 0.67093 | 636.9003 | -0.49157 | 69.3202 | -13.5811 | 0.93179
2013-01-14 23:00 | 0.28409 | 0.76213 | 0.87475 | 0.25922 | 3.1128 | -99.4689 | 239.4689 | -0.49382 | -2.9608 | -0.31189 | -14.567 | 18000 | 0.0052775 | -26.2586 | 2.0529 | 0.010557 | 0.76042 | 640.0966 | -0.52611 | 69.344 | -14.492 | 0.93542
2013-01-14 23:30 | 0.1347 | 0.36223 | 0.55539 | 0.18763 | 1.9172 | -122.6679 | 262.6679 | -1.0056 | -1.5684 | -0.12159 | -14.7184 | 18000 | -0.0022502 | -6.6678 | 1.2631 | 0.0071885 | 0.44159 | 641.0147 | -0.52922 | 69.3661 | -14.643 | 0.93626
2013-01-15 | 0.22341 | 0.80361 | 0.45441 | 0.1594 | 2.4283 | -93.769 | 233.769 | -0.15045 | -2.2838 | -0.21787 | -15.2123 | 18000 | -0.0095938 | 7.2391 | 1.4453 | 0.0082699 | 0.51232 | 642.6292 | -0.5528 | 69.3602 | -15.1339 | 0.93798
2013-01-15 00:30 | 0.16543 | 0.63846 | 0.579 | 0.18466 | 2.3362 | -110.4937 | 250.4937 | -0.78499 | -2.1003 | -0.13272 | -15.6796 | 18000 | -0.010244 | -0.96297 | 2.2047 | 0.012728 | 0.77893 | 644.2101 | -0.56483 | 69.3605 | -15.5998 | 0.93968
2013-01-15 01:00 | 0.21597 | 0.59343 | 0.46488 | 0.15067 | 2.2832 | -100.5811 | 240.5811 | -0.40282 | -2.1564 | -0.17989 | -15.6503 | 18000 | -0.0075344 | 10.8284 | 1.615 | 0.011511 | 0.56687 | 644.0802 | -0.57018 | 69.3598 | -15.5697 | 0.93957
2013-01-15 01:30 | 0.10239 | 0.36103 | 0.46282 | 0.1576 | 1.796 | -96.3015 | 236.3015 | -0.19266 | -1.7447 | -0.16044 | -16.1046 | 18000 | 0.0051921 | 2.3894 | 1.1169 | 0.011653 | 0.3928 | 645.785 | -0.57949 | 69.3543 | -16.0229 | 0.94116
2013-01-15 02:00 | 0.22776 | 0.52219 | 0.88758 | 0.16843 | 1.8406 | -91.9975 | 231.9975 | -0.060074 | -1.7224 | -0.15869 | -16.5541 | 18000 | 0.0043593 | -16.9947 | 1.9438 | 0.013363 | 0.68271 | 646.9904 | -0.59196 | 69.3544 | -16.471 | 0.94281
2013-01-15 02:30 | 0.16645 | 0.43073 | 0.62684 | 0.17493 | 2.1003 | -71.2856 | 211.2856 | 0.66112 | -1.9516 | -0.21717 | -17.1737 | 18000 | -0.026013 | 13.1125 | 2.2157 | 0.01139 | 0.70595 | 649.5466 | -0.61977 | 69.3576 | -17.0872 | 0.94513
2013-01-15 03:00 | 0.24824 | 0.50539 | 0.56326 | 0.17673 | 2.8087 | -74.8885 | 214.8885 | 0.72253 | -2.6757 | -0.30852 | -17.0774 | 18000 | -0.00045503 | -1.1657 | 2.015 | 0.010987 | 0.74251 | 648.8131 | -0.61821 | 69.3572 | -16.991 | 0.94477
2013-01-15 03:30 | 0.34683 | 0.6758 | 0.98743 | 0.24037 | 1.7516 | -80.7519 | 220.752 | 0.24413 | -1.4993 | -0.136 | -17.5355 | 18000 | -0.0060094 | -9.5564 | 2.2997 | 0.013732 | 0.80627 | 650.6343 | -0.63326 | 69.3724 | -17.4474 | 0.94668
2013-01-15 04:00 | 0.23365 | 0.47133 | 0.7406 | 0.1913 | 1.7307 | -76.6188 | 216.6188 | 0.38731 | -1.6281 | -0.18276 | -17.1885 | 18000 | 0.0046556 | 5.7695 | 1.4383 | 0.0081311 | 0.50433 | 649.6411 | -0.62883 | 69.3779 | -17.1007 | 0.94547
2013-01-15 04:30 | 0.2272 | 0.52974 | 0.69555 | 0.19745 | 1.7076 | -87.4362 | 227.4362 | 0.072223 | -1.6129 | -0.16573 | -17.5285 | 18000 | 0.0071107 | -29.8905 | 2.0004 | 0.011089 | 0.68712 | 650.6221 | -0.63994 | 69.3648 | -17.4394 | 0.94655
2013-01-15 05:00 | 0.16166 | 0.5816 | 0.50419 | 0.20718 | 1.5408 | -40.364 | 180.364 | 1.0684 | -0.90813 | -0.12841 | -19.4977 | 18000 | 0.012453 | -12.3259 | 3.0776 | 0.02613 | 0.85874 | 657.3544 | -0.6959 | 69.3685 | -19.4023 | 0.95395
2013-01-15 05:30 | 0.285 | 0.74268 | 0.60546 | 0.18255 | 1.5037 | -56.9474 | 196.9474 | 0.74657 | -1.1473 | -0.15915 | -19.6513 | 18000 | -0.0049651 | -6.6636 | 1.4006 | 0.0085018 | 0.43679 | 658.6268 | -0.72881 | 69.3727 | -19.5515 | 0.95459
2013-01-15 06:00 | 0.13701 | 0.62514 | 0.59054 | 0.19511 | 1.5952 | -29.6098 | 169.6098 | 1.3 | -0.7388 | -0.14069 | -20.0145 | 18000 | 0.01466 | -19.0921 | 2.426 | 0.015317 | 0.73586 | 659.3916 | -0.74232 | 69.3701 | -19.9131 | 0.95592
2013-01-15 06:30 | 0.14897 | 0.35322 | 0.62462 | 0.20159 | 1.7298 | -46.9912 | 186.9912 | 1.1228 | -1.2037 | -0.19617 | -20.413 | 18000 | 0.0041085 | -14.7332 | 1.9592 | 0.014636 | 0.68417 | 661.1969 | -0.76886 | 69.3755 | -20.3083 | 0.95751
2013-01-15 07:00 | 0.20862 | 0.53405 | 0.54367 | 0.15662 | 1.1186 | -62.0112 | 202.0112 | 0.46988 | -0.88413 | -0.11324 | -20.6889 | 18000 | 0.01618 | -18.9176 | 2.2094 | 0.012942 | 0.66605 | 662.3908 | -0.79774 | 69.383 | -20.5806 | 0.95866
2013-01-15 07:30 | 0.20212 | 0.56565 | 0.52179 | 0.16599 | 1.0253 | -86.4491 | 226.4491 | 0.053085 | -0.85547 | -0.068898 | -20.4018 | 18000 | -0.019212 | 1.403 | 2.3022 | 0.015314 | 0.72051 | 661.0739 | -0.78651 | 69.3774 | -20.2947 | 0.95749
2013-01-15 08:00 | 0.24389 | 0.54075 | 0.81252 | 0.18831 | 1.4691 | -69.4124 | 209.4124 | 0.44884 | -1.1949 | -0.13291 | -19.7975 | 18000 | 0.016441 | -38.6332 | 2.4609 | 0.015732 | 0.83657 | 658.3318 | -0.77591 | 69.3756 | -19.6913 | 0.95519
2013-01-15 08:30 | 0.18679 | 0.63705 | 0.63566 | 0.13912 | 1.1454 | -43.3094 | 183.3094 | 0.62248 | -0.58679 | -0.09522 | -21.43 | 18000 | -0.015868 | -11.9106 | 1.321 | 0.011727 | 0.4842 | 664.5483 | -0.84811 | 69.4105 | -21.3155 | 0.96187
2013-01-15 09:00 | 0.16095 | 0.52741 | 0.50326 | 0.14662 | 1.0137 | -47.5517 | 187.5517 | 0.56477 | -0.61746 | -0.10742 | -21.5708 | 18000 | -0.01464 | 12.8208 | 1.6241 | 0.01159 | 0.49142 | 665.4296 | -0.86343 | 69.4411 | -21.4544 | 0.96283
2013-01-15 09:30 | 0.25516 | 0.33851 | 0.77433 | 0.16916 | 1.4094 | -43.8677 | 183.8677 | 0.87552 | -0.84158 | -0.12646 | -21.3159 | 18000 | -0.025738 | -22.3546 | 1.6886 | 0.0092238 | 0.61425 | 664.3745 | -0.85589 | 69.4542 | -21.2003 | 0.96204
2013-01-15 10:00 | 0.20625 | 0.45088 | 0.54268 | 0.161 | 0.91755 | -33.0697 | 173.0697 | 0.63563 | -0.41388 | -0.097237 | -21.7499 | 17998 | -0.024579 | 0.24177 | 1.6493 | 0.015695 | 0.48609 | 665.3632 | -0.87277 | 69.4626 | -21.6325 | 0.96382
2013-01-15 10:30 | 0.18897 | 0.35271 | 0.53249 | 0.19749 | 0.73172 | 92.9096 | 47.0904 | -0.027929 | 0.54951 | 0.065914 | -20.6732 | 16901 | -0.037024 | -14.5731 | 2.0062 | 0.029267 | 0.73292 | 658.9056 | -0.79561 | 69.4051 | -20.5651 | 0.95891
2013-01-15 11:00 | 0.18757 | 0.40084 | 0.63144 | 0.252 | 0.81882 | 65.8699 | 74.1301 | 0.23849 | 0.53241 | 0.043751 | -20.2375 | 15580 | 0.0042347 | 33.7924 | 1.6015 | 0.017086 | 0.40742 | 655.6011 | -0.78005 | 69.3463 | -20.1311 | 0.95644
2013-01-15 11:30 | 0.25903 | 0.441 | 0.75721 | 0.26859 | 1.1073 | 85.8417 | 54.1583 | 0.065259 | 0.89761 | 0.10949 | -18.5668 | 15780 | -0.0092981 | 53.3382 | 1.4258 | 0.021559 | 0.48334 | 648.7881 | -0.71663 | 69.3093 | -18.4677 | 0.94965
2013-01-15 12:00 | 0.23445 | 0.59753 | 0.56165 | 0.32398 | 1.2093 | 105.6183 | 34.3817 | -0.28124 | 1.0061 | 0.10278 | -17.3334 | 16072 | -0.01498 | 78.2501 | 2.2036 | 0.023357 | 0.66059 | 643.4865 | -0.70069 | 69.2545 | -17.2356 | 0.94433
2013-01-15 12:30 | 0.13587 | 0.56541 | 0.56841 | 0.33614 | 1.0001 | 106.0532 | 33.9468 | -0.22179 | 0.77076 | 0.11149 | -15.4617 | 16360 | 0.00068736 | 78.1724 | 2.3386 | 0.018294 | 0.726 | 636.5539 | -0.65127 | 69.1821 | -15.3692 | 0.93648
2013-01-15 13:00 | 0.24972 | 0.47548 | 0.67794 | 0.33625 | 1.184 | 102.5376 | 37.4624 | -0.22434 | 1.0088 | 0.15577 | -13.5521 | 16829 | 0.0059147 | 46.214 | 2.7773 | 0.019835 | 0.78674 | 630.289 | -0.62872 | 69.1189 | -13.4615 | 0.92874
2013-01-15 13:30 | 0.17976 | 0.41009 | 0.54284 | 0.31082 | 0.99722 | 113.7575 | 26.2425 | -0.3537 | 0.80355 | 0.12118 | -11.614 | 17604 | -0.017495 | 96.3754 | 2.6023 | 0.017327 | 0.83775 | 623.9063 | -0.59933 | 69.0466 | -11.5262 | 0.9209
2013-01-15 14:00 | 0.21762 | 0.46168 | 0.57444 | 0.31593 | 1.457 | 114.259 | 25.741 | -0.56304 | 1.2494 | 0.083503 | -10.1782 | 17691 | -0.018118 | 43.7297 | 1.2763 | 0.023847 | 0.44466 | 619.781 | -0.62754 | 68.9822 | -10.0852 | 0.91502
2013-01-15 14:30 | 0.16253 | 0.57673 | 0.59493 | 0.32443 | 1.0581 | 103.462 | 36.538 | -0.19525 | 0.81564 | 0.068061 | -8.4958 | 17996 | -0.041379 | 67.3614 | 2.2317 | 0.015691 | 0.72192 | 614.4758 | -0.64727 | 68.9369 | -8.3986 | 0.9086
2013-01-15 15:00 | 0.65072 | 0.67923 | 1.7765 | 0.38218 | 1.8753 | -74.9678 | 214.9678 | 0.20749 | -0.77263 | -0.093981 | -7.1588 | 18000 | 0.28463 | 10.3494 | 2.8439 | 0.060566 | 0.7074 | 609.4149 | -0.73358 | 68.9082 | -7.0474 | 0.90367
2013-01-15 15:30 | 0.36129 | 0.71722 | 0.93616 | 0.33932 | 3.3703 | -79.0294 | 219.0294 | 0.62196 | -3.2085 | -0.36934 | -6.6501 | 18000 | -0.0015535 | 44.2174 | 1.201 | 0.024481 | 0.5163 | 607.4713 | -0.8277 | 68.8994 | -6.5239 | 0.90184
2013-01-15 16:00 | 0.24899 | 0.80483 | 0.64 | 0.27899 | 4.5639 | -87.3252 | 227.3252 | 0.20955 | -4.4855 | -0.53215 | -6.6588 | 18000 | -0.024548 | -7.0043 | 1.2007 | 0.01437 | 0.41719 | 608.6973 | -0.8419 | 68.912 | -6.5305 | 0.90203
2013-01-15 16:30 | 0.17 | 0.66553 | 0.5504 | 0.18995 | 4.438 | -85.7771 | 225.7771 | 0.32307 | -4.3754 | -0.54067 | -6.5406 | 18000 | 0.0030883 | -25.5971 | 1.5876 | 0.015708 | 0.65216 | 609.8314 | -0.84969 | 68.945 | -6.4111 | 0.90207
2013-01-15 17:00 | 0.23555 | 0.82546 | 0.77531 | 0.24796 | 4.0855 | -90.0698 | 230.0698 | -0.0048671 | -3.996 | -0.44958 | -6.4653 | 18000 | -0.00037182 | -19.2926 | 1.8195 | 0.017038 | 0.75019 | 609.6576 | -0.86198 | 68.9686 | -6.3338 | 0.90212
2013-01-15 17:30 | 0.35457 | 0.81956 | 0.92908 | 0.32419 | 4.0542 | -94.9686 | 234.9686 | -0.34345 | -3.9506 | -0.42568 | -6.1481 | 18000 | -0.0029028 | -37.0586 | 1.1941 | 0.013404 | 0.50837 | 608.5108 | -0.88386 | 68.9886 | -6.013 | 0.90131
2013-01-15 18:00 | 0.35163 | 0.85247 | 1.0532 | 0.33908 | 3.7903 | -99.1874 | 239.1874 | -0.5888 | -3.6404 | -0.41264 | -6.2316 | 18000 | 0.0078092 | -67.4918 | 1.3129 | 0.012911 | 0.55538 | 608.8435 | -0.90025 | 69.0113 | -6.0942 | 0.90189
2013-01-15 18:30 | 0.33511 | 0.76064 | 1.216 | 0.20481 | 1.1069 | -105.6238 | 245.6238 | -0.18858 | -0.67435 | -0.099031 | -7.5592 | 18000 | 0.083644 | -73.9486 | 3.1427 | 0.023409 | 0.88912 | 613.6373 | -0.87177 | 69.048 | -7.4275 | 0.90688
2013-01-15 19:00 | 0.22352 | 0.50911 | 0.87276 | 0.15501 | 1.5261 | -88.9597 | 228.9597 | 0.025682 | -1.4143 | -0.13296 | -8.6319 | 18000 | 0.0043657 | 7.732 | 1.5425 | 0.01602 | 0.57297 | 618.2139 | -0.87223 | 69.0941 | -8.5013 | 0.91117
2013-01-15 19:30 | 0.24938 | 0.57407 | 0.80599 | 0.22211 | 2.0406 | -76.8604 | 216.8604 | 0.44507 | -1.9066 | -0.20322 | -10.5284 | 18000 | 0.042903 | 9.2217 | 2.5869 | 0.011775 | 0.93031 | 623.9069 | -0.89186 | 69.1493 | -10.3968 | 0.91848
2013-01-15 20:00 | 0.19784 | 0.88741 | 0.77104 | 0.19349 | 2.619 | -111.5516 | 251.5516 | -0.91416 | -2.3146 | -0.23237 | -10.0279 | 18000 | 0.012372 | -11.2384 | 2.1244 | 0.033698 | 0.81539 | 623.9614 | -0.81376 | 69.2165 | -9.9076 | 0.91762
2013-01-15 20:30 | 0.17444 | 0.6635 | 0.62984 | 0.20131 | 3.6406 | -121.282 | 261.282 | -1.8523 | -3.0486 | -0.30925 | -9.9911 | 18000 | 0.0088348 | -14.991 | 2.4497 | 0.015634 | 0.94366 | 623.735 | -0.73141 | 69.2518 | -9.8829 | 0.91795
2013-01-15 21:00 | 0.30474 | 1.0826 | 1.0828 | 0.24005 | 2.824 | -110.1605 | 250.1605 | -0.88653 | -2.4147 | -0.26595 | -10.1367 | 18000 | 0.0029787 | -25.8597 | 4.1518 | 0.0076757 | 1.4719 | 623.9836 | -0.74252 | 69.2749 | -10.027 | 0.91876
2013-01-15 21:30 | 0.28328 | 0.82072 | 0.86566 | 0.33055 | 2.7737 | -40.9578 | 180.9578 | 1.9674 | -1.7077 | -0.22405 | -12.453 | 18000 | -0.0064931 | -19.1417 | 2.677 | 0.012414 | 0.99672 | 631.8948 | -0.77766 | 69.3249 | -12.3402 | 0.9276
2013-01-15 22:00 | 0.17839 | 0.75205 | 0.66849 | 0.29638 | 2.5184 | -64.324 | 204.324 | 1.0489 | -2.1819 | -0.29712 | -12.8477 | 18000 | -0.0063842 | -8.6882 | 2.4732 | 0.0069339 | 0.9346 | 633.7875 | -0.80427 | 69.3663 | -12.7315 | 0.92956
2013-01-15 22:30 | 0.21776 | 0.98033 | 0.54116 | 0.2038 | 2.2 | -111.4882 | 251.4882 | -0.72056 | -1.8303 | -0.1472 | -12.8341 | 18000 | 0.0041952 | -6.4402 | 2.1486 | 0.01163 | 0.82401 | 634.1469 | -0.79523 | 69.3925 | -12.7193 | 0.92986
2013-01-15 23:00 | 0.19487 | 0.69425 | 0.66911 | 0.21704 | 1.8604 | -88.7745 | 228.7745 | 0.036514 | -1.7069 | -0.18846 | -13.4225 | 18000 | 0.013891 | -6.7514 | 1.5714 | 0.01333 | 0.60446 | 636.4247 | -0.77499 | 69.4116 | -13.3111 | 0.93223
2013-01-15 23:30 | 0.23557 | 0.91867 | 0.61177 | 0.21208 | 2.1957 | -96.4917 | 236.4917 | -0.22154 | -1.947 | -0.1848 | -14.3549 | 18000 | -0.01845 | 11.524 | 2.3579 | 0.028931 | 0.84117 | 639.7842 | -0.75181 | 69.4452 | -14.2477 | 0.93603
2013-01-16 | 0.33403 | 0.74962 | 0.70844 | 0.20752 | 1.9894 | -99.9346 | 239.9346 | -0.31183 | -1.7803 | -0.14321 | -14.1723 | 18000 | -0.0074436 | 14.21 | 1.4562 | 0.020446 | 0.566 | 639.4954 | -0.7458 | 69.4659 | -14.0658 | 0.93565
2013-01-16 00:30 | 0.25584 | 0.41062 | 0.72365 | 0.17277 | 1.3616 | -97.4988 | 237.4988 | -0.16383 | -1.2446 | -0.08585 | -14.4136 | 18000 | -0.014783 | -2.35 | 1.8875 | 0.022005 | 0.60722 | 640.6504 | -0.72877 | 69.4813 | -14.3098 | 0.93673
2013-01-16 01:00 | 0.26667 | 0.53398 | 0.68087 | 0.20799 | 3.1798 | -74.7573 | 214.7573 | 0.82513 | -3.0281 | -0.38137 | -15.272 | 18000 | -0.025772 | 55.6899 | 2.2537 | 0.025639 | 0.83575 | 643.3627 | -0.73294 | 69.4981 | -15.1683 | 0.94008
2013-01-16 01:30 | 0.12 | 0.48624 | 0.59973 | 0.1915 | 1.2605 | -77.7177 | 217.7177 | 0.24386 | -1.1201 | -0.13645 | -15.586 | 18000 | 0.0059237 | -3.9341 | 2.3806 | 0.016999 | 0.83432 | 644.7995 | -0.73664 | 69.5291 | -15.482 | 0.94164
2013-01-16 02:00 | 0.25953 | 0.87949 | 0.77778 | 0.18711 | 2.8302 | -49.3963 | 189.3963 | 1.7954 | -2.0944 | -0.26971 | -16.5633 | 18000 | 0.0054907 | -16.6232 | 2.613 | 0.0096772 | 0.9351 | 648.2002 | -0.78418 | 69.5552 | -16.4536 | 0.94559
2013-01-16 02:30 | 0.26464 | 0.48507 | 1.0174 | 0.24049 | 1.9221 | -46.4506 | 186.4506 | 1.2324 | -1.2965 | -0.16847 | -17.9647 | 18000 | 0.0046543 | -2.1687 | 1.7246 | 0.0070159 | 0.61618 | 653.5839 | -0.81596 | 69.5841 | -17.8518 | 0.95118
2013-01-16 03:00 | 0.20029 | 0.51648 | 0.70352 | 0.23516 | 1.5634 | -49.3182 | 189.3182 | 0.94388 | -1.0981 | -0.14437 | -17.6871 | 18000 | 0.0034997 | 3.9 | 2.8013 | 0.01193 | 1.0398 | 653.0163 | -0.81835 | 69.6121 | -17.5737 | 0.95053
2013-01-16 03:30 | 0.39295 | 0.70289 | 1.0658 | 0.25526 | 2.4006 | -53.354 | 193.354 | 1.3101 | -1.7611 | -0.23862 | -18.2285 | 18000 | -0.02132 | -30.8471 | 3.0064 | 0.006483 | 1.0952 | 655.0366 | -0.83566 | 69.6378 | -18.1132 | 0.9529
2013-01-16 04:00 | 0.53488 | 0.54062 | 1.5158 | 0.26124 | 1.9019 | -58.8743 | 198.8743 | 0.76176 | -1.2615 | -0.16631 | -18.0594 | 18000 | -0.038584 | -46.1553 | 2.7017 | 0.012372 | 0.93581 | 654.1719 | -0.86457 | 69.6442 | -17.94 | 0.95236
2013-01-16 04:30 | 0.18465 | 0.92191 | 0.63509 | 0.20686 | 1.9543 | -51.6949 | 191.6949 | 1.0735 | -1.3591 | -0.19088 | -18.9256 | 18000 | 0.00022534 | -1.7599 | 2.1774 | 0.013512 | 0.75499 | 657.5533 | -0.90999 | 69.6647 | -18.8007 | 0.95589
2013-01-16 05:00 | 0.33865 | 0.62408 | 0.92766 | 0.25836 | 2.1057 | -44.841 | 184.841 | 1.336 | -1.3286 | -0.162 | -17.8608 | 18000 | -0.044253 | 26.7079 | 2.693 | 0.0071634 | 0.92243 | 653.3181 | -0.91245 | 69.6569 | -17.7345 | 0.9518
2013-01-16 05:30 | 0.30606 | 1.2429 | 0.74974 | 0.21806 | 2.0023 | -62.1777 | 202.1777 | 0.72488 | -1.3736 | -0.17798 | -18.8197 | 18000 | -0.018044 | 39.4856 | 3.6278 | 0.0062352 | 1.2326 | 657.064 | -0.93071 | 69.6606 | -18.6919 | 0.95544
2013-01-16 06:00 | 0.32805 | 0.68857 | 0.93992 | 0.20837 | 1.7982 | -21.9667 | 161.9667 | 1.3954 | -0.56282 | -0.084849 | -20.0923 | 18000 | -0.0040441 | -44.3386 | 2.7246 | 0.018718 | 0.80043 | 661.3168 | -0.95184 | 69.6785 | -19.9629 | 0.96049
2013-01-16 06:30 | 0.25361 | 0.4625 | 0.81573 | 0.20443 | 1.4719 | -57.5308 | 197.5308 | 0.71119 | -1.1177 | -0.14979 | -19.8732 | 18000 | -0.016227 | -9.1564 | 1.339 | 0.0051411 | 0.48766 | 661.5182 | -0.9576 | 69.7001 | -19.7428 | 0.95996
2013-01-16 07:00 | 0.22148 | 0.47336 | 0.69026 | 0.20091 | 2.1218 | -52.5954 | 192.5954 | 1.2275 | -1.6052 | -0.24896 | -19.8006 | 18000 | 0.0058276 | -30.4845 | 2.3266 | 0.0031833 | 0.78833 | 661.0709 | -0.96338 | 69.7077 | -19.6694 | 0.95979
2013-01-16 07:30 | 0.21191 | 0.69551 | 0.71192 | 0.21985 | 2.1039 | -45.2576 | 185.2576 | 1.3959 | -1.4085 | -0.25459 | -20.0936 | 18000 | 0.011893 | 8.1005 | 2.9609 | 0.0032781 | 1.037 | 662.3306 | -0.96598 | 69.7349 | -19.9624 | 0.96127
2013-01-16 08:00 | 0.13215 | 0.42831 | 0.48185 | 0.17398 | 1.2334 | -47.8908 | 187.8908 | 0.77358 | -0.85586 | -0.13314 | -21.6023 | 18000 | -0.010271 | 2.559 | 1.9892 | 0.010513 | 0.58059 | 668.1208 | -0.98505 | 69.7783 | -21.4701 | 0.96764
2013-01-16 08:30 | 0.17798 | 0.33353 | 0.65901 | 0.18367 | 1.8012 | -34.9326 | 174.9326 | 1.3864 | -0.96837 | -0.16184 | -21.2435 | 18000 | -0.0070223 | -17.1673 | 1.6489 | 0.0039034 | 0.57214 | 667.3413 | -0.98761 | 69.8108 | -21.1107 | 0.96671
2013-01-16 09:00 | 0.24598 | 0.58079 | 0.609 | 0.22391 | 2.0723 | -45.3815 | 185.3815 | 1.4086 | -1.4274 | -0.2168 | -21.1841 | 18000 | 0.014308 | -16.9902 | 2.5022 | 0.0033664 | 0.87144 | 666.8863 | -0.98677 | 69.8276 | -21.0514 | 0.96672
2013-01-16 09:30 | 0.41483 | 0.54344 | 1.1689 | 0.23067 | 1.5527 | -42.791 | 182.791 | 0.89694 | -0.83031 | -0.12609 | -21.4883 | 18000 | -0.058119 | -64.4016 | 2.2489 | 0.0068704 | 0.77288 | 667.9454 | -0.98456 | 69.8484 | -21.3563 | 0.96818
2013-01-16 10:00 | 0.38797 | 0.34053 | 1.0763 | 0.18782 | 1.4399 | -15.2295 | 155.2296 | 1.0395 | -0.28301 | -0.049051 | -21.5724 | 18000 | -0.072972 | -78.4776 | 2.5332 | 0.0096841 | 0.96851 | 668.0986 | -0.99147 | 69.8762 | -21.4396 | 0.96888
2013-01-16 10:30 | 0.17308 | 0.34182 | 0.55246 | 0.21191 | 0.89911 | 34.3876 | 105.6124 | 0.60345 | 0.413 | 0.014861 | -21.5502 | 16753 | -0.026803 | 44.4628 | 1.9989 | 0.013464 | 0.50138 | 665.1114 | -0.97534 | 69.8354 | -21.4195 | 0.96823
2013-01-16 11:00 | 0.18009 | 0.28101 | 0.50911 | 0.26671 | 0.9589 | 42.1326 | 97.8674 | 0.6273 | 0.56745 | 0.029452 | -19.8258 | 15717 | -0.067227 | 98.962 | 2.9662 | 0.018225 | 0.77429 | 657.6729 | -0.9344 | 69.7943 | -19.6988 | 0.96107
2013-01-16 11:30 | 0.14865 | 0.51101 | 0.49845 | 0.30335 | 1.0696 | 90.6634 | 49.3366 | -0.010794 | 0.93223 | 0.17159 | -18.3779 | 15659 | -0.012419 | 77.9171 | 2.4109 | 0.015291 | 0.63702 | 651.3235 | -0.89734 | 69.7523 | -18.2544 | 0.95503
2013-01-16 12:00 | 0.16468 | 0.35785 | 0.50006 | 0.29788 | 0.83303 | 89.5872 | 50.4128 | 0.0052385 | 0.72711 | 0.039311 | -16.8672 | 16189 | 0.00087306 | 33.3602 | 2.5397 | 0.015094 | 0.69284 | 645.0872 | -0.87396 | 69.7141 | -16.7454 | 0.94888
2013-01-16 12:30 | 0.18276 | 0.55003 | 0.58978 | 0.3337 | 0.96215 | 68.2343 | 71.7657 | 0.246 | 0.61611 | 0.10246 | -14.7083 | 16608 | 0.052945 | 38.3867 | 2.2474 | 0.019953 | 0.63686 | 637.5482 | -0.83777 | 69.6631 | -14.5895 | 0.94026
2013-01-16 13:00 | 0.2678 | 0.5563 | 0.67927 | 0.3646 | 0.93161 | 107.6133 | 32.3867 | -0.18074 | 0.5693 | 0.043632 | -13.0001 | 17471 | 0.012481 | 87.6166 | 1.7145 | 0.014408 | 0.60145 | 631.4511 | -0.80397 | 69.5925 | -12.8845 | 0.93314
2013-01-16 13:30 | 0.20405 | 0.4753 | 0.56585 | 0.33844 | 1.1697 | 102.6626 | 37.3374 | -0.22804 | 1.015 | 0.08926 | -11.6638 | 17661 | 0.0030135 | 46.2381 | 2.2946 | 0.013514 | 0.71331 | 627.9975 | -0.79199 | 69.5197 | -11.5486 | 0.9274
2013-01-16 14:00 | 0.20646 | 0.54123 | 0.55792 | 0.35308 | 1.5223 | 119.2626 | 20.7374 | -0.69529 | 1.2409 | 0.20582 | -10.3833 | 17688 | -0.025526 | 87.3636 | 1.8863 | 0.017911 | 0.60043 | 623.8699 | -0.79033 | 69.4653 | -10.2671 | 0.92216
2013-01-16 14:30 | 0.28731 | 0.47738 | 0.63638 | 0.35266 | 1.1313 | 141.8839 | 358.1161 | -0.79058 | 0.62025 | 0.07939 | -9.3656 | 17801 | 0.060865 | 42.9048 | 2.034 | 0.014489 | 0.55795 | 619.9284 | -0.78451 | 69.4175 | -9.2494 | 0.91797
2013-01-16 15:00 | 0.24113 | 0.53985 | 0.73035 | 0.32489 | 1.7538 | -87.6303 | 227.6303 | 0.065249 | -1.5767 | -0.09404 | -8.5049 | 18000 | 0.034506 | 100.3898 | 1.4173 | 0.024666 | 0.56465 | 616.0121 | -0.78513 | 69.3723 | -8.3877 | 0.91439
2013-01-16 15:30 | 0.23311 | 0.42677 | 0.78979 | 0.24472 | 2.8013 | -86.5661 | 226.5661 | 0.16528 | -2.7544 | -0.28681 | -8.7851 | 18000 | -0.030983 | 54.2801 | 1.5689 | 0.01566 | 0.52511 | 617.4963 | -0.78861 | 69.3591 | -8.6676 | 0.91518
2013-01-16 16:00 | 0.21302 | 0.53044 | 0.48667 | 0.22298 | 3.3523 | -87.0473 | 227.0473 | 0.17053 | -3.306 | -0.29246 | -10.3351 | 18000 | -0.037457 | -0.59066 | 2.8383 | 0.043564 | 0.90722 | 623.4202 | -0.83469 | 69.3747 | -10.2122 | 0.92079
2013-01-16 16:30 | 0.11462 | 0.51066 | 0.3782 | 0.164 | 3.5378 | -75.8542 | 215.8542 | 0.85507 | -3.3927 | -0.36844 | -10.5796 | 18000 | 0.0040498 | -9.6063 | 1.8441 | 0.016143 | 0.72468 | 626.5659 | -0.91791 | 69.4219 | -10.4448 | 0.92228
2013-01-16 17:00 | 0.23037 | 0.67497 | 0.60255 | 0.25883 | 2.7915 | -64.961 | 204.961 | 1.1457 | -2.4525 | -0.3013 | -10.5827 | 18000 | 0.0013253 | 24.9424 | 3.3461 | 0.021895 | 1.3151 | 627.0986 | -0.94194 | 69.4489 | -10.4444 | 0.92266
2013-01-16 17:30 | 0.24321 | 0.68166 | 0.77274 | 0.27364 | 2.5044 | -58.5224 | 198.5224 | 1.2435 | -2.031 | -0.26179 | -10.0942 | 18000 | -0.0030191 | -39.3064 | 2.3494 | 0.011866 | 0.97163 | 625.5534 | -0.95199 | 69.4624 | -9.9539 | 0.92112
2013-01-16 18:00 | 0.35755 | 1.045 | 0.86785 | 0.28296 | 2.6408 | -54.2691 | 194.2691 | 1.4154 | -1.9675 | -0.25296 | -9.8771 | 18000 | -0.023852 | 23.0594 | 3.0192 | 0.016167 | 1.2272 | 624.9811 | -0.96224 | 69.4679 | -9.7351 | 0.92044
2013-01-16 18:30 | 0.46243 | 0.99424 | 1.4802 | 0.39396 | 2.099 | -77.0594 | 217.0594 | 0.359 | -1.5624 | -0.16298 | -9.3729 | 18000 | -0.061748 | -28.7491 | 3.3778 | 0.012534 | 1.3382 | 623.4424 | -0.96532 | 69.4882 | -9.2299 | 0.91895
2013-01-16 19:00 | 0.34275 | 1.0012 | 1.0752 | 0.30079 | 2.6408 | -84.4758 | 224.4758 | 0.22937 | -2.3716 | -0.26905 | -9.6003 | 18000 | -0.01578 | 50.1031 | 3.0711 | 0.010312 | 1.2145 | 624.4443 | -0.97307 | 69.4986 | -9.4565 | 0.91988
2013-01-16 19:30 | 0.21767 | 1.0085 | 0.89621 | 0.25599 | 2.0439 | -102.5554 | 242.5554 | -0.37252 | -1.6727 | -0.19295 | -10.3071 | 18000 | -0.0058607 | -6.9518 | 3.3224 | 0.0072144 | 1.2046 | 626.888 | -0.95837 | 69.5251 | -10.1662 | 0.9227
2013-01-16 20:00 | 0.22476 | 0.80493 | 0.68554 | 0.22762 | 2.3306 | -107.3189 | 247.3189 | -0.63758 | -2.0447 | -0.16386 | -10.8521 | 18000 | -0.010805 | 28.7096 | 2.5197 | 0.0052635 | 0.96442 | 629.2983 | -0.94908 | 69.5516 | -10.7133 | 0.92497
2013-01-16 20:30 | 0.24826 | 0.91856 | 0.58835 | 0.22775 | 2.8029 | -78.6204 | 218.6204 | 0.52281 | -2.5976 | -0.25397 | -11.4081 | 18000 | -0.013377 | 16.0518 | 3.5785 | 0.0078879 | 1.3705 | 630.9067 | -0.94995 | 69.5778 | -11.2697 | 0.92728
2013-01-16 21:00 | 0.2553 | 0.73032 | 0.79511 | 0.21738 | 2.326 | -78.6744 | 218.6744 | 0.42738 | -2.1339 | -0.24271 | -11.2738 | 18000 | -0.018993 | -3.5483 | 2.6648 | 0.0068864 | 0.97966 | 630.9473 | -0.94443 | 69.5995 | -11.1362 | 0.9271
2013-01-16 21:30 | 0.32125 | 0.64403 | 0.88884 | 0.20816 | 2.6764 | -73.8586 | 213.8586 | 0.72448 | -2.5033 | -0.2728 | -11.3309 | 18000 | -0.019635 | 72.6459 | 3.025 | 0.010229 | 1.1887 | 631.1021 | -0.93225 | 69.6026 | -11.1951 | 0.92734
2013-01-16 22:00 | 0.2432 | 0.52232 | 0.73589 | 0.17774 | 2.3234 | -79.6459 | 219.6459 | 0.40788 | -2.2324 | -0.23672 | -11.4562 | 18000 | -0.011241 | 39.357 | 2.0558 | 0.0069185 | 0.8151 | 631.6395 | -0.92767 | 69.6042 | -11.3212 | 0.9278
2013-01-16 22:30 | 0.348 | 0.65645 | 1.0111 | 0.22248 | 1.988 | -75.8315 | 215.8315 | 0.44746 | -1.7724 | -0.19328 | -12.5376 | 18000 | 0.027519 | -31.7611 | 3.0782 | 0.0083948 | 1.1141 | 634.9252 | -0.9238 | 69.6104 | -12.4044 | 0.93174
2013-01-16 23:00 | 0.17469 | 0.52414 | 0.62406 | 0.1501 | 2.084 | -69.971 | 209.971 | 0.69536 | -1.9075 | -0.23579 | -13.1274 | 18000 | 0.0052517 | -9.3753 | 2.0955 | 0.0055467 | 0.78558 | 637.4244 | -0.93658 | 69.6312 | -12.993 | 0.93413
2013-01-16 23:30 | 0.27946 | 0.73528 | 0.77131 | 0.25126 | 1.9283 | -56.4923 | 196.4923 | 0.9751 | -1.4728 | -0.20584 | -15.0223 | 18000 | -0.040477 | 31.8253 | 3.2967 | 0.010292 | 1.1548 | 643.5613 | -0.94416 | 69.6512 | -14.8887 | 0.94126
2013-01-17 | 0.22418 | 0.68487 | 0.52723 | 0.20072 | 1.4495 | -78.4719 | 218.4719 | 0.25978 | -1.2736 | -0.1238 | -15.2896 | 18000 | 0.014266 | -2.0072 | 1.9198 | 0.0069038 | 0.6887 | 645.1475 | -0.94797 | 69.6756 | -15.1558 | 0.94256
2013-01-17 00:30 | 0.24108 | 0.74568 | 0.5646 | 0.20308 | 1.5892 | -65.7948 | 205.7948 | 0.58504 | -1.3015 | -0.14938 | -15.7639 | 18000 | -0.018761 | 20.8193 | 2.2692 | 0.0070904 | 0.79136 | 646.9141 | -0.95395 | 69.6867 | -15.6298 | 0.94445
2013-01-17 01:00 | 0.11857 | 0.62084 | 0.5208 | 0.20778 | 1.5218 | -76.1796 | 216.1796 | 0.33171 | -1.3484 | -0.1306 | -16.6768 | 18000 | -0.011829 | 0.2641 | 3.3075 | 0.0082521 | 1.1279 | 650.0378 | -0.95519 | 69.697 | -16.5435 | 0.94795
2013-01-17 01:30 | 0.39348 | 0.43728 | 1.2098 | 0.21215 | 2.2296 | -59.8425 | 199.8425 | 1.0039 | -1.7278 | -0.22051 | -16.7516 | 18000 | -0.03894 | -56.5934 | 2.6101 | 0.012271 | 0.93855 | 650.4974 | -0.96816 | 69.7258 | -16.6166 | 0.94862
2013-01-17 02:00 | 0.37729 | 0.54022 | 1.3028 | 0.22595 | 1.9289 | -40.295 | 180.295 | 1.1167 | -0.94687 | -0.10439 | -17.019 | 18000 | 0.0077417 | -92.2912 | 3.0526 | 0.020987 | 1.0763 | 650.7113 | -0.97128 | 69.7343 | -16.8838 | 0.94973
2013-01-17 02:30 | 0.29653 | 0.58873 | 0.8545 | 0.18677 | 1.603 | -48.5055 | 188.5055 | 0.89776 | -1.0149 | -0.14955 | -17.5992 | 18000 | -0.026962 | -10.0393 | 1.7038 | 0.012203 | 0.58039 | 653.4698 | -0.99146 | 69.7595 | -17.4619 | 0.95223
2013-01-17 03:00 | 0.27679 | 0.74224 | 0.66681 | 0.19048 | 1.372 | -48.0349 | 188.0349 | 0.78175 | -0.86928 | -0.12645 | -17.5363 | 18000 | -0.0089093 | -8.9681 | 1.1422 | 0.0079574 | 0.35902 | 652.963 | -1.0019 | 69.7721 | -17.3976 | 0.95217
2013-01-17 03:30 | 0.30717 | 0.63939 | 0.97356 | 0.21046 | 1.8145 | -38.281 | 178.281 | 1.2865 | -1.0153 | -0.15947 | -17.6282 | 18000 | -0.025587 | -51.3197 | 2.9671 | 0.011062 | 1.045 | 653.503 | -0.99042 | 69.7882 | -17.4912 | 0.95273
2013-01-17 04:00 | 0.19218 | 0.42521 | 0.58545 | 0.19994 | 1.5217 | -53.5706 | 193.5706 | 0.84542 | -1.1455 | -0.13416 | -17.7042 | 18000 | -0.0015365 | -36.4057 | 2.4651 | 0.0068541 | 0.89006 | 654.1236 | -0.98472 | 69.7985 | -17.5681 | 0.95315
2013-01-17 04:30 | 0.21102 | 0.42907 | 0.66226 | 0.19007 | 1.6386 | -44.8797 | 184.8797 | 1.1152 | -1.1105 | -0.15649 | -18.8327 | 18000 | -0.009473 | -9.8861 | 1.5196 | 0.0073216 | 0.51981 | 658.023 | -1.0063 | 69.8077 | -18.6948 | 0.95751
2013-01-17 05:00 | 0.16254 | 0.30319 | 0.57612 | 0.1897 | 1.2741 | -33.4926 | 173.4926 | 0.9693 | -0.64139 | -0.10305 | -19.2956 | 18000 | -0.01406 | -25.6581 | 1.4038 | 0.0065844 | 0.45602 | 659.5097 | -1.0175 | 69.8021 | -19.1567 | 0.95918
2013-01-17 05:30 | 0.25123 | 0.69283 | 0.56716 | 0.14443 | 1.0167 | -70.9103 | 210.9103 | 0.24123 | -0.69703 | -0.072322 | -18.8237 | 18000 | -0.032789 | 21.7639 | 3.2755 | 0.0097777 | 1.1031 | 658.204 | -1.0057 | 69.7838 | -18.6858 | 0.95715
2013-01-17 06:00 | 0.3184 | 0.43452 | 0.90283 | 0.20372 | 1.6955 | -30.7029 | 170.7029 | 1.2865 | -0.76394 | -0.14478 | -19.3637 | 18000 | -0.058685 | 26.8464 | 2.0728 | 0.012026 | 0.74263 | 659.6716 | -1.0215 | 69.789 | -19.2243 | 0.95926
2013-01-17 06:30 | 0.23995 | 0.78177 | 0.71031 | 0.16923 | 1.5189 | -23.2405 | 163.2405 | 1.2377 | -0.53152 | -0.095976 | -19.1705 | 18000 | -0.032223 | -13.201 | 2.4296 | 0.0097055 | 0.82252 | 658.689 | -1.03 | 69.7895 | -19.0297 | 0.95854
2013-01-17 07:00 | 0.1145 | 0.32772 | 0.48615 | 0.17673 | 1.1669 | -21.2484 | 161.2484 | 0.9895 | -0.38476 | -0.072716 | -19.8309 | 18000 | -0.025913 | 14.1994 | 1.9902 | 0.01228 | 0.55346 | 660.9943 | -1.0245 | 69.7923 | -19.6916 | 0.96107
2013-01-17 07:30 | 0.16648 | 0.25644 | 0.56192 | 0.17085 | 1.2783 | -51.1019 | 191.1019 | 0.75024 | -0.92984 | -0.14188 | -19.7765 | 18000 | -0.016934 | -11.6919 | 1.5459 | 0.008258 | 0.51295 | 661.7073 | -1.0244 | 69.7981 | -19.6371 | 0.96095
2013-01-17 08:00 | 0.46123 | 0.40521 | 1.2953 | 0.21913 | 1.902 | -36.9003 | 176.9003 | 1.2574 | -0.94413 | -0.12912 | -20.1421 | 18000 | -0.054312 | -62.0129 | 2.8473 | 0.013024 | 1.0097 | 662.2149 | -1.0373 | 69.8119 | -20.0014 | 0.96253
2013-01-17 08:30 | 0.17324 | 0.35851 | 0.593 | 0.16884 | 1.2526 | -39.2762 | 179.2762 | 0.86897 | -0.71064 | -0.12853 | -21.0144 | 18000 | -0.012798 | 5.4417 | 1.2884 | 0.0090651 | 0.53951 | 665.8424 | -1.0459 | 69.8431 | -20.8736 | 0.96629
2013-01-17 09:00 | 0.21575 | 0.48928 | 0.72316 | 0.16316 | 1.5169 | -47.2852 | 187.2852 | 0.90681 | -0.98219 | -0.14648 | -20.1175 | 18000 | -0.011853 | -30.6978 | 1.8917 | 0.0093648 | 0.70155 | 663.1811 | -1.0285 | 69.8568 | -19.9781 | 0.96305
2013-01-17 09:30 | 0.23328 | 0.39167 | 0.65264 | 0.14547 | 1.3037 | -24.0711 | 164.0711 | 1.0525 | -0.47015 | -0.09534 | -21.1094 | 18000 | -0.030078 | -18.581 | 1.2835 | 0.014552 | 0.51571 | 666.1649 | -1.0461 | 69.8875 | -20.9688 | 0.96727
2013-01-17 10:00 | 0.32583 | 0.61101 | 0.90373 | 0.18775 | 1.6286 | -29.7978 | 169.7978 | 1.2213 | -0.69936 | -0.11906 | -20.1202 | 18000 | 0.0032485 | -53.675 | 2.9243 | 0.021572 | 0.8041 | 662.6542 | -1.0255 | 69.9068 | -19.9813 | 0.96375
2013-01-17 10:30 | 0.28515 | 0.41556 | 0.75014 | 0.23112 | 1.046 | 40.3918 | 99.6082 | 0.54729 | 0.46564 | 0.0669 | -20.0113 | 16648 | 0.022178 | 15.2285 | 3.0622 | 0.020209 | 0.93097 | 658.7793 | -1.0207 | 69.8789 | -19.8729 | 0.96295
2013-01-17 11:00 | 0.27199 | 0.4275 | 0.8698 | 0.26186 | 1.1012 | 68.8692 | 71.1308 | 0.26834 | 0.69431 | 0.078803 | -18.4008 | 15651 | 0.029977 | 47.1047 | 1.8731 | 0.012846 | 0.55742 | 652.1621 | -0.98614 | 69.8345 | -18.2653 | 0.95625
2013-01-17 11:30 | 0.2828 | 0.57363 | 0.82525 | 0.29571 | 1.3444 | 52.4449 | 87.5551 | 0.65442 | 0.85115 | 0.12067 | -16.7269 | 15861 | -0.024945 | 135.1134 | 3.0529 | 0.017938 | 1.0099 | 645.6782 | -0.94871 | 69.8112 | -16.5948 | 0.94969
2013-01-17 12:00 | 0.1619 | 0.54549 | 0.63841 | 0.33644 | 1.3206 | 86.531 | 53.469 | 0.070961 | 1.1706 | 0.13803 | -14.8967 | 16237 | -0.02505 | 69.8647 | 2.4808 | 0.018265 | 0.68815 | 639.0257 | -0.91938 | 69.7707 | -14.7667 | 0.94241
2013-01-17 12:30 | 0.24442 | 0.5792 | 0.61999 | 0.35628 | 1.211 | 103.5211 | 36.4789 | -0.24815 | 1.032 | 0.075256 | -13.5544 | 17232 | -0.033685 | 65.9531 | 1.9301 | 0.013595 | 0.58874 | 634.0551 | -0.88997 | 69.7013 | -13.4272 | 0.9366
2013-01-17 13:00 | 0.22837 | 0.53513 | 0.58838 | 0.33861 | 1.0845 | 95.1747 | 44.8253 | -0.08301 | 0.91662 | 0.11242 | -11.8133 | 17394 | 0.028207 | 37.4154 | 2.6009 | 0.025557 | 0.84087 | 628.0232 | -0.85142 | 69.6267 | -11.6898 | 0.92936
2013-01-17 13:30 | 0.21741 | 0.49775 | 0.58791 | 0.32298 | 1.1611 | 118.6719 | 21.3282 | -0.50373 | 0.92115 | 0.1332 | -9.9434 | 17988 | -0.041182 | 64.3415 | 1.5991 | 0.01344 | 0.555 | 622.1777 | -0.81054 | 69.5418 | -9.824 | 0.92163
2013-01-17 14:00 | 0.24563 | 0.41094 | 0.64985 | 0.33834 | 1.0596 | 104.4436 | 35.5565 | -0.23319 | 0.90537 | 0.075216 | -8.3012 | 17989 | 0.028129 | 50.7777 | 1.9876 | 0.01768 | 0.62991 | 616.842 | -0.77359 | 69.4631 | -8.1857 | 0.91488
2013-01-17 14:30 | 0.16199 | 0.41244 | 0.6088 | 0.33217 | 1.2099 | 110.4339 | 29.5661 | -0.3818 | 1.0248 | 0.12048 | -6.9424 | 18000 | -0.040302 | 70.7902 | 2.1925 | 0.01744 | 0.63006 | 612.937 | -0.75807 | 69.4085 | -6.828 | 0.90949
2013-01-17 15:00 | 0.43081 | 0.37184 | 1.4385 | 0.33215 | 1.3357 | -33.1093 | 173.1093 | 0.17843 | -0.11636 | -0.0036418 | -5.6147 | 17995 | 0.13515 | 45.4992 | 1.8882 | 0.029158 | 0.48748 | 608.1987 | -0.70595 | 69.3618 | -5.507 | 0.90437
2013-01-17 15:30 | 0.3419 | 0.57396 | 0.83799 | 0.2788 | 2.4045 | -84.1524 | 224.1524 | 0.23777 | -2.3216 | -0.25251 | -5.5478 | 18000 | -0.058651 | 95.2646 | 1.9182 | 0.025007 | 0.68458 | 607.0865 | -0.67247 | 69.3363 | -5.4451 | 0.9038
2013-01-17 16:00 | 0.1745 | 0.45715 | 0.47899 | 0.19751 | 2.8533 | -72.3778 | 212.3778 | 0.85138 | -2.6803 | -0.3058 | -6.5532 | 18000 | -0.01881 | 10.0163 | 2.4236 | 0.02762 | 1.031 | 610.8243 | -0.68161 | 69.3351 | -6.4499 | 0.9072
2013-01-17 16:30 | 0.17227 | 0.58112 | 0.58314 | 0.1713 | 3.2439 | -72.2113 | 212.2113 | 0.9696 | -3.022 | -0.36976 | -6.7065 | 18000 | 0.0066988 | -10.0394 | 3.3348 | 0.020946 | 1.262 | 612.4793 | -0.72385 | 69.3559 | -6.5969 | 0.908
2013-01-17 17:00 | 0.24922 | 0.58005 | 0.81764 | 0.17873 | 3.0691 | -98.618 | 238.618 | -0.45016 | -2.9702 | -0.29072 | -5.2578 | 18000 | -0.015029 | 29.0231 | 2.1746 | 0.015019 | 0.87871 | 607.9587 | -0.75048 | 69.3535 | -5.143 | 0.90306
2013-01-17 17:30 | 0.17555 | 0.70269 | 0.64002 | 0.21836 | 3.0717 | -73.6401 | 213.6401 | 0.84119 | -2.8655 | -0.35288 | -5.6941 | 18000 | -0.0056543 | 2.6304 | 2.663 | 0.017726 | 1.0742 | 609.4681 | -0.73634 | 69.3637 | -5.5818 | 0.90466
2013-01-17 18:00 | 0.38825 | 0.64542 | 1.0932 | 0.25161 | 2.6244 | -70.9488 | 210.9488 | 0.83148 | -2.4078 | -0.28283 | -5.7396 | 18000 | 0.026945 | -6.2764 | 2.6269 | 0.016274 | 1.0743 | 609.2928 | -0.73334 | 69.3718 | -5.6278 | 0.90492
2013-01-17 18:30 | 0.30343 | 0.69728 | 0.85577 | 0.21328 | 2.6991 | -83.2172 | 223.2172 | 0.30816 | -2.5909 | -0.25422 | -5.7395 | 18000 | 0.0060197 | -10.2825 | 2.441 | 0.0092468 | 0.99735 | 609.558 | -0.73588 | 69.3985 | -5.6273 | 0.90527
2013-01-17 19:00 | 0.32433 | 1.0146 | 0.75948 | 0.20773 | 2.3189 | -79.4565 | 219.4565 | 0.37959 | -2.0395 | -0.25008 | -5.6999 | 18000 | -0.016527 | 45.8334 | 2.4164 | 0.008077 | 0.9312 | 609.7768 | -0.74875 | 69.4154 | -5.5858 | 0.90536
2013-01-17 19:30 | 0.39973 | 0.6714 | 1.1605 | 0.27899 | 1.9409 | -71.2178 | 211.2178 | 0.59012 | -1.7352 | -0.20486 | -6.7955 | 18000 | 0.0070687 | 84.4018 | 2.9368 | 0.010225 | 1.1553 | 613.1064 | -0.74676 | 69.433 | -6.6826 | 0.90931
2013-01-17 20:00 | 0.22304 | 0.57822 | 0.77316 | 0.22223 | 2.5949 | -65.5952 | 205.5952 | 1.0434 | -2.2997 | -0.31913 | -7.1396 | 18000 | -0.016881 | 52.8313 | 3.258 | 0.0098264 | 1.3126 | 614.4019 | -0.75468 | 69.4574 | -7.0259 | 0.91081
2013-01-17 20:30 | 0.29678 | 1.1215 | 0.7911 | 0.22325 | 2.9912 | -75.8919 | 215.8919 | 0.67027 | -2.6669 | -0.31132 | -7.2508 | 18000 | -0.037448 | 76.6985 | 4.0339 | 0.013556 | 1.6117 | 614.9168 | -0.75972 | 69.4635 | -7.1364 | 0.91127
2013-01-17 21:00 | 0.26829 | 0.7581 | 0.75461 | 0.24416 | 2.2054 | -70.5815 | 210.5815 | 0.68756 | -1.9504 | -0.22039 | -7.7842 | 18000 | -0.030382 | 24.4126 | 3.0977 | 0.0098993 | 1.2382 | 616.5859 | -0.76024 | 69.4651 | -7.6702 | 0.91312
2013-01-17 21:30 | 0.14713 | 0.52483 | 0.5971 | 0.20956 | 2.8514 | -71.0605 | 211.0605 | 0.90584 | -2.6398 | -0.315 | -7.5688 | 18000 | -0.030987 | 23.526 | 3.0578 | 0.010799 | 1.2183 | 615.9449 | -0.76181 | 69.4628 | -7.4544 | 0.91235
2013-01-17 22:00 | 0.24234 | 1.0964 | 0.61294 | 0.23713 | 1.9492 | -67.4564 | 207.4564 | 0.62306 | -1.501 | -0.12826 | -8.964 | 18000 | 0.00065656 | 20.1054 | 2.648 | 0.0085726 | 1.0583 | 620.3262 | -0.76314 | 69.4685 | -8.8506 | 0.91724
2013-01-17 22:30 | 0.32151 | 0.80631 | 0.91147 | 0.22831 | 1.6735 | -93.0307 | 233.0307 | -0.075205 | -1.4204 | -0.12342 | -8.8399 | 18000 | -0.027067 | 10.2391 | 2.6891 | 0.0060647 | 1.0335 | 620.3377 | -0.7696 | 69.4771 | -8.7254 | 0.91693
2013-01-17 23:00 | 0.2986 | 0.76535 | 0.73491 | 0.21463 | 1.8012 | -73.9546 | 213.9546 | 0.46038 | -1.6007 | -0.18881 | -9.1758 | 18000 | -0.024004 | 60.9651 | 2.718 | 0.0068938 | 1.0647 | 621.5132 | -0.76868 | 69.4712 | -9.0618 | 0.91802
2013-01-17 23:30 | 0.31065 | 0.76091 | 0.71993 | 0.20283 | 1.8737 | -81.1844 | 221.1844 | 0.26476 | -1.7072 | -0.18363 | -9.8563 | 18000 | 0.0057388 | 15.8171 | 3.1554 | 0.0064961 | 1.132 | 623.3246 | -0.7714 | 69.4686 | -9.7424 | 0.92035
2013-01-18 | 0.25115 | 0.67014 | 0.86501 | 0.21644 | 1.7429 | -82.8049 | 222.8049 | 0.19607 | -1.5531 | -0.15428 | -9.9207 | 18000 | -0.011844 | -5.2336 | 2.3788 | 0.0065427 | 0.87561 | 623.6441 | -0.77134 | 69.4701 | -9.807 | 0.9206
2013-01-18 00:30 | 0.25072 | 0.52062 | 0.71329 | 0.21488 | 1.3404 | -70.3259 | 210.3259 | 0.41593 | -1.1633 | -0.13748 | -10.7256 | 18000 | -0.013752 | 0.99247 | 2.4627 | 0.0052633 | 0.95881 | 626.1758 | -0.77371 | 69.4641 | -10.6122 | 0.92334
2013-01-18 01:00 | 0.30623 | 0.75522 | 0.71731 | 0.20225 | 1.8416 | -71.9411 | 211.9411 | 0.52663 | -1.6152 | -0.18642 | -11.4661 | 18000 | 0.012154 | 3.5468 | 2.6025 | 0.0038409 | 0.98365 | 628.4855 | -0.7804 | 69.4646 | -11.3523 | 0.92596
2013-01-18 01:30 | 0.37043 | 0.88647 | 1.0755 | 0.24699 | 2.0777 | -67.2948 | 207.2948 | 0.68198 | -1.6299 | -0.21411 | -11.7865 | 18000 | -0.03744 | 21.8409 | 3.8531 | 0.0065955 | 1.4396 | 629.2378 | -0.7847 | 69.4674 | -11.6724 | 0.92714
2013-01-18 02:00 | 0.29873 | 0.65606 | 0.87539 | 0.19425 | 1.3256 | -43.2176 | 183.2177 | 0.80468 | -0.75611 | -0.11522 | -12.8102 | 18000 | -0.02774 | -18.229 | 1.9115 | 0.0075975 | 0.72906 | 632.6891 | -0.78897 | 69.4702 | -12.6964 | 0.93082
2013-01-18 02:30 | 0.26228 | 1.1104 | 0.8888 | 0.18191 | 1.8258 | -50.7271 | 190.7271 | 0.94709 | -1.1582 | -0.18691 | -13.3061 | 18000 | -0.0085384 | -24.2571 | 2.1993 | 0.0052337 | 0.83341 | 634.4097 | -0.80349 | 69.4765 | -13.1906 | 0.93268
2013-01-18 03:00 | 0.19044 | 0.53107 | 0.75036 | 0.2092 | 0.99923 | -63.0853 | 203.0853 | 0.30091 | -0.59276 | -0.091871 | -14.0402 | 18000 | -0.031243 | 14.5817 | 3.5145 | 0.0057802 | 1.1649 | 636.8103 | -0.80361 | 69.4851 | -13.9254 | 0.93544
2013-01-18 03:30 | 0.34929 | 0.67758 | 0.97799 | 0.22178 | 1.5489 | -33.2176 | 173.2177 | 1.08 | -0.70719 | -0.12547 | -14.4356 | 18000 | -0.028287 | -67.4729 | 3.1583 | 0.0086129 | 1.146 | 637.8032 | -0.81671 | 69.4778 | -14.3192 | 0.93677
2013-01-18 04:00 | 0.2497 | 0.70416 | 0.78488 | 0.1735 | 1.5321 | -48.6328 | 188.6328 | 0.85964 | -0.9762 | -0.1636 | -14.7657 | 18000 | -0.019667 | 1.268 | 1.8369 | 0.0064418 | 0.67233 | 639.1583 | -0.8279 | 69.455 | -14.648 | 0.93766
2013-01-18 04:30 | 0.30771 | 0.533 | 0.92865 | 0.17684 | 1.5819 | -58.7181 | 198.7181 | 0.71683 | -1.1798 | -0.15664 | -14.4588 | 18000 | -0.036364 | -0.44856 | 3.177 | 0.0072402 | 1.0725 | 638.2435 | -0.81864 | 69.4519 | -14.3421 | 0.93651
2013-01-18 05:00 | 0.2307 | 0.68881 | 0.7298 | 0.20476 | 1.0346 | -61.604 | 201.604 | 0.26888 | -0.49736 | -0.070919 | -16.3914 | 18000 | -0.046252 | 32.1983 | 3.295 | 0.012116 | 1.1247 | 643.8911 | -0.83803 | 69.4208 | -16.2738 | 0.94314
2013-01-18 05:30 | 0.29448 | 0.52716 | 0.87653 | 0.17146 | 1.752 | -43.5097 | 183.5097 | 1.1437 | -1.0857 | -0.16495 | -16.1328 | 18000 | 0.020777 | -63.4683 | 2.1895 | 0.010209 | 0.79468 | 642.8292 | -0.86318 | 69.4347 | -16.0113 | 0.94238
2013-01-18 06:00 | 0.47657 | 0.5852 | 1.4036 | 0.23731 | 1.6227 | -71.1315 | 211.1315 | 0.38708 | -1.1326 | -0.12798 | -16.1597 | 18000 | 0.065786 | -192.0382 | 5.8601 | 0.013144 | 1.8709 | 642.3724 | -0.84556 | 69.437 | -16.0408 | 0.94251
2013-01-18 06:30 | 0.36281 | 0.41282 | 1.0367 | 0.21793 | 1.8881 | -41.6848 | 181.6848 | 1.2153 | -1.0822 | -0.15615 | -15.4328 | 18000 | -0.0032724 | -65.2189 | 2.3534 | 0.0072868 | 0.79747 | 640.7168 | -0.86086 | 69.4852 | -15.3111 | 0.9405
2013-01-18 07:00 | 0.21323 | 0.7802 | 0.64948 | 0.13738 | 0.97642 | -50.4486 | 190.4486 | 0.30062 | -0.36401 | -0.06327 | -17.3794 | 18000 | -0.016083 | -8.5374 | 1.7109 | 0.0082755 | 0.65809 | 646.8728 | -0.85534 | 69.5051 | -17.2604 | 0.94793
2013-01-18 07:30 | 0.268 | 0.34875 | 0.86262 | 0.19912 | 1.8779 | -36.7148 | 176.7148 | 1.3682 | -1.0204 | -0.16429 | -16.2428 | 18000 | -0.021211 | -20.2039 | 2.2279 | 0.010343 | 0.72239 | 643.0432 | -0.87101 | 69.5086 | -16.1205 | 0.94378
2013-01-18 08:00 | 0.32401 | 0.39662 | 0.89535 | 0.18419 | 1.1063 | -26.93 | 166.93 | 0.71367 | -0.36253 | -0.080371 | -15.947 | 18000 | 0.001911 | -75.7555 | 2.6804 | 0.019288 | 0.92688 | 641.2948 | -0.8501 | 69.4952 | -15.8273 | 0.94252
2013-01-18 08:30 | 0.29926 | 0.45237 | 0.79911 | 0.17822 | 1.218 | -23.1869 | 163.1869 | 0.87645 | -0.37541 | -0.062454 | -16.3404 | 18000 | -0.033096 | -38.9369 | 1.7796 | 0.0068806 | 0.65978 | 643.4285 | -0.86673 | 69.5198 | -16.2188 | 0.94429
2013-01-18 09:00 | 0.28805 | 0.67651 | 0.86514 | 0.17544 | 1.4694 | -67.9454 | 207.9454 | 0.41389 | -1.0216 | -0.13097 | -16.5636 | 18000 | -0.021357 | -33.202 | 2.5285 | 0.015097 | 0.94665 | 644.5974 | -0.88631 | 69.5549 | -16.4395 | 0.9456
2013-01-18 09:30 | 0.14117 | 0.43251 | 0.50793 | 0.12591 | 0.68413 | -58.047 | 198.047 | 0.17721 | -0.28411 | -0.04027 | -16.1208 | 18000 | 0.0009181 | -14.917 | 1.9544 | 0.016325 | 0.78178 | 642.6668 | -0.85363 | 69.571 | -16.0009 | 0.94418
2013-01-18 10:00 | 0.34048 | 0.55069 | 0.97542 | 0.1693 | 1.6237 | -46.8062 | 186.8062 | 0.95487 | -1.017 | -0.14636 | -15.5355 | 18000 | -0.11586 | 39.7695 | 3.1478 | 0.012659 | 0.78493 | 640.0162 | -0.86151 | 69.5667 | -15.4139 | 0.94198
2013-01-18 10:30 | 0.2871 | 0.55201 | 0.83148 | 0.21559 | 1.0774 | 54.4867 | 85.5133 | 0.41532 | 0.58197 | 0.049775 | -15.0462 | 17578 | 0.026923 | -13.4326 | 2.1303 | 0.018909 | 0.68332 | 636.2968 | -0.84072 | 69.5454 | -14.9271 | 0.9399
2013-01-18 11:00 | 0.2649 | 0.58922 | 0.68502 | 0.26869 | 0.99551 | 47.7711 | 92.2288 | 0.4557 | 0.50206 | 0.05215 | -15.2093 | 17380 | 0.039252 | 32.0092 | 1.8626 | 0.016448 | 0.498 | 636.6125 | -0.8187 | 69.5492 | -15.0935 | 0.94055
2013-01-18 11:30 | 0.32968 | 0.41092 | 0.9045 | 0.28451 | 1.0424 | 65.5888 | 74.4112 | 0.24473 | 0.53923 | 0.064444 | -12.741 | 17359 | 0.023248 | 49.9255 | 2.6677 | 0.02261 | 0.78159 | 628.3282 | -0.75667 | 69.5158 | -12.6319 | 0.93118
2013-01-18 12:00 | 0.34001 | 0.33951 | 0.92882 | 0.31312 | 1.3022 | 102.3726 | 37.6274 | -0.24179 | 1.1022 | 0.10288 | -12.0994 | 17266 | 0.051341 | 44.9377 | 2.0382 | 0.017818 | 0.5365 | 625.6664 | -0.73542 | 69.4622 | -11.9927 | 0.92817
2013-01-18 12:30 | 0.18489 | 0.44678 | 0.52835 | 0.33743 | 1.1045 | 98.9535 | 41.0465 | -0.15687 | 0.99564 | 0.12116 | -10.4809 | 17845 | -0.0187 | 69.3339 | 2.1194 | 0.018408 | 0.69653 | 620.4285 | -0.70433 | 69.396 | -10.3773 | 0.92157
2013-01-18 13:00 | 0.37834 | 0.72393 | 0.85656 | 0.3307 | 1.0956 | 108.4034 | 31.5966 | -0.20271 | 0.60925 | 0.081389 | -8.0216 | 17981 | 0.031369 | 85.6668 | 2.2598 | 0.016358 | 0.71643 | 612.5305 | -0.66445 | 69.3103 | -7.9219 | 0.91189
2013-01-18 13:30 | 0.20269 | 0.56222 | 0.62699 | 0.32323 | 1.0709 | 112.9053 | 27.0947 | -0.34997 | 0.82828 | 0.1263 | -6.4527 | 17994 | -0.0077366 | 89.5857 | 2.1395 | 0.015916 | 0.78345 | 607.9849 | -0.63862 | 69.2146 | -6.3556 | 0.90528
2013-01-18 14:00 | 0.26623 | 0.59539 | 0.77546 | 0.3182 | 1.5856 | 121.6992 | 18.3008 | -0.76466 | 1.2381 | 0.12968 | -5.4391 | 18000 | 0.040793 | 52.2902 | 2.0503 | 0.022249 | 0.58009 | 605.0123 | -0.66367 | 69.1447 | -5.3374 | 0.90094
2013-01-18 14:30 | 0.40325 | 0.79287 | 1.2275 | 0.33967 | 1.6127 | 97.3782 | 42.6218 | -0.15795 | 1.2198 | 0.19143 | -3.3955 | 18000 | 0.062338 | 132.2573 | 1.852 | 0.016706 | 0.80138 | 598.7225 | -0.61507 | 69.0491 | -3.2997 | 0.89287
2013-01-18 15:00 | 0.40848 | 0.68052 | 1.06 | 0.34673 | 1.1917 | -170.9529 | 310.9529 | -0.55875 | -0.088968 | 0.061323 | -2.3293 | 18000 | 0.1421 | 28.1708 | 2.2189 | 0.019353 | 0.60563 | 594.7963 | -0.6079 | 68.991 | -2.2338 | 0.88861
2013-01-18 15:30 | 0.57745 | 0.81176 | 1.5745 | 0.32353 | 1.6983 | -132.121 | 272.121 | -0.39609 | -0.43804 | -0.088194 | -1.0236 | 18000 | 0.077581 | 115.2898 | 1.3168 | 0.031805 | 0.61791 | 591.4667 | -0.60969 | 68.9264 | -0.92677 | 0.88352
2013-01-18 16:00 | 0.47749 | 0.85345 | 1.5521 | 0.31585 | 2.0304 | -100.2585 | 240.2585 | -0.27177 | -1.5016 | -0.17014 | -0.58515 | 18000 | -0.034374 | 60.0849 | 1.4923 | 0.045366 | 0.57292 | 589.9871 | -0.59729 | 68.8693 | -0.48987 | 0.88137
2013-01-18 16:30 | 0.5675 | 1.1089 | 1.6445 | 0.27735 | 2.5236 | -88.1276 | 228.1276 | 0.063752 | -1.9502 | -0.26049 | -0.57739 | 18000 | 0.020885 | -9.9656 | 1.4739 | 0.026676 | 0.55864 | 590.6835 | -0.6232 | 68.8518 | -0.47795 | 0.88112
2013-01-18 17:00 | 0.4045 | 1.5268 | 1.2114 | 0.21258 | 2.6493 | -99.1871 | 239.1871 | -0.32848 | -2.031 | -0.22953 | -0.3928 | 18000 | 0.0016922 | -5.0621 | 1.4719 | 0.038974 | 0.61111 | 589.9866 | -0.58018 | 68.8472 | -0.30008 | 0.88046
2013-01-18 17:30 | 0.37444 | 1.3456 | 1.1622 | 0.37777 | 2.0238 | -80.5317 | 220.5317 | 0.23355 | -1.4004 | -0.20819 | 0.29585 | 18000 | 0.0011978 | -51.616 | 1.554 | 0.021719 | 0.64842 | 588.1536 | -0.55263 | 68.843 | 0.38461 | 0.87819
2013-01-18 18:00 | 0.37129 | 1.1668 | 1.4661 | 0.31916 | 2.3223 | -111.611 | 251.611 | -0.6923 | -1.7476 | -0.22409 | -0.10419 | 18000 | -0.011218 | -7.9447 | 2.0854 | 0.019057 | 0.84268 | 589.2718 | -0.51571 | 68.8405 | -0.0216 | 0.87944
2013-01-18 18:30 | 0.31286 | 1.5519 | 1.0171 | 0.21897 | 2.1896 | -93.0066 | 233.0066 | -0.08052 | -1.5331 | -0.18415 | -1.1914 | 18000 | -0.016209 | 11.3351 | 2.3242 | 0.01598 | 0.94623 | 592.6643 | -0.53202 | 68.855 | -1.1069 | 0.88314
2013-01-18 19:00 | 0.31286 | 1.1227 | 0.97383 | 0.22799 | 2.1555 | -110.5797 | 250.5797 | -0.6261 | -1.6675 | -0.15486 | -1.4854 | 18000 | -0.022273 | -9.8616 | 2.1109 | 0.012875 | 0.88532 | 593.7963 | -0.534 | 68.8702 | -1.4008 | 0.88429
2013-01-18 19:30 | 0.24705 | 0.8514 | 0.99761 | 0.21749 | 1.7769 | -129.3881 | 269.3881 | -0.9127 | -1.1116 | -0.08761 | -1.4287 | 18000 | -0.0090538 | -2.0903 | 1.8902 | 0.0064857 | 0.79053 | 593.9066 | -0.55268 | 68.8736 | -1.3411 | 0.88415
2013-01-18 20:00 | 0.26825 | 0.64472 | 0.88851 | 0.19341 | 1.4772 | -141.157 | 281.157 | -0.93516 | -0.75305 | -0.066377 | -1.5435 | 18000 | -0.020113 | -15.7039 | 1.6228 | 0.0048918 | 0.64522 | 594.2171 | -0.56324 | 68.8602 | -1.4543 | 0.88436
2013-01-18 20:30 | 0.22518 | 1.338 | 0.81168 | 0.19886 | 2.1599 | -129.9161 | 269.9161 | -1.1252 | -1.3449 | -0.10496 | -1.1408 | 18000 | -0.0014926 | -13.5421 | 3.5872 | 0.010096 | 1.3579 | 592.3719 | -0.5665 | 68.8519 | -1.0508 | 0.88294
2013-01-18 21:00 | 0.29467 | 0.78543 | 0.91955 | 0.21027 | 1.3694 | -84.3843 | 224.3843 | 0.097578 | -0.99238 | -0.1507 | -1.7831 | 18000 | -0.025232 | 17.684 | 1.9045 | 0.012583 | 0.76121 | 594.645 | -0.5651 | 68.8737 | -1.6938 | 0.88531
2013-01-18 21:30 | 0.27937 | 0.67251 | 0.84345 | 0.20151 | 1.3425 | -66.2946 | 206.2946 | 0.4472 | -1.0185 | -0.13072 | -1.6796 | 18000 | -0.02169 | 12.2492 | 1.8332 | 0.019225 | 0.76281 | 593.9516 | -0.54608 | 68.8855 | -1.5932 | 0.88512
2013-01-18 22:00 | 0.44143 | 1.2044 | 1.3858 | 0.25133 | 1.8904 | -151.2198 | 291.2198 | -0.7304 | -0.40121 | -0.015001 | -2.0095 | 18000 | -0.03273 | -10.0602 | 1.8982 | 0.010448 | 0.74116 | 594.6895 | -0.56322 | 68.872 | -1.9206 | 0.88603
2013-01-18 22:30 | 0.36067 | 0.89547 | 0.99852 | 0.21633 | 1.7745 | -105.024 | 245.024 | -0.36676 | -1.3665 | -0.14561 | -2.6717 | 18000 | -0.0046718 | -7.9345 | 1.6651 | 0.0061739 | 0.62507 | 596.9315 | -0.57069 | 68.8644 | -2.582 | 0.8881
2013-01-18 23:00 | 0.26186 | 0.65331 | 0.70359 | 0.16601 | 2.1058 | -90.9438 | 230.9438 | -0.032829 | -1.9927 | -0.21134 | -2.8119 | 18000 | 0.013448 | 3.5465 | 1.5837 | 0.0043719 | 0.57304 | 597.3021 | -0.56943 | 68.8482 | -2.7225 | 0.88835
2013-01-18 23:30 | 0.25131 | 0.65858 | 0.89459 | 0.18785 | 2.5364 | -82.4785 | 222.4785 | 0.3169 | -2.4002 | -0.27899 | -3.0238 | 18000 | 0.0065851 | -13.5821 | 2.5946 | 0.012015 | 1.014 | 596.9025 | -0.56417 | 68.8023 | -2.9353 | 0.88845
2013-01-19 | 0.2294 | 1.5814 | 0.86402 | 0.23583 | 2.4921 | -109.2099 | 249.2099 | -0.64712 | -1.8573 | -0.19218 | -3.7745 | 18000 | -0.01522 | -2.0173 | 2.3958 | 0.015421 | 0.98009 | 598.9135 | -0.55654 | 68.7917 | -3.6877 | 0.89079
2013-01-19 00:30 | 0.20345 | 1.0994 | 0.72386 | 0.21326 | 2.4244 | -114.4658 | 254.4658 | -0.89599 | -1.9692 | -0.19664 | -3.6814 | 18000 | -0.0026524 | -13.8117 | 1.7182 | 0.022229 | 0.72505 | 598.666 | -0.5487 | 68.788 | -3.5957 | 0.89043
2013-01-19 01:00 | 0.30247 | 1.0164 | 0.93179 | 0.27299 | 1.626 | -61.6543 | 201.6543 | 0.53138 | -0.98499 | -0.085584 | -3.6761 | 18000 | -0.032457 | 7.0697 | 2.2214 | 0.01566 | 0.86824 | 598.0667 | -0.53767 | 68.748 | -3.5921 | 0.8899
2013-01-19 01:30 | 0.23489 | 0.47292 | 0.747 | 0.18318 | 1.3595 | -65.2064 | 205.2064 | 0.5166 | -1.1183 | -0.14691 | -3.0026 | 18000 | -0.01208 | 4.4949 | 1.0629 | 0.012944 | 0.40863 | 596.0579 | -0.53591 | 68.725 | -2.9184 | 0.88738
2013-01-19 02:00 | 0.268 | 0.5119 | 0.82178 | 0.16544 | 1.1736 | -105.6686 | 245.6686 | -0.25079 | -0.89408 | -0.075722 | -3.186 | 18000 | -0.011409 | -6.7215 | 1.13 | 0.017606 | 0.46841 | 596.2967 | -0.52733 | 68.7003 | -3.1033 | 0.88767
2013-01-19 02:30 | 0.38459 | 1.0521 | 0.84799 | 0.19578 | 1.5842 | -52.2206 | 192.2206 | 0.76027 | -0.98086 | -0.13203 | -3.9063 | 18000 | 0.012377 | -27.1669 | 2.2992 | 0.02783 | 0.88041 | 597.8223 | -0.50763 | 68.6556 | -3.827 | 0.88946
2013-01-19 03:00 | 0.34656 | 0.86281 | 0.86791 | 0.19445 | 1.676 | -79.1867 | 219.1867 | 0.25158 | -1.3172 | -0.15324 | -4.7104 | 18000 | 0.0592 | -94.1997 | 3.8933 | 0.021139 | 1.3886 | 600.0297 | -0.52024 | 68.6123 | -4.6296 | 0.89156
2013-01-19 03:30 | 0.36764 | 0.92651 | 1.119 | 0.19634 | 1.9385 | -66.3485 | 206.3485 | 0.60912 | -1.3908 | -0.18615 | -5.7239 | 18000 | 0.0094172 | -39.038 | 2.5077 | 0.019299 | 0.89436 | 603.065 | -0.52279 | 68.5917 | -5.6433 | 0.89467
2013-01-19 04:00 | 0.27851 | 0.97254 | 0.71277 | 0.18093 | 1.8098 | -55.7902 | 195.7902 | 0.8647 | -1.2719 | -0.17303 | -5.0583 | 18000 | -0.030413 | 30.3997 | 2.1989 | 0.020728 | 0.81332 | 600.7076 | -0.52636 | 68.5711 | -4.9767 | 0.89218
2013-01-19 04:30 | 0.33581 | 0.73262 | 1.0236 | 0.2213 | 2.3227 | -79.1678 | 219.1678 | 0.39584 | -2.0688 | -0.2376 | -5.2552 | 18000 | 0.045404 | -45.4814 | 3.4327 | 0.025671 | 1.1662 | 601.2002 | -0.53122 | 68.5459 | -5.1729 | 0.89251
2013-01-19 05:00 | 0.319 | 0.59751 | 0.94502 | 0.19722 | 1.3912 | -63.3368 | 203.3369 | 0.52115 | -1.0378 | -0.11683 | -5.2053 | 18000 | 0.050842 | -85.1777 | 3.0474 | 0.038072 | 1.1081 | 600.4926 | -0.49983 | 68.5244 | -5.1279 | 0.89206
2013-01-19 05:30 | 0.24851 | 0.82676 | 0.82785 | 0.17102 | 1.4347 | -49.0922 | 189.0922 | 0.71487 | -0.82504 | -0.11316 | -5.9062 | 18000 | 0.01836 | -31.8854 | 3.1205 | 0.020744 | 1.0179 | 602.7338 | -0.50171 | 68.489 | -5.8288 | 0.89394
2013-01-19 06:00 | 0.50137 | 0.88057 | 1.3612 | 0.22568 | 1.5275 | -60.8434 | 200.8434 | 0.44097 | -0.79042 | -0.10803 | -6.682 | 18000 | -0.097952 | 40.4828 | 4.1459 | 0.01647 | 1.2191 | 605.3853 | -0.50375 | 68.4803 | -6.6048 | 0.89643
2013-01-19 06:30 | 0.36564 | 0.82274 | 0.88971 | 0.1933 | 1.3907 | -43.9653 | 183.9653 | 0.88781 | -0.85632 | -0.10998 | -6.7565 | 18000 | -0.02446 | -6.758 | 1.7105 | 0.01807 | 0.54759 | 605.7728 | -0.53637 | 68.4962 | -6.6743 | 0.89689
2013-01-19 07:00 | 0.29724 | 0.707 | 0.90205 | 0.16333 | 1.2376 | -37.559 | 177.559 | 0.62148 | -0.4779 | -0.073927 | -6.7878 | 18000 | 0.047705 | -64.1825 | 3.1317 | 0.020689 | 0.99784 | 605.244 | -0.50558 | 68.4644 | -6.7104 | 0.89658
2013-01-19 07:30 | 0.3402 | 0.40643 | 1.0441 | 0.1896 | 1.5364 | -38.2229 | 178.2229 | 0.91442 | -0.72017 | -0.09252 | -8.0171 | 18000 | -0.017119 | 3.7504 | 1.1732 | 0.010424 | 0.42246 | 609.8255 | -0.53406 | 68.4718 | -7.936 | 0.90083
2013-01-19 08:00 | 0.097638 | 0.36197 | 0.43188 | 0.13989 | 1.3243 | -92.4887 | 232.4887 | -0.055419 | -1.2751 | -0.12031 | -6.7032 | 18000 | -0.014627 | 5.291 | 1.8504 | 0.0096042 | 0.56337 | 605.7615 | -0.53704 | 68.4875 | -6.6209 | 0.8966
2013-01-19 08:30 | 0.31802 | 0.40029 | 1.0083 | 0.17665 | 1.2937 | -72.6932 | 212.6931 | 0.28471 | -0.91371 | -0.12077 | -7.5058 | 18000 | -0.0047843 | -26.9072 | 2.9338 | 0.012988 | 0.93376 | 607.6777 | -0.52393 | 68.4887 | -7.426 | 0.89932
2013-01-19 09:00 | 0.30729 | 0.79079 | 0.93291 | 0.18133 | 1.7568 | -93.6913 | 233.6913 | -0.097827 | -1.5163 | -0.17013 | -8.681 | 18000 | 0.015049 | -37.3956 | 2.351 | 0.015449 | 0.7778 | 611.5147 | -0.52418 | 68.4987 | -8.6018 | 0.90345
2013-01-19 09:30 | 0.23569 | 0.64294 | 0.81477 | 0.13083 | 1.023 | -122.4958 | 262.4958 | -0.363 | -0.56989 | -0.072584 | -8.3763 | 18000 | 0.0097312 | -20.0687 | 1.4722 | 0.015464 | 0.48603 | 610.4935 | -0.51933 | 68.4967 | -8.2977 | 0.90238
2013-01-19 10:00 | 0.34834 | 0.34828 | 1.0124 | 0.14139 | 1.028 | -82.8931 | 222.8931 | 0.035356 | -0.28357 | -0.040798 | -8.4461 | 18000 | 0.13994 | -62.8364 | 3.6096 | 0.03557 | 0.84898 | 611.0786 | -0.47818 | 68.493 | -8.3738 | 0.90257
2013-01-19 10:30 | 0.17399 | 0.6871 | 0.43262 | 0.1414 | 0.72207 | 20.0451 | 119.955 | 0.090564 | 0.033044 | -0.00092156 | -10.4511 | 18000 | 0.024814 | -6.0928 | 1.4788 | 0.018024 | 0.39692 | 619.9138 | -0.44117 | 68.5369 | -10.3854 | 0.91004
2013-01-19 11:00 | 0.24901 | 0.37334 | 0.72195 | 0.19638 | 0.91236 | 107.3109 | 32.6891 | -0.16616 | 0.53311 | 0.033926 | -9.4488 | 18000 | 0.046041 | -6.4519 | 2.468 | 0.017245 | 0.59144 | 616.3862 | -0.42654 | 68.5094 | -9.3847 | 0.90621
2013-01-19 11:30 | 0.44872 | 0.446 | 1.2064 | 0.29446 | 1.4266 | 136.9009 | 3.0991 | -0.69731 | 0.65251 | 0.09028 | -9.0672 | 17990 | 0.044877 | 60.3614 | 1.9734 | 0.01918 | 0.56482 | 616.3083 | -0.37974 | 68.4875 | -9.01 | 0.90461
2013-01-19 12:00 | 0.14715 | 0.44178 | 0.56865 | 0.26162 | 0.81461 | 121.2047 | 18.7953 | -0.29885 | 0.49337 | 0.063445 | -8.6028 | 18000 | 0.038069 | 23.3584 | 2.2932 | 0.016904 | 0.57413 | 614.9859 | -0.3334 | 68.4967 | -8.5524 | 0.90314
2013-01-19 12:30 | 0.21193 | 0.58565 | 0.63362 | 0.28023 | 1.4013 | 111.6746 | 28.3254 | -0.46981 | 1.1821 | 0.14077 | -7.9742 | 17985 | 0.042829 | 35.7157 | 1.3343 | 0.017794 | 0.38492 | 613.0319 | -0.29634 | 68.4378 | -7.9292 | 0.90022
2013-01-19 13:00 | 0.27018 | 0.60891 | 0.83644 | 0.38174 | 1.635 | 95.6848 | 44.3152 | -0.14615 | 1.4681 | 0.17366 | -7.3224 | 17632 | 0.038095 | 89.4928 | 2.0129 | 0.019495 | 0.62247 | 611.058 | -0.26193 | 68.3759 | -7.2824 | 0.8972
2013-01-19 13:30 | 0.40872 | 0.88824 | 1.2342 | 0.34959 | 1.8112 | 73.5469 | 66.4531 | 0.40667 | 1.377 | 0.15376 | -6.3544 | 18000 | 0.056493 | 84.9157 | 1.5951 | 0.022169 | 0.51008 | 607.4593 | -0.25163 | 68.3398 | -6.3156 | 0.89347
2013-01-19 14:00 | 0.29887 | 0.89058 | 0.90451 | 0.41035 | 2.3111 | 85.7049 | 54.2951 | 0.15691 | 2.0892 | 0.24891 | -5.8799 | 18000 | 0.0048422 | 119.6561 | 1.7398 | 0.016445 | 0.61073 | 605.9206 | -0.28061 | 68.2913 | -5.8365 | 0.89125
2013-01-19 14:30 | 0.26318 | 0.74665 | 0.92677 | 0.41972 | 2.5225 | 71.5254 | 68.4746 | 0.76638 | 2.2939 | 0.22879 | -5.4224 | 17996 | -0.0030388 | 74.3538 | 1.3794 | 0.011022 | 0.496 | 604.8079 | -0.27806 | 68.2644 | -5.3792 | 0.88938
2013-01-19 15:00 | 0.42531 | 0.96028 | 1.4395 | 0.35991 | 1.9265 | 87.4447 | 52.5553 | 0.064642 | 1.4485 | 0.16583 | -4.758 | 18000 | 0.1002 | 50.9652 | 1.8948 | 0.012905 | 0.50876 | 602.0679 | -0.26816 | 68.2376 | -4.7161 | 0.88683
2013-01-19 15:30 | 0.32061 | 1.2423 | 1.1409 | 0.48935 | 2.9157 | 78.5091 | 61.4909 | 0.51932 | 2.5546 | 0.32128 | -4.2789 | 18000 | -0.026743 | 71.8135 | 1.6146 | 0.0098737 | 0.48233 | 600.9184 | -0.26936 | 68.2159 | -4.2367 | 0.88497
2013-01-19 16:00 | 0.36255 | 1.1284 | 1.4993 | 0.46573 | 2.6668 | 70.0178 | 69.9822 | 0.80559 | 2.2155 | 0.2786 | -5.1294 | 18000 | 0.028601 | 12.7014 | 0.89601 | 0.011297 | 0.27242 | 603.7139 | -0.28945 | 68.2671 | -5.0844 | 0.88844
2013-01-19 16:30 | 0.24385 | 0.73936 | 1.1275 | 0.40733 | 1.8371 | 51.026 | 88.974 | 0.98548 | 1.2181 | 0.17148 | -5.3349 | 18000 | 0.020288 | 3.8939 | 0.39681 | 0.0085646 | 0.12691 | 604.344 | -0.31501 | 68.3359 | -5.286 | 0.89002
2013-01-19 17:00 | 0.44272 | 1.1841 | 1.4111 | 0.34292 | 2.159 | 58.4945 | 81.5055 | 0.88792 | 1.4486 | 0.17381 | -5.2573 | 18000 | 0.022776 | -6.6844 | 0.55679 | 0.021433 | 0.16525 | 603.9186 | -0.33405 | 68.3811 | -5.2054 | 0.89035
2013-01-19 17:30 | 0.73569 | 1.0693 | 2.2072 | 0.45971 | 2.3304 | 48.2471 | 91.7529 | 0.68037 | 0.76222 | 0.10367 | -5.4558 | 18000 | -0.022151 | -19.5862 | 0.45809 | 0.022805 | 0.1635 | 603.9221 | -0.37064 | 68.3604 | -5.3984 | 0.89075
2013-01-19 18:00 | 0.73711 | 1.2601 | 2.0023 | 0.59378 | 2.5273 | 23.4182 | 116.5818 | 1.4031 | 0.60769 | 0.089073 | -5.4305 | 18000 | -0.0070623 | -23.5777 | 0.87138 | 0.0092648 | 0.30215 | 603.4738 | -0.40417 | 68.3913 | -5.3679 | 0.89107
2013-01-19 18:30 | 0.5928 | 1.5084 | 1.482 | 0.4871 | 1.967 | 62.2673 | 77.7327 | 0.41402 | 0.78751 | 0.070987 | -6.2492 | 18000 | 0.0027504 | -19.9066 | 1.1566 | 0.0057162 | 0.37737 | 606.0176 | -0.40027 | 68.4296 | -6.1876 | 0.8943
2013-01-19 19:00 | 0.54017 | 0.66464 | 1.5387 | 0.30267 | 1.5623 | -55.5845 | 195.5845 | 0.52245 | -0.76258 | -0.057675 | -7.3393 | 18000 | -0.055763 | 5.6604 | 1.1909 | 0.0080182 | 0.4062 | 609.9523 | -0.39625 | 68.4745 | -7.2788 | 0.89856
2013-01-19 19:30 | 0.43493 | 0.98607 | 1.4599 | 0.43203 | 1.9577 | 86.8417 | 53.1583 | 0.078011 | 1.4138 | 0.197 | -7.8504 | 18000 | -0.0057359 | -0.33161 | 1.4587 | 0.008079 | 0.42602 | 611.9457 | -0.39507 | 68.5121 | -7.7904 | 0.90078
2013-01-19 20:00 | 0.67965 | 0.88223 | 2.0282 | 0.32634 | 2.2839 | -121.0717 | 261.0717 | -0.57091 | -0.94747 | -0.086138 | -8.7361 | 18000 | 0.025232 | -22.8134 | 1.3709 | 0.01173 | 0.37828 | 615.5145 | -0.39192 | 68.5477 | -8.677 | 0.90427
2013-01-19 20:30 | 0.30952 | 0.89962 | 1.1359 | 0.25576 | 1.7124 | -145.1365 | 285.1365 | -1.0362 | -0.7219 | -0.07257 | -9.5803 | 18000 | -0.0027039 | -8.3095 | 1.2843 | 0.0041089 | 0.39675 | 618.9269 | -0.4019 | 68.5907 | -9.5201 | 0.90774
2013-01-19 21:00 | 0.54244 | 0.67225 | 1.6413 | 0.26525 | 2.3212 | -143.8097 | 283.8098 | -1.4379 | -1.052 | -0.11388 | -10.3856 | 18000 | 0.0517 | -48.0917 | 1.4414 | 0.011404 | 0.43003 | 621.8654 | -0.39797 | 68.6055 | -10.3264 | 0.91072
2013-01-19 21:30 | 0.49071 | 0.82721 | 1.5629 | 0.25216 | 2.2899 | -135.3426 | 275.3426 | -1.2311 | -1.2165 | -0.13463 | -10.7915 | 18000 | -0.0063908 | -16.0633 | 1.0056 | 0.011747 | 0.35425 | 623.5492 | -0.36464 | 68.6617 | -10.7375 | 0.91287
2013-01-19 22:00 | 0.73259 | 1.0316 | 2.2609 | 0.37216 | 2.2434 | -109.2608 | 249.2608 | -0.35602 | -1.0189 | -0.098438 | -10.9921 | 18000 | -0.011801 | -25.3592 | 0.55567 | 0.016276 | 0.19507 | 624.051 | -0.31462 | 68.7032 | -10.9455 | 0.91411
2013-01-19 22:30 | 0.54882 | 0.78002 | 1.5787 | 0.29825 | 1.5705 | -73.3622 | 213.3622 | 0.11613 | -0.3886 | -0.034545 | -11.5813 | 18000 | -0.010513 | -4.7512 | 0.67013 | 0.014127 | 0.21562 | 626.1754 | -0.29516 | 68.7551 | -11.5378 | 0.91686
2013-01-19 23:00 | 0.54892 | 0.92097 | 1.6695 | 0.27698 | 1.7395 | -89.2904 | 229.2904 | 0.0084908 | -0.68555 | -0.03489 | -12.0848 | 18000 | -0.0060169 | -8.2045 | 1.1871 | 0.009752 | 0.38651 | 627.8374 | -0.29769 | 68.775 | -12.0412 | 0.9189
2013-01-19 23:30 | 0.24145 | 0.70119 | 0.90558 | 0.19833 | 1.4191 | -106.9441 | 246.9441 | -0.35629 | -1.1695 | -0.091156 | -12.4549 | 18000 | 0.0052214 | -20.7762 | 1.025 | 0.0087753 | 0.36437 | 629.3853 | -0.31213 | 68.8086 | -12.4093 | 0.92065
2013-01-20 | 0.30989 | 0.53707 | 0.88274 | 0.20239 | 1.9928 | -111.8373 | 251.8373 | -0.68754 | -1.7157 | -0.16136 | -12.8788 | 18000 | 0.0026481 | -12.0569 | 1.1752 | 0.014039 | 0.35252 | 631.1509 | -0.3528 | 68.8424 | -12.8275 | 0.92261
2013-01-20 00:30 | 0.3533 | 0.83344 | 1.0428 | 0.21052 | 1.9391 | -107.8973 | 247.8973 | -0.49398 | -1.5296 | -0.15166 | -13.2421 | 18000 | -0.0088353 | -5.9431 | 1.0121 | 0.00719 | 0.3318 | 632.6569 | -0.38415 | 68.8629 | -13.1863 | 0.92418
2013-01-20 01:00 | 0.40334 | 0.61587 | 1.1848 | 0.25541 | 1.7537 | -112.5308 | 252.5308 | -0.52206 | -1.2585 | -0.11876 | -13.3082 | 18000 | -0.010368 | 1.4883 | 0.75329 | 0.008848 | 0.23836 | 632.9491 | -0.403 | 68.8611 | -13.2498 | 0.92439
2013-01-20 01:30 | 0.12966 | 0.45298 | 0.35945 | 0.14148 | 2.6221 | -114.4154 | 254.4154 | -1.0682 | -2.3532 | -0.22695 | -13.5317 | 18000 | 0.0038224 | -9.6462 | 0.77627 | 0.0073999 | 0.25102 | 633.9434 | -0.42762 | 68.8553 | -13.4698 | 0.92511
2013-01-20 02:00 | 0.087824 | 0.42145 | 0.32769 | 0.13466 | 2.3694 | -120.0025 | 260.0025 | -1.1645 | -2.0168 | -0.16378 | -14.1144 | 18000 | 0.0042586 | -9.1279 | 0.98247 | 0.0053546 | 0.2935 | 636.1871 | -0.45152 | 68.855 | -14.0493 | 0.92719
2013-01-20 02:30 | 0.17962 | 0.34812 | 0.62159 | 0.13648 | 1.9966 | -126.7714 | 266.7714 | -1.1578 | -1.5493 | -0.13456 | -14.3169 | 18000 | 0.0033938 | -8.0206 | 0.76192 | 0.0060568 | 0.22733 | 637.1961 | -0.44896 | 68.8597 | -14.2523 | 0.92798
2013-01-20 03:00 | 0.24457 | 0.56487 | 0.7355 | 0.17811 | 2.6557 | -117.2914 | 257.2914 | -1.196 | -2.318 | -0.22936 | -15.012 | 18000 | -0.031746 | -1.01 | 1.1536 | 0.0087301 | 0.31519 | 640.4421 | -0.45942 | 68.8752 | -14.9462 | 0.93069
2013-01-20 03:30 | 0.26299 | 0.53178 | 0.799 | 0.16435 | 2.6489 | -112.7126 | 252.7126 | -0.98342 | -2.3495 | -0.22861 | -15.4425 | 18000 | 0.017434 | -15.6745 | 1.0699 | 0.0059405 | 0.32766 | 642.1752 | -0.48063 | 68.9113 | -15.374 | 0.93273
2013-01-20 04:00 | 0.12298 | 0.44783 | 0.45031 | 0.13994 | 2.5949 | -125.7719 | 265.7719 | -1.4884 | -2.0659 | -0.19633 | -15.3994 | 18000 | -0.00080021 | -3.9124 | 0.96191 | 0.0057569 | 0.28376 | 641.8769 | -0.47243 | 68.9303 | -15.3321 | 0.93283
2013-01-20 04:30 | 0.20761 | 0.44512 | 0.67517 | 0.19188 | 2.9983 | -121.9398 | 261.9398 | -1.5585 | -2.4999 | -0.25254 | -15.9181 | 18000 | 0.013657 | -14.0301 | 0.81994 | 0.0081825 | 0.24577 | 643.969 | -0.47604 | 68.9545 | -15.8506 | 0.93504
2013-01-20 05:00 | 0.24958 | 0.83237 | 0.86415 | 0.22837 | 2.2832 | -124.8081 | 264.8081 | -1.183 | -1.7016 | -0.15119 | -16.3661 | 18000 | 0.003138 | -15.1071 | 1.3678 | 0.014631 | 0.41451 | 645.2514 | -0.49206 | 68.9534 | -16.2965 | 0.93666
2013-01-20 05:30 | 0.23489 | 0.55147 | 0.79949 | 0.20165 | 1.7251 | -119.6783 | 259.6783 | -0.75594 | -1.3265 | -0.097427 | -16.4485 | 18000 | 0.00034525 | -12.2108 | 1.0644 | 0.0092706 | 0.35299 | 645.6671 | -0.4957 | 68.9766 | -16.3785 | 0.93728
2013-01-20 06:00 | 0.085765 | 0.35747 | 0.37996 | 0.11887 | 1.6573 | -114.3481 | 254.3481 | -0.66364 | -1.4665 | -0.11998 | -16.2972 | 18000 | 1.0769e-05 | 2.0127 | 0.88442 | 0.010351 | 0.29872 | 645.2186 | -0.50127 | 68.996 | -16.2263 | 0.93699
2013-01-20 06:30 | 0.17549 | 0.58212 | 0.54434 | 0.14047 | 1.3482 | -106.0388 | 246.0388 | -0.33088 | -1.151 | -0.101 | -16.7315 | 18000 | -0.020937 | 10.6453 | 1.5761 | 0.017955 | 0.44521 | 646.7328 | -0.52011 | 69.0001 | -16.6582 | 0.93863
2013-01-20 07:00 | 0.16421 | 0.32547 | 0.59172 | 0.14604 | 1.6591 | -111.8805 | 251.8805 | -0.59753 | -1.4879 | -0.081363 | -17.4944 | 18000 | 0.0073142 | -11.8058 | 1.5104 | 0.018666 | 0.49027 | 649.451 | -0.55537 | 69.0254 | -17.4166 | 0.94178
2013-01-20 07:30 | 0.054522 | 0.33315 | 0.45122 | 0.14727 | 1.2952 | -118.0721 | 258.0721 | -0.58281 | -1.0928 | -0.10404 | -17.5241 | 18000 | 0.0053818 | -7.0662 | 1.0763 | 0.012682 | 0.31612 | 649.6412 | -0.5594 | 69.0657 | -17.4458 | 0.94244
2013-01-20 08:00 | 0.073272 | 0.30019 | 0.35832 | 0.12475 | 1.624 | -122.6563 | 262.6563 | -0.86133 | -1.3439 | -0.10569 | -17.6183 | 18000 | 0.0014694 | -3.351 | 0.7898 | 0.010003 | 0.24472 | 650.2888 | -0.56448 | 69.1009 | -17.5394 | 0.94327
2013-01-20 08:30 | 0.15946 | 0.63116 | 0.55997 | 0.14147 | 1.7397 | -123.5037 | 263.5037 | -0.87211 | -1.3174 | -0.11206 | -17.8474 | 18000 | -0.0089042 | 6.3708 | 1.3793 | 0.014958 | 0.40682 | 651.2343 | -0.56074 | 69.1411 | -17.7693 | 0.94467
2013-01-20 09:00 | 0.052436 | 0.39809 | 0.34131 | 0.11259 | 1.6109 | -106.3579 | 246.3579 | -0.4399 | -1.4987 | -0.11134 | -17.8373 | 18000 | 0.0035176 | -3.0007 | 1.3685 | 0.014839 | 0.40885 | 651.3351 | -0.56451 | 69.1698 | -17.7587 | 0.94502
2013-01-20 09:30 | 0.079651 | 0.23815 | 0.43387 | 0.12435 | 1.0497 | -62.1942 | 202.1942 | 0.47355 | -0.89794 | -0.13627 | -17.7156 | 18000 | -0.0025445 | -3.1915 | 0.66243 | 0.015636 | 0.19405 | 651.1416 | -0.5446 | 69.2145 | -17.6397 | 0.94518
2013-01-20 10:00 | 0.11044 | 0.34644 | 0.23409 | 0.16427 | 1.4522 | -34.3159 | 174.3159 | 1.1743 | -0.80155 | -0.13302 | -16.9769 | 18000 | 0.0018502 | 7.5477 | 1.2768 | 0.02115 | 0.30231 | 648.3312 | -0.48014 | 69.2347 | -16.9096 | 0.94272
2013-01-20 10:30 | 0.28805 | 0.69563 | 0.63668 | 0.21237 | 1.0327 | 43.258 | 96.742 | 0.41719 | 0.39256 | 0.034942 | -17.2035 | 18000 | 0.10022 | -30.7981 | 3.1821 | 0.01886 | 0.66601 | 649.7059 | -0.4672 | 69.2401 | -17.1382 | 0.94363
2013-01-20 11:00 | 0.067386 | 0.3384 | 0.3671 | 0.26913 | 0.75813 | 47.685 | 92.315 | 0.45792 | 0.50298 | 0.049734 | -16.7058 | 18000 | -0.0096743 | 44.2485 | 1.7068 | 0.01965 | 0.45507 | 647.6901 | -0.43388 | 69.2541 | -16.6449 | 0.94198
2013-01-20 11:30 | 0.20987 | 0.6008 | 0.53693 | 0.28639 | 1.749 | 105.4785 | 34.5215 | -0.43999 | 1.5889 | 0.19959 | -15.9963 | 18000 | -0.0033347 | 53.9303 | 0.99598 | 0.01407 | 0.34362 | 645.5685 | -0.41186 | 69.2464 | -15.9382 | 0.93928
2013-01-20 12:00 | 0.18882 | 0.48078 | 0.62552 | 0.30503 | 0.94514 | 75.2554 | 64.7446 | 0.17425 | 0.66212 | 0.0686 | -15.1774 | 17997 | 0.0064125 | 60.1223 | 1.9723 | 0.025917 | 0.49315 | 641.8077 | -0.38542 | 69.2294 | -15.1227 | 0.93607
2013-01-20 12:30 | 0.30176 | 0.63083 | 0.7988 | 0.33656 | 1.1841 | 84.266 | 55.734 | 0.096385 | 0.95989 | 0.0937 | -14.1073 | 17946 | -0.021257 | 82.6033 | 1.622 | 0.010693 | 0.47984 | 637.4161 | -0.34665 | 69.1803 | -14.0576 | 0.93153
2013-01-20 13:00 | 0.35259 | 0.68793 | 0.87477 | 0.34679 | 1.5153 | 111.4367 | 28.5633 | -0.49203 | 1.2532 | 0.16849 | -13.2988 | 17187 | 0.072323 | 44.2541 | 2.0714 | 0.016138 | 0.51622 | 633.8287 | -0.34988 | 69.1253 | -13.2483 | 0.9279
2013-01-20 13:30 | 0.20791 | 0.37371 | 0.55899 | 0.31162 | 1.1661 | 143.0611 | 356.9389 | -0.82747 | 0.62216 | 0.086614 | -12.3354 | 17033 | 0.0024839 | 66.5211 | 1.9939 | 0.019519 | 0.59851 | 629.542 | -0.30217 | 69.059 | -12.2914 | 0.92358
2013-01-20 14:00 | 0.25589 | 0.86257 | 0.73712 | 0.39807 | 1.7569 | 100.2328 | 39.7672 | -0.27149 | 1.5039 | 0.18636 | -11.668 | 17222 | 0.04501 | 66.0874 | 1.6411 | 0.015063 | 0.48568 | 627.9883 | -0.31043 | 69.0211 | -11.6225 | 0.92072
2013-01-20 14:30 | 0.22207 | 0.73011 | 0.69851 | 0.35591 | 1.3616 | 97.8967 | 42.1033 | -0.15489 | 1.1167 | 0.14805 | -11.0063 | 17477 | -0.063825 | 85.5438 | 1.6837 | 0.011663 | 0.51286 | 624.8856 | -0.30931 | 68.9851 | -10.9608 | 0.91791
2013-01-20 15:00 | 0.25412 | 0.85949 | 0.88016 | 0.37541 | 1.9483 | 90.856 | 49.144 | -0.025853 | 1.7302 | 0.22456 | -10.4152 | 17463 | 0.018423 | 80.3422 | 1.1819 | 0.0084518 | 0.45173 | 623.5207 | -0.30334 | 68.9618 | -10.3703 | 0.91554
2013-01-20 15:30 | 0.21455 | 0.77158 | 0.9085 | 0.43707 | 3.3512 | 75.595 | 64.405 | 0.8096 | 3.152 | 0.36928 | -9.7849 | 17506 | 0.011828 | 90.0357 | 1.1151 | 0.0083883 | 0.46326 | 623.3218 | -0.27406 | 68.9488 | -9.7442 | 0.91317
2013-01-20 16:00 | 0.28071 | 0.90231 | 1.137 | 0.39655 | 2.6635 | 62.764 | 77.2361 | 1.1273 | 2.1902 | 0.25085 | -9.4078 | 17927 | 0.05573 | 60.0738 | 1.2479 | 0.0080614 | 0.41258 | 621.4914 | -0.27549 | 68.9472 | -9.3668 | 0.91185
2013-01-20 16:30 | 0.11097 | 0.77078 | 0.78633 | 0.32148 | 2.7845 | 76.3361 | 63.6639 | 0.63291 | 2.6034 | 0.30556 | -9.3752 | 18000 | 0.0071585 | 22.0621 | 0.70357 | 0.0099227 | 0.22826 | 621.5157 | -0.28515 | 68.9503 | -9.3327 | 0.91178
2013-01-20 17:00 | 0.40517 | 0.53188 | 1.247 | 0.24907 | 1.2403 | 84.4842 | 55.5158 | 0.026368 | 0.27306 | 0.026634 | -9.3067 | 18000 | 0.037748 | 4.4619 | 0.40974 | 0.0084099 | 0.069597 | 621.1768 | -0.28356 | 68.9672 | -9.2644 | 0.91176
2013-01-20 17:30 | 0.28773 | 0.4976 | 0.6487 | 0.23283 | 0.89913 | -159.9651 | 299.9651 | -0.54485 | -0.19868 | -0.020776 | -9.386 | 18000 | -0.0040051 | 1.7342 | 0.37192 | 0.0046785 | 0.071364 | 621.3857 | -0.27689 | 68.9921 | -9.3447 | 0.91237
2013-01-20 18:00 | 0.4104 | 1.4508 | 1.288 | 0.41685 | 1.746 | 34.9571 | 105.0429 | 0.61424 | 0.42941 | 0.027555 | -9.6407 | 18000 | 0.048414 | -9.7519 | 0.71091 | 0.0099205 | 0.14897 | 622.3518 | -0.30356 | 69.0107 | -9.5955 | 0.9135
2013-01-20 18:30 | 0.37841 | 1.5609 | 1.1775 | 0.40795 | 1.7144 | -46.2277 | 186.2277 | 0.12374 | -0.12916 | -0.036121 | -9.5793 | 18000 | 0.022111 | -13.7938 | 0.53966 | 0.026961 | 0.1478 | 621.6847 | -0.27959 | 69.0272 | -9.5377 | 0.9135
2013-01-20 19:00 | 0.66218 | 2.2841 | 1.2004 | 0.57477 | 2.9059 | -29.7201 | 169.7201 | 1.7582 | -1.0037 | -0.21331 | -10.0278 | 17992 | -0.012177 | 5.9041 | 2.1137 | 0.035331 | 0.15736 | 623.5745 | -0.2389 | 69.057 | -9.9924 | 0.91545
2013-01-20 19:30 | 0.69277 | 1.6981 | 1.5167 | 0.54731 | 2.0292 | -27.3752 | 167.3752 | 0.95847 | -0.4963 | -0.078964 | -10.1622 | 18000 | 0.019475 | -9.7258 | 1.5722 | 0.030098 | 0.11527 | 623.9189 | -0.26285 | 69.1098 | -10.1233 | 0.91662
2013-01-20 20:00 | 0.36372 | 0.66849 | 1.0183 | 0.33849 | 1.4556 | -116.8458 | 256.8458 | -0.47246 | -0.93346 | -0.092185 | -10.776 | 17997 | 0.1236 | 10.0258 | 5.7066 | 0.10305 | 0.25429 | 626.1192 | -0.11422 | 69.1477 | -10.7592 | 0.91925
2013-01-20 20:30 | 0.42608 | 1.3642 | 1.358 | 0.41663 | 1.8259 | 169.0237 | 330.9763 | -0.61585 | 0.11944 | 0.018831 | -10.907 | 17989 | 0.020938 | -3.8885 | 3.5391 | 0.11246 | 0.18694 | 626.0569 | -0.1448 | 69.1603 | -10.8857 | 0.91988
2013-01-20 21:00 | 0.33413 | 0.63633 | 0.95445 | 0.25792 | 1.2491 | 130.2611 | 9.7389 | -0.6315 | 0.74567 | 0.10866 | -11.5459 | 17990 | -0.65 | 13.5451 | 15.2429 | 0.079943 | 0.19941 | 639.0166 | -0.029353 | 69.2036 | -11.5416 | 0.92269
2013-01-20 21:30 | 0.22245 | 0.41577 | 0.75227 | 0.15719 | 1.4152 | -148.5836 | 288.5836 | -1.0201 | -0.62305 | -0.06002 | -12.3479 | 18000 | -0.0031987 | -0.86265 | 4.5802 | 0.020527 | 0.222 | 636.5533 | 0.072043 | 69.242 | -12.3584 | 0.92604
2013-01-20 22:00 | 0.17945 | 0.38597 | 0.58515 | 0.081811 | 1.5757 | -94.2934 | 234.2934 | -0.11408 | -1.5196 | -0.17315 | -12.3559 | 18000 | 0.0033118 | 0.91081 | 1.2029 | 0.019107 | 0.17984 | 631.3804 | 0.044431 | 69.2709 | -12.3624 | 0.92645
2013-01-20 22:30 | 0.045017 | 0.21556 | 0.17526 | 0.056484 | 0.76327 | -88.8415 | 228.8415 | 0.014751 | -0.72945 | -0.084485 | -12.3692 | 18000 | -0.0042401 | -0.95821 | 6.1848 | 0.065312 | 0.090072 | 630.5065 | 0.086008 | 69.2878 | -12.3817 | 0.92672
2013-01-20 23:00 | 0.13114 | 0.23332 | 0.35037 | 0.077242 | 0.79486 | -135.1942 | 275.1942 | -0.5324 | -0.5288 | -0.043619 | -12.7294 | 18000 | -0.82232 | 0.46258 | 18.3224 | 0.1154 | 0.074279 | 669.6853 | -0.35479 | 69.2999 | -12.6781 | 0.92821
2013-01-20 23:30 | 0.15563 | 0.50272 | 0.46563 | 0.13192 | 1.6328 | -87.5534 | 227.5534 | 0.066208 | -1.5496 | -0.12994 | -13.6088 | 18000 | 0.029598 | 9.8524 | 2.419 | 0.067713 | 0.41775 | 689.2615 | -0.66726 | 69.3124 | -13.513 | 0.93155
2013-01-21 | 0.17847 | 0.42545 | 0.36942 | 0.10526 | 2.6605 | -77.904 | 217.904 | 0.55109 | -2.5715 | -0.27636 | -14.1724 | 17997 | -0.089403 | 11.9538 | 2.147 | 0.02411 | 0.33788 | 689.4653 | -0.77661 | 69.3217 | -14.0613 | 0.93371
2013-01-21 00:30 | 0.15339 | 0.29744 | 0.65583 | 0.15866 | 1.7138 | -113.7416 | 253.7416 | -0.67047 | -1.5244 | -0.073239 | -14.4921 | 18000 | 0.27671 | 2.9803 | 18.2228 | 0.14184 | 0.49448 | 701.0466 | -0.95184 | 69.3462 | -14.3563 | 0.93522
2013-01-21 01:00 | 0.20582 | 0.51299 | 0.53349 | 0.15992 | 2.1334 | -79.7819 | 219.782 | 0.36749 | -2.0387 | -0.23875 | -14.963 | 18000 | -1.3638 | 18.0012 | 25.2295 | 0.13682 | 0.40611 | 823.8284 | -1.3853 | 69.347 | -14.7661 | 0.93697
2013-01-21 01:30 | 0.093769 | 0.38233 | 0.30059 | 0.14181 | 2.186 | -70.946 | 210.946 | 0.70385 | -2.0379 | -0.24591 | -15.5284 | 18000 | -0.050842 | 7.0196 | 5.0666 | 0.056555 | 0.59517 | 866.2755 | -1.5246 | 69.3367 | -15.3125 | 0.9389
2013-01-21 02:00 | 0.22304 | 0.374 | 0.5247 | 0.14897 | 2.0169 | -78.2505 | 218.2505 | 0.40557 | -1.9499 | -0.18288 | -15.2814 | 18000 | -0.52799 | 21.4098 | 7.9758 | 0.044545 | 0.43559 | 871.0559 | -1.6822 | 69.3235 | -15.0427 | 0.93784
2013-01-21 02:30 | 0.14858 | 0.3853 | 0.44744 | 0.16604 | 1.7236 | -84.4274 | 224.4274 | 0.16363 | -1.6771 | -0.14519 | -15.1997 | 18000 | 0.19554 | 5.8108 | 11.5346 | 0.1015 | 0.37204 | 897.2894 | -1.7779 | 69.3126 | -14.9471 | 0.9374
2013-01-21 03:00 | 0.17351 | 0.41107 | 0.59252 | 0.15414 | 1.4667 | -82.2548 | 222.2548 | 0.19042 | -1.4 | -0.12957 | -15.6128 | 18000 | -0.28296 | 3.176 | 8.2446 | 0.16304 | 0.263 | 915.963 | -2.2209 | 69.3142 | -15.2983 | 0.93897
2013-01-21 03:30 | 0.23398 | 0.35675 | 0.63415 | 0.13222 | 1.761 | -80.0642 | 220.0642 | 0.29909 | -1.7074 | -0.1833 | -15.7192 | 18000 | -0.28833 | 15.5109 | 5.4926 | 0.035868 | 0.35167 | 943.9431 | -2.396 | 69.3109 | -15.3801 | 0.93933
2013-01-21 04:00 | 0.22058 | 0.68095 | 0.43008 | 0.19882 | 1.5644 | -52.5211 | 192.5211 | 0.88043 | -1.1483 | -0.15131 | -16.7882 | 18000 | -0.047974 | 37.3013 | 3.8088 | 0.059359 | 0.81816 | 945.3168 | -2.5247 | 69.3126 | -16.4339 | 0.94328
2013-01-21 04:30 | 0.16405 | 0.59022 | 0.47103 | 0.17412 | 1.7352 | -71.0055 | 211.0056 | 0.53189 | -1.5452 | -0.20259 | -16.7479 | 18000 | 0.043895 | 6.2043 | 13.5874 | 0.19325 | 0.69007 | 957.6254 | -2.8573 | 69.2998 | -16.3466 | 0.94299
2013-01-21 05:00 | 0.058632 | 0.35952 | 0.48588 | 0.17552 | 1.5582 | -53.9544 | 193.9544 | 0.88185 | -1.2117 | -0.17001 | -17.7999 | 18000 | -0.019331 | 1.7867 | 2.9323 | 0.040856 | 0.49937 | 980.4881 | -2.7875 | 69.3076 | -17.4117 | 0.94698
2013-01-21 05:30 | 0.23606 | 0.53406 | 0.85196 | 0.18074 | 2.0413 | -42.8575 | 182.8575 | 1.3375 | -1.241 | -0.18784 | -17.0756 | 18000 | -0.21199 | -44.7659 | 5.2417 | 0.052051 | 0.82053 | 972.9079 | -2.7447 | 69.3029 | -16.6912 | 0.94423
2013-01-21 06:00 | 0.40165 | 0.47593 | 1.1889 | 0.20618 | 1.7864 | -34.2028 | 174.2029 | 1.2551 | -0.85309 | -0.13895 | -17.9658 | 18000 | 0.26246 | -64.2043 | 4.4588 | 0.030486 | 0.6168 | 965.6378 | -2.8049 | 69.3241 | -17.5758 | 0.94782
2013-01-21 06:30 | 0.45497 | 0.6105 | 1.3735 | 0.26109 | 1.5171 | -44.223 | 184.223 | 0.64074 | -0.6236 | -0.052933 | -17.7518 | 18000 | -0.22322 | -61.2717 | 4.5205 | 0.062702 | 0.7964 | 952.2573 | -2.805 | 69.321 | -17.3611 | 0.94698
2013-01-21 07:00 | 0.32851 | 0.42972 | 1.0258 | 0.19684 | 1.6339 | -55.2569 | 195.2569 | 0.8106 | -1.1688 | -0.14843 | -18.0173 | 18000 | -0.17019 | -7.6116 | 3.1802 | 0.050629 | 0.4462 | 946.2646 | -2.9996 | 69.3368 | -17.6004 | 0.9482
2013-01-21 07:30 | 0.15635 | 0.27401 | 0.51864 | 0.13148 | 0.89847 | -26.2095 | 166.2095 | 0.68142 | -0.33544 | -0.053309 | -18.1449 | 18000 | -0.039176 | -3.1695 | 2.0541 | 0.014141 | 0.34343 | 944.9117 | -2.9522 | 69.3597 | -17.7351 | 0.94899
2013-01-21 08:00 | 0.19152 | 0.44198 | 0.50079 | 0.15765 | 1.4268 | -20.7234 | 160.7234 | 1.2748 | -0.48231 | -0.09621 | -17.7657 | 18000 | -0.003827 | -4.6937 | 1.4905 | 0.030927 | 0.31425 | 940.533 | -3.0037 | 69.3731 | -17.3477 | 0.94777
2013-01-21 08:30 | 0.21166 | 0.33543 | 0.60663 | 0.1491 | 1.3519 | -27.674 | 167.674 | 1.077 | -0.56484 | -0.1121 | -18.427 | 18000 | -0.081033 | -6.6967 | 1.8494 | 0.056238 | 0.40222 | 943.8365 | -2.9507 | 69.3855 | -18.0185 | 0.95039
2013-01-21 09:00 | 0.20778 | 0.42461 | 0.56823 | 0.13778 | 1.2609 | -16.8834 | 156.8834 | 1.0963 | -0.33273 | -0.079753 | -19.0237 | 18000 | 0.11563 | 5.5576 | 2.2013 | 0.042323 | 0.37156 | 942.9214 | -2.927 | 69.4017 | -18.6205 | 0.95284
2013-01-21 09:30 | 0.1575 | 0.30116 | 0.46636 | 0.11998 | 0.92946 | -18.4262 | 158.4262 | 0.77234 | -0.25732 | -0.051925 | -19.0297 | 18000 | 0.01692 | -10.3764 | 2.8055 | 0.030686 | 0.51451 | 936.2292 | -2.9287 | 69.4169 | -18.6263 | 0.95307
2013-01-21 10:00 | 0.13033 | 0.51692 | 0.39222 | 0.13806 | 0.91796 | -9.4718 | 149.4718 | 0.77262 | -0.1289 | -0.052101 | -18.4046 | 18000 | -0.18749 | -7.9013 | 9.065 | 0.089515 | 0.45985 | 919.0305 | -2.7338 | 69.4369 | -18.0264 | 0.95099
2013-01-21 10:30 | 0.14097 | 0.587 | 0.42944 | 0.15846 | 0.77177 | 77.445 | 62.555 | 0.08379 | 0.37624 | 0.05837 | -18.0299 | 18000 | -0.22054 | 10.9069 | 14.6373 | 0.18787 | 0.60318 | 868.7054 | -2.1064 | 69.4282 | -17.7376 | 0.94941
2013-01-21 11:00 | 0.18834 | 0.32557 | 0.48831 | 0.24239 | 0.74718 | 52.7989 | 87.2011 | 0.33826 | 0.44562 | 0.026416 | -17.6979 | 17497 | -0.31123 | 29.6715 | 22.2728 | 0.19398 | 0.45893 | 806.1378 | -1.5317 | 69.4306 | -17.485 | 0.94816
2013-01-21 11:30 | 0.30913 | 0.9704 | 0.95415 | 0.36963 | 1.5704 | 62.5377 | 77.4622 | 0.48977 | 0.94235 | 0.12511 | -16.2425 | 16040 | -0.28256 | 57.353 | 22.3372 | 0.24431 | 0.6789 | 713.4802 | -0.96606 | 69.4277 | -16.1068 | 0.94269
2013-01-21 12:00 | 0.2816 | 0.88009 | 0.83454 | 0.37469 | 2.2592 | 111.6499 | 28.3501 | -0.75931 | 1.9129 | 0.27047 | -14.9389 | 16390 | -0.049479 | 69.167 | 7.8898 | 0.082121 | 0.52196 | 658.895 | -0.15966 | 69.4125 | -14.9163 | 0.93765
2013-01-21 12:30 | 0.23463 | 0.572 | 0.7011 | 0.3725 | 1.1881 | 95.5394 | 44.4606 | -0.097053 | 1.0007 | 0.072404 | -13.8996 | 16597 | -0.098484 | 73.711 | 4.8107 | 0.051847 | 0.60961 | 638.5444 | -0.12397 | 69.3763 | -13.8818 | 0.9334
2013-01-21 13:00 | 0.23664 | 1.0219 | 0.75035 | 0.35361 | 2.4845 | 111.4989 | 28.5011 | -0.84336 | 2.1411 | 0.28045 | -12.4719 | 16600 | -0.032764 | 89.7556 | 1.5618 | 0.052267 | 0.52284 | 630.5969 | -0.12611 | 69.3208 | -12.4536 | 0.92755
2013-01-21 13:30 | 0.43742 | 0.95308 | 1.2812 | 0.44516 | 1.548 | 71.9928 | 68.0072 | 0.19762 | 0.60797 | 0.099274 | -11.1526 | 17706 | 0.097435 | 89.4147 | 2.6557 | 0.049663 | 0.6825 | 625.2205 | -0.10928 | 69.261 | -11.1367 | 0.92208
2013-01-21 14:00 | 0.263 | 0.49375 | 0.83467 | 0.34694 | 1.8325 | -44.1986 | 184.1986 | 1.19 | -1.1572 | -0.19511 | -10.363 | 17840 | 0.012292 | 98.4275 | 1.797 | 0.037088 | 0.57291 | 620.9627 | -0.083716 | 69.2088 | -10.3507 | 0.91862
2013-01-21 14:30 | 0.4046 | 0.71406 | 1.0324 | 0.39332 | 1.6801 | -69.3795 | 209.3795 | 0.47814 | -1.2707 | -0.13144 | -9.4751 | 18000 | 0.059574 | 109.248 | 1.9403 | 0.036222 | 0.6098 | 617.6582 | -0.12148 | 69.1645 | -9.457 | 0.91494
2013-01-21 15:00 | 0.31603 | 0.46537 | 0.77461 | 0.29623 | 2.1997 | -69.7778 | 209.7778 | 0.7373 | -2.0015 | -0.25408 | -9.1637 | 18000 | -0.053074 | 64.1931 | 1.3196 | 0.034491 | 0.36941 | 617.3612 | -0.12991 | 69.1343 | -9.1444 | 0.91346
2013-01-21 15:30 | 0.19995 | 0.59995 | 0.41735 | 0.23311 | 2.2303 | -74.7517 | 214.7517 | 0.56603 | -2.0764 | -0.25556 | -8.865 | 18000 | 0.006361 | 15.5895 | 0.57622 | 0.032686 | 0.18009 | 616.8852 | -0.18929 | 69.1202 | -8.8367 | 0.91225
2013-01-21 16:00 | 0.28 | 0.76413 | 0.6834 | 0.3267 | 3.1359 | -55.6576 | 195.6576 | 1.7057 | -2.4965 | -0.38663 | -8.1563 | 18000 | 0.024153 | 37.0697 | 1.062 | 0.041694 | 0.37085 | 613.5299 | -0.20638 | 69.0973 | -8.1253 | 0.90951
2013-01-21 16:30 | 0.33891 | 0.53231 | 0.90501 | 0.22169 | 3.3073 | -90.8971 | 230.8971 | -0.051005 | -3.2574 | -0.37592 | -7.9813 | 18000 | 0.0055019 | 19.2573 | 0.90958 | 0.044903 | 0.40112 | 613.3597 | -0.31454 | 69.0958 | -7.9339 | 0.9089
2013-01-21 17:00 | 0.29571 | 0.65915 | 1.0253 | 0.20112 | 1.75 | 125.7732 | 14.2268 | -0.89846 | 1.247 | 0.1875 | -7.3372 | 18000 | 0.030114 | -0.92293 | 0.61591 | 0.048459 | 0.093732 | 612.1521 | -0.23406 | 69.1077 | -7.3019 | 0.90685
2013-01-21 17:30 | 0.17556 | 1.1778 | 0.4561 | 0.17273 | 1.444 | 157.4987 | 342.5013 | -0.92243 | 0.38211 | 0.046326 | -7.2176 | 18000 | -0.0026855 | 3.9392 | 0.64377 | 0.043778 | 0.15961 | 611.561 | -0.24128 | 69.1225 | -7.1811 | 0.90663
2013-01-21 18:00 | 0.13181 | 0.59822 | 0.44742 | 0.13655 | 1.2928 | -44.1551 | 184.1552 | 0.78737 | -0.76449 | -0.1103 | -7.6656 | 18000 | -0.0015691 | 0.045373 | 0.57344 | 0.025873 | 0.17338 | 613.2305 | -0.15764 | 69.1435 | -7.6419 | 0.90843
2013-01-21 18:30 | 0.053161 | 0.31928 | 0.48172 | 0.15344 | 1.015 | -49.9457 | 189.9456 | 0.57633 | -0.68552 | -0.1345 | -8.1323 | 18000 | 0.0049981 | -0.85678 | 0.50388 | 0.019908 | 0.16863 | 614.8885 | -0.12967 | 69.1761 | -8.1128 | 0.91046
2013-01-21 19:00 | 0.040358 | 0.56812 | 0.27393 | 0.094501 | 1.2054 | -92.5662 | 232.5662 | -0.047115 | -1.0513 | -0.10875 | -7.9922 | 18000 | 0.00095036 | 0.6729 | 0.56442 | 0.01604 | 0.23593 | 614.9485 | -0.15487 | 69.2094 | -7.9689 | 0.91042
2013-01-21 19:30 | 0.21734 | 0.44423 | 0.7794 | 0.11205 | 1.533 | -110.9464 | 250.9464 | -0.50283 | -1.3136 | -0.13143 | -8.2459 | 18000 | -0.012021 | 15.2775 | 1.0085 | 0.0086991 | 0.35354 | 616.3118 | -0.17508 | 69.2323 | -8.2197 | 0.91159
2013-01-21 20:00 | 0.091748 | 0.43089 | 0.26362 | 0.10571 | 2.275 | -81.3756 | 221.3756 | 0.33526 | -2.2104 | -0.22632 | -9.3394 | 18000 | 0.00032254 | 4.0109 | 1.4208 | 0.014222 | 0.53233 | 619.6448 | -0.18267 | 69.2618 | -9.3123 | 0.91576
2013-01-21 20:30 | 0.26783 | 0.62776 | 0.68755 | 0.14033 | 1.9337 | -81.9055 | 221.9055 | 0.25529 | -1.795 | -0.2059 | -9.1824 | 18000 | -0.016381 | 19.72 | 1.1103 | 0.011103 | 0.39803 | 619.4517 | -0.17511 | 69.2845 | -9.1563 | 0.91552
2013-01-21 21:00 | 0.22884 | 0.74292 | 0.75744 | 0.1458 | 2.6067 | -89.5934 | 229.5934 | 0.017722 | -2.4971 | -0.22434 | -9.5509 | 18000 | -0.020462 | 9.3073 | 3.0162 | 0.013573 | 0.97247 | 620.912 | -0.17779 | 69.293 | -9.5246 | 0.91691
2013-01-21 21:30 | 0.12636 | 0.58397 | 0.40933 | 0.17431 | 1.7934 | -87.5178 | 227.5178 | 0.073365 | -1.6924 | -0.21714 | -10.2138 | 18000 | -0.019053 | 30.565 | 2.3042 | 0.01775 | 0.82011 | 623.5385 | -0.21674 | 69.3181 | -10.1819 | 0.91956
2013-01-21 22:00 | 0.19933 | 0.44828 | 0.74954 | 0.12236 | 0.88562 | -123.4823 | 263.4823 | -0.38704 | -0.58515 | -0.037836 | -9.951 | 18000 | 0.02068 | -8.0654 | 1.2658 | 0.02463 | 0.36057 | 623.0015 | -0.14881 | 69.3419 | -9.929 | 0.91895
2013-01-21 22:30 | 0.18089 | 0.34401 | 0.57991 | 0.11579 | 2.1181 | -68.781 | 208.781 | 0.76058 | -1.959 | -0.26151 | -10.485 | 18000 | -0.010751 | 3.9226 | 0.84495 | 0.0092232 | 0.29259 | 625.6376 | -0.13166 | 69.367 | -10.4657 | 0.92115
2013-01-21 23:00 | 0.1148 | 0.53901 | 0.31627 | 0.12476 | 2.5609 | -58.8774 | 198.8774 | 1.2948 | -2.1446 | -0.25792 | -10.5334 | 18000 | 0.003052 | -10.9715 | 1.0798 | 0.025039 | 0.3951 | 625.6117 | -0.10191 | 69.3758 | -10.5184 | 0.92143
2013-01-21 23:30 | 0.11124 | 0.93448 | 0.4429 | 0.17253 | 1.0432 | -110.778 | 250.778 | -0.15508 | -0.40872 | -0.06248 | -10.6366 | 18000 | 0.0046449 | -9.4832 | 1.1375 | 0.017695 | 0.38585 | 625.9127 | -0.1531 | 69.3833 | -10.6141 | 0.9219
2013-01-22 | 0.24458 | 1.0114 | 0.66425 | 0.18167 | 2.2002 | -70.47 | 210.47 | 0.63526 | -1.791 | -0.21202 | -11.9786 | 18000 | -0.016039 | 22.1105 | 2.808 | 0.044325 | 1.0068 | 630.2448 | -0.23775 | 69.3941 | -11.9441 | 0.92679
2013-01-22 00:30 | 0.11113 | 0.39033 | 0.48285 | 0.17111 | 1.341 | -63.3678 | 203.3678 | 0.57836 | -1.1533 | -0.16779 | -12.568 | 18000 | 0.00050464 | 7.319 | 1.7303 | 0.019776 | 0.61558 | 631.9652 | -0.34269 | 69.3905 | -12.5184 | 0.92884
2013-01-22 01:00 | 0.2011 | 0.66405 | 0.51909 | 0.16763 | 2.266 | -66.4777 | 206.4777 | 0.87483 | -2.0098 | -0.23636 | -13.1512 | 18000 | -0.022068 | 37.791 | 2.9087 | 0.024549 | 1.0402 | 633.5641 | -0.37444 | 69.3774 | -13.0973 | 0.93076
2013-01-22 01:30 | 0.23505 | 1.0604 | 0.50216 | 0.19256 | 2.9123 | -40.9126 | 180.9126 | 2.0984 | -1.8185 | -0.28829 | -14.2716 | 18000 | 0.011334 | 5.2297 | 2.3942 | 0.017195 | 0.91791 | 636.9554 | -0.42511 | 69.384 | -14.211 | 0.93488
2013-01-22 02:00 | 0.16828 | 0.89894 | 0.72382 | 0.21965 | 2.419 | -44.1458 | 184.1458 | 1.622 | -1.5744 | -0.2202 | -14.8414 | 18000 | 0.0077162 | -8.0323 | 2.3797 | 0.018034 | 0.82117 | 638.8419 | -0.45667 | 69.3783 | -14.7765 | 0.93687
2013-01-22 02:30 | 0.11423 | 0.5448 | 0.62835 | 0.24173 | 2.5806 | -60.271 | 200.271 | 1.2394 | -2.1704 | -0.29349 | -15.4691 | 18000 | -0.0078793 | 15.7816 | 2.1503 | 0.019651 | 0.77393 | 641.0659 | -0.49413 | 69.3653 | -15.3992 | 0.93897
2013-01-22 03:00 | 0.13851 | 0.38818 | 0.67603 | 0.27702 | 2.5516 | -54.1923 | 194.1924 | 1.4546 | -2.0163 | -0.29929 | -16.1019 | 18000 | 0.00036062 | -19.7309 | 2.6239 | 0.02292 | 0.92977 | 642.8861 | -0.53738 | 69.3685 | -16.0263 | 0.94133
2013-01-22 03:30 | 0.14791 | 0.46612 | 0.58591 | 0.21106 | 2.7436 | -52.7239 | 192.7239 | 1.6324 | -2.1447 | -0.3318 | -16.0263 | 18000 | 0.0096021 | -8.5779 | 2.152 | 0.015294 | 0.73035 | 642.7551 | -0.56282 | 69.3658 | -15.9469 | 0.94102
2013-01-22 04:00 | 0.25268 | 0.47195 | 0.8397 | 0.2002 | 2.4414 | -46.1409 | 186.1409 | 1.6056 | -1.6709 | -0.20978 | -16.2084 | 18000 | 0.019187 | -34.2173 | 2.3593 | 0.013779 | 0.82358 | 642.8401 | -0.57002 | 69.3469 | -16.1282 | 0.94143
2013-01-22 04:30 | 0.091713 | 0.35274 | 0.55637 | 0.19396 | 1.8632 | -46.1401 | 186.14 | 1.2379 | -1.2882 | -0.20163 | -16.4347 | 18000 | 0.0057042 | -12.3681 | 1.4543 | 0.010191 | 0.48635 | 643.3599 | -0.58451 | 69.3202 | -16.3525 | 0.9419
2013-01-22 05:00 | 0.19317 | 0.48062 | 0.66658 | 0.19353 | 1.654 | -63.9052 | 203.9052 | 0.67794 | -1.3842 | -0.17055 | -15.8079 | 18000 | -7.7996e-05 | -19.2269 | 1.4406 | 0.0065051 | 0.54044 | 640.639 | -0.57622 | 69.2697 | -15.7265 | 0.93892
2013-01-22 05:30 | 0.23345 | 0.66665 | 0.58558 | 0.13877 | 0.99128 | -16.9016 | 156.9016 | 0.59315 | -0.18023 | -0.032273 | -17.2985 | 18000 | 0.013349 | -29.9253 | 1.7005 | 0.0073557 | 0.56092 | 645.1729 | -0.58162 | 69.257 | -17.2172 | 0.94422
2013-01-22 06:00 | 0.32114 | 1.2202 | 0.78913 | 0.20035 | 1.9725 | -53.8013 | 193.8013 | 0.92112 | -1.2586 | -0.15851 | -17.203 | 18000 | -0.0098843 | -8.712 | 2.5165 | 0.013842 | 0.74379 | 645.2465 | -0.59873 | 69.25 | -17.1192 | 0.94377
2013-01-22 06:30 | 0.25031 | 0.66917 | 0.73917 | 0.15641 | 1.2145 | -33.5868 | 173.5868 | 0.69165 | -0.4593 | -0.085496 | -17.3883 | 18000 | 0.021241 | -41.8551 | 2.974 | 0.016613 | 0.88892 | 645.459 | -0.57426 | 69.2445 | -17.3081 | 0.94438
2013-01-22 07:00 | 0.31594 | 0.72285 | 0.85452 | 0.15978 | 1.3533 | -28.8257 | 168.8257 | 0.94802 | -0.52173 | -0.080174 | -16.7637 | 18000 | -0.00017996 | -7.1193 | 0.70328 | 0.020499 | 0.25543 | 643.1851 | -0.57878 | 69.2432 | -16.6824 | 0.94206
2013-01-22 07:30 | 0.39627 | 0.88626 | 0.96068 | 0.23113 | 1.2582 | -26.2645 | 166.2645 | 0.61258 | -0.30228 | -0.026484 | -16.826 | 18000 | 0.029304 | -50.0768 | 1.8454 | 0.0086286 | 0.57604 | 643.8948 | -0.58906 | 69.2537 | -16.7433 | 0.94244
2013-01-22 08:00 | 0.3535 | 0.79192 | 0.77601 | 0.17019 | 1.3188 | 15.7868 | 124.2131 | 0.83905 | 0.23722 | -0.0032758 | -18.2428 | 18000 | -0.016551 | -1.6504 | 1.0004 | 0.011766 | 0.30556 | 648.6659 | -0.64377 | 69.3111 | -18.1535 | 0.94846
2013-01-22 08:30 | 0.43664 | 0.9349 | 1.0439 | 0.22566 | 1.8086 | -31.1192 | 171.1192 | 1.3345 | -0.80566 | -0.14081 | -17.8924 | 18000 | -0.030457 | 9.4536 | 1.6566 | 0.013199 | 0.6051 | 648.41 | -0.66273 | 69.3427 | -17.8003 | 0.9476
2013-01-22 09:00 | 0.37433 | 1.2687 | 0.7399 | 0.19045 | 1.9431 | -59.2951 | 199.2951 | 0.79552 | -1.3395 | -0.17896 | -17.4004 | 18000 | -0.031845 | 13.8342 | 2.1636 | 0.010768 | 0.72854 | 647.3378 | -0.66464 | 69.3526 | -17.3077 | 0.94591
2013-01-22 09:30 | 0.30576 | 0.4379 | 0.88708 | 0.17388 | 2.0556 | -38.893 | 178.893 | 1.4783 | -1.1926 | -0.19902 | -17.1338 | 18000 | -0.054833 | 21.3711 | 1.6831 | 0.0071464 | 0.50692 | 646.134 | -0.67142 | 69.3738 | -17.04 | 0.94521
2013-01-22 10:00 | 0.41865 | 0.83727 | 1.1436 | 0.21301 | 1.2859 | 54.6195 | 85.3805 | 0.081755 | 0.11512 | 0.0015091 | -16.6458 | 18000 | -0.027639 | -29.9116 | 2.6555 | 0.026539 | 0.77125 | 643.2968 | -0.62817 | 69.3815 | -16.5578 | 0.94352
2013-01-22 10:30 | 0.3978 | 1.083 | 0.995 | 0.24813 | 1.4281 | -31.4473 | 171.4473 | 0.44014 | -0.26916 | -0.04306 | -16.0421 | 17908 | -0.017039 | -6.9579 | 3.6625 | 0.019537 | 1.1519 | 641.1146 | -0.59667 | 69.3777 | -15.9581 | 0.94125
2013-01-22 11:00 | 0.352 | 1.0638 | 0.91959 | 0.23928 | 1.6326 | 87.5148 | 52.4852 | 0.048183 | 1.1102 | 0.1253 | -15.89 | 17931 | -0.031611 | 18.3212 | 2.6223 | 0.034201 | 0.71136 | 640.0746 | -0.56723 | 69.4093 | -15.81 | 0.94112
2013-01-22 11:30 | 0.48552 | 1.3263 | 1.4118 | 0.35483 | 1.8411 | 174.3635 | 325.6365 | -0.84758 | 0.08365 | 0.012197 | -13.2041 | 16456 | -0.077119 | 105.9267 | 6.9238 | 0.087904 | 1.9075 | 630.972 | -0.47105 | 69.4126 | -13.1365 | 0.93143
2013-01-22 12:00 | 0.6145 | 1.6312 | 1.5215 | 0.49614 | 2.9244 | 139.277 | 0.72302 | -1.9267 | 1.6585 | 0.24989 | -10.6907 | 17002 | 0.066673 | 112.017 | 1.3094 | 0.025853 | 0.52246 | 622.3557 | -0.35108 | 69.3541 | -10.6392 | 0.92172
2013-01-22 12:30 | 0.44101 | 1.1825 | 1.169 | 0.43777 | 3.3065 | 120.8992 | 19.1008 | -1.5894 | 2.6558 | 0.36582 | -10.4262 | 16832 | 0.0086944 | 37.4811 | 2.4144 | 0.040552 | 0.78393 | 622.2164 | -0.40077 | 69.3319 | -10.3672 | 0.9205
2013-01-22 13:00 | 0.65245 | 1.1481 | 1.6658 | 0.5277 | 3.4263 | 137.5354 | 2.4646 | -2.2378 | 2.048 | 0.28957 | -9.038 | 17218 | 0.025112 | 102.4207 | 1.841 | 0.073671 | 0.64466 | 617.532 | -0.47443 | 69.2944 | -8.9674 | 0.91517
2013-01-22 13:30 | 0.59687 | 1.4214 | 1.6762 | 0.50249 | 3.1901 | 161.0168 | 338.9832 | -2.6557 | 0.91355 | 0.06286 | -8.5596 | 17432 | 0.013917 | 76.2279 | 1.5371 | 0.028444 | 0.51431 | 616.0054 | -0.57488 | 69.2462 | -8.4737 | 0.91289
2013-01-22 14:00 | 0.73543 | 1.5059 | 2.1821 | 0.56085 | 3.7404 | 131.8733 | 8.1267 | -2.0333 | 2.2683 | 0.31042 | -7.9269 | 17656 | 0.018151 | 77.3866 | 1.6241 | 0.050596 | 0.54769 | 614.1968 | -0.59842 | 69.1971 | -7.8369 | 0.91007
2013-01-22 14:30 | 0.4875 | 1.3812 | 1.4039 | 0.53541 | 4.6191 | 137.5799 | 2.4201 | -3.2734 | 2.9912 | 0.45509 | -6.9947 | 17927 | -0.031727 | 114.8757 | 1.6368 | 0.04737 | 0.61492 | 611.8156 | -0.70685 | 69.1394 | -6.8876 | 0.90614
2013-01-22 15:00 | 0.88964 | 2.4038 | 2.4492 | 0.66528 | 3.9665 | 144.4279 | 355.5721 | -2.3377 | 1.6719 | 0.23918 | -6.4261 | 17935 | 0.042024 | 98.792 | 1.2548 | 0.040231 | 0.46478 | 609.9791 | -0.8035 | 69.1101 | -6.3038 | 0.90383
2013-01-22 15:30 | 1.0937 | 2.0262 | 2.9554 | 0.85476 | 4.5928 | 152.2966 | 347.7034 | -3.3372 | 1.7524 | 0.2685 | -6.1551 | 17885 | 0.0098645 | 59.9122 | 1.1959 | 0.022466 | 0.35289 | 609.4075 | -0.87404 | 69.1107 | -6.0218 | 0.90293
2013-01-22 16:00 | 1.1632 | 1.8545 | 3.0415 | 0.81085 | 5.0217 | 144.2222 | 355.7778 | -3.3579 | 2.4198 | 0.307 | -6.0017 | 17818 | 0.071788 | 61.8201 | 0.79211 | 0.013755 | 0.27693 | 609.1859 | -0.87043 | 69.1034 | -5.8687 | 0.90232
2013-01-22 16:30 | 0.87576 | 2.0537 | 2.4962 | 0.69885 | 4.3896 | 154.7659 | 345.2341 | -3.4289 | 1.616 | 0.23865 | -6.0564 | 17989 | -0.00068402 | 4.1352 | 0.51755 | 0.013766 | 0.15408 | 609.0458 | -0.88767 | 69.1094 | -5.9209 | 0.90258
2013-01-22 17:00 | 0.69844 | 2.0732 | 1.8012 | 0.6987 | 2.7799 | -175.3599 | 315.3599 | -1.8208 | -0.14778 | -0.0061547 | -6.3041 | 18000 | -0.01655 | -30.2997 | 0.78231 | 0.0085852 | 0.27006 | 609.9954 | -0.90206 | 69.1205 | -6.1667 | 0.90357
2013-01-22 17:30 | 0.80066 | 1.6857 | 2.2554 | 0.62698 | 3.0743 | -161.2272 | 301.2272 | -1.9825 | -0.67386 | -0.031936 | -6.2202 | 18000 | -0.043425 | -49.5977 | 0.79072 | 0.00836 | 0.2861 | 609.8057 | -0.89265 | 69.1274 | -6.0841 | 0.90337
2013-01-22 18:00 | 0.53509 | 1.4918 | 1.6495 | 0.49689 | 2.7888 | -172.6308 | 312.6307 | -2.2413 | -0.28987 | 0.037148 | -6.1671 | 18000 | -0.016813 | -26.6725 | 0.84993 | 0.0082709 | 0.30903 | 609.6802 | -0.87867 | 69.1241 | -6.0331 | 0.90315
2013-01-22 18:30 | 0.71496 | 1.7934 | 1.9383 | 0.53799 | 2.5324 | -168.6755 | 308.6755 | -1.8476 | -0.37001 | -0.016416 | -6.3972 | 17995 | -0.0082408 | -28.1431 | 1.5808 | 0.011731 | 0.52219 | 610.68 | -0.88121 | 69.1333 | -6.2631 | 0.90405
2013-01-22 19:00 | 0.55705 | 1.307 | 1.4048 | 0.44549 | 1.7016 | 177.7104 | 322.2896 | -0.53 | 0.021188 | 0.0015214 | -7.0088 | 18000 | -0.11894 | 58.1725 | 2.6116 | 0.010553 | 0.86008 | 612.8115 | -0.87795 | 69.1419 | -6.8758 | 0.90624
2013-01-22 19:30 | 0.37986 | 1.3413 | 1.0014 | 0.28928 | 2.4983 | -66.2965 | 206.2965 | 0.80625 | -1.8364 | -0.21587 | -9.2709 | 18000 | -0.072075 | 67.5032 | 4.391 | 0.016593 | 1.5526 | 620.1413 | -0.85438 | 69.1741 | -9.1437 | 0.91443
2013-01-22 20:00 | 0.21848 | 1.0489 | 0.76233 | 0.32038 | 2.6432 | -74.363 | 214.363 | 0.65308 | -2.3333 | -0.28676 | -10.0478 | 18000 | 0.011085 | -12.0666 | 2.5507 | 0.016511 | 0.97383 | 623.045 | -0.84206 | 69.2043 | -9.9232 | 0.91753
2013-01-22 20:30 | 0.23598 | 0.77653 | 0.92933 | 0.27845 | 2.569 | -40.5682 | 180.5682 | 1.8381 | -1.5737 | -0.20398 | -9.5782 | 18000 | -0.010744 | -5.4705 | 2.6799 | 0.015188 | 1.058 | 621.3342 | -0.83931 | 69.2044 | -9.4536 | 0.91589
2013-01-22 21:00 | 0.58072 | 2.1102 | 1.7504 | 0.4459 | 3.0142 | -68.7371 | 208.7371 | 0.61658 | -1.5845 | -0.21082 | -9.1569 | 18000 | -0.096289 | 2.4556 | 3.3729 | 0.019534 | 1.2243 | 620.0778 | -0.85667 | 69.2144 | -9.0293 | 0.91457
2013-01-22 21:30 | 0.42687 | 0.92241 | 1.2056 | 0.30955 | 2.2012 | 169.8925 | 330.1075 | -1.8575 | 0.33112 | 0.11788 | -8.4055 | 18000 | -0.07755 | 20.8965 | 2.3072 | 0.010928 | 0.8186 | 617.6913 | -0.87845 | 69.2113 | -8.274 | 0.91193
2013-01-22 22:00 | 0.35215 | 0.90776 | 1.0604 | 0.33935 | 1.8126 | -95.4011 | 235.4011 | -0.1414 | -1.4956 | -0.13872 | -9.8044 | 18000 | -0.023341 | 13.0827 | 2.0952 | 0.011293 | 0.79453 | 622.4743 | -0.86978 | 69.2306 | -9.6756 | 0.91703
2013-01-22 22:30 | 0.27864 | 0.78785 | 0.89556 | 0.28488 | 3.1027 | -137.1424 | 277.1424 | -2.1798 | -2.0226 | -0.14874 | -9.6822 | 18000 | -0.0042432 | -16.2018 | 2.2083 | 0.020727 | 0.84614 | 622.0182 | -0.86908 | 69.2309 | -9.5533 | 0.91661
2013-01-22 23:00 | 0.38995 | 0.73579 | 1.2509 | 0.29861 | 3.1025 | -150.451 | 290.451 | -2.5001 | -1.4173 | -0.11849 | -9.6041 | 18000 | -0.021447 | 1.5602 | 2.1094 | 0.017709 | 0.75147 | 621.5981 | -0.87065 | 69.2267 | -9.4749 | 0.91628
2013-01-22 23:30 | 0.5488 | 1.6147 | 1.5311 | 0.48722 | 4.7359 | 164.5878 | 335.4122 | -4.3746 | 1.206 | 0.19414 | -8.9978 | 18000 | -0.044444 | 4.8845 | 1.8507 | 0.015741 | 0.6464 | 618.8306 | -0.86029 | 69.1982 | -8.8695 | 0.9138
2013-01-23 | 0.662 | 2.5296 | 1.5944 | 0.4727 | 2.7928 | 168.0922 | 331.9078 | -1.6611 | 0.35029 | 0.053299 | -10.4121 | 18000 | -0.14491 | 101.5936 | 3.8145 | 0.0084634 | 1.1702 | 623.3359 | -0.83301 | 69.1948 | -10.2892 | 0.91867
2013-01-23 00:30 | 0.46691 | 1.4363 | 1.4965 | 0.43126 | 2.9813 | -168.5006 | 308.5006 | -2.502 | -0.509 | 0.010829 | -10.0707 | 18000 | -0.0077339 | 1.6475 | 2.3745 | 0.009955 | 0.78808 | 622.7305 | -0.84577 | 69.2015 | -9.9456 | 0.91757
2013-01-23 01:00 | 0.30187 | 1.2486 | 0.99203 | 0.32117 | 2.0237 | -177.2348 | 317.2347 | -1.5598 | -0.075339 | 0.025182 | -10.5295 | 18000 | -0.0082418 | -19.7284 | 2.673 | 0.0074793 | 0.93119 | 623.9291 | -0.86201 | 69.185 | -10.4024 | 0.91896
2013-01-23 01:30 | 0.29692 | 1.1907 | 0.89354 | 0.31523 | 2.1388 | -70.9975 | 210.9975 | 0.59071 | -1.7153 | -0.19411 | -11.5636 | 18000 | 0.0045457 | -12.5863 | 2.4442 | 0.011831 | 0.98361 | 627.7686 | -0.86739 | 69.1851 | -11.4367 | 0.92259
2013-01-23 02:00 | 0.18905 | 1.0522 | 0.63074 | 0.21608 | 1.8283 | -43.7402 | 183.7402 | 1.0808 | -1.0343 | -0.16178 | -13.3816 | 18000 | -0.0044718 | -4.2278 | 3.1558 | 0.012595 | 1.0829 | 633.5478 | -0.86617 | 69.2011 | -13.2567 | 0.92926
2013-01-23 02:30 | 0.074194 | 0.60374 | 0.58238 | 0.22608 | 2.1453 | -45.7903 | 185.7903 | 1.4217 | -1.4615 | -0.23245 | -13.9231 | 18000 | 0.0027679 | -11.7987 | 2.2021 | 0.0061562 | 0.81251 | 635.6537 | -0.88149 | 69.2138 | -13.7966 | 0.93137
2013-01-23 03:00 | 0.29612 | 0.77893 | 0.79596 | 0.25335 | 1.9031 | -22.8197 | 162.8197 | 1.5239 | -0.64122 | -0.10711 | -14.3377 | 18000 | -0.042681 | 14.8789 | 2.2529 | 0.0051863 | 0.79366 | 637.0512 | -0.88489 | 69.2134 | -14.211 | 0.93286
2013-01-23 03:30 | 0.25432 | 0.46433 | 0.76265 | 0.20686 | 1.9984 | -20.2692 | 160.2692 | 1.7473 | -0.64528 | -0.11606 | -14.3834 | 18000 | -0.03052 | 13.7444 | 1.9406 | 0.0036508 | 0.65084 | 637.2706 | -0.88999 | 69.2033 | -14.2561 | 0.93289
2013-01-23 04:00 | 0.26746 | 0.59371 | 0.74289 | 0.1935 | 1.6221 | -19.9309 | 159.9309 | 1.3647 | -0.49487 | -0.084022 | -15.143 | 18000 | -0.038487 | -9.8164 | 1.9082 | 0.0048341 | 0.64832 | 639.7592 | -0.89314 | 69.2112 | -15.0159 | 0.93574
2013-01-23 04:30 | 0.16375 | 0.59704 | 0.63328 | 0.1932 | 1.8072 | -34.8901 | 174.8901 | 1.3739 | -0.95811 | -0.15695 | -15.4153 | 18000 | -0.0062965 | -10.059 | 1.5924 | 0.0030769 | 0.5752 | 641.0148 | -0.90084 | 69.2146 | -15.2874 | 0.93678
2013-01-23 05:00 | 0.30745 | 0.42529 | 0.8428 | 0.1917 | 1.405 | -20.4403 | 160.4403 | 1.0865 | -0.40492 | -0.078596 | -16.8123 | 18000 | -0.051046 | 2.3277 | 3.129 | 0.0078157 | 0.97477 | 645.7171 | -0.91255 | 69.2138 | -16.6841 | 0.94187
2013-01-23 05:30 | 0.31479 | 0.35853 | 0.91683 | 0.21786 | 1.8917 | -40.343 | 180.343 | 1.3241 | -1.1247 | -0.17597 | -16.9987 | 18000 | 0.0076854 | -40.6899 | 2.4315 | 0.0055805 | 0.87067 | 646.3605 | -0.92044 | 69.1997 | -16.8697 | 0.94237
2013-01-23 06:00 | 0.15415 | 0.30234 | 0.52679 | 0.14292 | 1.4493 | -23.8207 | 163.8207 | 1.2372 | -0.54621 | -0.11099 | -18.0718 | 18000 | -0.016162 | 0.35911 | 1.8348 | 0.0064704 | 0.60655 | 650.0925 | -0.9444 | 69.2025 | -17.9405 | 0.94637
2013-01-23 06:30 | 0.20743 | 0.3659 | 0.72128 | 0.18262 | 1.7975 | -38.5907 | 178.5907 | 1.3092 | -1.0448 | -0.15276 | -17.8076 | 18000 | -0.011003 | -1.3881 | 2.1588 | 0.0038594 | 0.7596 | 649.1635 | -0.93655 | 69.1964 | -17.6771 | 0.94531
2013-01-23 07:00 | 0.2255 | 0.40177 | 0.68867 | 0.14526 | 0.90612 | -5.4068 | 145.4068 | 0.57331 | -0.054261 | -0.028106 | -18.4685 | 18000 | 0.00076206 | -33.5761 | 2.4553 | 0.011569 | 0.85944 | 651.3267 | -0.9455 | 69.2067 | -18.3374 | 0.9479
2013-01-23 07:30 | 0.32234 | 0.33643 | 0.96547 | 0.1651 | 1.7127 | -41.1108 | 181.1108 | 1.1378 | -0.99293 | -0.14153 | -19.153 | 18000 | -0.020669 | -39.5267 | 1.7909 | 0.00504 | 0.63179 | 654.0018 | -0.97515 | 69.2311 | -19.0186 | 0.9508
2013-01-23 08:00 | 0.29083 | 0.61772 | 0.8618 | 0.18679 | 1.6776 | -40.6409 | 180.6409 | 1.0512 | -0.90231 | -0.13645 | -18.7868 | 18000 | -0.059033 | -14.9408 | 2.6155 | 0.0059118 | 0.81454 | 652.9968 | -0.97404 | 69.2476 | -18.6522 | 0.94965
2013-01-23 08:30 | 0.22376 | 0.8845 | 0.58572 | 0.18405 | 1.4119 | -70.1487 | 210.1487 | 0.37135 | -1.0286 | -0.13589 | -18.488 | 18000 | -0.01316 | -1.6713 | 2.01 | 0.01075 | 0.69457 | 652.2048 | -0.97087 | 69.2573 | -18.3535 | 0.94867
2013-01-23 09:00 | 0.15455 | 0.61968 | 0.53711 | 0.1781 | 1.0906 | -16.7347 | 156.7347 | 0.876 | -0.26339 | -0.061815 | -19.9699 | 18000 | -0.018896 | -17.355 | 1.683 | 0.014895 | 0.47669 | 657.0398 | -0.98283 | 69.2994 | -19.8354 | 0.9548
2013-01-23 09:30 | 0.32996 | 0.75034 | 0.89902 | 0.18779 | 1.5184 | -33.1209 | 173.1209 | 1.0147 | -0.66198 | -0.10294 | -19.8433 | 18000 | -0.025798 | -23.2209 | 2.6037 | 0.014979 | 0.82958 | 657.343 | -0.99724 | 69.334 | -19.7068 | 0.95481
2013-01-23 10:00 | 0.24445 | 0.47593 | 0.8097 | 0.14939 | 1.1446 | -14.9894 | 154.9894 | 0.77536 | -0.2076 | -0.045569 | -19.4675 | 18000 | -0.046955 | -22.1543 | 1.7991 | 0.010516 | 0.67672 | 655.1401 | -0.9818 | 69.3492 | -19.3328 | 0.9536
2013-01-23 10:30 | 0.12381 | 0.53515 | 0.40556 | 0.23054 | 1.1533 | 34.7972 | 105.2028 | 0.83559 | 0.58069 | 0.040831 | -18.8679 | 16757 | -0.02136 | 53.8566 | 2.1161 | 0.014689 | 0.606 | 650.4175 | -0.96506 | 69.3158 | -18.7348 | 0.95089
2013-01-23 11:00 | 0.19099 | 0.49175 | 0.59823 | 0.26294 | 1.1374 | 88.4478 | 51.5522 | 0.027159 | 1.0022 | 0.098937 | -16.6701 | 17572 | 0.0062473 | 25.538 | 2.5194 | 0.021129 | 0.70134 | 642.6622 | -0.91965 | 69.3 | -16.541 | 0.94252
2013-01-23 11:30 | 0.12674 | 0.40825 | 0.52829 | 0.32518 | 1.0849 | 76.0383 | 63.9617 | 0.23417 | 0.9419 | 0.11473 | -15.2346 | 18000 | -0.025258 | 97.8311 | 2.2263 | 0.014286 | 0.66426 | 637.0125 | -0.87883 | 69.2849 | -15.1098 | 0.93707
2013-01-23 12:00 | 0.23202 | 0.44279 | 0.66737 | 0.33177 | 0.94524 | 66.3237 | 73.6763 | 0.29527 | 0.67341 | 0.070994 | -13.5746 | 18000 | 0.035375 | 22.5133 | 2.1869 | 0.016865 | 0.68296 | 630.9667 | -0.85394 | 69.2794 | -13.4518 | 0.931
2013-01-23 12:30 | 0.14845 | 0.56048 | 0.6757 | 0.35062 | 1.1464 | 87.5818 | 52.4182 | 0.039333 | 0.93139 | 0.12226 | -11.8415 | 18000 | -0.010519 | 67.1489 | 1.7936 | 0.01406 | 0.59478 | 625.5342 | -0.81412 | 69.2548 | -11.7228 | 0.9245
2013-01-23 13:00 | 0.18157 | 1.0654 | 0.78714 | 0.34593 | 1.5533 | 88.6613 | 51.3387 | 0.025933 | 1.1097 | 0.21715 | -9.3966 | 18000 | 0.015719 | 48.3248 | 2.9508 | 0.025937 | 0.99067 | 618.4848 | -0.80987 | 69.2186 | -9.2762 | 0.91545
2013-01-23 13:30 | 0.46453 | 1.0837 | 1.2236 | 0.46437 | 2.1565 | 147.9505 | 352.0495 | -1.4952 | 0.93609 | 0.12294 | -7.0371 | 18000 | 0.049117 | 79.6217 | 1.58 | 0.043449 | 0.54897 | 611.364 | -0.87505 | 69.1634 | -6.9047 | 0.90662
2013-01-23 14:00 | 0.34076 | 1.1286 | 0.89217 | 0.40838 | 1.9247 | 138.2626 | 1.7374 | -1.2057 | 1.0756 | 0.20839 | -6.2364 | 18000 | 0.022117 | 65.5477 | 1.869 | 0.027317 | 0.56957 | 608.9496 | -0.84655 | 69.1231 | -6.1074 | 0.90337
2013-01-23 14:30 | 0.63694 | 0.92722 | 1.6368 | 0.45854 | 3.2264 | 133.0122 | 6.9878 | -1.9175 | 2.0553 | 0.27109 | -5.4317 | 18000 | 0.062857 | 142.771 | 1.4247 | 0.019301 | 0.59987 | 606.9241 | -0.83976 | 69.0933 | -5.3029 | 0.90026
2013-01-23 15:00 | 0.53007 | 0.93773 | 1.8782 | 0.45527 | 3.4313 | 127.485 | 12.515 | -1.7635 | 2.2995 | 0.30902 | -4.6952 | 18000 | 0.043239 | 72.3714 | 1.7979 | 0.020577 | 0.54429 | 604.6827 | -0.8118 | 69.0732 | -4.5699 | 0.89753
2013-01-23 15:30 | 0.66106 | 1.2276 | 1.7798 | 0.53555 | 2.4392 | 161.1753 | 338.8247 | -1.6651 | 0.56764 | 0.084935 | -4.3279 | 18000 | 0.026235 | 39.8856 | 0.87704 | 0.015515 | 0.26259 | 603.0102 | -0.77305 | 69.0805 | -4.2083 | 0.89639
2013-01-23 16:00 | 0.80556 | 1.5127 | 2.2732 | 0.60679 | 3.1087 | 157.743 | 342.257 | -2.0447 | 0.83678 | 0.12893 | -4.1685 | 18000 | 0.01538 | 18.5352 | 0.58787 | 0.015802 | 0.17208 | 602.2172 | -0.74794 | 69.0995 | -4.0527 | 0.89611
2013-01-23 16:30 | 0.66664 | 1.6456 | 1.9319 | 0.53035 | 2.319 | 177.7019 | 322.2982 | -1.3818 | 0.055455 | -0.016873 | -3.8551 | 18000 | 0.0094033 | 19.0777 | 0.40591 | 0.014701 | 0.13899 | 600.9542 | -0.69691 | 69.1115 | -3.747 | 0.89521
2013-01-23 17:00 | 0.48206 | 1.3762 | 1.4527 | 0.50871 | 4.5995 | 143.6204 | 356.3796 | -3.5748 | 2.6336 | 0.38178 | -4.088 | 17998 | -0.059102 | 34.2914 | 1.5115 | 0.0086463 | 0.40878 | 602.2864 | -0.70669 | 69.1425 | -3.9786 | 0.89639
2013-01-23 17:30 | 0.25395 | 0.92252 | 0.90078 | 0.33227 | 2.8891 | 157.6753 | 342.3247 | -2.5769 | 1.0582 | 0.12396 | -4.8212 | 18000 | -0.0063244 | -7.483 | 0.43993 | 0.0052456 | 0.11477 | 605.2013 | -0.69765 | 69.1951 | -4.7139 | 0.89952
2013-01-23 18:00 | 0.37056 | 1.0697 | 1.1328 | 0.35158 | 2.1101 | -178.4108 | 318.4108 | -1.7656 | -0.048983 | 0.017745 | -5.2959 | 18000 | -0.016497 | -3.092 | 0.93141 | 0.0074292 | 0.29547 | 607.1373 | -0.6834 | 69.2408 | -5.1912 | 0.90171
2013-01-23 18:30 | 0.21052 | 0.70294 | 0.7878 | 0.2416 | 2.0177 | -105.9337 | 245.9337 | -0.5197 | -1.8204 | -0.179 | -6.4813 | 18000 | 0.0065858 | -22.2098 | 2.3996 | 0.016124 | 0.86075 | 611.5129 | -0.66015 | 69.2818 | -6.3811 | 0.90625
2013-01-23 19:00 | 0.40148 | 0.90041 | 1.4834 | 0.31849 | 1.9219 | 179.7907 | 320.2093 | -1.2243 | 0.0044699 | 0.024478 | -8.0734 | 18000 | -0.076241 | 5.3836 | 2.1885 | 0.010729 | 0.60216 | 617.6163 | -0.6386 | 69.3485 | -7.9777 | 0.91257
2013-01-23 19:30 | 0.23783 | 0.75255 | 0.94315 | 0.29094 | 2.146 | -138.7224 | 278.7224 | -1.4752 | -1.295 | -0.11761 | -8.6904 | 18000 | 0.016735 | -13.459 | 1.5042 | 0.0073588 | 0.54885 | 620.46 | -0.63566 | 69.4191 | -8.5957 | 0.91563
2013-01-23 20:00 | 0.31297 | 0.835 | 1.1882 | 0.28821 | 2.9705 | -137.1179 | 277.1179 | -2.0148 | -1.8711 | -0.18698 | -9.4831 | 18000 | -0.020422 | -3.2228 | 2.1734 | 0.0053752 | 0.80834 | 623.2183 | -0.63192 | 69.4813 | -9.3896 | 0.91921
2013-01-23 20:30 | 0.17463 | 1.758 | 0.72994 | 0.2114 | 3.551 | -103.121 | 243.121 | -0.69575 | -2.9849 | -0.29518 | -10.5765 | 18000 | -0.0078716 | 3.1663 | 2.983 | 0.0072128 | 1.0191 | 626.7435 | -0.63409 | 69.5329 | -10.4835 | 0.92372
2013-01-23 21:00 | 0.30206 | 0.75191 | 0.77582 | 0.25517 | 2.8954 | -66.184 | 206.1841 | 1.1374 | -2.5768 | -0.36293 | -12.1994 | 18000 | 0.017051 | 8.5179 | 2.1173 | 0.0067653 | 0.81814 | 632.673 | -0.6626 | 69.5853 | -12.1036 | 0.93017
2013-01-23 21:30 | 0.15757 | 0.51853 | 0.62833 | 0.19107 | 3.2776 | -70.4589 | 210.4589 | 1.0781 | -3.0377 | -0.34452 | -12.4352 | 18000 | 0.017006 | -20.205 | 3.4268 | 0.0094951 | 1.2077 | 633.4129 | -0.66726 | 69.6092 | -12.3388 | 0.93133
2013-01-23 22:00 | 0.2266 | 1.5735 | 0.73328 | 0.25183 | 2.7275 | -58.7946 | 198.7946 | 1.147 | -1.8935 | -0.2537 | -11.9882 | 18000 | 0.013217 | -19.7843 | 3.0448 | 0.0081429 | 1.0774 | 632.2813 | -0.6692 | 69.6244 | -11.8913 | 0.92994
2013-01-23 22:30 | 0.25735 | 0.82489 | 0.61174 | 0.27933 | 2.6485 | -71.9925 | 211.9926 | 0.77874 | -2.3957 | -0.28607 | -12.5878 | 18000 | -0.023245 | -13.0841 | 2.6117 | 0.0069371 | 0.96081 | 633.9829 | -0.66846 | 69.6321 | -12.4914 | 0.93218
2013-01-23 23:00 | 0.26485 | 0.69712 | 0.69405 | 0.20004 | 2.9371 | -78.1082 | 218.1082 | 0.5894 | -2.7989 | -0.2784 | -12.5495 | 18000 | 0.0043092 | 37.8344 | 2.5422 | 0.0058906 | 0.94207 | 634.0889 | -0.66915 | 69.6407 | -12.453 | 0.93216
2013-01-23 23:30 | 0.18759 | 0.56211 | 0.74679 | 0.19002 | 1.8515 | -121.028 | 261.028 | -0.9146 | -1.5205 | -0.11274 | -12.2038 | 18000 | 0.010316 | -22.5591 | 1.8463 | 0.0036242 | 0.67548 | 633.1978 | -0.67169 | 69.6614 | -12.1067 | 0.9312
2013-01-24 | 0.2393 | 0.59007 | 0.5406 | 0.21515 | 2.6477 | -73.9077 | 213.9077 | 0.71824 | -2.4897 | -0.26911 | -13.278 | 18000 | -0.017011 | 45.2275 | 2.3593 | 0.0069322 | 0.84847 | 636.854 | -0.68272 | 69.6727 | -13.1802 | 0.9352
2013-01-24 00:30 | 0.2259 | 0.5421 | 0.59648 | 0.18279 | 2.7629 | -72.6961 | 212.6961 | 0.80648 | -2.5887 | -0.2503 | -14.2225 | 18000 | 0.029845 | 15.3855 | 4.2256 | 0.014096 | 1.4417 | 639.8959 | -0.69789 | 69.6838 | -14.1233 | 0.93877
2013-01-24 01:00 | 0.26399 | 0.38647 | 1.006 | 0.17058 | 2.95 | -71.0817 | 211.0817 | 0.94517 | -2.7577 | -0.29018 | -14.4223 | 18000 | 0.024605 | -16.202 | 2.762 | 0.0072331 | 0.98499 | 640.3463 | -0.69847 | 69.6843 | -14.323 | 0.9395
2013-01-24 01:30 | 0.24872 | 0.65312 | 0.70001 | 0.19055 | 1.7294 | -78.9847 | 218.9846 | 0.30042 | -1.5433 | -0.17075 | -14.3374 | 18000 | 0.010585 | 2.018 | 1.0269 | 0.0033666 | 0.37231 | 640.6671 | -0.70732 | 69.6877 | -14.2369 | 0.93924
2013-01-24 02:00 | 0.18042 | 0.85975 | 0.62249 | 0.20566 | 2.137 | -63.224 | 203.224 | 0.87027 | -1.7246 | -0.20328 | -15.4121 | 18000 | -0.0051692 | 15.6745 | 2.9753 | 0.0092218 | 1.017 | 643.8607 | -0.72079 | 69.6736 | -15.3105 | 0.94296
2013-01-24 02:30 | 0.23427 | 0.81456 | 0.81191 | 0.23841 | 1.9345 | -52.4768 | 192.4767 | 1.0012 | -1.3037 | -0.1537 | -15.4758 | 18000 | 0.054617 | -68.9456 | 3.4441 | 0.0094279 | 1.1788 | 643.9055 | -0.72227 | 69.6725 | -15.3741 | 0.94318
2013-01-24 03:00 | 0.25786 | 0.41561 | 0.82656 | 0.18856 | 2.0185 | -63.8745 | 203.8745 | 0.85411 | -1.7415 | -0.21589 | -15.8732 | 18000 | 0.0081454 | 14.6905 | 1.7553 | 0.004969 | 0.64082 | 645.8135 | -0.7404 | 69.6889 | -15.7692 | 0.94486
2013-01-24 03:30 | 0.25704 | 0.63994 | 0.78821 | 0.21445 | 1.3142 | -69.347 | 209.347 | 0.38964 | -1.0337 | -0.11406 | -16.8398 | 18000 | 0.065198 | -46.1483 | 3.2765 | 0.011034 | 1.0931 | 648.8306 | -0.75675 | 69.684 | -16.7343 | 0.94836
2013-01-24 04:00 | 0.24602 | 0.41359 | 0.66484 | 0.17624 | 1.137 | -37.4969 | 177.4969 | 0.72793 | -0.5585 | -0.079456 | -17.1272 | 18000 | -0.024756 | -14.2684 | 1.8389 | 0.0070354 | 0.61655 | 650.2933 | -0.77299 | 69.6833 | -17.0196 | 0.94941
2013-01-24 04:30 | 0.15628 | 0.51348 | 0.48789 | 0.16492 | 1.6935 | -62.1586 | 202.1586 | 0.75312 | -1.4259 | -0.18624 | -17.2067 | 18000 | -0.006778 | 8.5574 | 1.9821 | 0.0056104 | 0.69158 | 650.5576 | -0.78972 | 69.6663 | -17.0969 | 0.94948
2013-01-24 05:00 | 0.32706 | 0.71387 | 1.0034 | 0.2773 | 1.5494 | -13.6523 | 153.6523 | 1.119 | -0.2718 | -0.048344 | -17.4286 | 18000 | -0.1264 | 84.3336 | 4.2188 | 0.0053213 | 1.2603 | 650.5523 | -0.80176 | 69.6601 | -17.3173 | 0.95022
2013-01-24 05:30 | 0.47855 | 0.75733 | 1.399 | 0.2347 | 1.8717 | -58.4311 | 198.4311 | 0.77573 | -1.2625 | -0.15898 | -17.8423 | 18000 | -0.054305 | -49.1042 | 2.5462 | 0.006426 | 0.83506 | 652.0421 | -0.81735 | 69.6505 | -17.7292 | 0.95163
2013-01-24 06:00 | 0.29026 | 0.6373 | 0.88479 | 0.22271 | 1.6255 | -49.5323 | 189.5323 | 0.90849 | -1.0649 | -0.17443 | -18.0016 | 18000 | 0.00089283 | -21.127 | 3.069 | 0.0098105 | 0.96547 | 652.5643 | -0.82178 | 69.6424 | -17.888 | 0.95211
2013-01-24 06:30 | 0.27949 | 0.81186 | 0.87015 | 0.17548 | 1.4548 | -72.01 | 212.01 | 0.32974 | -1.0154 | -0.10773 | -18.7105 | 18000 | -0.053292 | -20.8683 | 4.1758 | 0.016373 | 1.382 | 655.3156 | -0.84025 | 69.6352 | -18.595 | 0.95467
2013-01-24 07:00 | 0.25146 | 0.46372 | 0.86202 | 0.21046 | 2.1839 | -29.5927 | 169.5927 | 1.7883 | -1.0156 | -0.15388 | -18.261 | 18000 | -0.01024 | -34.2154 | 2.1268 | 0.0049205 | 0.76248 | 653.3895 | -0.8404 | 69.6337 | -18.1451 | 0.95297
2013-01-24 07:30 | 0.28971 | 0.52776 | 0.94138 | 0.21832 | 1.4014 | -73.0967 | 213.0967 | 0.32902 | -1.0827 | -0.10465 | -18.8898 | 18000 | -0.015062 | -50.3566 | 3.2705 | 0.0095589 | 1.1424 | 655.8875 | -0.855 | 69.6532 | -18.7725 | 0.95559
2013-01-24 08:00 | 0.41932 | 0.62326 | 1.2534 | 0.20166 | 1.7996 | -50.8233 | 190.8233 | 0.9404 | -1.154 | -0.14619 | -18.9977 | 18000 | -0.013335 | -10.4273 | 2.4599 | 0.0071577 | 0.79823 | 656.6987 | -0.8723 | 69.6848 | -18.8781 | 0.95643
2013-01-24 08:30 | 0.23903 | 0.4659 | 0.73247 | 0.19456 | 1.3434 | -11.0294 | 151.0294 | 1.1326 | -0.22075 | -0.061442 | -20.7081 | 18000 | -0.0040112 | -49.3886 | 2.3033 | 0.011046 | 0.81993 | 662.4536 | -0.90224 | 69.7159 | -20.5862 | 0.96334
2013-01-24 09:00 | 0.26483 | 0.40265 | 0.7881 | 0.17491 | 1.6319 | -26.7173 | 166.7173 | 1.2956 | -0.65211 | -0.1097 | -20.8891 | 18000 | -0.038403 | -3.6997 | 2.0656 | 0.005974 | 0.67401 | 663.787 | -0.92247 | 69.7447 | -20.7646 | 0.96444
2013-01-24 09:30 | 0.28988 | 0.46568 | 0.91016 | 0.13451 | 1.1808 | -42.3854 | 182.3854 | 0.55947 | -0.5106 | -0.061644 | -20.606 | 18000 | -0.014941 | -45.002 | 2.0819 | 0.0087933 | 0.75781 | 662.9875 | -0.91265 | 69.7545 | -20.4826 | 0.96349
2013-01-24 10:00 | 0.2924 | 0.34087 | 0.89659 | 0.16943 | 1.1629 | -31.2414 | 171.2414 | 0.6924 | -0.42002 | -0.065901 | -19.8943 | 18000 | -0.038697 | -85.6786 | 2.6449 | 0.013074 | 1.1497 | 658.9141 | -0.88835 | 69.7452 | -19.7736 | 0.96065
2013-01-24 10:30 | 0.13676 | 0.30492 | 0.45907 | 0.26002 | 1.304 | 17.9886 | 122.0114 | 1.1642 | 0.378 | 0.042357 | -20.192 | 16663 | -0.063994 | 87.7626 | 2.4664 | 0.015018 | 0.6731 | 657.3929 | -0.88206 | 69.712 | -20.0723 | 0.96132
2013-01-24 11:00 | 0.14899 | 0.44179 | 0.51004 | 0.28396 | 1.0429 | 52.5437 | 87.4563 | 0.5691 | 0.74283 | 0.10824 | -17.8805 | 15706 | -0.0049473 | 64.0586 | 3.2913 | 0.025769 | 0.90327 | 648.8303 | -0.8265 | 69.6881 | -17.7663 | 0.95229
2013-01-24 11:30 | 0.16627 | 0.59414 | 0.60257 | 0.31419 | 1.4695 | 89.9076 | 50.0924 | 0.0021267 | 1.3185 | 0.1091 | -16.6017 | 15998 | -0.024529 | 80.3173 | 2.1296 | 0.017367 | 0.58698 | 643.7589 | -0.78878 | 69.6636 | -16.4916 | 0.9472
2013-01-24 12:00 | 0.16591 | 0.37974 | 0.63099 | 0.32557 | 0.87318 | 86.9992 | 53.0008 | 0.036979 | 0.70539 | 0.15451 | -14.604 | 17344 | -0.061758 | 109.0005 | 3.0169 | 0.0285 | 0.87762 | 636.3718 | -0.73604 | 69.6353 | -14.4995 | 0.9395
2013-01-24 12:30 | 0.20222 | 0.43972 | 0.55873 | 0.33635 | 1.1149 | 90.8886 | 49.1114 | -0.015819 | 1.0199 | 0.12161 | -12.769 | 17473 | -0.032834 | 93.1244 | 2.0674 | 0.017346 | 0.65554 | 630.5322 | -0.69036 | 69.5925 | -12.6696 | 0.9323
2013-01-24 13:00 | 0.18703 | 0.4828 | 0.6184 | 0.34614 | 0.96441 | 89.2715 | 50.7285 | 0.010108 | 0.79489 | 0.063263 | -10.8935 | 17974 | -0.040179 | 91.6793 | 2.7698 | 0.021119 | 0.842 | 624.2749 | -0.6532 | 69.5311 | -10.798 | 0.92481
2013-01-24 13:30 | 0.30939 | 0.46488 | 0.7088 | 0.37026 | 1.4496 | 114.1588 | 25.8412 | -0.53945 | 1.2026 | 0.16884 | -9.1605 | 18000 | 0.023616 | 55.4782 | 2.103 | 0.014056 | 0.68454 | 619.2141 | -0.64135 | 69.4509 | -9.0653 | 0.91768
2013-01-24 14:00 | 0.34797 | 0.74574 | 0.97006 | 0.38264 | 1.5058 | 92.5693 | 47.4307 | -0.052474 | 1.1694 | 0.12594 | -7.4536 | 17998 | 0.041428 | 26.8938 | 2.0492 | 0.018263 | 0.59687 | 613.942 | -0.65766 | 69.3811 | -7.3547 | 0.91087
2013-01-24 14:30 | 0.74847 | 0.89077 | 1.8562 | 0.46222 | 2.1418 | -53.0637 | 193.0637 | 0.74544 | -0.99152 | -0.10645 | -6.4268 | 18000 | 0.18586 | 88.4377 | 1.8772 | 0.021765 | 0.5857 | 609.5829 | -0.66938 | 69.3234 | -6.3253 | 0.90661
2013-01-24 15:00 | 0.23119 | 0.5613 | 0.61305 | 0.33511 | 2.235 | -70.1518 | 210.1518 | 0.7316 | -2.0267 | -0.31188 | -5.9355 | 18000 | -0.022984 | 98.6192 | 1.5122 | 0.020039 | 0.54721 | 607.5229 | -0.69753 | 69.2887 | -5.8292 | 0.9045
2013-01-24 15:30 | 0.15639 | 0.33875 | 0.47998 | 0.25407 | 2.3276 | -67.6371 | 207.6371 | 0.87383 | -2.124 | -0.32399 | -5.4508 | 18000 | -0.014736 | 49.4312 | 1.0473 | 0.026378 | 0.42029 | 606.1483 | -0.70282 | 69.2584 | -5.3433 | 0.90246
2013-01-24 16:00 | 0.23139 | 0.26482 | 0.62072 | 0.23766 | 3.0811 | -69.5884 | 209.5883 | 1.0684 | -2.871 | -0.41069 | -6.2432 | 18000 | -0.034708 | 60.6336 | 2.8047 | 0.025458 | 0.94598 | 609.0316 | -0.73467 | 69.2432 | -6.1315 | 0.90495
2013-01-24 16:30 | 0.20407 | 0.73879 | 0.42349 | 0.16274 | 3.7471 | -80.1561 | 220.1561 | 0.62732 | -3.6153 | -0.36964 | -7.2585 | 18000 | -0.012261 | 30.6625 | 2.1312 | 0.015729 | 0.9497 | 613.7259 | -0.77861 | 69.2492 | -7.1409 | 0.90849
2013-01-24 17:00 | 0.17538 | 0.45945 | 0.50042 | 0.15895 | 4.0153 | -85.7032 | 225.7032 | 0.29878 | -3.9767 | -0.41359 | -6.6456 | 18000 | 0.023004 | -24.9 | 2.3379 | 0.02466 | 0.96278 | 612.4343 | -0.7747 | 69.2494 | -6.5281 | 0.9064
2013-01-24 17:30 | 0.66226 | 0.4954 | 2.0079 | 0.29209 | 2.7686 | -86.2831 | 226.2831 | 0.15424 | -2.3743 | -0.2385 | -6.5315 | 18000 | 0.10042 | -183.8334 | 2.7639 | 0.016628 | 1.0623 | 611.9816 | -0.77972 | 69.242 | -6.4131 | 0.90591
2013-01-24 18:00 | 0.15399 | 0.78646 | 0.59709 | 0.26075 | 1.1881 | -69.6459 | 209.6459 | 0.30677 | -0.82692 | -0.065633 | -6.6261 | 18000 | 0.01084 | -15.755 | 2.3088 | 0.01089 | 0.93023 | 612.9875 | -0.78608 | 69.2581 | -6.5068 | 0.90645
2013-01-24 18:30 | 0.50159 | 0.7448 | 1.1654 | 0.23641 | 2.3519 | -78.5955 | 218.5955 | 0.43939 | -2.1782 | -0.21783 | -7.2361 | 18000 | -0.05693 | 78.1218 | 2.2204 | 0.013776 | 0.84432 | 614.923 | -0.78077 | 69.287 | -7.1183 | 0.9089
2013-01-24 19:00 | 0.060887 | 0.35785 | 0.73619 | 0.23415 | 3.457 | -68.6204 | 208.6204 | 1.2457 | -3.182 | -0.40943 | -8.5954 | 18000 | -0.018819 | -23.4715 | 2.7254 | 0.016142 | 1.0358 | 619.1931 | -0.76848 | 69.3122 | -8.4807 | 0.91391
2013-01-24 19:30 | 0.21946 | 0.75881 | 0.73871 | 0.23377 | 2.1326 | -75.7611 | 215.7611 | 0.49279 | -1.942 | -0.20611 | -8.1846 | 18000 | -0.036032 | 39.7893 | 3.7053 | 0.01027 | 1.4034 | 618.584 | -0.79762 | 69.3419 | -8.0652 | 0.91288
2013-01-24 20:00 | 0.2798 | 0.75636 | 0.65235 | 0.24668 | 2.5259 | -80.8775 | 220.8775 | 0.38313 | -2.386 | -0.19327 | -8.4297 | 18000 | -0.028559 | 42.944 | 3.8883 | 0.013781 | 1.4463 | 619.1612 | -0.78171 | 69.3632 | -8.3129 | 0.91401
2013-01-24 20:30 | 0.26904 | 0.71242 | 0.80514 | 0.23551 | 1.9909 | -90.1031 | 230.1031 | -0.0033696 | -1.872 | -0.17544 | -8.764 | 18000 | 0.00061099 | 29.6686 | 1.9153 | 0.0057938 | 0.74392 | 620.78 | -0.79667 | 69.3929 | -8.6453 | 0.91556
2013-01-24 21:00 | 0.17323 | 0.47962 | 0.65358 | 0.18648 | 2.3338 | -84.4823 | 224.4823 | 0.21925 | -2.2696 | -0.21103 | -9.4266 | 18000 | 0.015685 | -4.0789 | 2.2731 | 0.0068438 | 0.88332 | 622.7579 | -0.79365 | 69.4217 | -9.3091 | 0.91824
2013-01-24 21:30 | 0.23847 | 0.63454 | 0.70792 | 0.19257 | 2.6645 | -85.5955 | 225.5955 | 0.19899 | -2.5835 | -0.27351 | -9.8668 | 18000 | 0.001413 | 6.3381 | 1.9712 | 0.0057928 | 0.74462 | 624.3511 | -0.78576 | 69.4375 | -9.7508 | 0.91998
2013-01-24 22:00 | 0.25027 | 0.64759 | 0.7137 | 0.19586 | 1.7734 | -83.9724 | 223.9724 | 0.17349 | -1.6431 | -0.14514 | -9.9259 | 18000 | -0.0086891 | 29.9216 | 2.1414 | 0.0049295 | 0.81023 | 624.9496 | -0.78343 | 69.4593 | -9.8103 | 0.92048
2013-01-24 22:30 | 0.10434 | 0.38839 | 0.55186 | 0.17735 | 2.4576 | -71.4727 | 211.4727 | 0.77206 | -2.3038 | -0.23978 | -11.115 | 18000 | -0.0083165 | 4.7869 | 2.609 | 0.0053347 | 0.98048 | 628.7548 | -0.79122 | 69.4803 | -10.9994 | 0.92493
2013-01-24 23:00 | 0.16341 | 0.65051 | 0.50363 | 0.133 | 2.4783 | -79.806 | 219.806 | 0.42324 | -2.3537 | -0.24734 | -11.0833 | 18000 | -0.020711 | 23.9879 | 2.6241 | 0.008721 | 0.9082 | 629.0263 | -0.79148 | 69.5058 | -10.9677 | 0.92516
2013-01-24 23:30 | 0.1806 | 0.5536 | 0.68346 | 0.17575 | 2.3707 | -80.5189 | 220.5189 | 0.38075 | -2.2799 | -0.23749 | -11.6123 | 18000 | 0.023541 | -21.8532 | 2.3876 | 0.0046826 | 0.82805 | 630.5541 | -0.77748 | 69.5202 | -11.4991 | 0.92722
2013-01-25 | 0.34837 | 0.55155 | 1.0437 | 0.2012 | 2.5626 | -72.9818 | 212.9818 | 0.73057 | -2.3869 | -0.25502 | -12.2251 | 18000 | 0.021527 | -52.4898 | 1.8736 | 0.0057041 | 0.68756 | 632.7537 | -0.78652 | 69.5424 | -12.1113 | 0.9297
2013-01-25 00:30 | 0.24581 | 0.5235 | 0.77954 | 0.18491 | 2.094 | -73.1175 | 213.1176 | 0.58974 | -1.9432 | -0.23079 | -12.5917 | 18000 | 0.03393 | -30.9175 | 2.0944 | 0.004595 | 0.72749 | 634.3135 | -0.7941 | 69.5545 | -12.4771 | 0.93117
2013-01-25 01:00 | 0.19696 | 0.51997 | 0.68638 | 0.17491 | 1.1853 | -93.0994 | 233.0994 | -0.055752 | -1.0296 | -0.079363 | -13.3864 | 18000 | 0.033226 | -43.233 | 2.1177 | 0.0086689 | 0.64615 | 636.8831 | -0.7976 | 69.5585 | -13.272 | 0.93407
2013-01-25 01:30 | 0.15237 | 0.40154 | 0.40653 | 0.17408 | 1.8345 | -72.5643 | 212.5643 | 0.53962 | -1.7182 | -0.17041 | -14.2657 | 18000 | -0.013104 | 11.1588 | 2.2985 | 0.0076464 | 0.8068 | 639.9705 | -0.81236 | 69.5665 | -14.15 | 0.93735
2013-01-25 02:00 | 0.15589 | 0.46179 | 0.42543 | 0.17084 | 2.1434 | -78.0558 | 218.0558 | 0.43367 | -2.0501 | -0.154 | -14.5609 | 18000 | -0.013473 | -14.1026 | 2.9201 | 0.0038944 | 1.0547 | 640.715 | -0.81679 | 69.5578 | -14.4448 | 0.9383
2013-01-25 02:30 | 0.1351 | 0.3744 | 0.54328 | 0.1756 | 1.8918 | -80.6236 | 220.6236 | 0.30225 | -1.8304 | -0.18201 | -14.6247 | 18000 | 0.011088 | -21.3278 | 1.884 | 0.0033766 | 0.6618 | 640.9504 | -0.8217 | 69.5474 | -14.5079 | 0.9384
2013-01-25 03:00 | 0.16295 | 0.60745 | 0.59758 | 0.19515 | 1.4769 | -54.8985 | 194.8985 | 0.7619 | -1.084 | -0.16008 | -15.973 | 18000 | -0.019258 | 20.6352 | 3.0894 | 0.016206 | 0.98376 | 645.4083 | -0.84191 | 69.5544 | -15.8546 | 0.94341
2013-01-25 03:30 | 0.27262 | 0.43316 | 0.85335 | 0.20973 | 2.144 | -45.6492 | 185.6492 | 1.3975 | -1.4296 | -0.22596 | -16.2985 | 18000 | 0.015331 | -24.3545 | 2.4379 | 0.012118 | 0.87271 | 646.6395 | -0.85959 | 69.5726 | -16.178 | 0.94486
2013-01-25 04:00 | 0.19136 | 0.44216 | 0.60571 | 0.17485 | 1.0935 | -85.5033 | 225.5033 | 0.076956 | -0.97855 | -0.088536 | -16.2435 | 18000 | -0.00014593 | -13.6602 | 1.9116 | 0.0037801 | 0.63099 | 647.0558 | -0.86553 | 69.5745 | -16.1221 | 0.94468
2013-01-25 04:30 | 0.19483 | 0.60766 | 0.74332 | 0.18496 | 1.6567 | -47.9532 | 187.9532 | 1.0409 | -1.1541 | -0.19313 | -17.5062 | 18000 | -0.012526 | 12.3108 | 1.8067 | 0.014119 | 0.60982 | 650.8784 | -0.88668 | 69.5698 | -17.383 | 0.94929
2013-01-25 05:00 | 0.21294 | 0.48055 | 0.75376 | 0.17004 | 2.1096 | -48.096 | 188.096 | 1.361 | -1.5166 | -0.23666 | -16.6783 | 18000 | 0.035625 | -29.032 | 2.2813 | 0.0066309 | 0.76139 | 647.9913 | -0.89987 | 69.552 | -16.5525 | 0.94598
2013-01-25 05:30 | 0.30316 | 0.85102 | 0.72429 | 0.23047 | 1.5863 | -41.9311 | 181.9311 | 1.0467 | -0.94016 | -0.10763 | -18.302 | 18000 | -0.01781 | -43.0211 | 2.7983 | 0.01621 | 0.9012 | 653.037 | -0.90351 | 69.5515 | -18.1772 | 0.952
2013-01-25 06:00 | 0.36819 | 0.6382 | 1.0159 | 0.23042 | 1.4629 | -27.3696 | 167.3696 | 0.94491 | -0.48916 | -0.056694 | -18.0311 | 18000 | -0.079816 | -33.737 | 3.332 | 0.011971 | 1.1092 | 652.5424 | -0.91885 | 69.5634 | -17.9039 | 0.95115
2013-01-25 06:30 | 0.50387 | 0.60536 | 1.3463 | 0.25425 | 2.4355 | -38.341 | 178.341 | 1.6775 | -1.3268 | -0.18962 | -18.1943 | 18000 | 0.0021866 | -130.5594 | 3.0475 | 0.011478 | 1.0428 | 652.5468 | -0.93413 | 69.5557 | -18.0652 | 0.95166
2013-01-25 07:00 | 0.23942 | 0.71704 | 0.6395 | 0.21675 | 2.1838 | -55.5956 | 195.5956 | 1.1737 | -1.7138 | -0.22775 | -19.0835 | 18000 | 0.032985 | -15.8838 | 2.4168 | 0.0073748 | 0.87933 | 656.3928 | -0.9459 | 69.564 | -18.9537 | 0.9551
2013-01-25 07:30 | 0.24693 | 0.52908 | 0.75422 | 0.21284 | 1.6163 | -39.2508 | 179.2508 | 1.1674 | -0.95382 | -0.15811 | -18.8779 | 18000 | -0.014216 | -10.4549 | 1.3996 | 0.007862 | 0.48789 | 655.7458 | -0.94734 | 69.5675 | -18.7477 | 0.95438
2013-01-25 08:00 | 0.23549 | 0.66022 | 0.6125 | 0.23808 | 1.685 | -56.6625 | 196.6625 | 0.86335 | -1.3124 | -0.17044 | -18.4252 | 18000 | -0.0023458 | -15.4277 | 1.9757 | 0.0052299 | 0.68993 | 654.2789 | -0.94002 | 69.5749 | -18.2955 | 0.95278
2013-01-25 08:30 | 0.45561 | 0.92747 | 1.2583 | 0.23722 | 2.0383 | -48.9592 | 188.9592 | 1.0963 | -1.2593 | -0.15447 | -18.7729 | 18000 | 0.017329 | -117.0431 | 2.9833 | 0.0080624 | 1.0187 | 655.3257 | -0.94534 | 69.5909 | -18.6429 | 0.95431
2013-01-25 09:00 | 0.23739 | 0.7101 | 0.76951 | 0.20299 | 1.4124 | -39.685 | 179.685 | 0.82888 | -0.68778 | -0.077271 | -19.5267 | 18000 | -0.024362 | -35.2698 | 2.7146 | 0.012664 | 0.92226 | 657.9879 | -0.95411 | 69.6082 | -19.3964 | 0.95738
2013-01-25 09:30 | 0.33248 | 0.52411 | 1.0588 | 0.19581 | 1.4624 | -45.6549 | 185.6549 | 0.83365 | -0.85293 | -0.13916 | -20.0722 | 18000 | 0.024374 | -62.7713 | 1.9917 | 0.01244 | 0.65629 | 659.9044 | -0.97979 | 69.6325 | -19.939 | 0.95978
2013-01-25 10:00 | 0.39384 | 0.51839 | 1.1189 | 0.19385 | 1.4721 | -27.8942 | 167.8942 | 0.88654 | -0.46928 | -0.077121 | -19.5203 | 17989 | -0.1344 | -50.1976 | 2.4006 | 0.013783 | 0.9301 | 657.1245 | -0.96872 | 69.6487 | -19.388 | 0.95792
2013-01-25 10:30 | 0.27799 | 0.74319 | 0.66097 | 0.2488 | 1.0367 | 38.5285 | 101.4715 | 0.4515 | 0.3595 | 0.053852 | -17.2633 | 16665 | -0.010753 | 7.8423 | 4.7872 | 0.027607 | 1.4096 | 647.0548 | -0.91135 | 69.6085 | -17.1366 | 0.94891
2013-01-25 11:00 | 0.28583 | 0.40983 | 0.79063 | 0.27408 | 0.82819 | 90.2569 | 49.7431 | -0.0021775 | 0.48564 | 0.092069 | -16.0921 | 17908 | 0.0040478 | 8.9525 | 2.8805 | 0.015761 | 0.9104 | 641.8184 | -0.86596 | 69.5739 | -15.9705 | 0.94412
2013-01-25 11:30 | 0.17732 | 0.43485 | 0.76705 | 0.29469 | 1.3057 | 86.1561 | 53.8439 | 0.079899 | 1.1892 | 0.14224 | -14.9663 | 18000 | -0.018854 | 74.8654 | 1.7671 | 0.015105 | 0.59154 | 637.5162 | -0.85252 | 69.552 | -14.8455 | 0.9397
2013-01-25 12:00 | 0.23768 | 0.38752 | 0.59441 | 0.34505 | 0.98044 | 109.1113 | 30.8887 | -0.28922 | 0.83468 | 0.024121 | -14.1307 | 18000 | 0.02752 | 19.3573 | 2.9611 | 0.027655 | 0.84414 | 634.176 | -0.82811 | 69.5412 | -14.0125 | 0.93652
2013-01-25 12:30 | 0.19007 | 0.41675 | 0.51713 | 0.3429 | 0.86977 | 110.8595 | 29.1405 | -0.25998 | 0.68227 | 0.049025 | -12.0645 | 18000 | -0.0092738 | 82.3058 | 2.3979 | 0.018153 | 0.72579 | 627.2967 | -0.77704 | 69.5023 | -11.9519 | 0.92859
2013-01-25 13:00 | 0.31379 | 0.4404 | 0.87161 | 0.34265 | 1.2449 | 110.4228 | 29.5772 | -0.38657 | 1.0382 | 0.090428 | -10.1434 | 18000 | 0.041537 | 46.0157 | 2.2078 | 0.015716 | 0.65422 | 621.5176 | -0.74554 | 69.4483 | -10.0336 | 0.92109
2013-01-25 13:30 | 0.20615 | 0.48017 | 0.6124 | 0.34941 | 1.4991 | 107.0712 | 32.9288 | -0.41219 | 1.3423 | 0.10963 | -8.5758 | 18000 | -0.019284 | 84.2904 | 1.7883 | 0.0144 | 0.66506 | 617.1921 | -0.73341 | 69.3853 | -8.4664 | 0.9148
2013-01-25 14:00 | 0.32222 | 0.70655 | 0.9562 | 0.40449 | 1.6587 | 91.1338 | 48.8662 | -0.026717 | 1.3499 | 0.16998 | -6.7377 | 18000 | -0.0061845 | 120.6941 | 2.299 | 0.016852 | 0.77181 | 611.5822 | -0.71591 | 69.3303 | -6.6293 | 0.90777
2013-01-25 14:30 | 0.34442 | 0.68831 | 1.1071 | 0.35759 | 1.5156 | 107.6496 | 32.3504 | -0.3832 | 1.2044 | 0.17374 | -5.7755 | 18000 | 0.021976 | 46.5464 | 2.1738 | 0.017864 | 0.63294 | 608.2379 | -0.7071 | 69.2895 | -5.6677 | 0.90397
2013-01-25 15:00 | 0.60638 | 0.9215 | 1.5635 | 0.39047 | 1.6541 | -127.8302 | 267.8302 | -0.2085 | -0.2685 | -0.012048 | -4.7167 | 18000 | 0.16978 | 38.9992 | 2.2515 | 0.031022 | 0.60099 | 604.5492 | -0.70218 | 69.2545 | -4.6086 | 0.89995
2013-01-25 15:30 | 0.66019 | 1.1202 | 1.7066 | 0.46571 | 2.485 | -95.3562 | 235.3562 | -0.17115 | -1.8255 | -0.20242 | -3.7231 | 18000 | 0.086738 | 95.8318 | 1.2898 | 0.028084 | 0.48303 | 601.7011 | -0.80057 | 69.236 | -3.5989 | 0.8964
2013-01-25 16:00 | 0.46835 | 0.97196 | 1.0967 | 0.47891 | 4.7946 | -75.2555 | 215.2555 | 1.1918 | -4.5284 | -0.52935 | -3.7836 | 18000 | -0.0078098 | 73.8855 | 0.98281 | 0.019456 | 0.39793 | 602.3522 | -0.82126 | 69.2225 | -3.6563 | 0.89643
2013-01-25 16:30 | 0.23428 | 0.84957 | 0.64002 | 0.29285 | 4.9242 | -80.2472 | 220.2472 | 0.82175 | -4.7808 | -0.59504 | -4.5129 | 18000 | 0.012305 | -31.3783 | 1.2171 | 0.015962 | 0.455 | 605.038 | -0.82237 | 69.2268 | -4.3861 | 0.89891
2013-01-25 17:00 | 0.36577 | 0.7213 | 0.9435 | 0.33214 | 4.2073 | -80.0659 | 220.0659 | 0.71487 | -4.0817 | -0.46914 | -4.2204 | 18000 | 0.01113 | -57.1878 | 1.3484 | 0.018471 | 0.58538 | 604.767 | -0.86379 | 69.2386 | -4.087 | 0.89809
2013-01-25 17:30 | 0.51534 | 0.90681 | 1.4418 | 0.26672 | 2.4296 | -75.2345 | 215.2345 | 0.54509 | -2.0681 | -0.25163 | -5.4457 | 18000 | -0.0013286 | -54.6388 | 2.6991 | 0.015732 | 0.99052 | 608.6052 | -0.85702 | 69.2557 | -5.3145 | 0.90243
2013-01-25 18:00 | 0.33831 | 0.93623 | 0.98711 | 0.39859 | 3.789 | -42.8092 | 182.8092 | 2.6658 | -2.4694 | -0.38813 | -6.3893 | 18000 | -0.010441 | -26.6312 | 1.7505 | 0.013934 | 0.64945 | 611.6538 | -0.82158 | 69.2911 | -6.2645 | 0.90608
2013-01-25 18:30 | 0.31456 | 0.90583 | 0.96637 | 0.35706 | 3.928 | -48.9417 | 188.9417 | 2.5009 | -2.8711 | -0.42844 | -7.6117 | 18000 | 0.015708 | -53.6927 | 1.6789 | 0.0072432 | 0.65106 | 615.7026 | -0.80952 | 69.3295 | -7.49 | 0.91075
2013-01-25 19:00 | 0.36891 | 0.73469 | 1.1516 | 0.3003 | 1.9862 | -61.7554 | 201.7554 | 0.82414 | -1.5341 | -0.21223 | -8.5529 | 18000 | -0.034805 | 8.1097 | 2.3845 | 0.0082373 | 0.92541 | 619.2467 | -0.80746 | 69.3714 | -8.4324 | 0.91454
2013-01-25 19:30 | 0.20387 | 0.5282 | 0.59972 | 0.24153 | 2.699 | -62.0611 | 202.0611 | 1.2422 | -2.3422 | -0.32316 | -8.431 | 18000 | -0.019201 | 27.3099 | 2.3697 | 0.011472 | 0.93462 | 619.2764 | -0.80015 | 69.4029 | -8.3115 | 0.91454
2013-01-25 20:00 | 0.29176 | 0.78749 | 0.5469 | 0.28874 | 3.4569 | -59.6758 | 199.6758 | 1.6981 | -2.9032 | -0.34675 | -9.6104 | 18000 | -0.0030126 | 18.2223 | 3.3408 | 0.008733 | 1.2609 | 622.8296 | -0.80009 | 69.4254 | -9.492 | 0.91893
2013-01-25 20:30 | 0.082464 | 0.42637 | 0.44698 | 0.24615 | 3.2082 | -60.8174 | 200.8174 | 1.5471 | -2.7702 | -0.41949 | -10.7082 | 18000 | 0.0069459 | -6.496 | 2.5398 | 0.012059 | 0.99156 | 626.6642 | -0.79775 | 69.4573 | -10.5912 | 0.92319
2013-01-25 21:00 | 0.16712 | 0.36847 | 0.44832 | 0.23446 | 3.2375 | -72.1486 | 212.1486 | 0.98587 | -3.0612 | -0.35383 | -9.735 | 18000 | -0.020639 | 11.247 | 2.6364 | 0.010186 | 1.0386 | 623.7405 | -0.79236 | 69.4758 | -9.618 | 0.92003
2013-01-25 21:30 | 0.092842 | 0.51333 | 0.52919 | 0.28562 | 3.1105 | -70.1483 | 210.1483 | 1.039 | -2.8778 | -0.43499 | -10.5651 | 18000 | -0.014568 | 20.4326 | 3.4243 | 0.01509 | 1.198 | 626.2999 | -0.78278 | 69.4878 | -10.4503 | 0.92309
2013-01-25 22:00 | 0.22702 | 0.56582 | 0.48623 | 0.24047 | 2.8583 | -67.6134 | 207.6134 | 1.0691 | -2.5956 | -0.30912 | -10.8916 | 18000 | -0.039485 | 81.5714 | 3.4677 | 0.0086076 | 1.2708 | 627.668 | -0.79183 | 69.5153 | -10.7757 | 0.92461
2013-01-25 22:30 | 0.29735 | 0.71356 | 0.57954 | 0.25569 | 2.7716 | -66.6342 | 206.6342 | 1.0698 | -2.4762 | -0.29726 | -11.4369 | 18000 | -0.091352 | 99.0702 | 4.4664 | 0.0072687 | 1.6358 | 629.5004 | -0.79091 | 69.5202 | -11.3217 | 0.9266
2013-01-25 23:00 | 0.14259 | 0.5391 | 0.59447 | 0.23799 | 2.3106 | -65.7236 | 205.7236 | 0.92601 | -2.0531 | -0.23355 | -11.4105 | 18000 | -0.014321 | 28.1106 | 3.4693 | 0.0075457 | 1.3271 | 629.5585 | -0.78922 | 69.536 | -11.2956 | 0.92672
2013-01-25 23:30 | 0.10116 | 0.65207 | 0.62295 | 0.1987 | 2.3497 | -77.9786 | 217.9786 | 0.46932 | -2.2039 | -0.22383 | -11.5684 | 18000 | -0.012915 | 4.1721 | 2.5827 | 0.0088153 | 0.95662 | 630.0449 | -0.78471 | 69.5514 | -11.4543 | 0.92748
2013-01-26 | 0.12247 | 0.52864 | 0.48597 | 0.16537 | 1.3454 | -105.9054 | 245.9054 | -0.33315 | -1.1691 | -0.061754 | -12.002 | 18000 | -0.0021537 | -3.3871 | 1.5591 | 0.0056148 | 0.56383 | 631.5634 | -0.78205 | 69.5644 | -11.8886 | 0.9292
2013-01-26 00:30 | 0.23638 | 0.66275 | 0.6628 | 0.20895 | 1.8217 | -75.1944 | 215.1944 | 0.43856 | -1.6592 | -0.13243 | -12.6539 | 18000 | 0.031991 | -17.4383 | 2.8501 | 0.0063612 | 1.033 | 633.4725 | -0.77905 | 69.5753 | -12.5416 | 0.93167
2013-01-26 01:00 | 0.32574 | 0.33696 | 0.91071 | 0.16793 | 1.9465 | -73.8742 | 213.8742 | 0.53438 | -1.8483 | -0.20754 | -12.5373 | 18000 | 0.016183 | 17.5465 | 1.1762 | 0.0040462 | 0.43863 | 633.5241 | -0.77049 | 69.5839 | -12.4261 | 0.93137
2013-01-26 01:30 | 0.19078 | 0.42884 | 0.77399 | 0.15183 | 1.01 | -96.6271 | 236.6271 | -0.099047 | -0.85251 | -0.080129 | -13.3223 | 18000 | 0.015907 | -26.4429 | 1.7325 | 0.0021419 | 0.5657 | 635.7584 | -0.77268 | 69.5738 | -13.2114 | 0.93404
2013-01-26 02:00 | 0.27093 | 0.61699 | 0.61298 | 0.1704 | 1.7748 | -74.228 | 214.228 | 0.45004 | -1.5934 | -0.14979 | -14.0176 | 18000 | -0.010076 | 9.4339 | 1.8916 | 0.0047895 | 0.69358 | 638.2239 | -0.78372 | 69.5746 | -13.9057 | 0.93656
2013-01-26 02:30 | 0.26596 | 0.76419 | 0.48461 | 0.19493 | 1.5055 | -67.8337 | 207.8337 | 0.49993 | -1.2271 | -0.14717 | -14.7002 | 18000 | -0.032254 | 54.1463 | 2.7725 | 0.0063681 | 1.0156 | 640.4474 | -0.79603 | 69.5832 | -14.5872 | 0.93915
2013-01-26 03:00 | 0.1595 | 0.31946 | 0.56384 | 0.16148 | 1.5431 | -58.7027 | 198.7027 | 0.75509 | -1.242 | -0.1742 | -15.1641 | 18000 | 0.0068522 | -25.7844 | 1.7993 | 0.0096831 | 0.61643 | 641.8783 | -0.80222 | 69.5856 | -15.0506 | 0.94087
2013-01-26 03:30 | 0.15777 | 0.50823 | 0.42457 | 0.16887 | 1.3508 | -62.2226 | 202.2226 | 0.58256 | -1.106 | -0.13282 | -15.4997 | 18000 | -0.0093784 | 17.259 | 2.0082 | 0.0076994 | 0.69191 | 642.8965 | -0.79748 | 69.5865 | -15.3872 | 0.94211
2013-01-26 04:00 | 0.12645 | 0.3284 | 0.56601 | 0.16297 | 1.4762 | -50.4258 | 190.4258 | 0.8843 | -1.0699 | -0.15576 | -16.358 | 18000 | 0.0062798 | -19.5824 | 2.0712 | 0.01045 | 0.69163 | 646.1937 | -0.82286 | 69.6001 | -16.2427 | 0.94545
2013-01-26 04:30 | 0.1073 | 0.48689 | 0.41475 | 0.16766 | 1.2734 | -56.9505 | 196.9505 | 0.63807 | -0.98069 | -0.13959 | -16.6105 | 18000 | 0.00093999 | 9.9138 | 1.3749 | 0.0074204 | 0.50107 | 647.2954 | -0.83111 | 69.6036 | -16.4942 | 0.94642
2013-01-26 05:00 | 0.27003 | 0.54927 | 0.91984 | 0.16978 | 1.4912 | -50.0835 | 190.0835 | 0.82744 | -0.98903 | -0.13789 | -17.3744 | 18000 | 0.013228 | -17.6232 | 2.4175 | 0.020685 | 0.82832 | 649.3425 | -0.85265 | 69.5973 | -17.2559 | 0.94917
2013-01-26 05:30 | 0.11444 | 0.46753 | 0.40924 | 0.15367 | 1.1745 | -48.0893 | 188.0893 | 0.69812 | -0.77777 | -0.12178 | -17.3052 | 18000 | -0.0083236 | 0.20992 | 1.4316 | 0.007811 | 0.50476 | 649.7282 | -0.8697 | 69.6005 | -17.1843 | 0.94896
2013-01-26 06:00 | 0.12241 | 0.44336 | 0.56881 | 0.17493 | 1.4359 | -59.4544 | 199.4544 | 0.69099 | -1.1709 | -0.15172 | -17.9486 | 18000 | 0.0018414 | -4.9381 | 1.694 | 0.0096528 | 0.6348 | 651.7494 | -0.86853 | 69.5968 | -17.8284 | 0.9513
2013-01-26 06:30 | 0.24977 | 0.33291 | 0.7359 | 0.19316 | 1.3103 | -26.6239 | 166.6239 | 0.99306 | -0.4978 | -0.077794 | -18.4726 | 18000 | -0.044396 | 5.5239 | 1.6273 | 0.014116 | 0.51494 | 653.3942 | -0.89335 | 69.6138 | -18.3495 | 0.95349
2013-01-26 07:00 | 0.21102 | 0.38069 | 0.65836 | 0.18387 | 1.4029 | -58.0509 | 198.0509 | 0.66915 | -1.073 | -0.14061 | -18.3703 | 18000 | 0.01595 | -49.2317 | 2.1921 | 0.013528 | 0.78389 | 653.6854 | -0.88649 | 69.6396 | -18.2481 | 0.95346
2013-01-26 07:30 | 0.3957 | 0.86241 | 1.0586 | 0.19858 | 2.0443 | -42.5775 | 182.5775 | 1.3808 | -1.2687 | -0.18204 | -18.7423 | 18000 | -0.027971 | -34.5646 | 2.1139 | 0.013963 | 0.67893 | 654.8992 | -0.91139 | 69.6737 | -18.6171 | 0.95532
2013-01-26 08:00 | 0.24204 | 0.26961 | 0.68339 | 0.16345 | 1.1941 | -31.9507 | 171.9507 | 0.85864 | -0.53551 | -0.088083 | -18.6791 | 18000 | -0.029575 | -21.4575 | 1.2641 | 0.0097477 | 0.45857 | 654.7617 | -0.91054 | 69.6974 | -18.554 | 0.95541
2013-01-26 08:30 | 0.31447 | 0.48872 | 1.0106 | 0.18916 | 1.4957 | -42.0682 | 182.0682 | 0.86143 | -0.77749 | -0.10788 | -18.8782 | 18000 | 0.0051484 | -51.1171 | 2.2973 | 0.021927 | 0.86396 | 654.6722 | -0.90589 | 69.7173 | -18.754 | 0.95643
2013-01-26 09:00 | 0.24051 | 0.39766 | 0.73562 | 0.16992 | 1.2927 | 7.8587 | 132.1413 | 1.0591 | 0.14618 | -0.0053961 | -18.6813 | 18000 | -0.053002 | 41.6205 | 2.2954 | 0.0079228 | 0.67445 | 653.6426 | -0.92514 | 69.7343 | -18.5543 | 0.95593
2013-01-26 09:30 | 0.28803 | 0.59081 | 0.79395 | 0.15429 | 1.3982 | -30.8339 | 170.8339 | 1.0525 | -0.62825 | -0.11353 | -19.1111 | 18000 | -0.0041388 | -23.1439 | 1.4329 | 0.01048 | 0.50693 | 656.1389 | -0.9326 | 69.7666 | -18.9835 | 0.95799
2013-01-26 10:00 | 0.16956 | 0.40089 | 0.53756 | 0.14138 | 0.91153 | 3.4688 | 136.5312 | 0.70791 | 0.042911 | -0.015436 | -18.7264 | 18000 | -0.027968 | -21.2959 | 1.5601 | 0.0093193 | 0.69414 | 653.9814 | -0.92497 | 69.7714 | -18.5995 | 0.9566
2013-01-26 10:30 | 0.15909 | 0.32369 | 0.60027 | 0.21763 | 0.96431 | 39.7456 | 100.2544 | 0.59525 | 0.49498 | 0.023343 | -18.1226 | 16729 | 0.0048418 | 35.4304 | 2.3749 | 0.016607 | 0.7355 | 649.5997 | -0.8932 | 69.7293 | -17.9994 | 0.95376
2013-01-26 11:00 | 0.14481 | 0.40443 | 0.53549 | 0.27709 | 0.90235 | 45.045 | 94.955 | 0.50832 | 0.50912 | 0.038195 | -16.9293 | 16153 | 0.055666 | 8.5171 | 3.1079 | 0.017649 | 0.80629 | 644.797 | -0.87402 | 69.7072 | -16.8076 | 0.94902
2013-01-26 11:30 | 0.19761 | 0.44031 | 0.77998 | 0.30444 | 1.4016 | 88.2418 | 51.7582 | 0.038842 | 1.2654 | 0.20529 | -14.5348 | 16631 | 0.011925 | 72.9534 | 1.3738 | 0.014161 | 0.50944 | 636.8651 | -0.82013 | 69.7005 | -14.4185 | 0.94014
2013-01-26 12:00 | 0.22456 | 0.48595 | 0.54813 | 0.35835 | 1.0438 | 113.0089 | 26.9911 | -0.34752 | 0.81835 | 0.075562 | -13.6808 | 16829 | -0.038929 | 74.6908 | 2.2669 | 0.017591 | 0.65516 | 633.3438 | -0.79667 | 69.6891 | -13.5671 | 0.93689
2013-01-26 12:30 | 0.22607 | 0.63825 | 0.68997 | 0.36387 | 0.84342 | 65.6749 | 74.3251 | 0.14318 | 0.31673 | 0.002351 | -11.6509 | 17741 | -0.036385 | 65.6885 | 2.63 | 0.015778 | 0.77069 | 626.315 | -0.75355 | 69.6497 | -11.5415 | 0.92908
2013-01-26 13:00 | 0.37843 | 0.69123 | 0.9079 | 0.35965 | 1.271 | 99.5145 | 40.4855 | -0.15714 | 0.9376 | 0.12857 | -9.7075 | 17984 | 0.031693 | 84.0941 | 2.7824 | 0.019002 | 0.83918 | 620.8805 | -0.72265 | 69.5952 | -9.601 | 0.92151
2013-01-26 13:30 | 0.2437 | 0.51302 | 0.68851 | 0.3485 | 1.7704 | 107.1047 | 32.8953 | -0.49716 | 1.6156 | 0.19798 | -8.2494 | 18000 | -0.011522 | 59.1824 | 1.8711 | 0.013775 | 0.63986 | 617.2107 | -0.70947 | 69.5393 | -8.1435 | 0.9157
2013-01-26 14:00 | 0.31792 | 0.58114 | 0.73642 | 0.39046 | 1.1354 | 126.1497 | 13.8503 | -0.51892 | 0.71031 | 0.061204 | -6.8587 | 18000 | 0.0018374 | 87.7726 | 1.4492 | 0.013773 | 0.53348 | 612.2501 | -0.69011 | 69.4916 | -6.7545 | 0.91029
2013-01-26 14:30 | 0.13153 | 0.48904 | 0.56993 | 0.31137 | 0.7129 | 148.8625 | 351.1375 | -0.27793 | 0.16791 | -0.088744 | -5.8263 | 18000 | -0.013608 | 55.5516 | 2.2002 | 0.015364 | 0.59684 | 608.4364 | -0.67523 | 69.4536 | -5.7236 | 0.90628
2013-01-26 15:00 | 0.43225 | 0.66789 | 1.065 | 0.35443 | 1.1003 | 166.9555 | 333.0445 | -0.29321 | 0.067935 | 0.0023345 | -4.5888 | 18000 | 0.081018 | 66.39 | 2.0186 | 0.023775 | 0.59163 | 605.5041 | -0.68547 | 69.4245 | -4.4835 | 0.90172
2013-01-26 15:30 | 0.54227 | 0.93137 | 1.2555 | 0.38388 | 1.5214 | -56.7133 | 196.7133 | 0.45263 | -0.6894 | -0.044274 | -3.8069 | 18000 | 0.10408 | 86.3631 | 1.7594 | 0.022292 | 0.58313 | 602.921 | -0.7086 | 69.4083 | -3.6974 | 0.8989
2013-01-26 16:00 | 0.21461 | 0.7977 | 0.5491 | 0.29241 | 1.8958 | -68.1901 | 208.1901 | 0.6461 | -1.6146 | -0.24978 | -4.0309 | 18000 | 0.005682 | 59.4247 | 1.1756 | 0.021282 | 0.41465 | 603.1648 | -0.74257 | 69.4117 | -3.9163 | 0.89969
2013-01-26 16:30 | 0.31727 | 0.69307 | 0.86486 | 0.20855 | 1.2292 | -58.3497 | 198.3497 | 0.39825 | -0.64608 | -0.11204 | -4.0866 | 18000 | 0.026373 | -0.82453 | 0.69556 | 0.033852 | 0.18061 | 604.7355 | -0.73872 | 69.424 | -3.9727 | 0.90004
2013-01-26 17:00 | 0.49865 | 1.2001 | 0.9987 | 0.24828 | 1.9877 | -45.0418 | 185.0417 | 1.2021 | -1.2039 | -0.17848 | -4.8247 | 18000 | -0.089046 | 79.5582 | 2.0966 | 0.01887 | 0.69232 | 607.3268 | -0.7167 | 69.4344 | -4.7148 | 0.90265
2013-01-26 17:30 | 0.24689 | 0.62284 | 0.61579 | 0.28002 | 3.6339 | -46.2788 | 186.2788 | 2.4715 | -2.5843 | -0.40778 | -6.0124 | 18000 | -0.0031991 | -21.0379 | 1.3361 | 0.011073 | 0.50013 | 611.1953 | -0.719 | 69.4503 | -5.9032 | 0.90687
2013-01-26 18:00 | 0.29823 | 0.76231 | 0.66942 | 0.33212 | 3.7676 | -35.1255 | 175.1255 | 3.0219 | -2.1258 | -0.3856 | -6.551 | 18000 | 0.010958 | -32.2351 | 1.098 | 0.014483 | 0.42581 | 612.9261 | -0.72568 | 69.4681 | -6.4412 | 0.90893
2013-01-26 18:30 | 0.31354 | 1.0181 | 0.64137 | 0.28056 | 2.519 | -17.916 | 157.916 | 2.2846 | -0.73862 | -0.1173 | -7.067 | 18000 | 0.023242 | -42.4642 | 1.538 | 0.011284 | 0.58919 | 614.7162 | -0.70332 | 69.5047 | -6.9611 | 0.91117
2013-01-26 19:00 | 0.21403 | 1.0912 | 0.96144 | 0.23164 | 2.3995 | -106.6872 | 246.6872 | -0.60003 | -2.0016 | -0.20051 | -6.6959 | 18000 | -0.0024927 | -22.5819 | 1.846 | 0.012764 | 0.72909 | 614.2301 | -0.6983 | 69.5446 | -6.5905 | 0.91043
2013-01-26 19:30 | 0.17709 | 0.62913 | 0.69274 | 0.16648 | 2.9736 | -94.8477 | 234.8477 | -0.24484 | -2.887 | -0.24455 | -6.6636 | 18000 | -0.015941 | 1.8558 | 2.3606 | 0.014911 | 0.92875 | 614.2283 | -0.67221 | 69.5774 | -6.5621 | 0.91074
2013-01-26 20:00 | 0.14812 | 0.77289 | 0.81629 | 0.25316 | 2.5927 | -62.4646 | 202.4646 | 1.125 | -2.1579 | -0.25993 | -9.3952 | 18000 | -0.014348 | -33.1989 | 2.1103 | 0.015041 | 0.7928 | 623.0506 | -0.67174 | 69.6141 | -9.2959 | 0.92066
2013-01-26 20:30 | 0.17565 | 0.88089 | 0.87601 | 0.24971 | 2.5442 | -83.0686 | 223.0686 | 0.28529 | -2.3467 | -0.14237 | -8.5405 | 18000 | -0.015266 | 13.606 | 3.6395 | 0.0112 | 1.4379 | 620.9135 | -0.67311 | 69.6258 | -8.4404 | 0.91784
2013-01-26 21:00 | 0.15464 | 0.7985 | 0.55942 | 0.29103 | 3.0573 | -47.8926 | 187.8926 | 1.9827 | -2.1937 | -0.27324 | -10.163 | 18000 | -0.010522 | -36.7223 | 2.2511 | 0.010279 | 0.84671 | 625.6661 | -0.67455 | 69.6522 | -10.0639 | 0.92385
2013-01-26 21:30 | 0.25571 | 0.91162 | 0.51393 | 0.25493 | 2.9624 | -64.873 | 204.873 | 1.2018 | -2.5625 | -0.26774 | -9.7885 | 18000 | -0.013642 | 44.7112 | 2.6821 | 0.0061483 | 1.0685 | 624.9269 | -0.67846 | 69.6749 | -9.6886 | 0.92284
2013-01-26 22:00 | 0.24067 | 0.78384 | 0.6175 | 0.24316 | 2.7638 | -75.1566 | 215.1566 | 0.68304 | -2.5773 | -0.28314 | -9.6162 | 18000 | -0.019723 | 30.4406 | 2.9309 | 0.0081472 | 1.0762 | 624.5241 | -0.67532 | 69.6949 | -9.5167 | 0.9225
2013-01-26 22:30 | 0.11088 | 0.75714 | 0.6536 | 0.22146 | 2.6876 | -72.0731 | 212.0731 | 0.78546 | -2.4279 | -0.29331 | -9.6159 | 18000 | 0.0001343 | -13.7029 | 2.6865 | 0.013104 | 1.0234 | 624.2384 | -0.65559 | 69.7039 | -9.5193 | 0.92262
2013-01-26 23:00 | 0.3322 | 1.024 | 0.73395 | 0.25382 | 1.9123 | -77.0911 | 217.0911 | 0.35807 | -1.5623 | -0.14547 | -10.3141 | 18000 | 0.014323 | 11.9386 | 2.3033 | 0.0062723 | 0.8929 | 627.0114 | -0.66838 | 69.7191 | -10.2162 | 0.92527
2013-01-26 23:30 | 0.17582 | 0.66274 | 0.61368 | 0.22063 | 2.3557 | -73.1787 | 213.1787 | 0.65762 | -2.1752 | -0.27992 | -10.541 | 18000 | -0.009548 | 36.2152 | 2.6577 | 0.0072419 | 1.0344 | 627.9808 | -0.67046 | 69.7284 | -10.4429 | 0.92619
2013-01-27 | 0.22891 | 0.6931 | 0.7936 | 0.24733 | 2.5495 | -88.8163 | 228.8163 | 0.050306 | -2.4347 | -0.22621 | -11.0532 | 18000 | 0.0038001 | -41.4024 | 2.5546 | 0.0049583 | 1.0057 | 629.5089 | -0.67975 | 69.7203 | -10.9542 | 0.9279
2013-01-27 00:30 | 0.21066 | 0.69601 | 0.67035 | 0.19016 | 1.5614 | -74.3755 | 214.3755 | 0.37362 | -1.3359 | -0.17375 | -11.8474 | 18000 | -0.013867 | 7.737 | 2.0507 | 0.003621 | 0.77282 | 632.5312 | -0.69135 | 69.7401 | -11.7473 | 0.93098
2013-01-27 01:00 | 0.1951 | 0.57536 | 0.65917 | 0.15376 | 1.8512 | -85.1803 | 225.1803 | 0.14793 | -1.7545 | -0.15727 | -12.0682 | 18000 | 0.0096894 | -7.2734 | 1.8131 | 0.006412 | 0.66162 | 633.2649 | -0.69759 | 69.7508 | -11.9674 | 0.93191
2013-01-27 01:30 | 0.23 | 0.40854 | 0.77649 | 0.21171 | 1.3342 | -76.7143 | 216.7143 | 0.28841 | -1.2214 | -0.13749 | -12.4703 | 18000 | 0.010247 | -21.1801 | 1.74 | 0.0064422 | 0.59203 | 634.575 | -0.7043 | 69.748 | -12.3688 | 0.93331
2013-01-27 02:00 | 0.20281 | 0.58072 | 0.63481 | 0.23333 | 1.9156 | -60.7034 | 200.7034 | 0.9023 | -1.6081 | -0.20166 | -13.9808 | 18000 | -0.014965 | 47.5092 | 2.7693 | 0.010827 | 0.98701 | 639.5066 | -0.73089 | 69.757 | -13.8767 | 0.93888
2013-01-27 02:30 | 0.21201 | 0.96872 | 0.5012 | 0.20928 | 1.726 | -41.1362 | 181.1362 | 1.1334 | -0.98998 | -0.14436 | -15.1064 | 18000 | 0.0089542 | 2.1945 | 2.3877 | 0.0065918 | 0.84738 | 643.2852 | -0.75332 | 69.7712 | -15.0001 | 0.94317
2013-01-27 03:00 | 0.28135 | 0.51356 | 0.80986 | 0.2284 | 1.5708 | -66.4424 | 206.4424 | 0.58049 | -1.3314 | -0.14236 | -15.2869 | 18000 | -0.024114 | -21.1194 | 2.8074 | 0.0077903 | 0.96266 | 644.0897 | -0.75917 | 69.7712 | -15.1799 | 0.94383
2013-01-27 03:30 | 0.32715 | 0.93309 | 0.73742 | 0.23517 | 1.5309 | -71.3178 | 211.3178 | 0.38892 | -1.1502 | -0.12475 | -16.179 | 18000 | 0.061679 | -26.4015 | 2.9476 | 0.0088135 | 1.0559 | 647.0906 | -0.78194 | 69.7696 | -16.0696 | 0.94708
2013-01-27 04:00 | 0.16539 | 0.62213 | 0.52996 | 0.1846 | 1.3849 | -51.9875 | 191.9875 | 0.74006 | -0.94682 | -0.10616 | -16.9993 | 18000 | -0.015724 | 22.1058 | 2.108 | 0.016886 | 0.74463 | 649.7366 | -0.80339 | 69.7572 | -16.8876 | 0.94995
2013-01-27 04:30 | 0.18993 | 0.52068 | 0.71253 | 0.21132 | 2.1403 | -56.4029 | 196.403 | 1.1324 | -1.7047 | -0.221 | -16.7479 | 18000 | 0.02838 | -36.9991 | 2.5678 | 0.010581 | 0.90767 | 648.6609 | -0.805 | 69.7353 | -16.6357 | 0.94872
2013-01-27 05:00 | 0.1483 | 0.49476 | 0.53084 | 0.16555 | 1.3645 | -27.1684 | 167.1684 | 1.1132 | -0.57133 | -0.11804 | -17.7846 | 18000 | -0.020526 | 5.5371 | 1.4101 | 0.011033 | 0.47074 | 651.7759 | -0.84205 | 69.7283 | -17.6681 | 0.95248
2013-01-27 05:30 | 0.10043 | 0.4839 | 0.46256 | 0.18439 | 1.4203 | -42.0462 | 182.0462 | 0.99255 | -0.89515 | -0.14169 | -18.129 | 18000 | -0.0010628 | 4.8868 | 1.9915 | 0.014881 | 0.68138 | 653.2928 | -0.84498 | 69.7219 | -18.0125 | 0.95368
2013-01-27 06:00 | 0.086459 | 0.27829 | 0.5024 | 0.16292 | 2.3047 | -64.5414 | 204.5414 | 0.97826 | -2.0548 | -0.29427 | -18.0919 | 18000 | 0.005985 | -12.475 | 1.4554 | 0.0056926 | 0.46593 | 653.3564 | -0.85373 | 69.7215 | -17.9741 | 0.95354
2013-01-27 06:30 | 0.39752 | 0.44746 | 1.1451 | 0.2498 | 1.7393 | -44.7548 | 184.7548 | 1.0688 | -1.0597 | -0.16371 | -19.1147 | 18000 | -0.026108 | -44.6589 | 2.9025 | 0.020365 | 0.93498 | 656.1477 | -0.87543 | 69.7106 | -18.9949 | 0.95723
2013-01-27 07:00 | 0.24789 | 0.50483 | 0.8659 | 0.2238 | 1.7517 | -46.8642 | 186.8642 | 1.0939 | -1.1675 | -0.16169 | -19.2014 | 18000 | 0.0033441 | -6.8431 | 2.373 | 0.011141 | 0.82406 | 657.111 | -0.87938 | 69.728 | -19.0811 | 0.95779
2013-01-27 07:30 | 0.21989 | 0.67991 | 0.48218 | 0.17137 | 1.7382 | -58.8949 | 198.8949 | 0.83525 | -1.3843 | -0.18389 | -19.2136 | 18000 | 0.019035 | -11.82 | 1.6576 | 0.0057128 | 0.55517 | 657.4952 | -0.88266 | 69.7228 | -19.0929 | 0.95777
2013-01-27 08:00 | 0.36613 | 0.55585 | 1.0778 | 0.21099 | 1.6037 | -25.9892 | 165.9892 | 1.1479 | -0.5596 | -0.090821 | -19.0349 | 18000 | -0.014702 | -99.8999 | 3.1797 | 0.011993 | 1.0935 | 656.0631 | -0.88583 | 69.7276 | -18.9136 | 0.95716
2013-01-27 08:30 | 0.25775 | 0.47378 | 0.81901 | 0.17562 | 1.6696 | -74.2584 | 214.2584 | 0.42615 | -1.5119 | -0.17549 | -18.6277 | 18000 | -0.014317 | 16.5031 | 2.822 | 0.014967 | 0.9298 | 655.6718 | -0.88232 | 69.7432 | -18.5065 | 0.95584
2013-01-27 09:00 | 0.38907 | 0.81034 | 0.91463 | 0.19078 | 1.3329 | -43.8355 | 183.8354 | 0.80084 | -0.76893 | -0.097956 | -20.1327 | 18000 | -0.030241 | -34.6774 | 2.7054 | 0.01619 | 0.79219 | 660.2043 | -0.90076 | 69.7674 | -20.0105 | 0.96186
2013-01-27 09:30 | 0.11327 | 0.42447 | 0.43617 | 0.15322 | 0.97049 | 11.696 | 128.304 | 0.84175 | 0.17426 | 0.022472 | -19.2828 | 18000 | 0.0018782 | 6.1007 | 1.9152 | 0.010745 | 0.7209 | 656.4478 | -0.89695 | 69.7782 | -19.1602 | 0.95879
2013-01-27 10:00 | 0.51101 | 0.43538 | 1.4466 | 0.23279 | 1.5684 | -16.0841 | 156.0841 | 0.82447 | -0.23772 | -0.064278 | -19.4514 | 18000 | -0.16778 | 43.7558 | 1.9911 | 0.010982 | 0.64905 | 656.0684 | -0.90782 | 69.7649 | -19.3275 | 0.95925
2013-01-27 10:30 | 0.23858 | 0.33711 | 0.72686 | 0.25214 | 0.86786 | 70.5105 | 69.4895 | 0.195 | 0.55097 | 0.080347 | -19.0852 | 16606 | 0.049155 | 28.3569 | 2.4262 | 0.020117 | 0.68745 | 652.1345 | -0.88197 | 69.7048 | -18.9644 | 0.95704
2013-01-27 11:00 | 0.22411 | 0.39817 | 0.5872 | 0.30262 | 0.81867 | 84.0174 | 55.9826 | 0.062984 | 0.60101 | 0.068906 | -17.5877 | 16073 | 0.00048591 | 84.464 | 1.701 | 0.015696 | 0.52981 | 646.4491 | -0.84238 | 69.6637 | -17.471 | 0.95086
2013-01-27 11:30 | 0.13274 | 0.49155 | 0.43493 | 0.33534 | 0.90136 | 70.8252 | 69.1748 | 0.23436 | 0.67395 | 0.10077 | -16.1282 | 16491 | 0.030415 | 52.1123 | 2.1211 | 0.015873 | 0.65272 | 640.8563 | -0.81075 | 69.6435 | -16.0145 | 0.94519
2013-01-27 12:00 | 0.22668 | 0.53692 | 0.57244 | 0.35008 | 1.1518 | 85.1827 | 54.8173 | 0.084184 | 0.99889 | 0.071862 | -14.0906 | 17059 | -0.032895 | 68.9359 | 2.0856 | 0.016945 | 0.63828 | 633.811 | -0.76601 | 69.605 | -13.9813 | 0.93723
2013-01-27 12:30 | 0.13579 | 0.43718 | 0.54003 | 0.33206 | 0.77012 | 101.9118 | 38.0882 | -0.12096 | 0.57341 | 0.050692 | -12.3197 | 17720 | -0.01792 | 61.7495 | 2.5208 | 0.019577 | 0.72225 | 627.1925 | -0.72114 | 69.5564 | -12.2154 | 0.93022
2013-01-27 13:00 | 0.23702 | 0.58327 | 0.73722 | 0.37188 | 1.5051 | 113.1469 | 26.8531 | -0.54653 | 1.2784 | 0.18845 | -10.6004 | 17949 | -0.030521 | 110.6582 | 1.7707 | 0.019922 | 0.62955 | 622.3422 | -0.68623 | 69.4801 | -10.4997 | 0.92311
2013-01-27 13:30 | 0.2433 | 0.37051 | 0.57343 | 0.36007 | 1.0157 | 126.5528 | 13.4472 | -0.54687 | 0.73763 | 0.044198 | -9.3377 | 17998 | -0.080045 | 93.7226 | 2.1342 | 0.013417 | 0.67166 | 618.2654 | -0.67415 | 69.4149 | -9.2377 | 0.91783
2013-01-27 14:00 | 0.25026 | 0.56499 | 0.70204 | 0.34616 | 1.3297 | 119.6949 | 20.3052 | -0.58287 | 1.0221 | 0.1179 | -7.6238 | 18000 | 0.0063166 | 92.6748 | 1.8115 | 0.014016 | 0.64046 | 612.9247 | -0.64817 | 69.3394 | -7.5264 | 0.91091
2013-01-27 14:30 | 0.21856 | 0.64233 | 0.64631 | 0.34186 | 1.4782 | 119.4138 | 20.5862 | -0.66097 | 1.1724 | 0.19127 | -6.5154 | 18000 | -0.010438 | 79.2037 | 1.9038 | 0.014987 | 0.60009 | 609.8925 | -0.65372 | 69.2814 | -6.4162 | 0.90636
2013-01-27 15:00 | 0.44021 | 0.73389 | 1.1491 | 0.37507 | 1.5344 | -74.5813 | 214.5813 | 0.23903 | -0.86669 | -0.08718 | -5.3184 | 18000 | 0.14492 | 53.4813 | 1.9784 | 0.019684 | 0.55868 | 604.5016 | -0.66284 | 69.2411 | -5.2169 | 0.90179
2013-01-27 15:30 | 0.26642 | 0.57249 | 0.52424 | 0.34995 | 2.4921 | -64.3108 | 204.3108 | 1.0509 | -2.1846 | -0.29385 | -4.58 | 18000 | -0.0023739 | 103.298 | 1.3439 | 0.038233 | 0.56717 | 602.2973 | -0.70484 | 69.213 | -4.4714 | 0.89895
2013-01-27 16:00 | 0.28701 | 0.529 | 0.63408 | 0.32137 | 2.9565 | -73.8308 | 213.8308 | 0.80675 | -2.7825 | -0.34759 | -4.3608 | 18000 | -0.0019205 | 61.0499 | 1.5052 | 0.024754 | 0.59424 | 601.8439 | -0.76968 | 69.1962 | -4.2419 | 0.898
2013-01-27 16:30 | 0.25389 | 0.51171 | 0.66655 | 0.21561 | 3.3368 | -85.5683 | 225.5683 | 0.25459 | -3.2849 | -0.36886 | -5.6393 | 18000 | -0.0077863 | 32.6533 | 2.0238 | 0.033587 | 0.86904 | 606.5231 | -0.77411 | 69.1933 | -5.5209 | 0.90226
2013-01-27 17:00 | 0.14295 | 0.37315 | 0.45556 | 0.15801 | 3.9177 | -89.5052 | 229.5052 | 0.033676 | -3.8996 | -0.4087 | -5.5164 | 18000 | 0.0081508 | -9.5419 | 1.5286 | 0.023256 | 0.63653 | 606.764 | -0.77882 | 69.1953 | -5.3971 | 0.90187
2013-01-27 17:30 | 0.39318 | 0.75892 | 1.3875 | 0.21042 | 2.7568 | -80.999 | 220.9991 | 0.39406 | -2.4877 | -0.25418 | -5.4128 | 18000 | 0.0010829 | -19.8583 | 2.1458 | 0.022711 | 0.84601 | 606.9208 | -0.78706 | 69.1997 | -5.2922 | 0.90158
2013-01-27 18:00 | 0.23134 | 0.60758 | 0.57603 | 0.21707 | 2.2275 | -44.3218 | 184.3218 | 1.5058 | -1.4705 | -0.21633 | -6.9817 | 18000 | -0.030142 | 24.2956 | 3.1787 | 0.017255 | 1.1049 | 611.7064 | -0.77929 | 69.2192 | -6.8637 | 0.90715
2013-01-27 18:30 | 0.32874 | 0.81391 | 0.81371 | 0.23076 | 2.6094 | -72.3865 | 212.3865 | 0.75696 | -2.3843 | -0.20547 | -7.2113 | 18000 | -0.054266 | 84.3592 | 3.478 | 0.022409 | 1.336 | 612.9302 | -0.78104 | 69.2482 | -7.0933 | 0.90831
2013-01-27 19:00 | 0.32804 | 0.67554 | 0.49015 | 0.30771 | 2.6683 | -59.7828 | 199.7828 | 1.3012 | -2.2342 | -0.2706 | -8.3058 | 18000 | 0.010417 | -8.7733 | 2.9598 | 0.015871 | 1.1684 | 616.6198 | -0.79491 | 69.283 | -8.1868 | 0.91253
2013-01-27 19:30 | 0.11459 | 0.36585 | 0.34839 | 0.1913 | 2.5813 | -72.6323 | 212.6323 | 0.76201 | -2.4364 | -0.27809 | -7.358 | 18000 | -0.011277 | 16.687 | 2.649 | 0.019965 | 1.0062 | 613.6782 | -0.77761 | 69.3051 | -7.2408 | 0.90956
2013-01-27 20:00 | 0.24937 | 0.68254 | 0.5351 | 0.18854 | 3.3778 | -82.1781 | 222.1781 | 0.4509 | -3.2823 | -0.2841 | -7.5387 | 18000 | -0.0070359 | 7.8882 | 2.7411 | 0.019914 | 1.0393 | 614.2303 | -0.75521 | 69.3279 | -7.425 | 0.91047
2013-01-27 20:30 | 0.20377 | 0.63152 | 0.46419 | 0.22037 | 2.588 | -51.0207 | 191.0207 | 1.5777 | -1.9497 | -0.22719 | -8.8384 | 18000 | 0.0024627 | -42.0194 | 2.4528 | 0.014256 | 0.92302 | 618.5622 | -0.75236 | 69.3565 | -8.7263 | 0.91533
2013-01-27 21:00 | 0.13542 | 0.62099 | 0.41207 | 0.19724 | 2.4633 | -63.9335 | 203.9335 | 1.0464 | -2.139 | -0.24843 | -8.6638 | 18000 | 0.00065055 | -3.3118 | 2.1595 | 0.016565 | 0.8671 | 618.1568 | -0.72775 | 69.3774 | -8.5553 | 0.915
2013-01-27 21:30 | 0.1243 | 0.46994 | 0.43663 | 0.22376 | 1.7508 | -79.6169 | 219.6169 | 0.30336 | -1.6556 | -0.084179 | -8.2623 | 18000 | 0.013529 | -35.9227 | 2.0595 | 0.015402 | 0.795 | 617.0408 | -0.73244 | 69.3842 | -8.1528 | 0.9137
2013-01-27 22:00 | 0.094204 | 0.56842 | 0.43536 | 0.15485 | 2.2184 | -90.085 | 230.085 | -0.0031735 | -2.1395 | -0.24684 | -7.9474 | 18000 | -0.0027236 | 7.2161 | 1.4915 | 0.014644 | 0.54648 | 615.96 | -0.71963 | 69.3829 | -7.8396 | 0.9126
2013-01-27 22:30 | 0.1506 | 0.55014 | 0.62908 | 0.20529 | 2.2729 | -93.1754 | 233.1754 | -0.12186 | -2.1966 | -0.24136 | -8.5265 | 18000 | -0.021455 | 13.3857 | 2.4051 | 0.015328 | 0.87891 | 617.7222 | -0.70885 | 69.3825 | -8.4207 | 0.91459
2013-01-27 23:00 | 0.31364 | 1.0052 | 0.91845 | 0.21853 | 2.222 | -92.2129 | 232.2129 | -0.074548 | -1.9292 | -0.22083 | -8.3651 | 18000 | -0.016973 | 0.54381 | 1.6389 | 0.01281 | 0.62383 | 617.2616 | -0.69258 | 69.3764 | -8.2616 | 0.91395
2013-01-27 23:30 | 0.2125 | 0.88877 | 0.70461 | 0.20389 | 2.3901 | -102.0715 | 242.0715 | -0.4645 | -2.172 | -0.23161 | -8.9045 | 18000 | -0.015097 | 18.9857 | 2.4295 | 0.0063327 | 0.95351 | 619.1166 | -0.69279 | 69.3708 | -8.8014 | 0.91574
2013-01-28 | 0.26695 | 0.97999 | 0.58949 | 0.22109 | 1.9429 | -92.4665 | 232.4666 | -0.072095 | -1.6736 | -0.16115 | -9.7953 | 18000 | 0.048345 | -40.3022 | 2.6164 | 0.0065707 | 0.88378 | 622.051 | -0.70065 | 69.3709 | -9.6917 | 0.91884
2013-01-28 00:30 | 0.27139 | 1.0712 | 0.59796 | 0.24115 | 2.7812 | -90.9694 | 230.9694 | -0.043188 | -2.5524 | -0.22942 | -11.2332 | 18000 | -0.0281 | 22.8625 | 2.1824 | 0.0078177 | 0.83595 | 626.7786 | -0.71507 | 69.3777 | -11.1287 | 0.92398
2013-01-28 01:00 | 0.21696 | 0.72602 | 0.52875 | 0.20741 | 2.149 | -84.8234 | 224.8234 | 0.18256 | -2.0151 | -0.22522 | -10.9895 | 18000 | -0.012456 | 41.0446 | 2.2599 | 0.0036786 | 0.86121 | 626.2627 | -0.71582 | 69.3814 | -10.8847 | 0.92317
2013-01-28 01:30 | 0.24005 | 0.62737 | 0.52718 | 0.20874 | 2.5023 | -67.9108 | 207.9108 | 0.92046 | -2.268 | -0.27688 | -11.9566 | 18000 | -0.040371 | 64.0991 | 2.863 | 0.0061561 | 1.0432 | 629.3073 | -0.72684 | 69.3779 | -11.8509 | 0.92654
2013-01-28 02:00 | 0.21335 | 0.52984 | 0.91976 | 0.17667 | 1.2922 | -83.7139 | 223.7139 | 0.12073 | -1.096 | -0.073379 | -11.8076 | 18000 | -0.019075 | 1.0632 | 2.4595 | 0.0085353 | 0.7587 | 628.2841 | -0.70973 | 69.3689 | -11.7043 | 0.92589
2013-01-28 02:30 | 0.2227 | 0.60032 | 0.64118 | 0.21373 | 2.299 | -71.3151 | 211.3151 | 0.709 | -2.0965 | -0.19084 | -13.0167 | 18000 | 0.013784 | -29.4113 | 2.5163 | 0.0065503 | 0.97355 | 632.626 | -0.73319 | 69.3654 | -12.9109 | 0.93015
2013-01-28 03:00 | 0.14923 | 0.61902 | 0.58811 | 0.19814 | 1.858 | -56.9709 | 196.9709 | 0.96125 | -1.4786 | -0.20695 | -13.4009 | 18000 | -0.020298 | 16.8684 | 2.7578 | 0.0093227 | 0.90814 | 633.723 | -0.7477 | 69.3682 | -13.2934 | 0.93156
2013-01-28 03:30 | 0.38868 | 0.62439 | 1.0409 | 0.25588 | 1.6389 | -71.2888 | 211.2888 | 0.46643 | -1.3771 | -0.17327 | -13.8574 | 18000 | -0.030419 | 0.69248 | 2.2265 | 0.007668 | 0.77332 | 635.6271 | -0.77117 | 69.3792 | -13.7469 | 0.93335
2013-01-28 04:00 | 0.32371 | 0.80394 | 0.75861 | 0.26311 | 2.2769 | -73.1266 | 213.1266 | 0.61639 | -2.0322 | -0.23465 | -13.7485 | 18000 | -0.030881 | 28.4246 | 2.7181 | 0.0057042 | 1.024 | 635.1498 | -0.78344 | 69.3804 | -13.6362 | 0.93298
2013-01-28 04:30 | 0.36723 | 0.53761 | 1.0217 | 0.26352 | 1.7783 | -68.5788 | 208.5788 | 0.5784 | -1.4743 | -0.16997 | -14.9128 | 18000 | -0.033619 | -7.1669 | 1.8945 | 0.0059556 | 0.68177 | 638.7339 | -0.79562 | 69.3649 | -14.7997 | 0.93698
2013-01-28 05:00 | 0.39664 | 0.73818 | 1.0677 | 0.27044 | 1.2692 | -77.3556 | 217.3556 | 0.13284 | -0.59215 | -0.089237 | -14.4821 | 18000 | -0.07827 | 50.432 | 2.9792 | 0.0101 | 0.95323 | 637.1434 | -0.79512 | 69.3533 | -14.3686 | 0.93526
2013-01-28 05:30 | 0.18826 | 0.53028 | 0.72061 | 0.20658 | 2.0075 | -40.2398 | 180.2398 | 1.4222 | -1.2036 | -0.16565 | -15.5705 | 18000 | -0.012633 | -3.8429 | 2.7972 | 0.0066479 | 0.91987 | 640.6425 | -0.81975 | 69.3454 | -15.4545 | 0.93911
2013-01-28 06:00 | 0.25978 | 0.67299 | 0.75647 | 0.19353 | 2.0617 | -33.2165 | 173.2165 | 1.622 | -1.0621 | -0.18033 | -15.5076 | 18000 | -0.01085 | -35.2744 | 2.7382 | 0.0088142 | 0.93417 | 639.8994 | -0.82069 | 69.3314 | -15.3914 | 0.93869
2013-01-28 06:30 | 0.23426 | 0.4033 | 0.81309 | 0.20193 | 2.0674 | -62.4152 | 202.4152 | 0.9042 | -1.7307 | -0.2243 | -15.8096 | 18000 | -0.0071592 | -12.8989 | 1.6982 | 0.0068243 | 0.60784 | 641.045 | -0.81903 | 69.3255 | -15.6939 | 0.93971
2013-01-28 07:00 | 0.179 | 0.54841 | 0.72715 | 0.17772 | 1.5452 | -52.5642 | 192.5642 | 0.85915 | -1.1223 | -0.15998 | -16.5401 | 18000 | 0.0063542 | -15.8369 | 2.6301 | 0.011077 | 0.80211 | 643.5294 | -0.82792 | 69.3399 | -16.4238 | 0.94258
2013-01-28 07:30 | 0.3643 | 0.78857 | 0.92448 | 0.26015 | 1.9621 | -30.705 | 170.705 | 1.5028 | -0.89244 | -0.14801 | -16.3596 | 18000 | 0.030371 | -117.7246 | 3.3144 | 0.0079907 | 1.1312 | 642.6643 | -0.82292 | 69.3612 | -16.2439 | 0.94221
2013-01-28 08:00 | 0.26358 | 0.64417 | 0.81538 | 0.22153 | 1.6964 | -61.405 | 201.405 | 0.76333 | -1.4003 | -0.20846 | -17.1941 | 18000 | 0.040565 | -28.962 | 3.5865 | 0.0077223 | 1.2283 | 646.2059 | -0.8359 | 69.3871 | -17.0774 | 0.94563
2013-01-28 08:30 | 0.18569 | 0.66942 | 0.49382 | 0.13634 | 2.1599 | -43.545 | 183.545 | 1.5101 | -1.4353 | -0.18716 | -15.9329 | 18000 | 0.031131 | -4.106 | 2.2786 | 0.0075301 | 0.68971 | 642.0024 | -0.8187 | 69.4037 | -15.8175 | 0.94122
2013-01-28 09:00 | 0.28249 | 0.55171 | 0.80864 | 0.17481 | 1.6062 | -34.6609 | 174.6609 | 1.2068 | -0.83441 | -0.14871 | -17.5054 | 18000 | 0.009361 | -44.1076 | 3.2085 | 0.016242 | 0.92137 | 646.748 | -0.83113 | 69.4271 | -17.3897 | 0.94733
2013-01-28 09:30 | 0.55945 | 0.55587 | 1.5007 | 0.26197 | 2.1151 | -22.6184 | 162.6184 | 1.5116 | -0.62978 | -0.11307 | -17.6147 | 18000 | -0.011671 | -136.8854 | 3.5391 | 0.020687 | 1.1947 | 647.051 | -0.84135 | 69.4507 | -17.4977 | 0.94806
2013-01-28 10:00 | 0.39365 | 0.6816 | 0.93062 | 0.22934 | 1.4767 | -17.7055 | 157.7055 | 1.1191 | -0.35726 | -0.063337 | -17.18 | 18000 | -0.19172 | 41.6146 | 2.7372 | 0.017702 | 0.70569 | 645.2418 | -0.83363 | 69.4624 | -17.0637 | 0.94661
2013-01-28 10:30 | 0.23195 | 0.64429 | 0.6696 | 0.23663 | 1.0603 | 14.8843 | 125.1157 | 0.73995 | 0.19667 | 0.013935 | -15.6683 | 16800 | 0.044646 | 11.3962 | 4.4972 | 0.022183 | 1.3187 | 637.9772 | -0.78481 | 69.4119 | -15.5575 | 0.94036
2013-01-28 11:00 | 0.27826 | 0.59145 | 0.72763 | 0.28509 | 0.99644 | 70.908 | 69.0919 | 0.22996 | 0.66437 | 0.077799 | -15.054 | 16376 | 0.025753 | 7.5929 | 3.0638 | 0.016556 | 0.90982 | 635.1865 | -0.76178 | 69.4011 | -14.9459 | 0.93797
2013-01-28 11:30 | 0.28435 | 0.47854 | 0.61329 | 0.33463 | 1.3154 | 84.783 | 55.217 | 0.11043 | 1.2095 | 0.086046 | -13.0739 | 16988 | -0.01888 | 79.5703 | 1.6196 | 0.016438 | 0.5312 | 628.7513 | -0.71364 | 69.3755 | -12.971 | 0.93049
2013-01-28 12:00 | 0.11544 | 0.53482 | 0.64733 | 0.34841 | 1.3156 | 96.4693 | 43.5307 | -0.1337 | 1.1791 | 0.18763 | -11.7154 | 17297 | -0.023277 | 101.2891 | 1.9342 | 0.014845 | 0.64385 | 624.2703 | -0.67538 | 69.3504 | -11.6169 | 0.92531
2013-01-28 12:30 | 0.19642 | 0.52735 | 0.64583 | 0.38927 | 1.2121 | 71.8334 | 68.1666 | 0.32646 | 0.9949 | 0.12112 | -9.8539 | 17985 | -0.032657 | 131.0883 | 2.6752 | 0.020014 | 0.92214 | 618.5954 | -0.63607 | 69.3158 | -9.7598 | 0.91831
2013-01-28 13:00 | 0.26831 | 0.92934 | 0.75763 | 0.36993 | 1.8847 | 107.7292 | 32.2708 | -0.51203 | 1.6016 | 0.17701 | -7.819 | 17998 | -0.019727 | 84.4525 | 2.4961 | 0.015698 | 0.83834 | 612.6829 | -0.60594 | 69.2705 | -7.7279 | 0.91067
2013-01-28 13:30 | 0.43631 | 0.98012 | 1.3189 | 0.40045 | 2.2585 | 156.1087 | 343.8914 | -1.7586 | 0.77899 | 0.11136 | -6.093 | 18000 | 0.055054 | 92.014 | 2.0405 | 0.022414 | 0.67446 | 607.1982 | -0.62703 | 69.2178 | -5.9975 | 0.9041
2013-01-28 14:00 | 0.51465 | 1.2965 | 1.4574 | 0.41068 | 2.4642 | 152.9872 | 347.0128 | -1.8329 | 0.93442 | 0.14131 | -5.6068 | 17996 | 0.066749 | 81.8659 | 1.7578 | 0.019884 | 0.5571 | 605.8806 | -0.66309 | 69.184 | -5.5053 | 0.90202
2013-01-28 14:30 | 0.54587 | 0.89727 | 1.4265 | 0.43767 | 2.0627 | 127.6904 | 12.3096 | -0.98977 | 1.281 | 0.14967 | -5.2408 | 18000 | 0.063919 | 108.4479 | 1.5891 | 0.016267 | 0.53146 | 604.76 | -0.67561 | 69.1508 | -5.1371 | 0.90035
2013-01-28 15:00 | 0.63599 | 0.96149 | 1.5968 | 0.44546 | 1.7812 | -42.4381 | 182.4381 | 0.66004 | -0.60351 | -0.068399 | -4.6679 | 18000 | 0.13276 | 105.4449 | 1.797 | 0.015502 | 0.57064 | 602.4034 | -0.66675 | 69.1198 | -4.5651 | 0.89803
2013-01-28 15:30 | 0.28116 | 0.61017 | 0.80766 | 0.36352 | 2.0899 | -56.598 | 196.598 | 1.0781 | -1.6349 | -0.25051 | -4.3768 | 18000 | 0.016128 | 105.684 | 1.321 | 0.013727 | 0.52844 | 600.7772 | -0.6779 | 69.0959 | -4.272 | 0.89675
2013-01-28 16:00 | 0.27421 | 0.54551 | 0.54075 | 0.33967 | 2.9936 | -53.4824 | 193.4824 | 1.7499 | -2.3633 | -0.34499 | -4.1392 | 18000 | 0.0023742 | 80.4827 | 1.0623 | 0.014571 | 0.45162 | 600.7075 | -0.70107 | 69.0879 | -4.0306 | 0.89585
2013-01-28 16:30 | 0.29901 | 0.32219 | 0.68857 | 0.22572 | 3.5371 | -65.3841 | 205.3841 | 1.4615 | -3.1898 | -0.40699 | -6.1745 | 18000 | -0.081645 | 81.8738 | 3.0747 | 0.022157 | 1.0402 | 607.2615 | -0.72433 | 69.0929 | -6.064 | 0.90275
2013-01-28 17:00 | 0.1259 | 0.38591 | 0.40967 | 0.14267 | 3.9051 | -81.8464 | 221.8464 | 0.55102 | -3.8459 | -0.39981 | -6.0945 | 18000 | 0.0029257 | -3.9298 | 1.7104 | 0.015557 | 0.74105 | 607.5032 | -0.74327 | 69.0919 | -5.9811 | 0.90247
2013-01-28 17:30 | 0.21333 | 0.46591 | 0.56081 | 0.17031 | 4.2616 | -90.7076 | 230.7076 | -0.052304 | -4.2348 | -0.44006 | -5.5707 | 18000 | 2.519e-05 | -11.1717 | 2.0837 | 0.018911 | 0.87923 | 606.8273 | -0.77379 | 69.0845 | -5.4521 | 0.90061
2013-01-28 18:00 | 0.20655 | 0.49188 | 0.61069 | 0.20578 | 4.0922 | -93.4642 | 233.4642 | -0.24538 | -4.0535 | -0.43123 | -4.8176 | 18000 | -0.0030092 | -10.0669 | 1.8717 | 0.017105 | 0.7882 | 604.5785 | -0.80307 | 69.0738 | -4.6938 | 0.89794
2013-01-28 18:30 | 0.76468 | 0.64319 | 2.3001 | 0.3603 | 2.7156 | -83.5327 | 223.5327 | 0.20655 | -1.8221 | -0.17184 | -5.8993 | 18000 | 0.094636 | -196.3085 | 3.5061 | 0.011201 | 1.2758 | 607.5374 | -0.80624 | 69.0721 | -5.776 | 0.90156
2013-01-28 19:00 | 0.26869 | 0.64944 | 0.65957 | 0.20483 | 2.0231 | -71.4457 | 211.4457 | 0.61937 | -1.8453 | -0.1976 | -7.5537 | 18000 | -0.028169 | 87.8071 | 4.2958 | 0.0089033 | 1.6026 | 613.5197 | -0.82506 | 69.0961 | -7.4292 | 0.90749
2013-01-28 19:30 | 0.20966 | 0.46476 | 0.47035 | 0.23739 | 3.3057 | -62.8847 | 202.8847 | 1.4869 | -2.9036 | -0.38061 | -8.8098 | 18000 | -0.045466 | 27.4936 | 3.2298 | 0.010873 | 1.2521 | 617.1377 | -0.82751 | 69.1134 | -8.686 | 0.91203
2013-01-28 20:00 | 0.19987 | 0.47762 | 0.43758 | 0.24941 | 3.091 | -68.8288 | 208.8288 | 1.1033 | -2.8488 | -0.34289 | -8.7331 | 18000 | -0.013692 | 42.7025 | 2.7119 | 0.010077 | 1.0388 | 617.197 | -0.83275 | 69.135 | -8.6086 | 0.91205
2013-01-28 20:30 | 0.18657 | 0.4396 | 0.53968 | 0.2557 | 3.0128 | -64.5505 | 204.5505 | 1.2828 | -2.6956 | -0.37107 | -9.2584 | 18000 | -0.012672 | 9.3155 | 2.5749 | 0.008247 | 1.0098 | 618.8282 | -0.82575 | 69.1549 | -9.1355 | 0.91413
2013-01-28 21:00 | 0.1588 | 0.59873 | 0.45246 | 0.22057 | 2.5985 | -64.2685 | 204.2685 | 1.1013 | -2.2851 | -0.28237 | -9.298 | 18000 | -0.031046 | 51.6486 | 3.322 | 0.0088468 | 1.2288 | 619.1588 | -0.82913 | 69.1669 | -9.1746 | 0.91442
2013-01-28 21:30 | 0.22159 | 0.55219 | 0.65629 | 0.16884 | 2.6496 | -73.5167 | 213.5167 | 0.73657 | -2.4893 | -0.27912 | -9.2306 | 18000 | 0.009183 | 6.6417 | 2.353 | 0.0076201 | 0.93842 | 618.9248 | -0.81685 | 69.1749 | -9.109 | 0.9143
2013-01-28 22:00 | 0.26235 | 0.67571 | 0.72119 | 0.18264 | 2.4684 | -73.5539 | 213.5539 | 0.68015 | -2.3041 | -0.24003 | -9.8188 | 18000 | -0.013565 | 32.3119 | 3.1354 | 0.0086013 | 1.2207 | 621.0749 | -0.81149 | 69.2048 | -9.6986 | 0.91673
2013-01-28 22:30 | 0.12993 | 0.58393 | 0.49448 | 0.16503 | 2.4874 | -89.6972 | 229.6972 | 0.012789 | -2.42 | -0.1451 | -9.8144 | 18000 | -0.015533 | 42.8114 | 2.9554 | 0.0050479 | 1.1213 | 621.1915 | -0.8132 | 69.2307 | -9.6939 | 0.91706
2013-01-28 23:00 | 0.23783 | 0.54807 | 0.82676 | 0.2176 | 2.2442 | -72.0894 | 212.0894 | 0.67125 | -2.0769 | -0.25171 | -11.1038 | 18000 | -0.0057536 | 39.2848 | 2.5978 | 0.009783 | 1.0035 | 625.4094 | -0.81907 | 69.2533 | -10.9837 | 0.92187
2013-01-28 23:30 | 0.22427 | 0.69723 | 0.5952 | 0.20542 | 2.4256 | -80.3678 | 220.3678 | 0.38638 | -2.2766 | -0.22004 | -11.5532 | 18000 | 0.0025052 | -5.7212 | 2.8962 | 0.0063672 | 1.0385 | 626.782 | -0.81467 | 69.2736 | -11.4341 | 0.92373
2013-01-29 | 0.1391 | 0.40203 | 0.53979 | 0.17883 | 1.9853 | -75.0044 | 215.0044 | 0.50469 | -1.8841 | -0.17922 | -11.467 | 18000 | -0.0049704 | 7.1729 | 1.4658 | 0.0050371 | 0.55612 | 626.9329 | -0.81385 | 69.2871 | -11.3481 | 0.9236
2013-01-29 00:30 | 0.33801 | 0.67107 | 0.91763 | 0.18305 | 1.9825 | -76.8492 | 216.8492 | 0.41514 | -1.7768 | -0.18525 | -12.2341 | 18000 | 0.00082634 | -28.4752 | 1.8438 | 0.0056666 | 0.63837 | 629.1918 | -0.8145 | 69.2972 | -12.1158 | 0.92645
2013-01-29 01:00 | 0.33395 | 0.68492 | 0.89699 | 0.1795 | 1.7203 | -76.0555 | 216.0555 | 0.37646 | -1.5162 | -0.17913 | -12.6038 | 18000 | 0.036232 | -55.6372 | 1.9809 | 0.007254 | 0.67889 | 630.4015 | -0.81307 | 69.2978 | -12.486 | 0.92778
2013-01-29 01:30 | 0.33227 | 0.42445 | 1.0182 | 0.18044 | 1.1829 | -81.3747 | 221.3747 | 0.14845 | -0.97868 | -0.11097 | -13.2877 | 18000 | 0.015312 | -42.8968 | 2.5247 | 0.0060906 | 0.83927 | 632.7689 | -0.80773 | 69.3062 | -13.1713 | 0.93033
2013-01-29 02:00 | 0.18064 | 0.51015 | 0.60769 | 0.1611 | 1.5529 | -81.2121 | 221.2121 | 0.22268 | -1.4404 | -0.13063 | -13.3574 | 18000 | 0.0085277 | -15.6946 | 1.7183 | 0.0049675 | 0.57659 | 633.4063 | -0.81578 | 69.312 | -13.24 | 0.93066
2013-01-29 02:30 | 0.20434 | 0.5402 | 0.66929 | 0.16112 | 1.3183 | -80.1587 | 220.1587 | 0.20511 | -1.1824 | -0.12752 | -13.7623 | 18000 | -0.0032504 | 3.847 | 1.4118 | 0.0036365 | 0.50471 | 634.4329 | -0.81664 | 69.3027 | -13.6451 | 0.93199
2013-01-29 03:00 | 0.17516 | 0.51398 | 0.57437 | 0.15217 | 0.99068 | -67.0116 | 207.0116 | 0.30294 | -0.71408 | -0.079439 | -14.4518 | 18000 | -0.0016009 | -22.6604 | 2.4344 | 0.010918 | 0.86298 | 636.1827 | -0.81929 | 69.2845 | -14.3348 | 0.93422
2013-01-29 03:30 | 0.12018 | 0.35779 | 0.63799 | 0.18744 | 1.7529 | -49.2264 | 189.2264 | 1.0918 | -1.2661 | -0.19421 | -15.5877 | 18000 | -0.0041163 | -4.683 | 1.3321 | 0.0067308 | 0.46017 | 640.1422 | -0.84161 | 69.2919 | -15.4686 | 0.93845
2013-01-29 04:00 | 0.17744 | 0.32209 | 0.65137 | 0.16646 | 1.3776 | -55.0989 | 195.0989 | 0.71971 | -1.0316 | -0.13249 | -15.8228 | 18000 | -0.0044407 | -8.9973 | 0.92917 | 0.0076604 | 0.3254 | 641.1181 | -0.85595 | 69.302 | -15.7019 | 0.93944
2013-01-29 04:30 | 0.12331 | 0.47601 | 0.50753 | 0.15926 | 1.3769 | -73.4727 | 213.4727 | 0.36758 | -1.2388 | -0.12812 | -15.3316 | 18000 | -0.00046559 | -10.7658 | 1.0373 | 0.012805 | 0.37181 | 639.2257 | -0.8463 | 69.2808 | -15.2115 | 0.93737
2013-01-29 05:00 | 0.20023 | 0.73845 | 0.36559 | 0.15145 | 1.1303 | -39.1138 | 179.1138 | 0.68967 | -0.56076 | -0.089836 | -16.5197 | 18000 | -0.0015377 | -1.9858 | 1.196 | 0.016261 | 0.37671 | 642.8301 | -0.85521 | 69.2576 | -16.3994 | 0.94139
2013-01-29 05:30 | 0.26129 | 0.42197 | 0.84818 | 0.14897 | 1.5389 | -52.4793 | 192.4792 | 0.83066 | -1.0817 | -0.15735 | -16.5166 | 18000 | 0.008141 | -26.0683 | 1.7195 | 0.0071518 | 0.57445 | 642.7119 | -0.87278 | 69.2459 | -16.3939 | 0.94122
2013-01-29 06:00 | 0.27382 | 0.47819 | 0.79689 | 0.19052 | 1.42 | -21.2669 | 161.2669 | 1.1383 | -0.44303 | -0.077768 | -16.7994 | 18000 | 0.0182 | -44.152 | 2.3683 | 0.014999 | 0.78924 | 642.8829 | -0.87793 | 69.2363 | -16.6761 | 0.94213
2013-01-29 06:30 | 0.1302 | 0.65347 | 0.47189 | 0.13639 | 1.0471 | -34.4718 | 174.4718 | 0.62697 | -0.43045 | -0.056656 | -16.9819 | 18000 | 0.0086935 | -6.9607 | 1.1171 | 0.0073109 | 0.34153 | 643.511 | -0.87722 | 69.24 | -16.8589 | 0.94285
2013-01-29 07:00 | 0.29151 | 0.37456 | 0.87727 | 0.15672 | 1.0157 | -40.6561 | 180.6561 | 0.44525 | -0.38238 | -0.093141 | -17.5055 | 18000 | 0.0018518 | -52.7181 | 2.6344 | 0.017112 | 1.0375 | 644.3611 | -0.8774 | 69.2263 | -17.383 | 0.94459
2013-01-29 07:30 | 0.36131 | 0.32191 | 0.94469 | 0.18281 | 1.2814 | -24.9422 | 164.9422 | 0.90808 | -0.42233 | -0.061154 | -17.0949 | 18000 | -0.058836 | -7.2773 | 1.1958 | 0.013931 | 0.42793 | 643.0383 | -0.87725 | 69.222 | -16.9721 | 0.94302
2013-01-29 08:00 | 0.2681 | 0.59033 | 0.74514 | 0.14913 | 1.0699 | -8.308 | 148.308 | 0.66608 | -0.097265 | -0.030686 | -16.8616 | 18000 | -0.0078587 | -6.7 | 1.295 | 0.016711 | 0.52 | 641.8833 | -0.86113 | 69.2277 | -16.7407 | 0.94224
2013-01-29 08:30 | 0.30392 | 0.44864 | 0.80272 | 0.14216 | 0.94286 | -74.0147 | 214.0147 | 0.16158 | -0.56405 | -0.071578 | -16.5962 | 18000 | 0.0045826 | 15.7865 | 1.2375 | 0.019811 | 0.5593 | 641.4845 | -0.86258 | 69.2343 | -16.4749 | 0.94135
2013-01-29 09:00 | 0.25746 | 0.61517 | 0.71288 | 0.12335 | 1.0621 | -62.4416 | 202.4416 | 0.27674 | -0.53028 | -0.055476 | -16.0572 | 18000 | -0.01232 | -27.4137 | 2.8351 | 0.013636 | 0.9687 | 639.9342 | -0.8531 | 69.2283 | -15.9368 | 0.9393
2013-01-29 09:30 | 0.31902 | 0.24103 | 0.87311 | 0.17006 | 0.91464 | -16.7791 | 156.7791 | 0.44497 | -0.13417 | -0.052828 | -16.9479 | 18000 | 0.02482 | -1.4806 | 1.1474 | 0.0090646 | 0.24773 | 641.7326 | -0.86672 | 69.2419 | -16.8264 | 0.94275
2013-01-29 10:00 | 0.18771 | 0.42721 | 0.48421 | 0.1393 | 0.66588 | 30.7055 | 109.2945 | 0.30617 | 0.18183 | -0.0039462 | -15.4603 | 18000 | 9.0854e-05 | 9.9035 | 1.5596 | 0.022603 | 0.44127 | 636.5523 | -0.82939 | 69.2568 | -15.3427 | 0.93751
2013-01-29 10:30 | 0.26014 | 0.49673 | 0.74461 | 0.2051 | 0.96748 | 73.8726 | 66.1274 | 0.16427 | 0.56811 | 0.051676 | -15.3165 | 18000 | 0.023133 | 8.2353 | 1.3583 | 0.012818 | 0.35093 | 635.2877 | -0.81805 | 69.2559 | -15.2004 | 0.93697
2013-01-29 11:00 | 0.18366 | 0.32997 | 0.57125 | 0.23775 | 0.90236 | 88.1182 | 51.8818 | 0.024658 | 0.75052 | 0.11336 | -14.8794 | 18000 | 0.018318 | 16.9521 | 1.1617 | 0.013265 | 0.35046 | 633.3477 | -0.80443 | 69.246 | -14.7648 | 0.93525
2013-01-29 11:30 | 0.10827 | 0.33957 | 0.35548 | 0.25729 | 0.84552 | 93.4514 | 46.5486 | -0.045911 | 0.76124 | 0.056389 | -13.9381 | 18000 | -0.0011139 | 23.753 | 1.0387 | 0.011586 | 0.38527 | 630.3881 | -0.77236 | 69.2461 | -13.8272 | 0.93185
2013-01-29 12:00 | 0.17691 | 0.47825 | 0.53034 | 0.2623 | 1.208 | 102.5594 | 37.4406 | -0.24256 | 1.0888 | 0.16403 | -13.037 | 18000 | -0.0058361 | 34.0808 | 0.78648 | 0.016723 | 0.28148 | 627.7131 | -0.75722 | 69.2605 | -12.9276 | 0.92882
2013-01-29 12:30 | 0.19689 | 0.41621 | 0.57123 | 0.26977 | 0.97591 | 121.5396 | 18.4604 | -0.43953 | 0.71613 | 0.061602 | -12.6574 | 18000 | 0.014858 | 28.541 | 1.3838 | 0.012223 | 0.39165 | 626.072 | -0.77009 | 69.257 | -12.5458 | 0.92742
2013-01-29 13:00 | 0.21955 | 0.57711 | 0.49157 | 0.24361 | 0.70582 | 113.8098 | 26.1902 | -0.14008 | 0.31746 | -0.0033329 | -11.2027 | 18000 | -0.019601 | 53.7217 | 1.5108 | 0.013816 | 0.50973 | 620.7526 | -0.72415 | 69.2175 | -11.0965 | 0.92174
2013-01-29 13:30 | 0.091246 | 0.38504 | 0.385 | 0.27042 | 1.1216 | 105.9514 | 34.0486 | -0.29073 | 1.0171 | 0.12505 | -10.3858 | 18000 | -0.0039646 | 36.4074 | 0.8128 | 0.011986 | 0.29531 | 618.8062 | -0.72344 | 69.1816 | -10.279 | 0.91839
2013-01-29 14:00 | 0.17193 | 0.36715 | 0.36842 | 0.28237 | 0.63855 | 116.1723 | 23.8277 | -0.22411 | 0.45601 | 0.068634 | -9.4301 | 18000 | -0.006807 | 44.1778 | 1.4808 | 0.018919 | 0.44814 | 615.3415 | -0.69727 | 69.1353 | -9.3264 | 0.91445
2013-01-29 14:30 | 0.20798 | 0.48958 | 0.59516 | 0.28675 | 1.6776 | 115.8664 | 24.1336 | -0.69649 | 1.4365 | 0.17668 | -8.9726 | 18000 | -0.012202 | 51.3267 | 1.1402 | 0.012697 | 0.41004 | 614.4561 | -0.69737 | 69.0991 | -8.8684 | 0.91239
2013-01-29 15:00 | 0.16132 | 0.4331 | 0.67803 | 0.29232 | 0.8846 | 109.7107 | 30.2892 | -0.20568 | 0.5741 | 0.095542 | -8.1938 | 18000 | -0.020218 | 35.2037 | 1.5612 | 0.019691 | 0.44633 | 611.6804 | -0.67673 | 69.0661 | -8.0921 | 0.90927
2013-01-29 15:30 | 0.25032 | 0.46238 | 0.55345 | 0.25937 | 0.79535 | 99.1145 | 40.8855 | -0.094546 | 0.58932 | 0.021705 | -7.2273 | 18000 | 0.0051847 | 35.9929 | 0.94008 | 0.013823 | 0.35277 | 608.555 | -0.62923 | 69.0246 | -7.132 | 0.90542
2013-01-29 16:00 | 0.48638 | 0.71131 | 1.3288 | 0.27239 | 1.5238 | 146.1927 | 353.8073 | -0.4771 | 0.31948 | 0.034814 | -6.7703 | 18000 | 0.049316 | 11.0968 | 0.63923 | 0.011547 | 0.22043 | 607.5715 | -0.64506 | 69.0116 | -6.6722 | 0.9037
2013-01-29 16:30 | 0.8156 | 1.9982 | 2.2287 | 0.44516 | 2.8425 | 32.4392 | 107.5608 | 0.43235 | 0.27479 | 0.019816 | -6.0439 | 18000 | 0.060774 | -45.8409 | 1.3024 | 0.070598 | 0.40936 | 605.3766 | -0.58227 | 68.9757 | -5.9549 | 0.90077
2013-01-29 17:00 | 0.89852 | 1.9906 | 2.5738 | 0.44915 | 3.0422 | 127.6936 | 12.3064 | -0.36267 | 0.46934 | 0.050995 | -6.115 | 18000 | 0.022462 | -7.8645 | 0.70369 | 0.027025 | 0.21034 | 605.8961 | -0.57241 | 68.9676 | -6.0275 | 0.9009
2013-01-29 17:30 | 0.4911 | 0.81687 | 1.3742 | 0.25428 | 2.1635 | -173.7737 | 313.7737 | -1.7061 | -0.18613 | -0.010643 | -5.8276 | 18000 | 0.064802 | -26.8963 | 1.501 | 0.075355 | 0.38903 | 605.0516 | -0.50494 | 68.9945 | -5.7503 | 0.90027
2013-01-29 18:00 | 0.72873 | 1.1955 | 2.1268 | 0.30335 | 2.309 | -111.9468 | 251.9468 | -0.16052 | -0.39838 | -0.038508 | -7.0107 | 18000 | -0.080983 | 39.9404 | 1.5981 | 0.021412 | 0.41778 | 609.9968 | -0.61201 | 69.0199 | -6.9178 | 0.90462
2013-01-29 18:30 | 0.69317 | 0.95836 | 1.942 | 0.30366 | 2.2211 | -179.5307 | 319.5307 | -1.0905 | -0.0089345 | 0.025993 | -6.3963 | 18000 | 0.017478 | -26.7539 | 1.5163 | 0.067615 | 0.38037 | 607.6235 | -0.49934 | 69.0426 | -6.3203 | 0.90282
2013-01-29 19:00 | 0.47532 | 1.202 | 1.2797 | 0.23766 | 2.5509 | -60.1291 | 200.1291 | 1.0581 | -1.8423 | -0.23734 | -6.5673 | 18000 | 0.02054 | -27.8467 | 1.9874 | 0.16175 | 0.52753 | 607.9984 | -0.38199 | 69.0644 | -6.5093 | 0.90367
2013-01-29 19:30 | 0.38305 | 0.87143 | 1.0845 | 0.19743 | 1.7991 | -96.6629 | 236.6629 | -0.16787 | -1.4371 | -0.16944 | -6.4145 | 18000 | 0.00050818 | -5.3077 | 1.474 | 0.051761 | 0.53114 | 606.9858 | -0.16621 | 69.075 | -6.3892 | 0.90328
2013-01-29 20:00 | 0.51326 | 0.8618 | 1.5082 | 0.2435 | 1.8954 | -90.5345 | 230.5345 | -0.010307 | -1.1048 | -0.12654 | -6.3153 | 18000 | -0.007995 | 17.4277 | 1.6063 | 0.092985 | 0.58399 | 606.4044 | -0.09981 | 69.109 | -6.3001 | 0.90338
2013-01-29 20:30 | 0.62525 | 1.7269 | 1.8081 | 0.40081 | 2.8641 | -109.2167 | 249.2167 | -0.68011 | -1.9512 | -0.23961 | -5.1851 | 18000 | 0.090866 | -97.6088 | 2.5374 | 0.16557 | 0.75718 | 603.2518 | 0.021628 | 69.1385 | -5.1886 | 0.89994
2013-01-29 21:00 | 0.56213 | 1.4149 | 1.6243 | 0.50149 | 4.6106 | -86.3526 | 226.3526 | 0.2786 | -4.3704 | -0.54021 | -4.8113 | 18000 | -0.00070735 | -46.0442 | 0.98931 | 0.0674 | 0.39923 | 602.4548 | 0.05494 | 69.144 | -4.8197 | 0.89875
2013-01-29 21:30 | 0.65929 | 1.7104 | 2.1471 | 0.55456 | 3.5209 | -118.1938 | 258.1938 | -1.4159 | -2.6412 | -0.29489 | -4.9116 | 18000 | -0.0032727 | -49.9572 | 1.3815 | 0.071983 | 0.51424 | 603.5251 | -0.12795 | 69.1705 | -4.8919 | 0.89945
2013-01-29 22:00 | 0.58496 | 1.601 | 1.7909 | 0.51503 | 3.4143 | -130.9284 | 270.9283 | -1.9336 | -2.2299 | -0.21896 | -4.9129 | 18000 | 0.020325 | -60.1442 | 1.1676 | 0.049298 | 0.41459 | 604.1332 | -0.29548 | 69.184 | -4.8674 | 0.89965
2013-01-29 22:30 | 0.57057 | 1.4812 | 1.7206 | 0.44004 | 2.6637 | -139.1119 | 279.1119 | -1.6721 | -1.4478 | -0.17797 | -5.2671 | 18000 | -8.1226e-05 | -50.3361 | 1.2007 | 0.032391 | 0.44691 | 605.6779 | -0.40137 | 69.206 | -5.2056 | 0.90113
2013-01-29 23:00 | 0.47012 | 1.0922 | 1.3881 | 0.42317 | 3.0595 | -126.139 | 266.139 | -1.6749 | -2.2936 | -0.26626 | -5.43 | 18000 | -0.019487 | -30.2308 | 1.2836 | 0.0093918 | 0.4641 | 606.3475 | -0.44858 | 69.2186 | -5.3613 | 0.90185
2013-01-29 23:30 | 0.47934 | 1.6053 | 1.443 | 0.39562 | 3.5783 | -106.7695 | 246.7695 | -0.91102 | -3.0233 | -0.37449 | -6.2854 | 18000 | -0.019093 | -11.3607 | 2.4724 | 0.017144 | 0.90562 | 608.951 | -0.44556 | 69.216 | -6.2176 | 0.90471
2013-01-30 | 0.67275 | 2.0875 | 1.8652 | 0.5108 | 4.2902 | -96.6081 | 236.6081 | -0.42422 | -3.6619 | -0.4459 | -6.2833 | 17997 | -0.028906 | -23.1027 | 1.7232 | 0.015572 | 0.66251 | 608.6781 | -0.43846 | 69.1899 | -6.2166 | 0.90436
2013-01-30 00:30 | 0.68352 | 1.8139 | 2.3001 | 0.58133 | 3.395 | -84.2414 | 224.2414 | 0.24262 | -2.4058 | -0.32906 | -6.4631 | 18000 | -0.05451 | -30.502 | 1.7363 | 0.01459 | 0.62165 | 608.9369 | -0.40769 | 69.1783 | -6.4011 | 0.90481
2013-01-30 01:00 | 0.7149 | 1.7514 | 2.0504 | 0.55294 | 3.6821 | -91.4359 | 231.4359 | -0.078348 | -3.1255 | -0.40197 | -6.3828 | 18000 | -0.0086681 | -40.9269 | 1.2592 | 0.02062 | 0.49764 | 608.7546 | -0.41055 | 69.1692 | -6.3203 | 0.90442
2013-01-30 01:30 | 0.74426 | 1.3675 | 1.9318 | 0.5369 | 5.2561 | -87.3563 | 227.3563 | 0.23286 | -5.0432 | -0.59281 | -6.5993 | 18000 | 0.0095414 | -49.3929 | 1.101 | 0.017252 | 0.42858 | 609.3091 | -0.42636 | 69.1629 | -6.5346 | 0.90508
2013-01-30 02:00 | 0.91768 | 1.1805 | 2.5283 | 0.57766 | 3.0252 | -86.9532 | 226.9532 | 0.11524 | -2.165 | -0.18375 | -7.4067 | 18000 | 0.1699 | -297.7561 | 3.0217 | 0.019696 | 1.0695 | 611.7509 | -0.46942 | 69.1585 | -7.3359 | 0.90777
2013-01-30 02:30 | 0.42292 | 0.78056 | 1.0936 | 0.39945 | 1.5917 | 29.9731 | 110.0269 | 0.96087 | 0.55415 | 0.064406 | -9.1532 | 18000 | -0.018604 | -19.261 | 2.326 | 0.021324 | 0.88635 | 617.1438 | -0.47876 | 69.1585 | -9.0819 | 0.91378
2013-01-30 03:00 | 0.47387 | 0.85087 | 1.4689 | 0.36223 | 2.1404 | 26.7386 | 113.2614 | 1.4129 | 0.7118 | 0.048961 | -10.1528 | 18000 | -0.01307 | -31.8588 | 1.8862 | 0.0096885 | 0.63087 | 620.2283 | -0.48894 | 69.1547 | -10.0805 | 0.9172
2013-01-30 03:30 | 0.43375 | 0.95556 | 1.4535 | 0.34584 | 2.0552 | 39.4948 | 100.5052 | 1.091 | 0.89921 | 0.11604 | -11.0438 | 18000 | -0.026138 | -24.1474 | 1.6012 | 0.0089706 | 0.55956 | 623.1848 | -0.50574 | 69.1542 | -10.9695 | 0.92032
2013-01-30 04:00 | 0.35171 | 1.6846 | 0.69527 | 0.30977 | 3.6575 | -33.3797 | 173.3797 | 2.8319 | -1.8658 | -0.34813 | -10.7569 | 18000 | 0.047096 | -64.0565 | 2.7277 | 0.012383 | 0.98178 | 622.111 | -0.53908 | 69.1332 | -10.6775 | 0.91903
2013-01-30 04:30 | 0.35479 | 1.0678 | 1.0714 | 0.2525 | 2.3046 | -61.0171 | 201.0171 | 0.95244 | -1.7194 | -0.16513 | -11.4932 | 18000 | 0.020186 | -23.4494 | 2.5967 | 0.0070814 | 1.0027 | 624.5799 | -0.56235 | 69.1259 | -11.4108 | 0.92152
2013-01-30 05:00 | 0.33423 | 0.45549 | 1.1818 | 0.21055 | 2.2979 | -65.3891 | 205.3891 | 0.91446 | -1.9964 | -0.26051 | -12.0519 | 18000 | 0.014244 | 0.12891 | 2.4368 | 0.013209 | 0.91956 | 626.3814 | -0.57271 | 69.0951 | -11.9683 | 0.92308
2013-01-30 05:30 | 0.32927 | 0.67052 | 0.97088 | 0.22388 | 2.4826 | -69.2831 | 209.2831 | 0.84587 | -2.2365 | -0.25406 | -12.1589 | 18000 | -0.024223 | 66.8946 | 3.1056 | 0.0067725 | 1.1923 | 626.6675 | -0.5879 | 69.082 | -12.0732 | 0.92329
2013-01-30 06:00 | 0.21908 | 0.72454 | 0.83926 | 0.21813 | 1.2548 | -61.9802 | 201.9802 | 0.43071 | -0.80938 | -0.059504 | -12.5807 | 18000 | 0.0081319 | -4.4774 | 2.118 | 0.0054857 | 0.82097 | 628.066 | -0.59731 | 69.0762 | -12.4939 | 0.92471
2013-01-30 06:30 | 0.31241 | 0.95071 | 0.79132 | 0.20229 | 1.8863 | -74.5659 | 214.5659 | 0.42613 | -1.5435 | -0.19195 | -12.7887 | 18000 | -0.026165 | 49.7071 | 2.2952 | 0.0078218 | 0.85027 | 628.7274 | -0.61105 | 69.0667 | -12.7001 | 0.92532
2013-01-30 07:00 | 0.32892 | 0.68755 | 0.95206 | 0.22522 | 1.6617 | -76.9858 | 216.9858 | 0.32757 | -1.4173 | -0.1544 | -12.7464 | 18000 | -0.014847 | -6.3172 | 2.2327 | 0.0075071 | 0.81784 | 628.3776 | -0.61563 | 69.0507 | -12.657 | 0.92496
2013-01-30 07:30 | 0.34366 | 0.7529 | 0.92153 | 0.22642 | 1.8172 | -81.8208 | 221.8208 | 0.22372 | -1.5565 | -0.17553 | -13.0924 | 18000 | -0.029959 | 24.5818 | 2.7326 | 0.009042 | 0.9987 | 629.6607 | -0.62113 | 69.0572 | -13.0024 | 0.92627
2013-01-30 08:00 | 0.25311 | 0.71491 | 0.62279 | 0.17623 | 2.0871 | -72.6686 | 212.6686 | 0.58808 | -1.8845 | -0.21638 | -13.156 | 18000 | 0.018084 | -3.7591 | 1.7472 | 0.004413 | 0.65697 | 629.9317 | -0.63306 | 69.0631 | -13.0643 | 0.92658
2013-01-30 08:30 | 0.23497 | 0.82445 | 0.8887 | 0.20244 | 1.472 | -70.964 | 210.964 | 0.38984 | -1.1299 | -0.10638 | -13.3539 | 18000 | -0.00037391 | -16.7111 | 3.1785 | 0.0068971 | 1.1276 | 630.4451 | -0.64635 | 69.0556 | -13.2605 | 0.92719
2013-01-30 09:00 | 0.2487 | 1.1084 | 0.81816 | 0.17173 | 1.4766 | -79.79 | 219.79 | 0.14765 | -0.81977 | -0.096843 | -15.0256 | 18000 | 0.0088717 | -9.1916 | 2.3963 | 0.0068357 | 0.8558 | 636.1195 | -0.6593 | 69.0915 | -14.9316 | 0.93368
2013-01-30 09:30 | 0.22951 | 0.80282 | 0.73335 | 0.16994 | 1.7831 | -80.7751 | 220.7751 | 0.24609 | -1.5152 | -0.15714 | -13.0572 | 18000 | -0.016539 | -8.9658 | 2.427 | 0.012667 | 0.7991 | 629.6705 | -0.64046 | 69.0764 | -12.9644 | 0.92641
2013-01-30 10:00 | 0.43323 | 0.83785 | 1.1777 | 0.20983 | 1.4214 | -45.8317 | 185.8317 | 0.37392 | -0.38494 | -0.044752 | -13.6219 | 17993 | -0.085983 | 17.9497 | 3.9824 | 0.020637 | 1.3388 | 630.126 | -0.6092 | 69.0574 | -13.5341 | 0.92817
2013-01-30 10:30 | 0.33597 | 0.57724 | 0.99798 | 0.20831 | 1.0312 | 165.8849 | 334.1151 | -0.26639 | 0.066988 | 0.0047587 | -12.4383 | 17452 | -0.0057201 | 5.7841 | 3.7201 | 0.026161 | 1.2025 | 624.816 | -0.55256 | 69.0083 | -12.3579 | 0.92329
2013-01-30 11:00 | 0.33802 | 0.76363 | 0.91281 | 0.26227 | 1.1444 | 107.4356 | 32.5644 | -0.18259 | 0.58138 | 0.041366 | -11.0062 | 17645 | 0.043767 | 2.4171 | 3.9771 | 0.021708 | 1.191 | 620.0093 | -0.5052 | 68.9624 | -10.9318 | 0.91763
2013-01-30 11:30 | 0.26328 | 0.5863 | 0.68468 | 0.28002 | 1.0366 | 117.5036 | 22.4964 | -0.40053 | 0.7693 | 0.081425 | -9.4991 | 17918 | 0.033958 | 22.9405 | 2.2752 | 0.025228 | 0.65645 | 615.112 | -0.44897 | 68.9289 | -9.4322 | 0.91194
2013-01-30 12:00 | 0.20438 | 0.55107 | 0.61676 | 0.30509 | 1.1264 | 122.5475 | 17.4525 | -0.50664 | 0.79382 | 0.098824 | -8.0553 | 18000 | -0.020699 | 90.263 | 1.8002 | 0.017282 | 0.63274 | 610.6025 | -0.43405 | 68.9085 | -7.9898 | 0.9067
2013-01-30 12:30 | 0.41779 | 0.72327 | 1.0727 | 0.3778 | 1.9461 | 132.2085 | 7.7915 | -1.1367 | 1.2532 | 0.13729 | -6.8427 | 18000 | 0.043714 | 96.8612 | 1.8828 | 0.020224 | 0.64344 | 606.7404 | -0.43226 | 68.8788 | -6.7769 | 0.90218
2013-01-30 13:00 | 0.42051 | 1.1424 | 1.3018 | 0.39754 | 1.6348 | 144.5403 | 355.4597 | -0.52982 | 0.37736 | 0.082176 | -4.7879 | 18000 | 0.020957 | 147.6128 | 3.3611 | 0.023964 | 1.1403 | 600.0746 | -0.44102 | 68.8307 | -4.7197 | 0.89465
2013-01-30 13:30 | 0.46573 | 1.3988 | 2.0213 | 0.54059 | 3.5026 | 59.4645 | 80.5355 | 1.5613 | 2.6468 | 0.35757 | -2.4397 | 18000 | 0.030956 | 112.4706 | 1.8668 | 0.032342 | 0.66701 | 594.3992 | -0.49449 | 68.7564 | -2.3618 | 0.88594
2013-01-30 14:00 | 1.4035 | 2.9973 | 4.0679 | 0.92174 | 4.6315 | -98.4248 | 238.4248 | -0.22215 | -1.4999 | -0.23731 | -1.6368 | 17992 | 0.36819 | 28.8706 | 2.102 | 0.044251 | 0.63339 | 590.8461 | -0.56015 | 68.7045 | -1.5479 | 0.88266
2013-01-30 14:30 | 0.77032 | 2.3892 | 2.3276 | 0.74064 | 3.6068 | -103.2717 | 243.2717 | -0.56717 | -2.4046 | -0.31636 | -1.1711 | 18000 | 0.031562 | 124.4548 | 1.4687 | 0.026115 | 0.56902 | 588.9411 | -0.5294 | 68.6732 | -1.0868 | 0.88074
2013-01-30 15:00 | 0.70631 | 1.3872 | 2.0575 | 0.56569 | 3.7646 | -64.0419 | 204.0419 | 1.4668 | -3.0131 | -0.41518 | -0.71913 | 18000 | -0.025792 | 100.1077 | 1.3841 | 0.024128 | 0.50095 | 587.4127 | -0.48424 | 68.632 | -0.64172 | 0.87875
2013-01-30 15:30 | 0.73607 | 1.5396 | 1.992 | 0.43205 | 2.5243 | 86.668 | 53.332 | 0.081168 | 1.3942 | 0.20169 | -0.48165 | 18000 | 0.059466 | 51.2074 | 1.1367 | 0.015981 | 0.41275 | 587.2072 | -0.45663 | 68.6102 | -0.4085 | 0.8777
2013-01-30 16:00 | 0.44448 | 1.0376 | 1.3751 | 0.4523 | 2.7927 | 63.8742 | 76.1258 | 1.085 | 2.2123 | 0.22096 | -0.049754 | 18000 | 0.032016 | 64.4159 | 1.363 | 0.029074 | 0.49476 | 586.5688 | -0.4609 | 68.5756 | 0.024354 | 0.87587
2013-01-30 16:30 | 0.81704 | 2.2811 | 2.2934 | 0.80848 | 2.9127 | -114.5719 | 254.5719 | -0.37498 | -0.82008 | -0.10415 | 0.52295 | 18000 | 0.13343 | 93.5434 | 0.91919 | 0.04639 | 0.36882 | 584.4756 | -0.59678 | 68.5584 | 0.61936 | 0.87383
2013-01-30 17:00 | 1.1077 | 2.5328 | 3.2345 | 0.77896 | 4.3034 | -132.9855 | 272.9855 | -2.2016 | -2.3621 | -0.29844 | 0.46795 | 17997 | 0.018418 | 37.428 | 0.63886 | 0.0092624 | 0.18043 | 585.0482 | -0.62525 | 68.5529 | 0.56892 | 0.87394
2013-01-30 17:30 | 0.80831 | 1.9978 | 2.0109 | 0.69222 | 4.0772 | 171.479 | 328.521 | -3.553 | 0.53233 | 0.13532 | 0.61033 | 17974 | -0.029784 | -8.6396 | 0.37721 | 0.0097272 | 0.11289 | 584.1878 | -0.63315 | 68.5567 | 0.71267 | 0.87354
2013-01-30 18:00 | 0.81301 | 2.1116 | 2.1279 | 0.63427 | 3.6213 | -179.5891 | 319.5891 | -2.8674 | -0.020565 | 0.045144 | 0.56266 | 17973 | -0.036825 | -17.5677 | 0.31866 | 0.0079965 | 0.099288 | 584.3286 | -0.6464 | 68.5648 | 0.6671 | 0.87379
2013-01-30 18:30 | 0.57032 | 1.1505 | 1.4543 | 0.4559 | 2.7764 | 166.9852 | 333.0148 | -2.4039 | 0.55564 | 0.068098 | 0.45802 | 18000 | -0.022139 | -20.8952 | 0.54649 | 0.0074533 | 0.20458 | 584.7607 | -0.63824 | 68.5703 | 0.56106 | 0.8742
2013-01-30 19:00 | 0.73376 | 1.7278 | 2.1082 | 0.60356 | 3.8948 | 159.5155 | 340.4845 | -3.191 | 1.1921 | 0.15423 | 0.40126 | 17989 | -0.036401 | -48.6385 | 0.6461 | 0.010259 | 0.25792 | 584.8807 | -0.65194 | 68.5824 | 0.50644 | 0.87453
2013-01-30 19:30 | 0.74022 | 1.7092 | 1.9944 | 0.62156 | 3.3215 | 159.5688 | 340.4312 | -2.6042 | 0.97011 | 0.15207 | 0.19658 | 18000 | -0.048844 | -30.0933 | 0.82165 | 0.0062856 | 0.29832 | 585.59 | -0.65626 | 68.6 | 0.30227 | 0.87542
2013-01-30 20:00 | 0.59121 | 1.3858 | 1.6701 | 0.58459 | 2.7017 | 168.8918 | 331.1082 | -2.0248 | 0.39754 | 0.027803 | -0.054598 | 18000 | -0.027194 | -41.3905 | 1.0138 | 0.0072017 | 0.38377 | 586.5647 | -0.67413 | 68.6145 | 0.053754 | 0.87641
2013-01-30 20:30 | 0.65601 | 1.641 | 1.7978 | 0.37872 | 2.8885 | -91.5226 | 231.5226 | -0.057502 | -2.1632 | -0.25827 | -1.5457 | 18000 | -0.070501 | 5.8225 | 2.8026 | 0.01131 | 1.0979 | 591.0234 | -0.64961 | 68.6354 | -1.4425 | 0.88148
2013-01-30 21:00 | 0.96719 | 1.8386 | 2.3319 | 0.72277 | 7.7058 | -74.9029 | 214.9029 | 1.9631 | -7.2771 | -0.93104 | -1.3146 | 18000 | 0.0077297 | -88.1658 | 1.13 | 0.011829 | 0.43685 | 590.3647 | -0.6398 | 68.6366 | -1.2127 | 0.88075
2013-01-30 21:30 | 1.1734 | 1.8772 | 3.1127 | 0.83512 | 6.9947 | -76.862 | 216.862 | 1.534 | -6.572 | -0.77042 | -1.3125 | 18000 | 0.035475 | -51.8521 | 0.98063 | 0.010299 | 0.35347 | 590.3983 | -0.63169 | 68.6426 | -1.212 | 0.88082
2013-01-30 22:00 | 0.75306 | 2.1476 | 1.7875 | 0.42857 | 2.8892 | 16.3974 | 123.6026 | 1.3379 | 0.39369 | 0.0073252 | -4.0544 | 18000 | -0.10768 | 90.4901 | 2.929 | 0.0085341 | 1.0098 | 598.351 | -0.60503 | 68.6907 | -3.9601 | 0.89041
2013-01-30 22:30 | 0.32518 | 1.559 | 1.038 | 0.26946 | 2.313 | -61.7049 | 201.7049 | 0.80966 | -1.504 | -0.2005 | -4.5753 | 18000 | -0.021859 | -9.476 | 2.3889 | 0.004581 | 0.95568 | 600.2134 | -0.61775 | 68.6922 | -4.4794 | 0.89216
2013-01-30 23:00 | 0.57136 | 0.95064 | 1.7051 | 0.37775 | 1.7492 | -144.875 | 284.8749 | -0.36343 | -0.25566 | -0.014904 | -4.5737 | 18000 | 0.0075597 | -91.1729 | 3.8297 | 0.0085935 | 1.3553 | 600.1791 | -0.61611 | 68.7177 | -4.478 | 0.89249
2013-01-30 23:30 | 0.64113 | 1.3502 | 1.9004 | 0.33441 | 2.1007 | -156.0718 | 296.0718 | -0.74622 | -0.33112 | -0.055382 | -5.6974 | 18000 | -0.074966 | 7.0284 | 2.0651 | 0.010772 | 0.75522 | 603.8377 | -0.59879 | 68.747 | -5.6053 | 0.89662
2013-01-31 | 0.98189 | 1.4406 | 2.91 | 0.63065 | 2.8537 | -136.0606 | 276.0606 | -0.96535 | -0.93026 | -0.11655 | -5.036 | 18000 | 0.12912 | -339.13 | 4.4473 | 0.018708 | 1.5722 | 602.0155 | -0.57518 | 68.7473 | -4.9471 | 0.89441
2013-01-31 00:30 | 0.70666 | 2.062 | 2.0889 | 0.69031 | 4.672 | -112.0323 | 252.0323 | -1.6289 | -4.0251 | -0.49048 | -2.7062 | 18000 | 0.0013345 | -77.8954 | 0.99385 | 0.008176 | 0.38031 | 594.655 | -0.60042 | 68.7282 | -2.6117 | 0.88646
2013-01-31 01:00 | 0.71109 | 1.5763 | 2.0792 | 0.48853 | 2.2806 | -125.8898 | 265.8898 | -0.42695 | -0.59004 | -0.07128 | -5.9562 | 18000 | 0.033833 | -143.3397 | 5.4654 | 0.027262 | 1.8153 | 604.8551 | -0.54999 | 68.7935 | -5.8718 | 0.89809
2013-01-31 01:30 | 0.24008 | 0.83871 | 0.75922 | 0.28335 | 2.6106 | -35.0139 | 175.0139 | 2.0074 | -1.4063 | -0.20555 | -7.4582 | 18000 | -0.0071504 | -34.0408 | 2.7535 | 0.0085808 | 1.0803 | 610.022 | -0.59611 | 68.8634 | -7.3679 | 0.90409
2013-01-31 02:00 | 0.41098 | 1.0694 | 1.3835 | 0.29268 | 2.2955 | -70.6393 | 210.6393 | 0.6242 | -1.7764 | -0.23326 | -7.4929 | 18000 | -0.0271 | 21.5333 | 2.448 | 0.094511 | 0.94059 | 610.5173 | -0.50272 | 68.9031 | -7.4168 | 0.90472
2013-01-31 02:30 | 0.34916 | 1.1177 | 1.2257 | 0.30955 | 2.6882 | -63.8722 | 203.8722 | 1.0096 | -2.0584 | -0.24232 | -8.3268 | 18000 | 0.005076 | -36.461 | 4.0468 | 0.049716 | 1.4255 | 612.5206 | -0.38793 | 68.9107 | -8.2685 | 0.90765
2013-01-31 03:00 | 0.52717 | 1.0308 | 1.4228 | 0.35341 | 1.7458 | -67.5425 | 207.5424 | 0.30767 | -0.74435 | -0.078491 | -8.1411 | 18000 | -0.052234 | -29.1474 | 1.9424 | 0.025977 | 0.71119 | 612.0208 | -0.30388 | 68.9144 | -8.0953 | 0.90706
2013-01-31 03:30 | 0.3182 | 0.96568 | 0.96512 | 0.30208 | 1.6811 | -95.7037 | 235.7037 | -0.12459 | -1.2474 | -0.11156 | -8.1853 | 18000 | -0.016444 | 10.963 | 2.2491 | 0.027332 | 0.78916 | 612.2463 | -0.224 | 68.9323 | -8.1516 | 0.90744
2013-01-31 04:00 | 0.41193 | 0.9742 | 1.2667 | 0.29191 | 1.9233 | -129.2971 | 269.2971 | -0.88792 | -1.0849 | -0.050843 | -8.4113 | 18000 | -0.028176 | -3.6217 | 2.0816 | 0.018619 | 0.77299 | 612.8691 | -0.22142 | 68.9483 | -8.378 | 0.90842
2013-01-31 04:30 | 0.30264 | 0.89239 | 0.93865 | 0.24387 | 2.1646 | -123.4877 | 263.4877 | -1.0368 | -1.5672 | -0.13572 | -8.5548 | 18000 | -0.0072356 | -13.596 | 1.7402 | 0.020622 | 0.64252 | 613.4442 | -0.22469 | 68.9521 | -8.5211 | 0.90897
2013-01-31 05:00 | 0.26356 | 1.1275 | 0.95698 | 0.29965 | 2.9715 | -146.9793 | 286.9793 | -2.2904 | -1.4886 | -0.1365 | -8.6146 | 18000 | -0.0096254 | -8.3697 | 2.1067 | 0.036542 | 0.73126 | 613.5609 | -0.30539 | 68.9428 | -8.5687 | 0.90906
2013-01-31 05:30 | 0.45685 | 1.1351 | 1.1642 | 0.38958 | 3.3452 | -165.717 | 305.717 | -3.1021 | -0.78974 | -0.072104 | -8.1555 | 18000 | -0.0095269 | -30.3219 | 1.3305 | 0.019257 | 0.46929 | 611.9193 | -0.40354 | 68.9319 | -8.0947 | 0.90735
2013-01-31 06:00 | 0.55975 | 1.9921 | 1.5423 | 0.34911 | 2.2313 | -169.0116 | 309.0116 | -0.73552 | -0.14282 | -0.01974 | -9.9844 | 18000 | -0.030506 | -37.3392 | 4.0186 | 0.023686 | 1.2536 | 617.9479 | -0.39551 | 68.9697 | -9.9257 | 0.91415
2013-01-31 06:30 | 0.26792 | 0.5491 | 0.90105 | 0.22588 | 2.0479 | -36.7838 | 176.7838 | 1.5178 | -1.1348 | -0.19443 | -11.309 | 18000 | -0.017986 | -0.97817 | 1.7082 | 0.020068 | 0.64031 | 622.8211 | -0.45295 | 68.9969 | -11.2424 | 0.91915
2013-01-31 07:00 | 0.26872 | 0.81915 | 0.91016 | 0.24877 | 1.7189 | 8.1304 | 131.8696 | 1.3376 | 0.19109 | 0.032838 | -11.0138 | 18000 | -0.035469 | 16.3412 | 1.9834 | 0.012311 | 0.66999 | 621.6627 | -0.44059 | 69.0079 | -10.9489 | 0.91826
2013-01-31 07:30 | 0.4531 | 1.2346 | 1.1446 | 0.37055 | 1.7767 | -15.7834 | 155.7834 | 1.0479 | -0.2962 | -0.067813 | -11.004 | 18000 | -0.076819 | 16.0546 | 2.3233 | 0.020625 | 0.8304 | 621.814 | -0.46871 | 69.0184 | -10.935 | 0.91836
2013-01-31 08:00 | 0.32669 | 0.84072 | 0.99856 | 0.28144 | 1.33 | 14.7229 | 125.2771 | 0.64432 | 0.16931 | 0.028363 | -11.3921 | 18000 | -0.046864 | -1.8148 | 1.5029 | 0.017124 | 0.53673 | 623.3185 | -0.50114 | 69.0475 | -11.3186 | 0.92012
2013-01-31 08:30 | 0.56719 | 1.0609 | 1.6051 | 0.32477 | 2.1486 | 7.5404 | 132.4596 | 1.3312 | 0.17621 | -0.031495 | -12.0571 | 18000 | -0.046179 | -9.2284 | 1.8516 | 0.009245 | 0.63214 | 625.6296 | -0.51941 | 69.073 | -11.9813 | 0.9228
2013-01-31 09:00 | 0.32183 | 0.6832 | 0.96419 | 0.26918 | 2.1056 | -17.3088 | 157.3088 | 1.7958 | -0.55965 | -0.10083 | -11.9438 | 18000 | -0.028087 | -14.7976 | 1.6844 | 0.014494 | 0.62627 | 625.4536 | -0.53291 | 69.0788 | -11.866 | 0.92248
2013-01-31 09:30 | 0.32937 | 0.68648 | 0.85328 | 0.23145 | 2.343 | -32.4905 | 172.4905 | 1.8767 | -1.1952 | -0.195 | -11.7799 | 18000 | -0.0045395 | -6.8742 | 1.9963 | 0.012366 | 0.74376 | 625.1868 | -0.55359 | 69.1123 | -11.699 | 0.92235
2013-01-31 10:00 | 0.33214 | 0.83419 | 0.71513 | 0.25083 | 1.9597 | -22.806 | 162.806 | 1.7386 | -0.73104 | -0.16479 | -11.1764 | 18000 | -0.1038 | 38.0269 | 2.703 | 0.015973 | 0.7444 | 622.4079 | -0.56616 | 69.1151 | -11.0933 | 0.92027
2013-01-31 10:30 | 0.20585 | 0.57461 | 0.5131 | 0.25994 | 1.194 | 38.9517 | 101.0483 | 0.777 | 0.62812 | 0.082371 | -10.7285 | 17537 | 0.011211 | 43.5131 | 0.83876 | 0.025849 | 0.33767 | 619.8487 | -0.51208 | 69.0818 | -10.653 | 0.91825
2013-01-31 11:00 | 0.1279 | 0.44252 | 0.57604 | 0.30621 | 0.97324 | 62.594 | 77.406 | 0.33665 | 0.64929 | 0.097713 | -9.7444 | 17991 | -0.021519 | 88.3192 | 2.133 | 0.0186 | 0.70257 | 616.7644 | -0.4952 | 69.066 | -9.6709 | 0.91461
2013-01-31 11:30 | 0.20922 | 0.4804 | 0.63302 | 0.29797 | 1.2394 | 102.6829 | 37.3171 | -0.2411 | 1.0713 | 0.12363 | -8.8946 | 17996 | 0.021264 | 65.1156 | 1.4684 | 0.030696 | 0.52207 | 614.1757 | -0.4711 | 69.0514 | -8.8242 | 0.91147
2013-01-31 12:00 | 0.23688 | 0.53969 | 0.73507 | 0.32714 | 1.1047 | 98.3594 | 41.6406 | -0.12905 | 0.87826 | 0.090744 | -7.2569 | 18000 | -0.011033 | 81.5576 | 1.6384 | 0.031043 | 0.61263 | 609.1467 | -0.52896 | 69.045 | -7.1769 | 0.90578
2013-01-31 12:30 | 0.36096 | 0.70497 | 1.0479 | 0.38468 | 1.2702 | 33.0339 | 106.9662 | 0.4723 | 0.30711 | 0.028702 | -6.1073 | 18000 | 0.099583 | 79.8765 | 2.1912 | 0.043793 | 0.65261 | 605.4106 | -0.55523 | 69.0267 | -6.0225 | 0.90164
2013-01-31 13:00 | 0.40287 | 0.7359 | 1.1655 | 0.38876 | 1.3405 | 99.0101 | 40.9899 | -0.089218 | 0.56265 | 0.11862 | -5.2402 | 18000 | 0.093827 | 111.5034 | 2.2455 | 0.026837 | 0.67818 | 602.9681 | -0.62667 | 68.9982 | -5.1438 | 0.89836
2013-01-31 13:30 | 0.33384 | 0.83236 | 0.98016 | 0.34916 | 1.248 | 110.705 | 29.295 | -0.23157 | 0.61266 | 0.071518 | -4.3473 | 18000 | 0.066442 | 78.6135 | 1.9914 | 0.017614 | 0.58234 | 600.5496 | -0.66288 | 68.9477 | -4.2447 | 0.89472
2013-01-31 14:00 | 0.52816 | 0.71832 | 1.4529 | 0.42041 | 2.2678 | -97.5465 | 237.5465 | -0.2528 | -1.9082 | -0.19756 | -3.4915 | 18000 | 0.080355 | 120.0033 | 1.8389 | 0.020799 | 0.64331 | 597.1744 | -0.64994 | 68.9125 | -3.3901 | 0.89143
2013-01-31 14:30 | 0.25918 | 0.81138 | 0.73744 | 0.38535 | 2.226 | -81.774 | 221.774 | 0.29453 | -2.0373 | -0.31284 | -2.8529 | 18000 | -0.0018183 | 111.4706 | 1.6101 | 0.019123 | 0.62262 | 595.0203 | -0.65963 | 68.8799 | -2.7494 | 0.8889
2013-01-31 15:00 | 0.34716 | 0.89516 | 1.2104 | 0.4231 | 2.2321 | 73.9776 | 66.0224 | 0.51785 | 1.8033 | 0.26325 | -1.8818 | 18000 | 0.048368 | 119.1818 | 1.6129 | 0.023863 | 0.66038 | 594.2944 | -0.66866 | 68.8452 | -1.7762 | 0.88528
2013-01-31 15:30 | 0.38851 | 1.083 | 1.0083 | 0.36525 | 1.5727 | 115.5667 | 24.4334 | -0.43423 | 0.90767 | 0.10733 | -1.4196 | 18000 | 0.066056 | 36.5323 | 1.6025 | 0.021411 | 0.51882 | 592.593 | -0.73051 | 68.8397 | -1.3037 | 0.88371
2013-01-31 16:00 | 0.44439 | 1.6906 | 1.2161 | 0.38964 | 2.8551 | -65.4313 | 205.4313 | 0.90205 | -1.9731 | -0.29548 | -0.68056 | 18000 | 0.029087 | 83.1645 | 1.3331 | 0.046815 | 0.53219 | 589.6979 | -0.76927 | 68.83 | -0.55786 | 0.88119
2013-01-31 16:30 | 0.76426 | 1.2545 | 2.0678 | 0.5286 | 2.9333 | -141.8932 | 281.8932 | -1.7916 | -1.4052 | -0.14919 | 0.098993 | 18000 | 0.056512 | 55.2396 | 0.96887 | 0.013536 | 0.33058 | 587.9814 | -0.85585 | 68.831 | 0.23628 | 0.8787
2013-01-31 17:00 | 0.68748 | 1.5758 | 2.0998 | 0.55157 | 3.6758 | -126.4857 | 266.4857 | -1.8803 | -2.5425 | -0.28253 | -0.017919 | 18000 | 0.0021455 | 31.0365 | 0.79709 | 0.020788 | 0.2941 | 588.4855 | -0.88752 | 68.8422 | 0.12431 | 0.87922
2013-01-31 17:30 | 0.47314 | 1.3038 | 1.3435 | 0.37371 | 2.2852 | -114.3676 | 254.3676 | -0.80899 | -1.7861 | -0.16579 | -0.6601 | 18000 | 0.024182 | -48.7723 | 1.3325 | 0.0092809 | 0.53472 | 590.7487 | -0.91673 | 68.8734 | -0.51394 | 0.88169
2013-01-31 18:00 | 0.3595 | 0.9898 | 1.2025 | 0.28954 | 1.5893 | -118.683 | 258.683 | -0.46323 | -0.8467 | -0.074441 | -1.1513 | 18000 | -0.026542 | -3.4021 | 1.5935 | 0.0059295 | 0.63813 | 592.4449 | -0.92038 | 68.8973 | -1.0051 | 0.88359
2013-01-31 18:30 | 0.26317 | 0.87799 | 0.91974 | 0.22723 | 1.9848 | -125.317 | 265.317 | -1.0288 | -1.4521 | -0.15105 | -1.2785 | 18000 | -0.011535 | 1.1168 | 1.3955 | 0.0042369 | 0.55518 | 593.0674 | -0.91435 | 68.9057 | -1.1335 | 0.88411
2013-01-31 19:00 | 0.31462 | 0.87212 | 1.0176 | 0.26059 | 2.5372 | -116.0139 | 256.0139 | -1.0291 | -2.1087 | -0.22602 | -1.5511 | 18000 | -0.0055008 | -3.7724 | 1.8473 | 0.0090482 | 0.78758 | 593.9005 | -0.91808 | 68.9106 | -1.4058 | 0.88506
2013-01-31 19:30 | 0.23671 | 0.71051 | 0.89295 | 0.18442 | 1.8722 | -114.3219 | 254.3219 | -0.72745 | -1.6095 | -0.18576 | -1.5136 | 18000 | 0.0095965 | 1.9026 | 1.3156 | 0.0081654 | 0.5671 | 594.0772 | -0.93388 | 68.928 | -1.3657 | 0.88516
2013-01-31 20:00 | 0.32329 | 1.0764 | 1.3523 | 0.32261 | 2.6553 | -125.9074 | 265.9074 | -1.3472 | -1.8606 | -0.17262 | -1.7992 | 18000 | -0.0057913 | -26.3078 | 1.8371 | 0.040409 | 0.76161 | 594.6928 | -0.8808 | 68.9486 | -1.6601 | 0.88636
2013-01-31 20:30 | 0.70566 | 1.9748 | 1.9849 | 0.52721 | 4.9549 | -94.6991 | 234.6991 | -0.3669 | -4.4635 | -0.50219 | -1.9748 | 18000 | -0.02112 | -61.046 | 1.9219 | 0.033933 | 0.79074 | 595.1092 | -0.75921 | 68.9677 | -1.8551 | 0.88716
2013-01-31 21:00 | 0.87176 | 1.6143 | 1.9898 | 0.80259 | 9.406 | -76.3075 | 216.3075 | 2.1961 | -9.0141 | -1.1333 | -2.3633 | 18000 | 0.012053 | -88.4366 | 1.1416 | 0.018217 | 0.34056 | 596.2293 | -0.67195 | 68.9716 | -2.2577 | 0.88848
2013-01-31 21:30 | 0.86094 | 1.7385 | 1.9575 | 0.82448 | 9.3126 | -74.2172 | 214.2172 | 2.4924 | -8.818 | -1.0605 | -2.5192 | 18000 | -0.011983 | -83.4953 | 1.1582 | 0.021166 | 0.34438 | 596.9106 | -0.65062 | 68.9861 | -2.417 | 0.88917
2013-01-31 22:00 | 0.91957 | 2.0229 | 2.2818 | 0.87873 | 9.5967 | -76.0959 | 216.0959 | 2.2549 | -9.1086 | -1.1027 | -2.8822 | 18000 | 0.0057139 | -74.112 | 1.2285 | 0.016469 | 0.3193 | 598.3141 | -0.6155 | 69.0124 | -2.7859 | 0.8907
2013-01-31 22:30 | 0.85104 | 1.8514 | 2.1801 | 0.78946 | 8.3631 | -77.0037 | 217.0038 | 1.8382 | -7.9644 | -0.97618 | -3.4084 | 18000 | 0.016685 | -68.6268 | 0.99777 | 0.010021 | 0.31154 | 600.1796 | -0.60414 | 69.0565 | -3.3143 | 0.89301
2013-01-31 23:00 | 0.79105 | 1.6249 | 2.1075 | 0.6723 | 6.2044 | -80.3583 | 220.3583 | 1.0048 | -5.9146 | -0.68641 | -3.7722 | 18000 | 0.011374 | -78.5785 | 1.0521 | 0.0097865 | 0.39816 | 601.331 | -0.59518 | 69.0875 | -3.6798 | 0.89462
2013-01-31 23:30 | 0.72502 | 1.3663 | 2.2074 | 0.52577 | 2.7057 | -71.78 | 211.78 | 0.53128 | -1.614 | -0.077171 | -4.6812 | 18000 | 0.033721 | -186.8617 | 2.3346 | 0.028897 | 0.91319 | 604.1719 | -0.59496 | 69.1185 | -4.5895 | 0.89805
2013-02-01 | 0.30739 | 0.79036 | 0.91908 | 0.29958 | 2.3101 | 18.9043 | 121.0957 | 1.9864 | 0.68026 | 0.077014 | -7.4467 | 18000 | -0.0099997 | -14.5657 | 1.5501 | 0.012898 | 0.53917 | 612.0579 | -0.72519 | 69.1283 | -7.3372 | 0.90754
2013-02-01 00:30 | 0.46061 | 0.85687 | 1.2534 | 0.28742 | 1.9654 | 10.2327 | 129.7673 | 1.4834 | 0.26777 | -0.0017875 | -7.4724 | 18000 | -0.069167 | -10.6813 | 1.7039 | 0.0096013 | 0.55942 | 612.3375 | -0.71081 | 69.1308 | -7.3651 | 0.90766
2013-02-01 01:00 | 0.48388 | 0.87631 | 1.5167 | 0.34237 | 2.1799 | 29.7913 | 110.2087 | 1.3952 | 0.79874 | 0.059878 | -7.6408 | 18000 | -0.057756 | -14.062 | 1.7034 | 0.012739 | 0.54315 | 612.5892 | -0.7022 | 69.1374 | -7.5349 | 0.90832
2013-02-01 01:30 | 0.501 | 1.4196 | 1.306 | 0.36793 | 2.1742 | 36.3013 | 103.6987 | 1.0932 | 0.80305 | 0.12436 | -7.4278 | 18000 | -0.0301 | -7.0534 | 1.8882 | 0.023166 | 0.69079 | 611.9675 | -0.64862 | 69.1525 | -7.3299 | 0.90778
2013-02-01 02:00 | 0.31616 | 1.0932 | 0.98329 | 0.34457 | 1.7837 | 8.9218 | 131.0782 | 1.1976 | 0.18801 | 0.013464 | -8.1629 | 18000 | -0.025551 | -28.2945 | 2.0476 | 0.020084 | 0.76207 | 614.425 | -0.64165 | 69.1552 | -8.0666 | 0.91034
2013-02-01 02:30 | 0.50684 | 1.3487 | 1.1689 | 0.34848 | 1.6119 | -39.1754 | 179.1754 | 0.43458 | -0.35412 | -0.029408 | -7.5566 | 18000 | -0.049175 | 25.1733 | 2.0965 | 0.0067912 | 0.77311 | 612.5684 | -0.60119 | 69.1538 | -7.466 | 0.90824
2013-02-01 03:00 | 0.46819 | 0.79387 | 1.4113 | 0.26211 | 1.8255 | -52.1867 | 192.1867 | 0.81688 | -1.0526 | -0.1178 | -8.3301 | 18000 | -0.06796 | 55.6104 | 2.1697 | 0.0072484 | 0.82134 | 615.2152 | -0.60986 | 69.1603 | -8.2387 | 0.91098
2013-02-01 03:30 | 0.23712 | 1.0498 | 0.87829 | 0.28277 | 2.1952 | -82.7202 | 222.7202 | 0.24296 | -1.9019 | -0.24124 | -8.1745 | 18000 | 0.011113 | -12.9 | 1.7455 | 0.0030026 | 0.68344 | 615.0048 | -0.60306 | 69.1803 | -8.084 | 0.9107
2013-02-01 04:00 | 0.26342 | 0.82771 | 0.87164 | 0.26643 | 2.2066 | -90.7751 | 230.7751 | -0.027543 | -2.0358 | -0.19701 | -8.7943 | 18000 | 0.012009 | -66.2061 | 3.9075 | 0.015258 | 1.3558 | 616.8312 | -0.61515 | 69.1911 | -8.7024 | 0.91298
2013-02-01 04:30 | 0.34696 | 0.97784 | 1.132 | 0.26982 | 2.218 | -76.696 | 216.696 | 0.45703 | -1.9328 | -0.23296 | -9.1071 | 18000 | 0.054219 | -88.1474 | 3.8833 | 0.0080219 | 1.4076 | 617.7548 | -0.62393 | 69.2073 | -9.0142 | 0.91428
2013-02-01 05:00 | 0.32076 | 0.75369 | 1.0725 | 0.21476 | 1.4571 | -78.3076 | 218.3076 | 0.23159 | -1.1191 | -0.101 | -10.5592 | 18000 | 0.036918 | -77.5827 | 3.465 | 0.010462 | 1.2298 | 622.5269 | -0.64803 | 69.2172 | -10.4637 | 0.91947
2013-02-01 05:30 | 0.24079 | 0.77542 | 0.67869 | 0.19068 | 1.3331 | -90.0178 | 230.0179 | -0.0003215 | -1.0334 | -0.12312 | -11.0863 | 18000 | -0.0065937 | 3.3832 | 2.0474 | 0.0031943 | 0.76711 | 624.638 | -0.67393 | 69.2317 | -10.9874 | 0.92151
2013-02-01 06:00 | 0.17949 | 0.94682 | 0.44821 | 0.15309 | 1.1807 | -66.6608 | 206.6608 | 0.28506 | -0.66065 | -0.083567 | -11.7438 | 18000 | -0.026115 | 15.8225 | 2.6597 | 0.009686 | 0.8877 | 626.6863 | -0.68334 | 69.2589 | -11.6441 | 0.92419
2013-02-01 06:30 | 0.20672 | 0.38702 | 0.68009 | 0.1699 | 1.4761 | -51.5767 | 191.5767 | 0.86305 | -1.088 | -0.17748 | -12.1412 | 18000 | -0.0089433 | -1.8449 | 1.2204 | 0.0055164 | 0.45735 | 628.2909 | -0.70113 | 69.2826 | -12.0393 | 0.92592
2013-02-01 07:00 | 0.15061 | 0.31658 | 0.68818 | 0.20097 | 2.0395 | -51.6622 | 191.6622 | 1.2195 | -1.542 | -0.23397 | -12.3985 | 18000 | -0.0031304 | -5.8339 | 1.5754 | 0.0056855 | 0.59841 | 629.082 | -0.71082 | 69.3072 | -12.2954 | 0.92716
2013-02-01 07:30 | 0.22509 | 0.40215 | 0.75237 | 0.22716 | 1.5237 | -48.4419 | 188.4419 | 0.9561 | -1.0785 | -0.15961 | -14.2569 | 18000 | 0.048187 | -98.7832 | 4.4002 | 0.013504 | 1.3835 | 635.1032 | -0.731 | 69.3418 | -14.1525 | 0.93429
2013-02-01 08:00 | 0.20143 | 0.37135 | 0.69857 | 0.15274 | 1.4043 | -42.3038 | 182.3038 | 0.9323 | -0.84845 | -0.13302 | -15.0844 | 18000 | -0.01814 | -8.4825 | 1.9844 | 0.012914 | 0.67062 | 638.3559 | -0.76735 | 69.4086 | -14.9756 | 0.93819
2013-02-01 08:30 | 0.25306 | 0.47481 | 0.9134 | 0.19923 | 1.8233 | -42.8385 | 182.8385 | 1.2039 | -1.1163 | -0.16513 | -14.8498 | 18000 | 0.007078 | -48.1181 | 2.9078 | 0.0097238 | 1.0375 | 637.9366 | -0.76084 | 69.4477 | -14.7417 | 0.93786
2013-02-01 09:00 | 0.30222 | 0.77954 | 0.81182 | 0.19836 | 1.8324 | -49.5814 | 189.5814 | 1.0609 | -1.2458 | -0.1904 | -15.2588 | 18000 | -0.011116 | -37.8681 | 2.8034 | 0.010064 | 1.0157 | 639.7005 | -0.76599 | 69.5001 | -15.1504 | 0.94006
2013-02-01 09:30 | 0.12518 | 0.45116 | 0.47531 | 0.1641 | 0.68794 | -32.6775 | 172.6775 | 0.297 | -0.1905 | -0.047924 | -16.46 | 18000 | 0.0020595 | -4.3503 | 2.1797 | 0.011585 | 0.63739 | 643.8655 | -0.77416 | 69.5421 | -16.3515 | 0.94503
2013-02-01 10:00 | 0.1477 | 0.4084 | 0.41183 | 0.15297 | 1.0598 | 7.7235 | 132.2765 | 0.95984 | 0.13018 | -0.0046009 | -16.0222 | 18000 | -0.0014977 | -7.9076 | 2.7098 | 0.020596 | 0.58756 | 640.5399 | -0.79375 | 69.5565 | -15.9106 | 0.94362
2013-02-01 10:30 | 0.39794 | 0.7513 | 1.0829 | 0.26562 | 1.395 | 36.4567 | 103.5433 | 0.60257 | 0.44518 | 0.024098 | -13.9566 | 17038 | 0.010047 | -2.7302 | 3.1135 | 0.01876 | 1.1051 | 632.5668 | -0.72642 | 69.5196 | -13.8528 | 0.9356
2013-02-01 11:00 | 0.29161 | 0.49609 | 0.83831 | 0.29741 | 0.99627 | 81.2581 | 58.7419 | 0.083067 | 0.54021 | 0.10715 | -13.5953 | 16626 | 0.054624 | 7.6299 | 3.6012 | 0.022264 | 1.1748 | 630.688 | -0.70821 | 69.5123 | -13.4938 | 0.93419
2013-02-01 11:30 | 0.25129 | 0.70509 | 0.69668 | 0.308 | 1.4637 | 89.9054 | 50.0946 | 0.0020449 | 1.2381 | 0.16321 | -11.0747 | 17629 | 0.024867 | 42.3834 | 1.8714 | 0.018216 | 0.60519 | 623.0445 | -0.65834 | 69.4929 | -10.9785 | 0.92495
2013-02-01 12:00 | 0.13672 | 0.55641 | 0.76487 | 0.32563 | 1.2186 | 100.8254 | 39.1746 | -0.19146 | 1.0012 | 0.14361 | -10.0963 | 17966 | -0.074751 | 91.3782 | 2.3613 | 0.017113 | 0.7793 | 619.7479 | -0.61297 | 69.464 | -10.0061 | 0.92112
2013-02-01 12:30 | 0.39544 | 1.1952 | 1.1271 | 0.44033 | 1.5687 | 91.9106 | 48.0894 | -0.022169 | 0.6646 | 0.01338 | -6.7312 | 18000 | 0.069342 | 21.6582 | 3.766 | 0.02677 | 1.1968 | 609.7573 | -0.53596 | 69.4334 | -6.6502 | 0.90908
2013-02-01 13:00 | 0.40133 | 0.78712 | 1.0822 | 0.41212 | 1.8139 | 109.5644 | 30.4356 | -0.50226 | 1.4133 | 0.20327 | -4.4226 | 18000 | 0.021869 | 107.241 | 1.5196 | 0.018341 | 0.60821 | 603.4286 | -0.48839 | 69.3874 | -4.3474 | 0.90067
2013-02-01 13:30 | 0.69329 | 1.1731 | 2.0053 | 0.45644 | 2.139 | -160.7584 | 300.7584 | -0.68406 | -0.23877 | -0.009508 | -3.4099 | 18000 | 0.20009 | 26.779 | 2.2105 | 0.016799 | 0.64946 | 599.8671 | -0.48263 | 69.3419 | -3.335 | 0.8967
2013-02-01 14:00 | 0.54761 | 0.995 | 1.5962 | 0.46602 | 1.6716 | -74.6573 | 214.6573 | 0.08841 | -0.32223 | -0.070832 | -2.4213 | 18000 | 0.069909 | 131.0262 | 1.5888 | 0.020672 | 0.57239 | 597.0225 | -0.50336 | 69.2981 | -2.3426 | 0.89286
2013-02-01 14:30 | 0.6156 | 1.2882 | 1.5923 | 0.44704 | 1.8028 | -108.3272 | 248.3272 | -0.1142 | -0.34475 | -0.043847 | -1.325 | 18000 | 0.11281 | 210.9424 | 1.8893 | 0.051676 | 0.83991 | 593.9078 | -0.5184 | 69.2587 | -1.2432 | 0.88875
2013-02-01 15:00 | 0.86544 | 1.5595 | 2.3324 | 0.57111 | 2.4605 | 178.5184 | 321.4816 | -0.39546 | 0.010228 | 0.029163 | -0.31273 | 18000 | 0.18748 | 111.183 | 1.7139 | 0.040342 | 0.66632 | 592.3224 | -0.60433 | 69.2254 | -0.21664 | 0.88504
2013-02-01 15:30 | 0.62987 | 1.476 | 1.5602 | 0.61526 | 3.5042 | 125.9131 | 14.0869 | -1.8087 | 2.4975 | 0.35476 | 0.43869 | 18000 | 0.033511 | 66.0489 | 1.5513 | 0.024121 | 0.56867 | 591.3758 | -0.69636 | 69.1987 | 0.55007 | 0.88228
2013-02-01 16:00 | 0.7381 | 2.004 | 2.0889 | 0.79962 | 4.9119 | 142.7933 | 357.2067 | -3.582 | 2.7195 | 0.3689 | 0.85519 | 17997 | -0.017442 | 34.7707 | 0.86513 | 0.046408 | 0.32905 | 590.8374 | -0.79276 | 69.1996 | 0.98238 | 0.88096
2013-02-01 16:30 | 0.53179 | 1.7287 | 1.7764 | 0.58332 | 2.7667 | -166.4339 | 306.4338 | -2.0276 | -0.48925 | -0.0030627 | 1.1379 | 17985 | 0.042822 | 36.6523 | 0.78409 | 0.013463 | 0.25301 | 589.7047 | -0.83436 | 69.2276 | 1.272 | 0.88041
2013-02-01 17:00 | 0.59396 | 1.6987 | 1.6668 | 0.62461 | 2.3882 | -143.2196 | 283.2195 | -1.2364 | -0.92426 | -0.12653 | 0.90665 | 17998 | 0.037522 | 11.0665 | 0.6911 | 0.012473 | 0.31117 | 590.2823 | -0.83035 | 69.2375 | 1.0399 | 0.88128
2013-02-01 17:30 | 0.73669 | 1.3905 | 2.2279 | 0.55005 | 2.6598 | -149.8146 | 289.8146 | -1.3194 | -0.76748 | -0.039966 | 0.59435 | 18000 | -0.037902 | -45.5559 | 0.83379 | 0.014132 | 0.32969 | 591.4739 | -0.84039 | 69.2523 | 0.72883 | 0.88247
2013-02-01 18:00 | 0.64944 | 1.4091 | 1.9336 | 0.48223 | 3.052 | -145.6754 | 285.6754 | -2.0753 | -1.4169 | -0.1592 | 0.55612 | 18000 | -0.029558 | -27.1601 | 1.0911 | 0.0056505 | 0.4261 | 591.7654 | -0.85487 | 69.2702 | 0.69284 | 0.88282
2013-02-01 18:30 | 0.37463 | 0.97045 | 1.2821 | 0.43825 | 2.1115 | -167.8786 | 307.8786 | -1.641 | -0.35243 | -0.046696 | -0.0093577 | 18000 | -0.012733 | -10.4315 | 1.671 | 0.01152 | 0.67342 | 593.5936 | -0.86431 | 69.3037 | 0.12825 | 0.88508
2013-02-01 19:00 | 0.39946 | 0.907 | 1.1732 | 0.3033 | 2.1652 | -118.703 | 258.703 | -0.89343 | -1.6317 | -0.17751 | -0.71076 | 18000 | -0.033933 | -7.3741 | 1.8035 | 0.010929 | 0.72999 | 596.1815 | -0.87154 | 69.3358 | -0.57278 | 0.88777
2013-02-01 19:30 | 0.25524 | 0.78906 | 0.78819 | 0.22534 | 1.9777 | -129.6542 | 269.6542 | -1.1485 | -1.3856 | -0.14995 | -1.1264 | 18000 | 0.0093062 | -21.4247 | 2.0353 | 0.009551 | 0.81981 | 597.7258 | -0.87049 | 69.3819 | -0.98909 | 0.88972
2013-02-01 20:00 | 0.29549 | 0.43822 | 0.89672 | 0.22436 | 2.1535 | -56.0178 | 196.0178 | 1.1476 | -1.7026 | -0.23718 | -4.2007 | 18000 | -0.060526 | 55.5136 | 3.2469 | 0.012504 | 1.1844 | 606.7761 | -0.87599 | 69.4409 | -4.0658 | 0.90065
2013-02-01 20:30 | 0.10895 | 0.48095 | 0.59728 | 0.17232 | 0.87948 | -134.6463 | 274.6463 | -0.5064 | -0.51269 | -0.037935 | -5.6187 | 18000 | -0.010234 | 0.26083 | 1.8312 | 0.085753 | 0.62389 | 611.6833 | -0.75809 | 69.4956 | -5.5032 | 0.90613
2013-02-01 21:00 | 0.18218 | 0.4797 | 0.72856 | 0.18372 | 2.2029 | -115.5465 | 255.5465 | -0.91007 | -1.904 | -0.14058 | -6.6558 | 18000 | -0.011019 | 7.325 | 2.6334 | 0.022364 | 0.9758 | 614.9531 | -0.6359 | 69.5378 | -6.5598 | 0.91019
2013-02-01 21:30 | 0.07106 | 0.44915 | 0.4836 | 0.19064 | 1.3654 | -82.5572 | 222.5572 | 0.16704 | -1.2786 | -0.1438 | -6.828 | 18000 | 0.0027572 | -4.1189 | 1.3008 | 0.024838 | 0.50599 | 615.9808 | -0.67414 | 69.5664 | -6.7264 | 0.91116
2013-02-01 22:00 | 0.068612 | 0.47708 | 0.592 | 0.17553 | 2.0372 | -82.9805 | 222.9805 | 0.24096 | -1.9569 | -0.20703 | -8.0059 | 18000 | -0.0053955 | 5.126 | 1.9684 | 0.018061 | 0.69324 | 619.5355 | -0.67817 | 69.5913 | -7.9046 | 0.91554
2013-02-01 22:30 | 0.23692 | 0.52942 | 0.61968 | 0.16982 | 2.1854 | -89.7001 | 229.7001 | 0.011075 | -2.1157 | -0.19341 | -8.276 | 18000 | 0.016522 | -9.3267 | 1.2839 | 0.031859 | 0.48697 | 620.5077 | -0.6654 | 69.6106 | -8.1768 | 0.91672
2013-02-01 23:00 | 0.31349 | 0.61978 | 0.80412 | 0.17387 | 1.9315 | -94.3415 | 234.3415 | -0.13728 | -1.8083 | -0.14687 | -8.8546 | 18000 | 0.016115 | -4.822 | 1.19 | 0.032479 | 0.43748 | 622.4036 | -0.63943 | 69.6231 | -8.7597 | 0.91889
2013-02-01 23:30 | 0.19776 | 0.61047 | 0.52383 | 0.1553 | 1.9313 | -95.9761 | 235.9761 | -0.1907 | -1.8217 | -0.15215 | -9.6121 | 18000 | 0.0013551 | 5.4337 | 1.1239 | 0.033904 | 0.43369 | 624.8671 | -0.5944 | 69.6283 | -9.5244 | 0.9216
2013-02-02 | 0.27373 | 0.4113 | 0.72205 | 0.16057 | 2.0601 | -82.8847 | 222.8847 | 0.25107 | -2.0113 | -0.19404 | -9.7793 | 18000 | -0.00782 | 18.9387 | 1.539 | 0.037788 | 0.57597 | 625.4493 | -0.5868 | 69.6342 | -9.6929 | 0.92226
2013-02-02 00:30 | 0.29237 | 0.60739 | 0.76406 | 0.1789 | 1.9952 | -83.4248 | 223.4248 | 0.21713 | -1.8837 | -0.19695 | -10.2836 | 18000 | -0.00031675 | 22.4674 | 1.1516 | 0.03198 | 0.4408 | 627.0464 | -0.60458 | 69.6443 | -10.1949 | 0.92417
2013-02-02 01:00 | 0.21136 | 0.46576 | 0.66309 | 0.18565 | 1.928 | -77.2983 | 217.2983 | 0.41379 | -1.8359 | -0.2033 | -10.7617 | 18000 | -0.016611 | 27.1273 | 1.84 | 0.019707 | 0.66703 | 628.6381 | -0.60753 | 69.65 | -10.673 | 0.92593
2013-02-02 01:30 | 0.17124 | 0.51252 | 0.5849 | 0.18857 | 1.8411 | -80.1536 | 220.1536 | 0.30231 | -1.7418 | -0.14834 | -11.6504 | 18000 | 0.0040891 | -6.733 | 2.7542 | 0.015554 | 0.97036 | 631.1301 | -0.66268 | 69.6405 | -11.5542 | 0.92895
2013-02-02 02:00 | 0.2247 | 0.57251 | 0.53409 | 0.19091 | 2.1619 | -81.232 | 221.232 | 0.31696 | -2.055 | -0.18585 | -12.1001 | 18000 | 0.0016191 | -14.6419 | 2.4892 | 0.013633 | 0.90972 | 632.5801 | -0.67307 | 69.6363 | -12.0028 | 0.9305
2013-02-02 02:30 | 0.14512 | 0.3785 | 0.47553 | 0.16877 | 1.8008 | -79.9401 | 219.9401 | 0.30813 | -1.7369 | -0.15645 | -11.5087 | 18000 | -0.0092446 | 2.356 | 1.6556 | 0.0056871 | 0.63012 | 630.5415 | -0.65441 | 69.6063 | -11.4135 | 0.92799
2013-02-02 03:00 | 0.29805 | 0.66549 | 0.89933 | 0.21668 | 2.0538 | -80.0949 | 220.0949 | 0.32793 | -1.8779 | -0.20355 | -12.4671 | 18000 | 0.03754 | -67.7165 | 3.3574 | 0.011307 | 1.2033 | 633.1915 | -0.66117 | 69.5714 | -12.3716 | 0.93094
2013-02-02 03:30 | 0.24785 | 0.46538 | 0.77433 | 0.20132 | 1.5177 | -43.7536 | 183.7536 | 0.96699 | -0.92581 | -0.1236 | -13.1339 | 18000 | -0.012369 | -11.1225 | 3.5046 | 0.033939 | 1.149 | 634.9761 | -0.69986 | 69.548 | -13.0333 | 0.93301
2013-02-02 04:00 | 0.1823 | 0.44155 | 0.59975 | 0.17813 | 1.7051 | -62.7024 | 202.7024 | 0.76002 | -1.4727 | -0.20129 | -13.5666 | 18000 | -0.007696 | 7.1298 | 1.8242 | 0.012398 | 0.62696 | 636.6047 | -0.74234 | 69.5327 | -13.4603 | 0.93437
2013-02-02 04:30 | 0.26344 | 0.71361 | 0.91783 | 0.21184 | 1.8879 | -52.4582 | 192.4582 | 1.0131 | -1.3184 | -0.15868 | -13.634 | 18000 | -0.012664 | 10.2747 | 2.2879 | 0.019688 | 0.86525 | 636.3054 | -0.77147 | 69.5098 | -13.5234 | 0.9343
2013-02-02 05:00 | 0.28043 | 0.91584 | 0.67071 | 0.17103 | 1.7149 | -56.4776 | 196.4776 | 0.81605 | -1.2319 | -0.16861 | -14.5617 | 18000 | -0.019184 | -7.6024 | 2.836 | 0.02624 | 0.95173 | 639.2692 | -0.81163 | 69.48 | -14.4461 | 0.93726
2013-02-02 05:30 | 0.25176 | 0.54121 | 0.78858 | 0.19053 | 1.4443 | -52.6247 | 192.6247 | 0.78111 | -1.0226 | -0.1418 | -14.6117 | 18000 | -0.020189 | -10.7536 | 2.9521 | 0.022422 | 1.0201 | 639.0894 | -0.82297 | 69.4566 | -14.4946 | 0.93713
2013-02-02 06:00 | 0.24996 | 0.65141 | 0.68573 | 0.21363 | 1.7091 | -55.3372 | 195.3372 | 0.86179 | -1.2463 | -0.20095 | -14.8288 | 18000 | -0.0077883 | 10.1375 | 2.1231 | 0.0084541 | 0.7362 | 639.8458 | -0.85061 | 69.4364 | -14.7079 | 0.93764
2013-02-02 06:30 | 0.28381 | 0.52291 | 0.84562 | 0.19253 | 1.0712 | -43.0597 | 183.0597 | 0.50447 | -0.47141 | -0.041011 | -16.1424 | 18000 | -0.064039 | 12.5794 | 2.7072 | 0.011819 | 0.86012 | 644.072 | -0.85592 | 69.4257 | -16.022 | 0.94229
2013-02-02 07:00 | 0.28847 | 0.72264 | 0.84178 | 0.1817 | 1.3435 | -43.4338 | 183.4337 | 0.7568 | -0.71652 | -0.10888 | -16.2366 | 18000 | -0.021634 | -22.747 | 1.169 | 0.011707 | 0.41367 | 644.4218 | -0.87988 | 69.4267 | -16.1129 | 0.94265
2013-02-02 07:30 | 0.28747 | 0.66405 | 0.81307 | 0.23834 | 1.4734 | -36.2602 | 176.2602 | 0.99392 | -0.72904 | -0.14065 | -16.6467 | 18000 | -0.020568 | 16.7998 | 1.5451 | 0.0091254 | 0.54653 | 645.7139 | -0.88759 | 69.419 | -16.5223 | 0.94405
2013-02-02 08:00 | 0.34311 | 0.41828 | 1.0608 | 0.18964 | 1.1286 | -74.7696 | 214.7696 | 0.19755 | -0.7256 | -0.095878 | -17.088 | 18000 | -0.05478 | -1.5064 | 2.3503 | 0.01765 | 0.80364 | 647.0149 | -0.90205 | 69.4292 | -16.9621 | 0.94582
2013-02-02 08:30 | 0.1633 | 0.64342 | 0.69498 | 0.16817 | 1.4295 | -64.3337 | 204.3337 | 0.51005 | -1.0614 | -0.13378 | -16.8414 | 18000 | -0.012147 | -3.9666 | 1.448 | 0.01304 | 0.50409 | 646.6296 | -0.91061 | 69.425 | -16.714 | 0.94486
2013-02-02 09:00 | 0.39588 | 0.67043 | 1.1082 | 0.22367 | 1.6874 | -29.4942 | 169.4942 | 1.1762 | -0.66529 | -0.10429 | -17.2601 | 18000 | -0.050881 | -13.29 | 1.9072 | 0.015044 | 0.69045 | 647.1763 | -0.92579 | 69.4276 | -17.1309 | 0.94644
2013-02-02 09:30 | 0.23119 | 0.54655 | 0.6088 | 0.14919 | 1.139 | -15.3315 | 155.3315 | 0.89866 | -0.24638 | -0.058929 | -17.5247 | 18000 | -0.033677 | -4.8956 | 2.0508 | 0.013458 | 0.69721 | 647.448 | -0.9467 | 69.428 | -17.3929 | 0.94743
2013-02-02 10:00 | 0.15078 | 0.39969 | 0.45506 | 0.15779 | 0.96682 | 20.2499 | 119.7501 | 0.79999 | 0.29513 | -0.0031924 | -17.6999 | 18000 | -0.0030221 | 7.625 | 0.8709 | 0.0090147 | 0.30286 | 646.0223 | -0.96238 | 69.4102 | -17.5661 | 0.94783
2013-02-02 10:30 | 0.22145 | 0.50165 | 0.6366 | 0.25858 | 1.018 | 40.2177 | 99.7823 | 0.57697 | 0.48788 | 0.059972 | -17.0683 | 16485 | 0.0021354 | 51.9522 | 2.3079 | 0.013056 | 0.72521 | 642.0804 | -0.94097 | 69.3571 | -16.9367 | 0.94477
2013-02-02 11:00 | 0.21797 | 0.45116 | 0.58845 | 0.30531 | 1.0731 | 79.3058 | 60.6942 | 0.17239 | 0.91283 | 0.094123 | -15.6593 | 16417 | 0.060015 | 21.7333 | 1.9445 | 0.01128 | 0.52756 | 636.8151 | -0.90819 | 69.3104 | -15.5308 | 0.93897
2013-02-02 11:30 | 0.18879 | 0.59896 | 0.63583 | 0.34939 | 1.042 | 90.7786 | 49.2214 | -0.010882 | 0.80074 | 0.097556 | -13.9806 | 17106 | 0.011063 | 67.2838 | 2.4594 | 0.019065 | 0.7445 | 630.3022 | -0.87513 | 69.2604 | -13.8551 | 0.93221
2013-02-02 12:00 | 0.24624 | 0.53164 | 0.98411 | 0.33709 | 1.4465 | 102.4727 | 37.5273 | -0.2741 | 1.2392 | 0.20727 | -11.631 | 17852 | -0.0052971 | 86.0568 | 2.5742 | 0.022131 | 0.89532 | 622.8221 | -0.82441 | 69.2092 | -11.5106 | 0.92314
2013-02-02 12:30 | 0.23317 | 0.53068 | 0.68126 | 0.32827 | 1.2114 | 100.363 | 39.637 | -0.19007 | 1.0394 | 0.096731 | -10.5112 | 17935 | 0.034546 | 29.6558 | 2.2806 | 0.01652 | 0.69496 | 619.322 | -0.81952 | 69.1585 | -10.3903 | 0.91854
2013-02-02 13:00 | 0.38806 | 0.60921 | 0.95727 | 0.36786 | 1.0347 | 126.1854 | 13.8146 | -0.36185 | 0.49467 | 0.022254 | -8.2596 | 17998 | 0.050913 | 105.0889 | 2.4904 | 0.023199 | 0.83189 | 611.7 | -0.77485 | 69.0826 | -8.1432 | 0.90972
2013-02-02 13:30 | 0.27601 | 0.81319 | 0.94323 | 0.35498 | 1.6017 | 101.7723 | 38.2277 | -0.26266 | 1.2603 | 0.17028 | -6.8755 | 18000 | -0.025777 | 97.5345 | 1.783 | 0.014559 | 0.59934 | 608.6786 | -0.74947 | 69.0139 | -6.7616 | 0.90409
2013-02-02 14:00 | 0.22052 | 0.77928 | 0.63466 | 0.37835 | 1.3796 | 122.6961 | 17.3039 | -0.65871 | 1.0262 | 0.15299 | -5.6389 | 17997 | -0.011902 | 74.2437 | 2.3254 | 0.023052 | 0.70832 | 604.7437 | -0.71962 | 68.9429 | -5.5284 | 0.89899
2013-02-02 14:30 | 0.21681 | 0.45183 | 0.5303 | 0.34344 | 0.97119 | 120.8627 | 19.1373 | -0.41895 | 0.70104 | 0.11136 | -3.7177 | 18000 | -0.016475 | 59.0134 | 2.4672 | 0.029611 | 0.84032 | 598.8524 | -0.65056 | 68.8804 | -3.6163 | 0.89176
2013-02-02 15:00 | 0.16386 | 0.70371 | 0.69839 | 0.34929 | 1.2595 | 105.7994 | 34.2006 | -0.26904 | 0.95081 | 0.1071 | -2.0562 | 17997 | -0.031334 | 78.6666 | 1.6014 | 0.014661 | 0.52671 | 594.5564 | -0.60209 | 68.8281 | -1.9612 | 0.88562
2013-02-02 15:30 | 0.16132 | 0.4383 | 0.55862 | 0.3249 | 1.1319 | 115.6611 | 24.3389 | -0.44184 | 0.91968 | 0.073254 | -1.0505 | 18000 | -0.04123 | 58.3847 | 1.5788 | 0.01341 | 0.52258 | 591.8112 | -0.57522 | 68.7777 | -0.95896 | 0.8817
2013-02-02 16:00 | 0.27275 | 0.49927 | 0.63879 | 0.32408 | 0.84859 | 106.5639 | 33.4361 | -0.17201 | 0.57833 | 0.040015 | 0.11837 | 18000 | 0.015053 | 32.4605 | 1.4893 | 0.01336 | 0.41268 | 588.2992 | -0.54082 | 68.7408 | 0.20523 | 0.87745
2013-02-02 16:30 | 0.45759 | 0.60272 | 1.394 | 0.26418 | 1.9202 | -85.4156 | 225.4156 | 0.11782 | -1.4694 | -0.13775 | -0.32921 | 18000 | 0.032236 | 106.8126 | 2.7647 | 0.01891 | 1.1028 | 588.5752 | -0.51444 | 68.7103 | -0.24682 | 0.8785
2013-02-02 17:00 | 0.16674 | 0.46478 | 0.46639 | 0.19006 | 2.9403 | -68.1334 | 208.1335 | 1.0827 | -2.6979 | -0.33671 | -2.2071 | 18000 | -0.014628 | 29.7785 | 2.0986 | 0.015562 | 0.83999 | 593.5489 | -0.55542 | 68.7052 | -2.1194 | 0.88453
2013-02-02 17:30 | 0.17626 | 0.53211 | 0.3292 | 0.15676 | 3.248 | -77.336 | 217.336 | 0.70308 | -3.129 | -0.22284 | -2.1822 | 18000 | 0.0042759 | -1.4664 | 2.2794 | 0.015062 | 0.93774 | 594.643 | -0.59357 | 68.7114 | -2.0885 | 0.88453
2013-02-02 18:00 | 0.19711 | 0.41134 | 0.88216 | 0.20086 | 2.643 | -65.8942 | 205.8942 | 1.0607 | -2.3707 | -0.29988 | -2.6969 | 18000 | -0.0010339 | 23.9665 | 2.5988 | 0.013508 | 1.0519 | 596.3241 | -0.60407 | 68.7282 | -2.6018 | 0.88643
2013-02-02 18:30 | 0.16922 | 0.61069 | 0.66508 | 0.2064 | 2.7212 | -70.2023 | 210.2023 | 0.89414 | -2.4839 | -0.28023 | -2.4217 | 18000 | 0.013079 | 16.093 | 3.338 | 0.007931 | 1.3499 | 595.6151 | -0.61033 | 68.73 | -2.3255 | 0.88555
2013-02-02 19:00 | 0.10938 | 0.52971 | 0.61866 | 0.22034 | 3.4065 | -70.7745 | 210.7745 | 1.1002 | -3.1549 | -0.38315 | -3.3158 | 18000 | 0.0039596 | -3.251 | 3.5778 | 0.018617 | 1.3032 | 598.0277 | -0.61943 | 68.7385 | -3.2188 | 0.8886
2013-02-02 19:30 | 0.28187 | 0.62146 | 0.54355 | 0.28952 | 3.0619 | -66.7316 | 206.7316 | 1.1848 | -2.7552 | -0.33285 | -4.2685 | 18000 | -0.041088 | 38.2378 | 3.8325 | 0.011217 | 1.5823 | 601.1458 | -0.64055 | 68.7639 | -4.1689 | 0.89208
2013-02-02 20:00 | 0.28652 | 0.91075 | 0.63129 | 0.27315 | 2.8836 | -80.2974 | 220.2975 | 0.45965 | -2.6883 | -0.1044 | -3.7154 | 18000 | -0.044228 | 48.3543 | 4.8489 | 0.014528 | 1.9677 | 599.7035 | -0.63409 | 68.783 | -3.6164 | 0.89049
2013-02-02 20:30 | 0.18745 | 0.72415 | 0.5985 | 0.30807 | 3.5771 | -54.7345 | 194.7345 | 2.0149 | -2.8494 | -0.44572 | -5.7107 | 18000 | 0.012924 | -21.8009 | 2.267 | 0.0089866 | 0.90977 | 605.5687 | -0.63392 | 68.8003 | -5.6132 | 0.89736
2013-02-02 21:00 | 0.18479 | 0.90727 | 0.67621 | 0.30113 | 2.1325 | -52.4334 | 192.4334 | 1.1669 | -1.5171 | -0.18081 | -5.7331 | 18000 | 0.0095596 | 24.0515 | 3.1934 | 0.010932 | 1.2627 | 605.9781 | -0.6331 | 68.8166 | -5.6358 | 0.89765
2013-02-02 21:30 | 0.34457 | 1.0515 | 0.69921 | 0.2492 | 2.0083 | -75.7575 | 215.7574 | 0.42468 | -1.6731 | -0.21375 | -5.4843 | 18000 | -0.0008723 | 51.5333 | 2.4289 | 0.0094139 | 0.97474 | 605.3699 | -0.61477 | 68.845 | -5.3897 | 0.89718
2013-02-02 22:00 | 0.24574 | 0.75758 | 0.5037 | 0.20521 | 2.8248 | -84.0243 | 224.0244 | 0.2839 | -2.7123 | -0.27264 | -5.982 | 18000 | -0.0020832 | -13.4651 | 3.1592 | 0.0068156 | 1.202 | 606.8794 | -0.59954 | 68.8746 | -5.8901 | 0.89924
2013-02-02 22:30 | 0.31511 | 1.2643 | 0.68216 | 0.23475 | 2.6178 | -82.3606 | 222.3606 | 0.30685 | -2.2878 | -0.19959 | -7.0278 | 18000 | -0.01817 | 46.4574 | 2.9327 | 0.0094318 | 1.1806 | 610.3829 | -0.6051 | 68.9043 | -6.9358 | 0.90316
2013-02-02 23:00 | 0.22076 | 0.62834 | 0.72126 | 0.22421 | 2.9776 | -70.9558 | 210.9558 | 0.95133 | -2.7559 | -0.30173 | -7.5659 | 18000 | -0.02575 | 30.4338 | 3.2955 | 0.010671 | 1.2898 | 612.356 | -0.6147 | 68.9266 | -7.4729 | 0.90528
2013-02-02 23:30 | 0.30496 | 0.55892 | 0.95187 | 0.229 | 2.5353 | -67.8977 | 207.8977 | 0.92833 | -2.2859 | -0.28933 | -7.1168 | 18000 | 0.0029171 | 9.3442 | 2.3426 | 0.0056741 | 0.9363 | 610.9595 | -0.62332 | 68.9258 | -7.0222 | 0.90375
2013-02-03 | 0.24758 | 0.60833 | 0.70258 | 0.21168 | 1.6248 | -64.9203 | 204.9203 | 0.6418 | -1.3713 | -0.17163 | -7.4733 | 18000 | -0.0031064 | 13.6646 | 1.8932 | 0.0047008 | 0.74526 | 612.5441 | -0.64169 | 68.9446 | -7.3761 | 0.90521
2013-02-03 00:30 | 0.32442 | 0.37793 | 0.99095 | 0.24107 | 2.3773 | -48.8281 | 188.8281 | 1.4858 | -1.6989 | -0.26671 | -9.9215 | 18000 | -0.013318 | 19.4677 | 1.9059 | 0.0073956 | 0.78395 | 619.9247 | -0.67127 | 68.9624 | -9.8218 | 0.91387
2013-02-03 01:00 | 0.21342 | 0.56094 | 0.72239 | 0.21542 | 3.0713 | -65.5537 | 205.5537 | 1.2458 | -2.7405 | -0.37753 | -9.0252 | 18000 | 0.0040988 | -30.0174 | 2.9087 | 0.0058459 | 1.118 | 617.121 | -0.67084 | 68.9715 | -8.9249 | 0.91088
2013-02-03 01:30 | 0.23079 | 1.1732 | 0.85337 | 0.19538 | 2.4754 | -54.5718 | 194.5717 | 1.3008 | -1.8286 | -0.23563 | -10.0628 | 18000 | -0.0033312 | -28.0262 | 2.7995 | 0.0095026 | 1.0882 | 620.4977 | -0.6792 | 68.9916 | -9.962 | 0.91474
2013-02-03 02:00 | 0.11024 | 0.49078 | 0.56945 | 0.21867 | 1.9779 | -50.757 | 190.757 | 1.211 | -1.4826 | -0.21322 | -10.8167 | 18000 | -0.0013073 | 7.4301 | 2.4711 | 0.0081996 | 0.92971 | 623.1096 | -0.69023 | 68.9988 | -10.7151 | 0.91747
2013-02-03 02:30 | 0.1868 | 0.99149 | 0.76945 | 0.21203 | 2.0902 | -72.8565 | 212.8565 | 0.51973 | -1.6849 | -0.23175 | -10.7892 | 18000 | 0.0059434 | -12.9356 | 3.3733 | 0.011178 | 1.1972 | 622.9168 | -0.69496 | 68.994 | -10.6867 | 0.91731
2013-02-03 03:00 | 0.29244 | 0.81919 | 0.68573 | 0.22023 | 1.5342 | -73.7669 | 213.7669 | 0.36229 | -1.2443 | -0.15431 | -11.4059 | 18000 | -0.0029353 | 15.3285 | 2.0299 | 0.0048437 | 0.77013 | 625.2822 | -0.70115 | 69.0043 | -11.303 | 0.91961
2013-02-03 03:30 | 0.27052 | 0.95558 | 0.76612 | 0.17933 | 1.2864 | -67.2277 | 207.2277 | 0.31079 | -0.74034 | -0.096436 | -12.2065 | 18000 | -0.052332 | 37.6889 | 4.0572 | 0.017317 | 1.3564 | 627.4811 | -0.71358 | 69.0171 | -12.1024 | 0.9226
2013-02-03 04:00 | 0.34451 | 0.65213 | 1.1414 | 0.23572 | 2.4029 | -48.7964 | 188.7964 | 1.4859 | -1.6972 | -0.23179 | -13.0923 | 18000 | 0.015237 | -17.4813 | 2.1605 | 0.0087264 | 0.82619 | 630.1652 | -0.73566 | 69.0311 | -12.9858 | 0.92593
2013-02-03 04:30 | 0.17696 | 0.57282 | 0.66081 | 0.19385 | 1.4238 | -59.2139 | 199.2139 | 0.65228 | -1.0948 | -0.17891 | -13.3595 | 18000 | -0.0015918 | -5.4522 | 1.9913 | 0.0065884 | 0.74952 | 631.3924 | -0.73879 | 69.0458 | -13.2527 | 0.92708
2013-02-03 05:00 | 0.21053 | 0.47782 | 0.65575 | 0.19134 | 1.6801 | -56.5116 | 196.5116 | 0.87932 | -1.3291 | -0.18691 | -13.1161 | 18000 | -0.016752 | -5.1204 | 2.1656 | 0.0069284 | 0.7986 | 630.6436 | -0.7417 | 69.0358 | -13.0087 | 0.92608
2013-02-03 05:30 | 0.25316 | 0.60066 | 0.8475 | 0.17464 | 1.3465 | -53.1665 | 193.1665 | 0.5838 | -0.77943 | -0.089463 | -13.898 | 18000 | -0.020984 | 3.55 | 3.5811 | 0.016057 | 1.2754 | 632.6718 | -0.74828 | 69.0321 | -13.7903 | 0.92883
2013-02-03 06:00 | 0.18393 | 0.77653 | 0.57871 | 0.18894 | 2.4167 | -53.0189 | 193.0189 | 1.3925 | -1.8492 | -0.23901 | -13.677 | 18000 | 0.0050067 | -22.335 | 2.2254 | 0.0093557 | 0.83752 | 632.3455 | -0.76137 | 69.0469 | -13.5672 | 0.92824
2013-02-03 06:30 | 0.31459 | 0.69285 | 0.90134 | 0.24379 | 1.9401 | -27.0269 | 167.0269 | 1.5654 | -0.79854 | -0.12679 | -14.4346 | 18000 | -0.035204 | -29.7027 | 2.5352 | 0.011333 | 0.90944 | 634.361 | -0.7656 | 69.0527 | -14.3249 | 0.93103
2013-02-03 07:00 | 0.39057 | 0.61353 | 1.1625 | 0.24765 | 1.624 | -17.766 | 157.766 | 1.0981 | -0.35185 | -0.04141 | -14.2204 | 18000 | -0.04133 | -27.0311 | 3.4956 | 0.012642 | 1.2518 | 633.3097 | -0.76948 | 69.0585 | -14.11 | 0.93034
2013-02-03 07:30 | 0.38269 | 0.96264 | 0.95572 | 0.29005 | 2.1925 | -42.1737 | 182.1737 | 1.4767 | -1.3378 | -0.15921 | -14.2223 | 18000 | -0.052764 | -27.4579 | 3.6745 | 0.020075 | 1.2954 | 633.8009 | -0.77589 | 69.0819 | -14.1109 | 0.93066
2013-02-03 08:00 | 0.33869 | 0.86697 | 0.83862 | 0.20844 | 2.0571 | -38.1675 | 178.1674 | 1.4887 | -1.1701 | -0.17522 | -14.6473 | 18000 | -0.01354 | -56.6402 | 3.0672 | 0.0074988 | 1.1047 | 635.2469 | -0.7687 | 69.1026 | -14.5374 | 0.93247
2013-02-03 08:30 | 0.17348 | 0.55094 | 0.61824 | 0.15618 | 2.0159 | -30.0854 | 170.0854 | 1.6795 | -0.97299 | -0.17766 | -13.8735 | 18000 | 0.017828 | -22.7355 | 2.8138 | 0.0062658 | 0.9093 | 633.1925 | -0.7624 | 69.118 | -13.7638 | 0.9299
2013-02-03 09:00 | 0.51141 | 0.53639 | 1.5707 | 0.27235 | 2.0639 | -61.8447 | 201.8447 | 0.7294 | -1.3629 | -0.16572 | -14.8262 | 18000 | 0.13281 | -212.9554 | 4.51 | 0.016374 | 1.4522 | 635.6276 | -0.76199 | 69.1265 | -14.7174 | 0.93344
2013-02-03 09:30 | 0.20795 | 0.5105 | 0.59889 | 0.1275 | 1.3257 | -16.7174 | 156.7174 | 1.1293 | -0.33918 | -0.067599 | -16.3482 | 18000 | -0.023046 | 11.4163 | 1.6168 | 0.0051256 | 0.51088 | 640.8589 | -0.79697 | 69.1668 | -16.2358 | 0.93952
2013-02-03 10:00 | 0.38394 | 0.464 | 1.1703 | 0.21569 | 1.4576 | 5.9778 | 134.0222 | 0.89674 | 0.0939 | 0.0040652 | -15.7543 | 17991 | -0.030671 | -21.0237 | 4.1774 | 0.027123 | 1.3516 | 637.7254 | -0.77497 | 69.1697 | -15.6446 | 0.93739
2013-02-03 10:30 | 0.60162 | 1.0607 | 1.4304 | 0.34068 | 1.879 | 6.8262 | 133.1738 | 0.84328 | 0.10095 | -0.0047748 | -13.7926 | 16650 | -0.0082284 | -41.5142 | 4.5258 | 0.025102 | 1.5896 | 629.5363 | -0.72425 | 69.1333 | -13.6884 | 0.92981
2013-02-03 11:00 | 0.31255 | 0.61361 | 0.82401 | 0.29801 | 1.1727 | 68.4976 | 71.5024 | 0.29135 | 0.73955 | 0.051058 | -12.1283 | 16730 | 0.01497 | 31.7478 | 2.1906 | 0.015544 | 0.74716 | 623.697 | -0.67698 | 69.1049 | -12.0296 | 0.9235
2013-02-03 11:30 | 0.22624 | 0.44706 | 0.73265 | 0.31665 | 1.3297 | 95.5921 | 44.4079 | -0.11981 | 1.2237 | 0.16724 | -10.9032 | 17907 | 0.0040198 | 80.9771 | 1.9978 | 0.015682 | 0.66526 | 619.575 | -0.64762 | 69.0927 | -10.8079 | 0.91902
2013-02-03 12:00 | 0.23326 | 0.45846 | 0.75897 | 0.38013 | 0.99907 | 82.9242 | 57.0758 | 0.089697 | 0.72262 | 0.11075 | -9.0946 | 17931 | -0.038433 | 120.3287 | 2.1987 | 0.022026 | 0.76 | 613.5293 | -0.61138 | 69.074 | -9.0034 | 0.91247
2013-02-03 12:30 | 0.18839 | 0.52403 | 0.66139 | 0.35668 | 1.2644 | 99.4263 | 40.5736 | -0.18471 | 1.1126 | 0.1594 | -7.5143 | 18000 | -0.032191 | 84.6867 | 1.7471 | 0.016929 | 0.63651 | 609.248 | -0.56504 | 69.053 | -7.4289 | 0.90676
2013-02-03 13:00 | 0.22968 | 0.49454 | 0.73374 | 0.34978 | 0.91782 | 81.8467 | 58.1533 | 0.088551 | 0.61807 | 0.037487 | -5.6964 | 17992 | -0.0065457 | 45.4882 | 2.0976 | 0.017367 | 0.67861 | 603.7233 | -0.51721 | 69.011 | -5.6172 | 0.90005
2013-02-03 13:30 | 0.23653 | 0.41566 | 0.57422 | 0.34213 | 1.1139 | 124.5798 | 15.4202 | -0.57553 | 0.83491 | 0.098457 | -3.6026 | 18000 | -0.0072822 | 95.0256 | 2.2062 | 0.01827 | 0.81572 | 598.449 | -0.4805 | 68.957 | -3.5278 | 0.89236
2013-02-03 14:00 | 0.25474 | 0.69977 | 0.63102 | 0.3907 | 1.7921 | 122.184 | 17.816 | -0.88965 | 1.4136 | 0.16672 | -1.9824 | 18000 | -0.043901 | 119.6079 | 1.7451 | 0.030313 | 0.6563 | 594.6133 | -0.4924 | 68.9065 | -1.9047 | 0.88638
2013-02-03 14:30 | 0.23874 | 0.62031 | 0.6433 | 0.34152 | 2.0153 | 121.736 | 18.264 | -1.007 | 1.6281 | 0.17381 | -1.184 | 18000 | -0.026004 | 73.0278 | 1.3245 | 0.022842 | 0.50704 | 592.4149 | -0.53047 | 68.8684 | -1.0998 | 0.88329
2013-02-03 15:00 | 0.29712 | 0.96794 | 1.0051 | 0.35561 | 1.4716 | 91.0421 | 48.9579 | -0.016937 | 0.93116 | 0.07222 | -0.076644 | 18000 | 0.042257 | 65.477 | 1.707 | 0.02465 | 0.54031 | 589.0635 | -0.56526 | 68.843 | 0.013883 | 0.87939
2013-02-03 15:30 | 0.43966 | 0.87771 | 1.5828 | 0.4364 | 2.8175 | 69.1589 | 70.8411 | 0.85013 | 2.2331 | 0.30398 | 0.56837 | 18000 | 0.094429 | 78.1817 | 2.16 | 0.063295 | 0.6756 | 588.5381 | -0.51572 | 68.8212 | 0.6514 | 0.87703
2013-02-03 16:00 | 0.68533 | 0.7408 | 2.1216 | 0.41809 | 1.9976 | 34.8543 | 105.1457 | 0.42199 | 0.29388 | 0.045332 | 0.86581 | 18000 | 0.31792 | 54.2697 | 1.7726 | 0.079417 | 0.44134 | 586.5778 | -0.57659 | 68.8025 | 0.95884 | 0.87585
2013-02-03 16:30 | 0.11529 | 0.50191 | 0.39776 | 0.19687 | 3.1073 | -77.9807 | 217.9807 | 0.63942 | -3.0033 | -0.38787 | -1.2026 | 18000 | -0.010245 | 24.4185 | 2.9228 | 0.026596 | 1.0603 | 591.1235 | -0.63745 | 68.7931 | -1.1013 | 0.88239
2013-02-03 17:00 | 0.12746 | 0.68082 | 0.5284 | 0.18117 | 3.0478 | -73.7439 | 213.7439 | 0.82728 | -2.8371 | -0.2907 | -1.9341 | 18000 | -0.011151 | 11.946 | 2.266 | 0.016731 | 0.91532 | 593.1933 | -0.67388 | 68.7921 | -1.8276 | 0.88476
2013-02-03 17:30 | 0.19192 | 0.68095 | 0.71322 | 0.26645 | 3.0667 | -61.0426 | 201.0426 | 1.4398 | -2.602 | -0.31354 | -2.8733 | 18000 | 0.018617 | -43.6943 | 3.102 | 0.021841 | 1.2726 | 597.0118 | -0.70293 | 68.8023 | -2.763 | 0.88797
2013-02-03 18:00 | 0.31002 | 1.1226 | 0.7723 | 0.45256 | 3.9357 | -25.7705 | 165.7705 | 3.4391 | -1.6604 | -0.32345 | -1.3419 | 18000 | 0.0063388 | -47.8917 | 1.0532 | 0.0090593 | 0.43569 | 592.5189 | -0.72585 | 68.7986 | -1.2267 | 0.88293
2013-02-03 18:30 | 0.29244 | 0.94317 | 0.68063 | 0.4188 | 3.4301 | -21.2587 | 161.2587 | 3.1107 | -1.2102 | -0.25072 | -1.7053 | 18000 | 0.015585 | -62.1752 | 1.2837 | 0.010406 | 0.51198 | 593.6109 | -0.72284 | 68.8024 | -1.5908 | 0.88415
2013-02-03 19:00 | 0.25044 | 1.2898 | 0.66223 | 0.30647 | 2.0942 | -43.5521 | 183.5522 | 1.2457 | -1.1843 | -0.19025 | -1.9736 | 18000 | 0.015951 | -45.1161 | 1.9778 | 0.0060217 | 0.78824 | 594.9777 | -0.74136 | 68.8325 | -1.8564 | 0.88542
2013-02-03 19:30 | 0.25626 | 1.0136 | 0.84716 | 0.24063 | 2.5194 | -115.2842 | 255.2842 | -0.9516 | -2.0146 | -0.1739 | -3.1585 | 18000 | -0.0026057 | 3.5139 | 2.3628 | 0.0056467 | 0.98453 | 598.5881 | -0.72982 | 68.8686 | -3.0444 | 0.88977
2013-02-03 20:00 | 0.25452 | 1.1091 | 0.76121 | 0.25823 | 2.4013 | -102.393 | 242.393 | -0.4565 | -2.0775 | -0.19301 | -4.1004 | 18000 | -0.012032 | 0.28195 | 2.9248 | 0.0043909 | 1.1914 | 601.6285 | -0.71872 | 68.911 | -3.9887 | 0.89343
2013-02-03 20:30 | 0.33629 | 1.2446 | 0.77272 | 0.27331 | 2.6752 | -102.21 | 242.21 | -0.49698 | -2.2967 | -0.24382 | -4.7523 | 18000 | 0.016292 | -39.4959 | 3.0654 | 0.014807 | 1.2045 | 603.8309 | -0.70687 | 68.9472 | -4.6431 | 0.89607
2013-02-03 21:00 | 0.37483 | 1.1433 | 1.0921 | 0.35087 | 1.6602 | -86.6503 | 226.6503 | 0.061974 | -1.0588 | -0.15468 | -3.9704 | 18000 | -0.022961 | -15.4946 | 2.09 | 0.022117 | 0.81566 | 601.9644 | -0.65041 | 68.9783 | -3.8694 | 0.89387
2013-02-03 21:30 | 0.33011 | 1.241 | 1.1646 | 0.27073 | 2.3401 | -126.9837 | 266.9837 | -1.1741 | -1.559 | -0.15009 | -4.5666 | 18000 | -0.0052662 | -24.5081 | 2.0889 | 0.036296 | 0.86075 | 603.6104 | -0.59348 | 68.9896 | -4.4748 | 0.89599
2013-02-03 22:00 | 0.19362 | 0.9095 | 0.8725 | 0.24449 | 2.512 | -119.2292 | 259.2292 | -1.1194 | -2.0006 | -0.18289 | -5.7167 | 18000 | -0.012049 | -5.2056 | 2.2615 | 0.041335 | 0.87043 | 607.0687 | -0.54862 | 69.0021 | -5.6327 | 0.9
2013-02-03 22:30 | 0.30491 | 1.5514 | 0.93383 | 0.34405 | 2.0258 | -117.858 | 257.858 | -0.59678 | -1.1291 | -0.094175 | -6.0408 | 18000 | -0.023614 | -48.986 | 2.3734 | 0.044513 | 0.94896 | 608.0297 | -0.50868 | 69.0109 | -5.9631 | 0.90121
2013-02-03 23:00 | 0.31049 | 1.1783 | 1.014 | 0.27782 | 1.563 | -165.0772 | 305.0772 | -0.82316 | -0.21938 | 0.019476 | -6.3151 | 18000 | -0.036717 | 9.7576 | 2.4546 | 0.024105 | 0.84708 | 608.8855 | -0.44106 | 69.0239 | -6.2478 | 0.9023
2013-02-03 23:30 | 0.24122 | 0.76042 | 0.84046 | 0.24691 | 2.2072 | -132.8564 | 272.8564 | -1.3637 | -1.4697 | -0.13539 | -7.2555 | 18000 | 0.012585 | -35.1561 | 1.6899 | 0.020071 | 0.66585 | 611.9561 | -0.42857 | 69.0235 | -7.1906 | 0.90548
2013-02-04 | 0.16455 | 0.48155 | 0.66678 | 0.18457 | 1.7133 | -144.8314 | 284.8314 | -1.3028 | -0.91796 | -0.077677 | -7.5273 | 18000 | -0.01372 | -4.8455 | 1.4328 | 0.010364 | 0.52143 | 612.9368 | -0.40178 | 69.0315 | -7.4666 | 0.90651
2013-02-04 00:30 | 0.15299 | 0.6156 | 0.61857 | 0.17235 | 2.0815 | -136.5951 | 276.5951 | -1.4335 | -1.3558 | -0.10476 | -8.0598 | 18000 | -0.011518 | -11.9232 | 1.5659 | 0.010227 | 0.55139 | 614.5937 | -0.41806 | 69.0375 | -7.9969 | 0.90841
2013-02-04 01:00 | 0.10684 | 0.51319 | 0.41051 | 0.16474 | 2.1027 | -125.7719 | 265.7719 | -1.1979 | -1.6627 | -0.12461 | -8.2622 | 18000 | 0.0012949 | -18.4683 | 1.7436 | 0.0091359 | 0.68314 | 615.3506 | -0.42036 | 69.0358 | -8.1991 | 0.90908
2013-02-04 01:30 | 0.15108 | 0.68722 | 0.64901 | 0.22544 | 1.7121 | -76.4946 | 216.4946 | 0.36364 | -1.5141 | -0.16994 | -10.0714 | 18000 | -0.03251 | 8.4916 | 2.8749 | 0.015197 | 1.0335 | 620.9871 | -0.45322 | 69.0564 | -10.0043 | 0.91561
2013-02-04 02:00 | 0.25971 | 0.46646 | 0.72307 | 0.18249 | 1.528 | -71.4767 | 211.4767 | 0.46337 | -1.383 | -0.15878 | -10.1519 | 18000 | -0.001063 | -14.1913 | 2.1659 | 0.012154 | 0.76966 | 621.6163 | -0.47667 | 69.0677 | -10.0814 | 0.91604
2013-02-04 02:30 | 0.28358 | 0.69674 | 0.92002 | 0.22461 | 1.4991 | -55.0136 | 195.0136 | 0.66358 | -0.94818 | -0.13025 | -11.7487 | 18000 | -0.032 | 14.2076 | 3.4179 | 0.022624 | 1.1796 | 626.2141 | -0.51614 | 69.0678 | -11.6731 | 0.92164
2013-02-04 03:00 | 0.28608 | 0.62568 | 0.87301 | 0.24997 | 2.9446 | -56.5603 | 196.5603 | 1.563 | -2.3668 | -0.33903 | -12.0316 | 18000 | 0.0023798 | -35.2557 | 2.6308 | 0.020399 | 1.0397 | 627.1467 | -0.53339 | 69.0732 | -11.9537 | 0.92272
2013-02-04 03:30 | 0.19435 | 0.61211 | 0.63222 | 0.1865 | 1.5173 | -40.1334 | 180.1334 | 1.0229 | -0.86235 | -0.1334 | -12.6167 | 18000 | -0.011781 | -5.662 | 2.3979 | 0.026269 | 0.85081 | 629.1403 | -0.57519 | 69.077 | -12.5331 | 0.92484
2013-02-04 04:00 | 0.21515 | 0.7319 | 0.74392 | 0.22229 | 1.4688 | -60.602 | 200.602 | 0.60877 | -1.0805 | -0.15543 | -12.3066 | 18000 | -0.010628 | 1.6037 | 2.6746 | 0.021053 | 0.99029 | 627.9765 | -0.57843 | 69.0671 | -12.2224 | 0.92361
2013-02-04 04:30 | 0.22109 | 0.73726 | 0.67998 | 0.17234 | 1.6074 | -61.4547 | 201.4547 | 0.67344 | -1.238 | -0.17333 | -12.6629 | 18000 | -0.012031 | -6.2929 | 2.3763 | 0.018868 | 0.88325 | 629.0531 | -0.58093 | 69.0523 | -12.5785 | 0.92468
2013-02-04 05:00 | 0.33689 | 0.56117 | 1.0147 | 0.18825 | 1.5257 | -44.0327 | 184.0327 | 0.97044 | -0.93822 | -0.16067 | -13.5526 | 18000 | -0.025133 | -18.103 | 3.1507 | 0.039383 | 1.1223 | 631.1338 | -0.62902 | 69.0256 | -13.4618 | 0.92749
2013-02-04 05:30 | 0.45313 | 0.58941 | 1.3468 | 0.23379 | 1.7668 | -48.9079 | 188.9079 | 0.8232 | -0.94391 | -0.12487 | -13.9078 | 18000 | -0.053485 | -15.2594 | 2.7842 | 0.033717 | 0.99169 | 632.1191 | -0.6539 | 69.0058 | -13.8136 | 0.9285
2013-02-04 06:00 | 0.29984 | 0.63184 | 0.86718 | 0.21017 | 1.4952 | -32.0195 | 172.0195 | 1.0125 | -0.63313 | -0.094057 | -14.3834 | 18000 | -0.050046 | 32.7461 | 1.9751 | 0.018521 | 0.65185 | 633.5432 | -0.68596 | 68.9936 | -14.285 | 0.93004
2013-02-04 06:30 | 0.26999 | 0.54811 | 0.91466 | 0.24378 | 1.8672 | -50.0197 | 190.0197 | 1.0787 | -1.2864 | -0.18954 | -14.2401 | 18000 | -0.020156 | -14.0455 | 2.3844 | 0.0067066 | 0.87309 | 633.3364 | -0.68029 | 69.0044 | -14.1424 | 0.92967
2013-02-04 07:00 | 0.36496 | 0.4302 | 1.0515 | 0.19567 | 1.3304 | -9.8407 | 149.8407 | 0.885 | -0.15351 | -0.027984 | -14.7256 | 18000 | -0.060886 | 17.6435 | 1.5056 | 0.0056156 | 0.46774 | 634.9147 | -0.7044 | 69.0416 | -14.6249 | 0.93193
2013-02-04 07:30 | 0.23904 | 0.59394 | 0.72917 | 0.17289 | 1.2264 | -44.4965 | 184.4965 | 0.73117 | -0.71843 | -0.10337 | -16.1087 | 18000 | -0.01232 | -23.6726 | 1.9704 | 0.022557 | 0.72015 | 639.3117 | -0.74223 | 69.0602 | -16.0037 | 0.9372
2013-02-04 08:00 | 0.25341 | 0.40363 | 0.85432 | 0.19908 | 1.5704 | -43.1521 | 183.1521 | 1.0145 | -0.95113 | -0.15375 | -15.9841 | 18000 | -0.006711 | -34.4168 | 1.9188 | 0.01681 | 0.69339 | 639.26 | -0.75609 | 69.0915 | -15.8771 | 0.93717
2013-02-04 08:30 | 0.30831 | 0.62075 | 0.90647 | 0.197 | 1.7709 | -45.2889 | 185.2889 | 1.0499 | -1.0605 | -0.15151 | -15.6293 | 18000 | -0.020925 | -44.9003 | 2.0247 | 0.01221 | 0.79679 | 637.749 | -0.76359 | 69.1083 | -15.521 | 0.9361
2013-02-04 09:00 | 0.24127 | 0.6884 | 0.80192 | 0.1749 | 1.2058 | -32.6086 | 172.6086 | 0.70157 | -0.44882 | -0.054659 | -15.6971 | 18000 | -0.023279 | 2.4723 | 1.5132 | 0.013033 | 0.53397 | 638.0152 | -0.75277 | 69.1433 | -15.5904 | 0.93682
2013-02-04 09:30 | 0.28881 | 0.48677 | 0.82027 | 0.17232 | 1.255 | -34.4425 | 174.4425 | 0.79734 | -0.54682 | -0.069669 | -15.6829 | 18000 | -0.027064 | -32.6526 | 1.9663 | 0.019313 | 0.82922 | 637.8223 | -0.74624 | 69.1726 | -15.5772 | 0.93717
2013-02-04 10:00 | 0.35169 | 0.5739 | 0.97952 | 0.18911 | 1.287 | -1.3786 | 141.3786 | 0.78192 | -0.018818 | -0.047806 | -14.7643 | 18000 | -0.089317 | -23.2372 | 2.4916 | 0.021162 | 0.85768 | 633.7781 | -0.73179 | 69.1774 | -14.6599 | 0.9339
2013-02-04 10:30 | 0.37343 | 0.49952 | 1.0795 | 0.24902 | 1.0835 | 8.9893 | 131.0107 | 0.33078 | 0.052327 | -0.024777 | -14.124 | 17987 | 0.022623 | -6.8551 | 2.1314 | 0.020233 | 0.69766 | 630.0226 | -0.68255 | 69.1496 | -14.0261 | 0.93121
2013-02-04 11:00 | 0.28366 | 0.57222 | 0.68705 | 0.21816 | 0.89706 | 98.8027 | 41.1973 | -0.087029 | 0.562 | 0.032563 | -13.109 | 17982 | 0.017466 | 5.2861 | 1.8775 | 0.018496 | 0.54342 | 627.2177 | -0.64687 | 69.1371 | -13.0155 | 0.92741
2013-02-04 11:30 | 0.19611 | 0.60684 | 0.58732 | 0.27279 | 1.0045 | 65.2962 | 74.7039 | 0.29487 | 0.64097 | 0.082934 | -11.9117 | 17798 | 0.056954 | 38.6917 | 2.3456 | 0.016224 | 0.61775 | 623.2991 | -0.61511 | 69.1176 | -11.8219 | 0.92289
2013-02-04 12:00 | 0.23334 | 0.67312 | 0.68033 | 0.30557 | 1.3377 | 92.8735 | 47.1265 | -0.05387 | 1.0733 | 0.13242 | -9.272 | 17970 | 0.036857 | 45.246 | 2.0703 | 0.024306 | 0.66408 | 614.4234 | -0.56979 | 69.0673 | -9.1871 | 0.91299
2013-02-04 12:30 | 0.28109 | 0.57644 | 0.67426 | 0.33707 | 1.2188 | 111.5248 | 28.4752 | -0.37857 | 0.95983 | 0.083895 | -7.5177 | 17997 | 0.048676 | 39.8873 | 1.5187 | 0.017629 | 0.51056 | 609.1721 | -0.52867 | 69.0018 | -7.4378 | 0.9061
2013-02-04 13:00 | 0.48083 | 0.80087 | 1.3335 | 0.35247 | 1.2905 | 131.9691 | 8.0309 | -0.30886 | 0.34339 | 0.059076 | -4.3631 | 18000 | 0.14936 | 2.3001 | 5.0392 | 0.041924 | 1.7548 | 599.3088 | -0.47437 | 68.9106 | -4.2896 | 0.89428
2013-02-04 13:30 | 0.46215 | 1.0193 | 1.2558 | 0.39594 | 2.184 | 109.8349 | 30.1651 | -0.61274 | 1.6987 | 0.18172 | -3.9065 | 18000 | 0.064626 | 85.0683 | 2.824 | 0.023566 | 0.86425 | 599.3403 | -0.50003 | 68.8572 | -3.8287 | 0.89207
2013-02-04 14:00 | 0.42102 | 0.66258 | 1.0948 | 0.35096 | 1.4718 | 105.9035 | 34.0965 | -0.28572 | 1.0028 | 0.14104 | -2.3308 | 18000 | 0.086509 | 57.3105 | 1.3596 | 0.01668 | 0.42938 | 593.564 | -0.49162 | 68.8208 | -2.2533 | 0.88641
2013-02-04 14:30 | 0.29328 | 0.76936 | 0.94985 | 0.34135 | 2.0618 | 79.1023 | 60.8977 | 0.36026 | 1.8712 | 0.20281 | -2.1109 | 18000 | 0.024277 | 31.3401 | 1.0202 | 0.01571 | 0.33677 | 593.4496 | -0.47286 | 68.7854 | -2.0363 | 0.88524
2013-02-04 15:00 | 0.42 | 0.81044 | 1.1163 | 0.30101 | 1.2826 | 47.8987 | 92.1013 | 0.29848 | 0.33032 | 0.010987 | -1.185 | 18000 | 0.03544 | 37.9092 | 2.1065 | 0.026995 | 0.73525 | 590.2645 | -0.43297 | 68.754 | -1.1162 | 0.88182
2013-02-04 15:30 | 0.38228 | 0.85525 | 1.2705 | 0.33879 | 1.9792 | 97.232 | 42.768 | -0.19978 | 1.5744 | 0.18771 | -0.87223 | 18000 | 0.033843 | 42.4591 | 1.278 | 0.014466 | 0.39323 | 589.9572 | -0.40515 | 68.7196 | -0.80762 | 0.88036
2013-02-04 16:00 | 0.44235 | 0.94744 | 1.1832 | 0.29127 | 1.5077 | 71.0577 | 68.9423 | 0.23811 | 0.69378 | 0.067664 | -0.23578 | 18000 | 0.035051 | 26.179 | 1.9097 | 0.026647 | 0.59318 | 587.681 | -0.37785 | 68.7064 | -0.17524 | 0.87813
2013-02-04 16:30 | 0.45128 | 0.68039 | 1.2334 | 0.27384 | 1.3821 | 89.5137 | 50.4863 | 0.0048103 | 0.56676 | 0.055026 | -0.24139 | 18000 | 0.050307 | -10.5356 | 1.072 | 0.020496 | 0.33855 | 587.7862 | -0.39658 | 68.696 | -0.17783 | 0.87802
2013-02-04 17:00 | 0.52508 | 0.78881 | 1.5805 | 0.26428 | 1.6242 | 139.962 | 0.037964 | -0.49271 | 0.41399 | 0.030128 | 0.043049 | 18000 | 0.039807 | 4.9475 | 0.87834 | 0.028277 | 0.25085 | 586.8172 | -0.39821 | 68.6931 | 0.10701 | 0.87707
2013-02-04 17:30 | 0.64871 | 1.4316 | 1.9296 | 0.39059 | 2.5151 | 108.3224 | 31.6776 | -0.52761 | 1.5933 | 0.20778 | 0.36505 | 18000 | 0.02434 | -7.1565 | 0.45625 | 0.010021 | 0.15644 | 585.9575 | -0.37922 | 68.6911 | 0.42611 | 0.87601
2013-02-04 18:00 | 0.66251 | 1.0102 | 1.9426 | 0.39754 | 2.2071 | 161.4588 | 338.5412 | -0.9629 | 0.32295 | 0.05001 | -0.048084 | 18000 | 0.018792 | -10.9917 | 1.3814 | 0.011677 | 0.38608 | 587.321 | -0.36879 | 68.7131 | 0.011043 | 0.87762
2013-02-04 18:30 | 0.29343 | 0.57516 | 0.95509 | 0.20087 | 1.6828 | -164.3606 | 304.3606 | -1.356 | -0.37962 | -0.044056 | -0.86752 | 18000 | 0.00052361 | -5.0367 | 1.0475 | 0.0083379 | 0.23836 | 590.8812 | -0.37274 | 68.7884 | -0.80813 | 0.88122
2013-02-04 19:00 | 0.18249 | 0.39059 | 0.67284 | 0.14556 | 1.4551 | -138.8641 | 278.8641 | -1.0128 | -0.8846 | -0.090856 | -1.7172 | 18000 | 0.0022388 | -9.8125 | 1.7483 | 0.0046432 | 0.50501 | 594.3922 | -0.37141 | 68.8526 | -1.6584 | 0.88481
2013-02-04 19:30 | 0.1923 | 0.75888 | 0.70718 | 0.22322 | 2.3996 | -133.6052 | 273.6052 | -1.5745 | -1.6531 | -0.15968 | -2.3249 | 18000 | 0.0039497 | -18.7352 | 1.3016 | 0.012033 | 0.52205 | 595.9775 | -0.35655 | 68.922 | -2.2688 | 0.88768
2013-02-04 20:00 | 0.21964 | 1.0179 | 0.65855 | 0.19293 | 2.5709 | -91.3954 | 231.3954 | -0.05673 | -2.3289 | -0.13242 | -4.4154 | 18000 | -0.020384 | 38.0111 | 4.2181 | 0.0182 | 1.5362 | 601.8095 | -0.323 | 68.9912 | -4.3654 | 0.89548
2013-02-04 20:30 | 0.21884 | 0.86433 | 0.70523 | 0.24717 | 2.5191 | -74.0523 | 214.0523 | 0.65145 | -2.2797 | -0.26002 | -5.2662 | 18000 | -0.013911 | 43.584 | 2.989 | 0.016662 | 1.1842 | 605.188 | -0.35774 | 69.0335 | -5.2112 | 0.89888
2013-02-04 21:00 | 0.36632 | 1.0574 | 1.2919 | 0.32363 | 2.3195 | -98.6465 | 238.6465 | -0.29836 | -1.9621 | -0.22765 | -4.8885 | 18000 | -0.020886 | 4.132 | 2.136 | 0.016959 | 0.8335 | 603.9846 | -0.33264 | 69.0642 | -4.8373 | 0.89801
2013-02-04 21:30 | 0.52343 | 1.5305 | 1.5025 | 0.49155 | 2.7956 | -49.586 | 189.586 | 1.4178 | -1.6651 | -0.17867 | -5.165 | 18000 | -0.02316 | -19.4648 | 2.19 | 0.037767 | 0.83178 | 604.6123 | -0.28281 | 69.0855 | -5.1216 | 0.89921
2013-02-04 22:00 | 0.52829 | 2.218 | 1.6478 | 0.55143 | 3.1604 | -69.3917 | 209.3917 | 0.72397 | -1.9252 | -0.26293 | -5.0358 | 18000 | -0.0070846 | -34.1595 | 2.6826 | 0.037652 | 0.96838 | 604.1349 | -0.25162 | 69.1049 | -4.9972 | 0.89903
2013-02-04 22:30 | 0.3347 | 1.0615 | 1.1715 | 0.24397 | 2.8774 | -121.2451 | 261.2451 | -1.3362 | -2.2024 | -0.20408 | -6.1858 | 18000 | -0.0284 | 14.1888 | 2.206 | 0.025564 | 0.83707 | 607.8823 | -0.25103 | 69.1296 | -6.1477 | 0.90322
2013-02-04 23:00 | 0.27982 | 0.83501 | 0.98485 | 0.26711 | 2.3506 | -139.7601 | 279.7601 | -1.6284 | -1.378 | -0.11793 | -6.2404 | 18000 | -0.013117 | -16.666 | 1.8981 | 0.020645 | 0.67723 | 608.2663 | -0.21451 | 69.1732 | -6.2077 | 0.90397
2013-02-04 23:30 | 0.15039 | 0.68661 | 0.75409 | 0.23242 | 1.9871 | -117.0634 | 257.0634 | -0.84961 | -1.6629 | -0.18111 | -6.7979 | 18000 | 0.012912 | -27.6859 | 1.8276 | 0.010868 | 0.70777 | 610.4097 | -0.18531 | 69.2224 | -6.7698 | 0.90651
2013-02-05 | 0.13486 | 0.8633 | 0.60556 | 0.23369 | 2.8824 | -104.7112 | 244.7112 | -0.70065 | -2.6686 | -0.22139 | -7.9666 | 18000 | -0.0063292 | -32.5094 | 2.249 | 0.013551 | 0.90388 | 614.095 | -0.20458 | 69.2414 | -7.9359 | 0.91075
2013-02-05 00:30 | 0.15746 | 0.98718 | 0.60331 | 0.20863 | 2.6401 | -104.0182 | 244.0182 | -0.59628 | -2.3883 | -0.19099 | -8.0845 | 18000 | 0.029436 | -32.8799 | 3.3124 | 0.020785 | 1.1622 | 614.4736 | -0.2 | 69.2595 | -8.0546 | 0.9114
2013-02-05 01:00 | 0.15027 | 0.36158 | 0.59513 | 0.17868 | 2.2882 | -75.8426 | 215.8426 | 0.55311 | -2.1927 | -0.2554 | -8.601 | 18000 | -0.012482 | 25.6921 | 2.4618 | 0.015203 | 0.9403 | 616.4818 | -0.21509 | 69.2985 | -8.5689 | 0.91369
2013-02-05 01:30 | 0.1368 | 0.35571 | 0.51933 | 0.15947 | 3.4534 | -71.9374 | 211.9374 | 1.0647 | -3.2646 | -0.4395 | -9.1942 | 18000 | -0.012508 | 10.832 | 2.1676 | 0.013207 | 0.80791 | 618.4401 | -0.22625 | 69.3158 | -9.1606 | 0.91597
2013-02-05 02:00 | 0.17392 | 0.4845 | 0.68072 | 0.21223 | 1.6158 | -80.402 | 220.402 | 0.25426 | -1.5036 | -0.1521 | -8.9599 | 18000 | 0.0041958 | -8.7754 | 1.2185 | 0.011891 | 0.46512 | 618.1838 | -0.22839 | 69.3391 | -8.9259 | 0.91547
2013-02-05 02:30 | 0.16479 | 0.44109 | 0.60162 | 0.18534 | 2.4639 | -72.721 | 212.721 | 0.723 | -2.3243 | -0.25797 | -9.4327 | 18000 | -0.0035894 | 8.9363 | 1.5852 | 0.009118 | 0.59042 | 619.5359 | -0.24253 | 69.3368 | -9.3968 | 0.91708
2013-02-05 03:00 | 0.09369 | 0.38892 | 0.64128 | 0.19912 | 1.408 | -74.6702 | 214.6702 | 0.35641 | -1.3001 | -0.14322 | -9.869 | 18000 | -0.0092525 | 5.841 | 1.5997 | 0.012691 | 0.55412 | 621.0023 | -0.25455 | 69.3422 | -9.8314 | 0.91867
2013-02-05 03:30 | 0.20435 | 0.56896 | 0.49676 | 0.17783 | 1.9725 | -83.3907 | 223.3907 | 0.2181 | -1.8823 | -0.18846 | -9.9482 | 18000 | 0.01067 | -7.0456 | 2.0746 | 0.011557 | 0.75597 | 621.2836 | -0.2651 | 69.3386 | -9.909 | 0.9189
2013-02-05 04:00 | 0.25999 | 0.73897 | 0.78891 | 0.23608 | 2.8514 | -79.8149 | 219.8149 | 0.48832 | -2.7181 | -0.33078 | -10.2529 | 18000 | -0.046053 | 61.3571 | 3.4272 | 0.017744 | 1.2018 | 622.097 | -0.27699 | 69.3367 | -10.2121 | 0.91995
2013-02-05 04:30 | 0.34361 | 0.59561 | 1.1489 | 0.19413 | 1.4823 | -61.8722 | 201.8722 | 0.53125 | -0.99378 | -0.10751 | -11.5783 | 18000 | 0.059362 | -84.7537 | 3.4991 | 0.045252 | 1.1897 | 625.9426 | -0.30658 | 69.3413 | -11.5336 | 0.92467
2013-02-05 05:00 | 0.19305 | 0.50726 | 0.61483 | 0.17449 | 1.6218 | -27.2759 | 167.2759 | 1.3185 | -0.67981 | -0.1174 | -12.5463 | 18000 | -0.010562 | -15.5037 | 1.4132 | 0.0096966 | 0.4901 | 629.6224 | -0.38999 | 69.3537 | -12.4899 | 0.92828
2013-02-05 05:30 | 0.16683 | 0.40938 | 0.57277 | 0.17539 | 1.4748 | -20.5953 | 160.5952 | 1.2834 | -0.48228 | -0.08597 | -11.4735 | 18000 | 0.00029627 | -17.4321 | 1.4332 | 0.0052912 | 0.5161 | 626.0139 | -0.36238 | 69.368 | -11.4207 | 0.92466
2013-02-05 06:00 | 0.36199 | 0.92161 | 1.1345 | 0.2601 | 2.4648 | -30.186 | 170.186 | 1.8386 | -1.0695 | -0.19414 | -11.7362 | 18000 | 0.0044511 | -51.043 | 1.9852 | 0.007083 | 0.76646 | 626.4608 | -0.36557 | 69.387 | -11.683 | 0.92585
2013-02-05 06:30 | 0.27146 | 0.57317 | 0.81435 | 0.21139 | 0.99739 | -43.8791 | 183.8791 | 0.40221 | -0.38677 | -0.045387 | -12.9338 | 18000 | 0.030617 | -83.9479 | 3.8447 | 0.032887 | 1.289 | 630.4556 | -0.38855 | 69.392 | -12.8778 | 0.93018
2013-02-05 07:00 | 0.22137 | 0.27755 | 0.66608 | 0.15198 | 2.005 | -18.6915 | 158.6915 | 1.8075 | -0.6115 | -0.12179 | -14.087 | 18000 | -0.00076013 | -19.8297 | 1.862 | 0.0099239 | 0.66352 | 634.4023 | -0.4549 | 69.4321 | -14.022 | 0.93486
2013-02-05 07:30 | 0.33279 | 0.7059 | 0.82389 | 0.1898 | 1.6513 | -19.8811 | 159.8811 | 1.333 | -0.48205 | -0.093587 | -13.1688 | 18000 | 0.01212 | -73.181 | 3.3994 | 0.0088596 | 1.1474 | 631.233 | -0.42977 | 69.4543 | -13.107 | 0.93186
2013-02-05 08:00 | 0.21582 | 0.44352 | 0.72948 | 0.18817 | 1.6039 | -38.2189 | 178.2189 | 1.1243 | -0.88535 | -0.14971 | -13.4236 | 18000 | -0.014085 | -8.4061 | 2.2813 | 0.009048 | 0.82305 | 632.6768 | -0.4442 | 69.4908 | -13.3599 | 0.93326
2013-02-05 08:30 | 0.29981 | 0.43076 | 0.94244 | 0.18003 | 1.3766 | -44.1899 | 184.1899 | 0.80496 | -0.78251 | -0.12854 | -13.5953 | 18000 | -0.007534 | -49.2269 | 2.5354 | 0.0074931 | 0.89836 | 633.1541 | -0.44891 | 69.5154 | -13.5309 | 0.93421
2013-02-05 09:00 | 0.45237 | 0.89723 | 1.1509 | 0.23576 | 1.8577 | -32.3955 | 172.3955 | 1.2257 | -0.77772 | -0.10566 | -13.4684 | 18000 | -0.0042984 | -96.5065 | 2.7658 | 0.011809 | 1.0294 | 632.458 | -0.45026 | 69.5352 | -13.4039 | 0.93402
2013-02-05 09:30 | 0.24847 | 0.44489 | 0.65188 | 0.14313 | 1.3461 | 8.5763 | 131.4237 | 1.1543 | 0.17408 | 0.0035997 | -14.7985 | 18000 | -0.010342 | -0.030973 | 1.576 | 0.0065684 | 0.58621 | 636.3688 | -0.47208 | 69.5845 | -14.7315 | 0.9395
2013-02-05 10:00 | 0.29998 | 0.44849 | 0.84572 | 0.1658 | 1.28 | -9.6614 | 149.6614 | 0.94542 | -0.16095 | -0.05153 | -14.5894 | 18000 | -0.034515 | 17.948 | 1.6013 | 0.011862 | 0.56468 | 635.6751 | -0.46352 | 69.6025 | -14.5236 | 0.93898
2013-02-05 10:30 | 0.13958 | 0.2874 | 0.40081 | 0.23436 | 0.93914 | 32.3522 | 107.6478 | 0.71264 | 0.45142 | 0.052876 | -14.0184 | 17989 | -0.016496 | 46.5521 | 2.2415 | 0.022724 | 0.66674 | 632.9901 | -0.4312 | 69.5975 | -13.9569 | 0.93684
2013-02-05 11:00 | 0.092138 | 0.4021 | 0.41817 | 0.29039 | 0.94103 | 80.9839 | 59.0161 | 0.1309 | 0.82494 | 0.11119 | -12.1003 | 17221 | -0.019334 | 69.5885 | 2.2553 | 0.025851 | 0.66437 | 626.1911 | -0.3693 | 69.5717 | -12.0468 | 0.9296
2013-02-05 11:30 | 0.21191 | 0.49971 | 0.70443 | 0.32795 | 1.0057 | 89.0222 | 50.9778 | 0.013267 | 0.7773 | 0.059369 | -10.072 | 17859 | 0.031716 | 41.6006 | 2.5662 | 0.029429 | 0.80773 | 619.2343 | -0.32124 | 69.5486 | -10.0248 | 0.92213
2013-02-05 12:00 | 0.1979 | 0.53217 | 0.66544 | 0.33583 | 0.98515 | 113.0239 | 26.9761 | -0.27924 | 0.65708 | 0.098682 | -8.4609 | 17980 | -0.010583 | 46.8084 | 1.4058 | 0.013446 | 0.46678 | 614.4138 | -0.27648 | 69.5257 | -8.4197 | 0.91621
2013-02-05 12:30 | 0.22077 | 0.55901 | 0.58301 | 0.34408 | 1.2634 | 107.3078 | 32.6922 | -0.33338 | 1.0698 | 0.10088 | -7.2283 | 17935 | -0.031987 | 77.7026 | 2.0529 | 0.024564 | 0.67727 | 610.7721 | -0.24564 | 69.481 | -7.1913 | 0.91137
2013-02-05 13:00 | 0.28324 | 0.40973 | 0.74981 | 0.33291 | 1.3677 | 111.7916 | 28.2084 | -0.48053 | 1.2019 | 0.13595 | -6.4805 | 18000 | 0.010116 | 52.9498 | 1.5807 | 0.018967 | 0.51933 | 608.6242 | -0.26081 | 69.4372 | -6.441 | 0.90825
2013-02-05 13:30 | 0.17434 | 0.48982 | 0.72476 | 0.35591 | 0.99685 | 110.8269 | 29.1731 | -0.27011 | 0.71008 | 0.052117 | -4.8636 | 18000 | -0.059781 | 58.4167 | 1.9664 | 0.02428 | 0.70002 | 603.619 | -0.2276 | 69.3759 | -4.8287 | 0.90197
2013-02-05 14:00 | 0.20854 | 0.48014 | 0.71512 | 0.36849 | 1.3115 | 92.2792 | 47.7208 | -0.046795 | 1.1758 | 0.1041 | -3.6303 | 18000 | -0.058401 | 102.8811 | 2.0928 | 0.021898 | 0.69767 | 600.458 | -0.28885 | 69.3314 | -3.5856 | 0.89727
2013-02-05 14:30 | 0.25424 | 0.67549 | 0.74213 | 0.33654 | 1.1311 | 129.7855 | 10.2145 | -0.51943 | 0.62377 | 0.095048 | -2.1866 | 18000 | -0.0044962 | 101.2367 | 1.712 | 0.028905 | 0.63053 | 595.5201 | -0.22308 | 69.2675 | -2.1517 | 0.89167
2013-02-05 15:00 | 0.30268 | 0.58627 | 0.9076 | 0.40451 | 2.3579 | 101.9195 | 38.0805 | -0.46903 | 2.222 | 0.27055 | -1.2784 | 18000 | -0.029295 | 118.5693 | 1.6484 | 0.016024 | 0.66317 | 594.4669 | -0.19124 | 69.2087 | -1.2482 | 0.88793
2013-02-05 15:30 | 0.16713 | 0.77582 | 0.91293 | 0.41129 | 3.0564 | 83.9707 | 56.0293 | 0.30958 | 2.931 | 0.34446 | -0.22423 | 18000 | -0.030466 | 104.0155 | 1.516 | 0.024324 | 0.61259 | 592.2188 | -0.18147 | 69.1605 | -0.19534 | 0.88388
2013-02-05 16:00 | 0.30049 | 1.0826 | 1.2034 | 0.44347 | 2.9872 | 83.2181 | 56.7819 | 0.32282 | 2.7146 | 0.32656 | 0.68375 | 18000 | 0.040587 | 96.052 | 1.4863 | 0.028253 | 0.56599 | 589.0706 | -0.25292 | 69.1383 | 0.7244 | 0.88068
2013-02-05 16:30 | 0.55531 | 0.98834 | 1.4156 | 0.43491 | 1.6058 | 67.468 | 72.532 | 0.40757 | 0.98241 | 0.11897 | 0.94679 | 18000 | 0.080976 | 43.8665 | 0.88357 | 0.030314 | 0.30685 | 587.3331 | -0.32663 | 69.1237 | 0.99927 | 0.87965
2013-02-05 17:00 | 0.36972 | 0.94526 | 1.0487 | 0.33841 | 1.2825 | 136.7106 | 3.2894 | -0.38923 | 0.36665 | -0.03799 | 0.9176 | 18000 | 0.011144 | -0.64497 | 0.74584 | 0.050101 | 0.21533 | 587.6115 | -0.42327 | 69.1243 | 0.98559 | 0.87976
2013-02-05 17:30 | 0.72404 | 0.90744 | 2.141 | 0.34759 | 2.226 | 84.6179 | 55.3821 | 0.081821 | 0.86847 | 0.14617 | -0.14675 | 18000 | -0.023454 | 19.6771 | 0.64992 | 0.013683 | 0.2325 | 590.8251 | -0.57331 | 69.1202 | -0.05534 | 0.88315
2013-02-05 18:00 | 0.17629 | 1.4095 | 0.61415 | 0.16601 | 2.9127 | -96.6566 | 236.6566 | -0.29575 | -2.5342 | -0.28869 | -0.32787 | 18000 | 0.0042785 | 2.2326 | 1.8481 | 0.046097 | 0.77328 | 591.6115 | -0.58666 | 69.1146 | -0.23442 | 0.88367
2013-02-05 18:30 | 0.34858 | 0.55218 | 1.0057 | 0.20757 | 1.6939 | -81.7664 | 221.7664 | 0.22485 | -1.5539 | -0.17272 | -1.2102 | 18000 | -0.013118 | -6.4339 | 1.6578 | 0.016864 | 0.67002 | 594.1868 | -0.6037 | 69.118 | -1.1147 | 0.88658
2013-02-05 19:00 | 0.20754 | 0.86355 | 0.65016 | 0.21781 | 1.9927 | -85.9632 | 225.9632 | 0.12655 | -1.7932 | -0.20104 | -1.8258 | 18000 | -0.0030742 | 0.31234 | 1.8013 | 0.020098 | 0.74236 | 596.1078 | -0.62518 | 69.125 | -1.7273 | 0.88869
2013-02-05 19:30 | 0.38529 | 1.1082 | 1.1384 | 0.21347 | 1.8973 | -105.039 | 245.039 | -0.34307 | -1.2769 | -0.16023 | -2.2661 | 18000 | -0.016998 | -0.57503 | 1.5626 | 0.011576 | 0.63115 | 597.6241 | -0.63371 | 69.1521 | -2.1667 | 0.89048
2013-02-05 20:00 | 0.09027 | 0.51746 | 0.52311 | 0.17024 | 2.1447 | -122.4149 | 262.4149 | -1.1075 | -1.7441 | -0.13232 | -2.9605 | 18000 | 0.0028107 | -13.5833 | 1.7024 | 0.018891 | 0.70847 | 599.9618 | -0.56999 | 69.1906 | -2.8716 | 0.89326
2013-02-05 20:30 | 0.21105 | 0.78419 | 0.5902 | 0.15889 | 2.2665 | -86.0171 | 226.0171 | 0.14789 | -2.1241 | -0.19383 | -3.6797 | 18000 | -0.0062472 | 13.9302 | 2.0016 | 0.010184 | 0.80898 | 601.9318 | -0.5672 | 69.212 | -3.5917 | 0.89592
2013-02-05 21:00 | 0.20092 | 0.47143 | 0.55984 | 0.16462 | 2.338 | -80.5774 | 220.5774 | 0.37624 | -2.2671 | -0.23656 | -3.7228 | 18000 | -0.0051948 | 18.653 | 1.7678 | 0.010208 | 0.72542 | 602.0776 | -0.57688 | 69.2288 | -3.6334 | 0.89628
2013-02-05 21:30 | 0.2354 | 0.49497 | 0.63754 | 0.16171 | 2.1126 | -91.1673 | 231.1673 | -0.041927 | -2.0577 | -0.16464 | -3.8794 | 18000 | -0.014632 | 22.2457 | 1.4279 | 0.0073081 | 0.55284 | 602.8651 | -0.57917 | 69.2546 | -3.7897 | 0.89714
2013-02-05 22:00 | 0.23003 | 0.46595 | 0.65309 | 0.1989 | 2.1662 | -74.8057 | 214.8057 | 0.55616 | -2.0478 | -0.23091 | -4.6396 | 18000 | 0.02102 | -22.1242 | 2.0523 | 0.015255 | 0.74647 | 605.235 | -0.57032 | 69.2608 | -4.5518 | 0.89976
2013-02-05 22:30 | 0.26077 | 0.67538 | 0.49047 | 0.17517 | 2.5129 | -76.4514 | 216.4514 | 0.57204 | -2.3739 | -0.19198 | -5.4956 | 18000 | 0.020786 | 10.7548 | 3.9548 | 0.010565 | 1.4683 | 607.783 | -0.57671 | 69.2808 | -5.4075 | 0.90289
2013-02-05 23:00 | 0.14308 | 0.3788 | 0.67143 | 0.17084 | 1.9159 | -83.2685 | 223.2685 | 0.22005 | -1.8644 | -0.12647 | -5.784 | 18000 | 0.0075258 | 9.1463 | 2.5342 | 0.003053 | 0.979 | 608.8137 | -0.58435 | 69.2911 | -5.6949 | 0.904
2013-02-05 23:30 | 0.12377 | 0.41953 | 0.62359 | 0.18344 | 2.2495 | -73.0325 | 213.0325 | 0.64505 | -2.1142 | -0.25145 | -5.9878 | 18000 | 0.0096265 | -6.6452 | 1.9756 | 0.0079801 | 0.73145 | 609.4734 | -0.57704 | 69.3093 | -5.8999 | 0.90493
2013-02-06 | 0.21604 | 0.56195 | 0.74153 | 0.19121 | 2.0886 | -60.4144 | 200.4144 | 0.97723 | -1.7212 | -0.24092 | -7.2436 | 18000 | 0.012996 | -26.8273 | 2.3758 | 0.0077222 | 0.8951 | 613.4413 | -0.58927 | 69.3231 | -7.1547 | 0.90939
2013-02-06 00:30 | 0.23037 | 0.54654 | 0.81101 | 0.2245 | 2.5246 | -72.3029 | 212.3029 | 0.74804 | -2.3443 | -0.26916 | -6.5602 | 18000 | 0.012605 | -45.8981 | 2.537 | 0.0076451 | 1.0096 | 611.2356 | -0.58645 | 69.3312 | -6.4713 | 0.90716
2013-02-06 01:00 | 0.24323 | 0.66391 | 0.47313 | 0.24336 | 1.5665 | -47.2897 | 187.2897 | 0.95585 | -1.0355 | -0.14238 | -9.1825 | 18000 | -0.045413 | 3.8107 | 2.656 | 0.012657 | 0.9788 | 619.5486 | -0.59929 | 69.3506 | -9.0935 | 0.91643
2013-02-06 01:30 | 0.21938 | 0.73717 | 0.70021 | 0.18551 | 1.6639 | -60.8163 | 200.8163 | 0.71114 | -1.2733 | -0.11028 | -8.7358 | 18000 | -0.010969 | -3.1903 | 2.9093 | 0.0097586 | 1.023 | 618.5374 | -0.60544 | 69.3649 | -8.6456 | 0.91507
2013-02-06 02:00 | 0.15794 | 0.41455 | 0.67084 | 0.23502 | 2.6543 | -61.9528 | 201.9528 | 1.2237 | -2.2968 | -0.28783 | -9.3684 | 18000 | 0.019549 | -31.6577 | 2.0045 | 0.0061034 | 0.75508 | 620.2063 | -0.60597 | 69.3587 | -9.2785 | 0.91718
2013-02-06 02:30 | 0.20785 | 0.60621 | 0.67905 | 0.18442 | 1.6135 | -47.4085 | 187.4085 | 0.98556 | -1.0721 | -0.15522 | -10.5434 | 18000 | -0.00049944 | 11.1971 | 2.8019 | 0.013126 | 1.0768 | 624.0019 | -0.61827 | 69.3562 | -10.4525 | 0.92125
2013-02-06 03:00 | 0.18312 | 0.54901 | 0.67188 | 0.19957 | 1.858 | -54.6644 | 194.6644 | 1.0034 | -1.4153 | -0.21546 | -10.0755 | 18000 | 0.001116 | -5.6342 | 2.059 | 0.0053826 | 0.80932 | 622.1861 | -0.61878 | 69.3457 | -9.9841 | 0.91948
2013-02-06 03:30 | 0.18462 | 0.64621 | 0.42941 | 0.14003 | 1.2831 | -31.8209 | 171.821 | 0.98535 | -0.61144 | -0.11767 | -10.5429 | 18000 | 0.0093896 | -11.8538 | 1.4246 | 0.011212 | 0.52352 | 623.2679 | -0.6239 | 69.3293 | -10.4512 | 0.9209
2013-02-06 04:00 | 0.28591 | 0.25552 | 0.87831 | 0.14835 | 1.7205 | -62.1628 | 202.1628 | 0.74785 | -1.4162 | -0.17929 | -10.423 | 18000 | 0.013621 | -47.237 | 1.989 | 0.012083 | 0.68582 | 622.7206 | -0.62354 | 69.3202 | -10.3312 | 0.92036
2013-02-06 04:30 | 0.31319 | 0.36462 | 0.90128 | 0.20251 | 1.5449 | -43.9386 | 183.9386 | 0.97269 | -0.93731 | -0.12977 | -11.0711 | 18000 | -0.037585 | -26.7054 | 3.2231 | 0.021954 | 1.0865 | 624.1286 | -0.6212 | 69.2894 | -10.9801 | 0.92222
2013-02-06 05:00 | 0.17517 | 0.30072 | 0.56685 | 0.15453 | 1.5744 | -29.7011 | 169.7011 | 1.2897 | -0.73565 | -0.14054 | -11.7707 | 18000 | -0.00078443 | -12.4882 | 1.1203 | 0.005986 | 0.42628 | 626.4956 | -0.66301 | 69.2721 | -11.6741 | 0.92446
2013-02-06 05:30 | 0.25379 | 0.44784 | 0.84243 | 0.15635 | 1.3193 | -29.5109 | 169.5109 | 0.89504 | -0.50662 | -0.090314 | -11.1401 | 18000 | -0.016392 | -19.0907 | 1.8774 | 0.010241 | 0.71835 | 623.9526 | -0.64993 | 69.2501 | -11.0448 | 0.92194
2013-02-06 06:00 | 0.17309 | 0.52809 | 0.57687 | 0.12164 | 1.2542 | -33.4876 | 173.4876 | 0.93921 | -0.62135 | -0.11964 | -11.9735 | 18000 | 2.4214e-07 | -12.208 | 1.0919 | 0.012842 | 0.42006 | 626.2928 | -0.64763 | 69.2405 | -11.8791 | 0.92476
2013-02-06 06:30 | 0.30338 | 0.32589 | 0.87291 | 0.17052 | 1.3643 | -33.2085 | 173.2085 | 0.95776 | -0.62694 | -0.1093 | -11.9025 | 18000 | -0.00037272 | -66.1811 | 1.8692 | 0.016765 | 0.75753 | 625.7986 | -0.65023 | 69.2168 | -11.8077 | 0.92419
2013-02-06 07:00 | 0.16707 | 0.5428 | 0.61254 | 0.12642 | 1.3157 | -43.9496 | 183.9496 | 0.80276 | -0.77385 | -0.11737 | -11.9238 | 18000 | -0.0018764 | -8.0159 | 1.2023 | 0.014369 | 0.45481 | 625.8466 | -0.65305 | 69.2073 | -11.8286 | 0.92414
2013-02-06 07:30 | 0.17839 | 0.48761 | 0.52938 | 0.10408 | 0.66624 | -122.1463 | 262.1463 | -0.088204 | -0.14036 | -0.018768 | -11.9984 | 18000 | 0.00025982 | -8.0314 | 1.3151 | 0.013377 | 0.54066 | 625.6209 | -0.62264 | 69.2002 | -11.9077 | 0.9243
2013-02-06 08:00 | 0.36056 | 0.38146 | 1.0204 | 0.17854 | 1.6958 | -46.4261 | 186.4261 | 0.99332 | -1.044 | -0.14271 | -11.3433 | 18000 | -0.05378 | 35.4251 | 2.3587 | 0.016135 | 0.78065 | 623.6473 | -0.62933 | 69.1823 | -11.2511 | 0.92175
2013-02-06 08:30 | 0.31764 | 0.76705 | 0.64749 | 0.13865 | 1.1926 | -25.4029 | 165.4029 | 0.89139 | -0.42332 | -0.1002 | -12.219 | 18000 | 0.0078021 | -8.5672 | 0.97489 | 0.022192 | 0.345 | 625.9583 | -0.64544 | 69.1657 | -12.125 | 0.92463
2013-02-06 09:00 | 0.53507 | 1.1701 | 1.2372 | 0.26392 | 1.9262 | -24.3629 | 164.3629 | 1.2565 | -0.56898 | -0.10042 | -11.3223 | 18000 | 0.023195 | -162.6578 | 3.5076 | 0.01977 | 1.3321 | 623.0533 | -0.62605 | 69.1886 | -11.2306 | 0.92176
2013-02-06 09:30 | 0.43522 | 0.64839 | 1.2367 | 0.18106 | 1.3389 | -60.3975 | 200.3975 | 0.22999 | -0.40482 | -0.056072 | -11.31 | 18000 | -0.060152 | 8.5431 | 2.9802 | 0.03105 | 1.1132 | 622.6259 | -0.60868 | 69.1582 | -11.2208 | 0.92131
2013-02-06 10:00 | 0.48583 | 1.0398 | 1.0274 | 0.24055 | 1.3502 | 5.6996 | 134.3004 | 0.56329 | 0.05622 | -0.026898 | -11.4946 | 18000 | 0.021602 | -65.4576 | 1.6781 | 0.012379 | 0.63907 | 622.9521 | -0.59839 | 69.1359 | -11.407 | 0.92167
2013-02-06 10:30 | 0.47509 | 0.9692 | 1.2689 | 0.25749 | 1.5828 | 62.4151 | 77.5849 | 0.28473 | 0.545 | 0.025157 | -10.528 | 18000 | 0.0072837 | -1.1634 | 1.8392 | 0.014769 | 0.66127 | 619.8786 | -0.5965 | 69.1616 | -10.44 | 0.91861
2013-02-06 11:00 | 0.30438 | 0.52932 | 0.86451 | 0.2087 | 1.0018 | 132.0501 | 7.9499 | -0.38605 | 0.428 | 0.015936 | -10.1073 | 18000 | 0.0099162 | -5.6109 | 1.7731 | 0.021382 | 0.65097 | 617.6765 | -0.55613 | 69.1337 | -10.025 | 0.91677
2013-02-06 11:30 | 0.54974 | 1.1031 | 1.3837 | 0.32595 | 1.7176 | 56.991 | 83.009 | 0.39524 | 0.60841 | 0.073537 | -9.3273 | 18000 | 0.022645 | -4.343 | 2.2741 | 0.024091 | 0.75717 | 615.1384 | -0.53742 | 69.116 | -9.2473 | 0.91383
2013-02-06 12:00 | 0.27866 | 0.66419 | 0.88899 | 0.31521 | 1.2816 | 92.6432 | 47.3567 | -0.045746 | 0.9909 | 0.13833 | -7.4361 | 18000 | 0.041917 | 3.3349 | 1.3563 | 0.01648 | 0.45669 | 609.1256 | -0.49938 | 69.0855 | -7.3606 | 0.90692
2013-02-06 12:30 | 0.3562 | 0.59235 | 0.98675 | 0.32346 | 1.7159 | 114.8801 | 25.1199 | -0.65778 | 1.4184 | 0.1809 | -6.2518 | 18000 | 0.06138 | -10.5248 | 2.2833 | 0.035002 | 0.74011 | 605.3549 | -0.47088 | 69.0337 | -6.18 | 0.90221
2013-02-06 13:00 | 0.17365 | 0.40753 | 0.54217 | 0.26804 | 0.7443 | 131.9741 | 8.0259 | -0.36172 | 0.4021 | 0.04343 | -6.0798 | 18000 | -0.026277 | 54.4614 | 2.4551 | 0.026513 | 0.7056 | 603.9469 | -0.47458 | 68.9877 | -6.0073 | 0.90103
2013-02-06 13:30 | 0.46391 | 0.84074 | 1.2354 | 0.38901 | 1.9073 | 115.1979 | 24.8021 | -0.64761 | 1.3764 | 0.17171 | -4.3951 | 18000 | 0.095503 | 90.5034 | 1.8351 | 0.023612 | 0.60376 | 598.8674 | -0.44187 | 68.9073 | -4.3266 | 0.89434
2013-02-06 14:00 | 0.21627 | 0.60472 | 0.63977 | 0.317 | 0.98226 | 129.2022 | 10.7978 | -0.44523 | 0.54586 | 0.096384 | -3.2376 | 18000 | -0.041746 | 101.4357 | 2.1663 | 0.018906 | 0.71307 | 595.0799 | -0.42709 | 68.8491 | -3.1708 | 0.88975
2013-02-06 14:30 | 0.29719 | 0.46462 | 0.81673 | 0.30677 | 1.255 | 121.9897 | 18.0103 | -0.59473 | 0.95215 | 0.14492 | -2.4814 | 18000 | 0.032384 | 32.0386 | 1.5963 | 0.0236 | 0.49013 | 593.074 | -0.42762 | 68.8097 | -2.4141 | 0.88676
2013-02-06 15:00 | 0.19595 | 0.49396 | 0.55218 | 0.283 | 1.119 | 119.2162 | 20.7838 | -0.49279 | 0.88117 | 0.080442 | -1.7171 | 18000 | -0.008223 | 42.1112 | 1.1213 | 0.013502 | 0.4212 | 590.9074 | -0.43069 | 68.7561 | -1.6488 | 0.88357
2013-02-06 15:30 | 0.21248 | 0.42204 | 0.5703 | 0.30869 | 1.1843 | 110.3927 | 29.6073 | -0.38114 | 1.0253 | 0.1017 | -0.84713 | 18000 | -0.0293 | 57.4811 | 1.386 | 0.016256 | 0.49191 | 588.9441 | -0.42108 | 68.7255 | -0.77997 | 0.88036
2013-02-06 16:00 | 0.25023 | 0.50204 | 0.68127 | 0.2764 | 1.0364 | 113.5946 | 26.4054 | -0.32997 | 0.75546 | 0.05625 | -0.023485 | 18000 | -0.0022118 | 36.5353 | 1.027 | 0.012865 | 0.3372 | 586.4916 | -0.38891 | 68.6922 | 0.038951 | 0.87727
2013-02-06 16:30 | 0.10828 | 0.44123 | 0.44482 | 0.22624 | 0.92427 | 116.6328 | 23.3672 | -0.37314 | 0.74408 | 0.13034 | 0.36237 | 18000 | -0.0084843 | 26.1959 | 0.79431 | 0.012029 | 0.26131 | 585.5956 | -0.37463 | 68.6835 | 0.42269 | 0.87592
2013-02-06 17:00 | 0.28914 | 0.71712 | 0.78888 | 0.24663 | 1.3798 | 93.8691 | 46.1309 | -0.068229 | 1.0088 | 0.11646 | 0.37938 | 18000 | -0.012867 | 19.5312 | 0.83417 | 0.013057 | 0.21258 | 586.1552 | -0.35651 | 68.6946 | 0.43678 | 0.87601
2013-02-06 17:30 | 0.42512 | 1.3235 | 0.89917 | 0.21156 | 1.673 | 110.0587 | 29.9413 | -0.31541 | 0.86382 | 0.11183 | 0.074377 | 18000 | 0.075961 | -18.575 | 2.0881 | 0.0086342 | 0.53924 | 587.5419 | -0.34652 | 68.6973 | 0.13005 | 0.87702
2013-02-06 18:00 | 0.40122 | 0.58357 | 1.1961 | 0.20312 | 1.3538 | -23.2996 | 163.2996 | 0.51225 | -0.22061 | -0.026848 | -0.55434 | 18000 | 0.047992 | -55.1118 | 1.8015 | 0.013791 | 0.57566 | 589.3061 | -0.3393 | 68.6893 | -0.50016 | 0.87894
2013-02-06 18:30 | 0.23742 | 0.85546 | 0.59577 | 0.19193 | 1.1239 | 139.1343 | 0.86569 | -0.67876 | 0.58725 | 0.068501 | -1.8831 | 18000 | 0.01612 | -7.0637 | 0.81247 | 0.011444 | 0.29831 | 592.8943 | -0.36614 | 68.6861 | -1.8251 | 0.8832
2013-02-06 19:00 | 0.60126 | 1.0155 | 1.6478 | 0.25101 | 1.8666 | -121.3889 | 261.3889 | -0.37803 | -0.61959 | -0.076248 | -2.432 | 18000 | 0.016465 | -17.7453 | 0.86045 | 0.012332 | 0.23721 | 595.1484 | -0.39806 | 68.7731 | -2.3693 | 0.88612
2013-02-06 19:30 | 0.57789 | 1.517 | 1.3082 | 0.26004 | 1.8871 | -99.658 | 239.658 | -0.13917 | -0.81779 | -0.10263 | -2.0128 | 18000 | -0.043915 | 5.5184 | 1.2979 | 0.017134 | 0.37329 | 594.1598 | -0.36708 | 68.8306 | -1.9548 | 0.88549
2013-02-06 20:00 | 0.86215 | 2.0484 | 2.3461 | 0.43517 | 2.9511 | -38.5629 | 178.5629 | 0.63878 | -0.50926 | -0.085449 | -1.6266 | 18000 | 0.0032246 | -90.4673 | 4.2685 | 0.088532 | 1.2166 | 592.7184 | -0.28925 | 68.7968 | -1.5809 | 0.88379
2013-02-06 20:30 | 0.35955 | 1.0537 | 1.2665 | 0.2365 | 2.7978 | -119.2172 | 259.2172 | -1.227 | -2.1939 | -0.21022 | -3.1291 | 18000 | 0.018782 | -34.9894 | 1.5593 | 0.057323 | 0.60949 | 597.3937 | -0.29434 | 68.8073 | -3.083 | 0.88884
2013-02-06 21:00 | 0.23654 | 0.73318 | 0.70307 | 0.1693 | 1.6523 | -104.3375 | 244.3375 | -0.36398 | -1.424 | -0.1468 | -3.8974 | 18000 | 0.0186 | -2.0392 | 1.0449 | 0.025032 | 0.39208 | 600.2144 | -0.3239 | 68.8163 | -3.8469 | 0.89149
2013-02-06 21:30 | 0.23364 | 0.88421 | 0.41726 | 0.17429 | 2.2176 | -115.9368 | 255.9368 | -0.88542 | -1.8205 | -0.15982 | -4.3406 | 18000 | 0.0092998 | -6.58 | 1.1782 | 0.026007 | 0.46376 | 600.7169 | -0.27293 | 68.7887 | -4.2982 | 0.8926
2013-02-06 22:00 | 0.39831 | 0.67514 | 1.2104 | 0.19109 | 2.0764 | -141.8042 | 281.8042 | -1.3634 | -1.0728 | -0.11198 | -4.4338 | 18000 | -0.016477 | -8.364 | 2.3301 | 0.029657 | 0.66129 | 601.3679 | -0.26614 | 68.8017 | -4.3925 | 0.89308
2013-02-06 22:30 | 0.33362 | 0.92409 | 0.76229 | 0.2053 | 1.6645 | -103.0213 | 243.0213 | -0.29363 | -1.2697 | -0.10723 | -5.2069 | 18000 | 0.0037928 | 9.5999 | 1.2821 | 0.03695 | 0.5025 | 603.9155 | -0.23991 | 68.8253 | -5.1699 | 0.89596
2013-02-06 23:00 | 0.36041 | 0.89282 | 1.1328 | 0.19245 | 1.494 | -110.7965 | 250.7965 | -0.34043 | -0.89635 | -0.10573 | -5.6606 | 18000 | -0.018959 | -5.3919 | 0.77777 | 0.019798 | 0.28787 | 605.2708 | -0.22873 | 68.8116 | -5.6255 | 0.8973
2013-02-06 23:30 | 0.21049 | 0.54243 | 0.69124 | 0.17087 | 1.5642 | -141.5412 | 281.5412 | -1.1102 | -0.88178 | -0.073539 | -6.11 | 18000 | -0.011844 | -3.7403 | 0.86669 | 0.012324 | 0.26469 | 606.9484 | -0.20957 | 68.8251 | -6.0779 | 0.89899
2013-02-07 | 0.29648 | 0.93511 | 0.86559 | 0.19067 | 1.4462 | -136.3945 | 276.3945 | -0.65037 | -0.61946 | -0.058747 | -6.2346 | 18000 | 0.0016927 | -5.9021 | 0.63192 | 0.012049 | 0.1856 | 607.2064 | -0.17215 | 68.8272 | -6.2083 | 0.89943
2013-02-07 00:30 | 0.17045 | 0.78199 | 0.39211 | 0.14473 | 0.82289 | 179.9769 | 320.0231 | -0.38214 | 0.00015374 | -0.0023678 | -6.6165 | 18000 | -0.00087024 | 1.7154 | 0.76532 | 0.014447 | 0.20149 | 608.7206 | -0.14953 | 68.8471 | -6.5937 | 0.90098
2013-02-07 01:00 | 0.29936 | 0.89174 | 0.9026 | 0.20648 | 1.1985 | -42.3905 | 182.3905 | 0.33737 | -0.30796 | -0.053589 | -6.5392 | 18000 | 0.0045354 | -8.6103 | 1.8221 | 0.020191 | 0.53833 | 608.7158 | -0.13179 | 68.8744 | -6.5191 | 0.90107
2013-02-07 01:30 | 0.25763 | 0.79562 | 0.75718 | 0.14944 | 1.7981 | -139.4681 | 279.4681 | -1.3085 | -1.1188 | -0.11475 | -6.8399 | 18000 | -0.0025806 | -0.16032 | 0.76342 | 0.016396 | 0.22931 | 609.6822 | -0.11724 | 68.8475 | -6.8221 | 0.90173
2013-02-07 02:00 | 0.1876 | 0.55451 | 0.64154 | 0.14918 | 1.348 | -173.4922 | 313.4922 | -1.1283 | -0.1287 | -0.0022065 | -7.4761 | 18000 | 0.0058637 | -7.7227 | 2.0575 | 0.0082851 | 0.53717 | 612.1226 | -0.077154 | 68.853 | -7.4644 | 0.90396
2013-02-07 02:30 | 0.14522 | 0.53256 | 0.58545 | 0.16343 | 0.72353 | -84.9224 | 224.9224 | 0.02551 | -0.2871 | -0.043706 | -8.0853 | 18000 | -0.00037304 | -3.1636 | 0.612 | 0.0074899 | 0.18301 | 614.6946 | -0.071645 | 68.8497 | -8.0745 | 0.906
2013-02-07 03:00 | 0.17687 | 0.57768 | 0.60065 | 0.14905 | 0.78678 | 31.6352 | 108.3648 | 0.23023 | 0.14183 | 0.0036116 | -8.8318 | 18000 | 0.018134 | -12.4593 | 1.5162 | 0.013683 | 0.45867 | 617.2747 | -0.089326 | 68.8413 | -8.8184 | 0.90844
2013-02-07 03:30 | 0.21688 | 0.60441 | 0.69166 | 0.19378 | 0.98225 | -121.1938 | 261.1938 | -0.30372 | -0.50162 | -0.057447 | -9.6482 | 18000 | -0.0033877 | -0.93486 | 0.61415 | 0.010983 | 0.18906 | 620.1374 | -0.10257 | 68.8387 | -9.6329 | 0.91123
2013-02-07 04:00 | 0.18509 | 0.53163 | 0.56177 | 0.1445 | 1.3241 | -58.2218 | 198.2218 | 0.62928 | -1.0158 | -0.12468 | -9.8852 | 18000 | -0.0048191 | -2.3726 | 1.0182 | 0.013778 | 0.33839 | 620.7949 | -0.13142 | 68.8151 | -9.8657 | 0.91174
2013-02-07 04:30 | 0.14646 | 0.55059 | 0.51643 | 0.15563 | 0.84147 | -158.1584 | 298.1584 | -0.54928 | -0.22016 | -0.0051504 | -10.1198 | 18000 | 0.0074598 | -2.3008 | 0.932 | 0.013049 | 0.20496 | 621.5604 | -0.11627 | 68.822 | -10.1026 | 0.91264
2013-02-07 05:00 | 0.33088 | 0.82736 | 0.82141 | 0.16091 | 1.0565 | -55.437 | 195.437 | 0.37895 | -0.55008 | -0.088373 | -10.3676 | 18000 | -0.005584 | 5.1683 | 0.8281 | 0.015684 | 0.21829 | 623.0115 | -0.1218 | 68.7972 | -10.3495 | 0.91317
2013-02-07 05:30 | 0.28033 | 0.63344 | 0.85385 | 0.17808 | 1.5267 | -155.9885 | 295.9885 | -1.164 | -0.51852 | -0.033477 | -10.9855 | 18000 | -0.021009 | 8.9937 | 0.85102 | 0.0074752 | 0.22604 | 624.9631 | -0.12564 | 68.8022 | -10.9669 | 0.91539
2013-02-07 06:00 | 0.3106 | 0.54608 | 0.89623 | 0.16903 | 1.6204 | -152.3454 | 292.3454 | -1.2409 | -0.65025 | -0.055988 | -11.2627 | 18000 | -0.0041854 | -4.7028 | 0.72102 | 0.0054128 | 0.16243 | 626.0368 | -0.13874 | 68.7965 | -11.2422 | 0.91629
2013-02-07 06:30 | 0.23715 | 0.58962 | 0.84454 | 0.19906 | 2.0749 | -153.5277 | 293.5277 | -1.706 | -0.84957 | -0.078156 | -11.4113 | 18000 | 0.017365 | -4.5527 | 0.54254 | 0.0046393 | 0.11018 | 626.3885 | -0.1451 | 68.8525 | -11.3899 | 0.91755
2013-02-07 07:00 | 0.15505 | 0.66747 | 0.66294 | 0.15163 | 2.3347 | -135.4115 | 275.4114 | -1.5958 | -1.573 | -0.1477 | -12.06 | 18000 | 0.0070992 | -11.554 | 1.1021 | 0.016419 | 0.33805 | 628.5767 | -0.17918 | 68.836 | -12.0338 | 0.91961
2013-02-07 07:30 | 0.229 | 0.54342 | 0.7568 | 0.19567 | 2.4293 | -143.5683 | 283.5682 | -1.8907 | -1.3955 | -0.14775 | -11.8877 | 18000 | 0.0028534 | -6.3367 | 0.63506 | 0.0075178 | 0.16372 | 627.663 | -0.17485 | 68.8594 | -11.862 | 0.91932
2013-02-07 08:00 | 0.34707 | 0.78574 | 1.072 | 0.21379 | 2.0415 | -144.2127 | 284.2127 | -1.4825 | -1.0687 | -0.10689 | -11.5521 | 18000 | 0.012906 | -11.1678 | 0.62324 | 0.0053688 | 0.16617 | 626.6988 | -0.15587 | 68.9371 | -11.5292 | 0.91918
2013-02-07 08:30 | 0.24569 | 0.3869 | 0.86801 | 0.16183 | 1.0831 | -151.4539 | 291.4539 | -0.60452 | -0.32886 | -0.0314 | -11.5384 | 18000 | 0.0030242 | 3.6001 | 0.74809 | 0.0073513 | 0.20765 | 626.845 | -0.14218 | 68.975 | -11.5175 | 0.91963
2013-02-07 09:00 | 0.70866 | 0.78795 | 2.0162 | 0.36818 | 2.1143 | 71.7886 | 68.2114 | 0.43242 | 1.3143 | 0.14189 | -11.109 | 18000 | -0.03973 | 20.4198 | 0.77791 | 0.0085159 | 0.18137 | 625.47 | -0.13884 | 69.0084 | -11.0886 | 0.91857
2013-02-07 09:30 | 0.25102 | 0.62297 | 0.95719 | 0.29196 | 1.4422 | 77.5466 | 62.4534 | 0.24364 | 1.1032 | 0.13846 | -10.6769 | 18000 | 0.012519 | -2.675 | 0.45624 | 0.009117 | 0.1514 | 623.8218 | -0.14262 | 69.0623 | -10.6558 | 0.91777
2013-02-07 10:00 | 0.45962 | 0.94478 | 1.4644 | 0.39692 | 2.2924 | 70.4222 | 69.5778 | 0.66702 | 1.8755 | 0.23041 | -10.4445 | 18000 | 0.0047496 | 0.18286 | 3.9179 | 0.049394 | 0.18899 | 622.9551 | -0.10765 | 69.0885 | -10.4286 | 0.9173
2013-02-07 10:30 | 0.2353 | 1.0722 | 0.98651 | 0.41231 | 3.9625 | 91.7473 | 48.2527 | -0.11633 | 3.8135 | 0.47667 | -10.4763 | 17993 | 0.0020375 | 8.8352 | 3.6179 | 0.052215 | 0.18735 | 621.8234 | -0.017781 | 69.0935 | -10.4737 | 0.91747
2013-02-07 11:00 | 0.33339 | 0.99674 | 1.0965 | 0.3867 | 3.5884 | 83.413 | 56.587 | 0.39402 | 3.4122 | 0.41055 | -10.3478 | 17991 | 0.0029729 | 6.6707 | 2.6158 | 0.02925 | 0.18818 | 621.4125 | -0.036832 | 69.1462 | -10.3424 | 0.91773
2013-02-07 11:30 | 0.20569 | 0.86622 | 0.9639 | 0.4069 | 3.6987 | 80.7759 | 59.2241 | 0.5773 | 3.5549 | 0.40725 | -10.4018 | 17903 | -0.053078 | 35.6539 | 10.1391 | 0.11929 | 0.31024 | 620.71 | 0.13436 | 69.1337 | -10.4216 | 0.91773
2013-02-07 12:00 | 0.29489 | 0.93872 | 1.122 | 0.50657 | 4.508 | 79.1367 | 60.8633 | 0.83119 | 4.3313 | 0.50855 | -9.8759 | 17825 | -0.035312 | 99.3248 | 1.9575 | 0.039292 | 0.50306 | 618.6163 | 0.21559 | 69.1048 | -9.9079 | 0.91551
2013-02-07 12:30 | 0.36778 | 1.103 | 1.2359 | 0.53443 | 4.8095 | 76.7661 | 63.2339 | 1.0694 | 4.5474 | 0.55561 | -9.3978 | 17675 | -0.023475 | 83.9997 | 1.6834 | 0.03192 | 0.48631 | 617.2613 | 0.16357 | 69.0887 | -9.4221 | 0.91364
2013-02-07 13:00 | 0.50132 | 1.2237 | 1.7457 | 0.60078 | 4.1885 | 74.9463 | 65.0537 | 1.0103 | 3.7565 | 0.40468 | -8.6373 | 17602 | -0.0091679 | 106.8861 | 2.7661 | 0.046409 | 0.69687 | 614.22 | 0.24091 | 69.0639 | -8.6734 | 0.91068
2013-02-07 13:30 | 0.40634 | 1.1408 | 1.4558 | 0.41753 | 2.4016 | 73.1276 | 66.8724 | 0.59259 | 1.9538 | 0.24934 | -9.0164 | 17991 | -0.12126 | 32.6624 | 19.8941 | 0.21894 | 0.38416 | 616.4582 | 0.25261 | 69.1676 | -9.054 | 0.91336
2013-02-07 14:00 | 0.32403 | 0.82495 | 1.0219 | 0.21749 | 1.5223 | 82.1831 | 57.8169 | 0.14825 | 1.0799 | 0.097608 | -10.4567 | 17903 | 2.3849 | 14.5345 | 4806.541 | 12.4998 | 6.1751 | 633.2122 | -4.3623 | 69.171 | -9.7697 | 0.9187
2013-02-07 14:30 | 0.19792 | 0.43012 | 0.57637 | 0.22043 | 0.89745 | 97.2647 | 42.7353 | -0.094739 | 0.74319 | 0.054463 | -10.3994 | 17971 | -12.4375 | -18.323 | 158.6776 | 3.2963 | 0.63419 | 782.6627 | -2.4887 | 69.1707 | -10.0557 | 0.91855
2013-02-07 15:00 | 0.32839 | 0.63145 | 0.95193 | 0.30588 | 2.0698 | 83.4469 | 56.5531 | 0.22302 | 1.9414 | 0.21818 | -9.6736 | 17906 | -0.15733 | 29.4823 | 71.5029 | 3.2671 | 0.47214 | 971.111 | -8.5377 | 69.1129 | -8.1255 | 0.91481
2013-02-07 15:30 | 0.2833 | 0.84922 | 0.88817 | 0.41744 | 4.0182 | 81.8933 | 58.1067 | 0.55429 | 3.8914 | 0.48638 | -9.0021 | 17750 | -1.4366 | 38.4977 | 55.1863 | 0.67041 | 0.28148 | 732.073 | -0.17688 | 69.103 | -8.9758 | 0.91249
2013-02-07 16:00 | 0.24267 | 0.67602 | 0.72929 | 0.36405 | 3.7156 | 74.8494 | 65.1506 | 0.95545 | 3.5287 | 0.38421 | -8.9491 | 17898 | 0.64137 | 24.7233 | 13.3126 | 0.10058 | 0.20874 | 642.7778 | 0.52889 | 69.1467 | -9.028 | 0.91282
2013-02-07 16:30 | 0.14754 | 0.47188 | 0.72481 | 0.30399 | 2.767 | 68.236 | 71.764 | 1.014 | 2.5397 | 0.2703 | -9.1469 | 17926 | 0.12958 | 20.5298 | 5.5214 | 0.054951 | 0.1963 | 623.8503 | 0.64363 | 69.1904 | -9.2427 | 0.91407
2013-02-07 17:00 | 0.29729 | 0.90398 | 0.78391 | 0.29628 | 1.7928 | 73.5661 | 66.434 | 0.43679 | 1.4808 | 0.14095 | -9.2897 | 17988 | 0.048729 | 2.0961 | 2.3517 | 0.036162 | 0.13025 | 619.1547 | 0.60945 | 69.2279 | -9.3803 | 0.91506
2013-02-07 17:30 | 0.21853 | 0.66947 | 0.72857 | 0.24773 | 1.0518 | 161.1917 | 338.8083 | -0.71437 | 0.2433 | 0.060552 | -9.1616 | 18000 | -0.048608 | -12.4042 | 0.81394 | 0.24489 | 0.27097 | 619.5612 | 0.43023 | 69.2601 | -9.2256 | 0.91506
2013-02-07 18:00 | 0.3551 | 1.2397 | 0.87216 | 0.26969 | 1.3611 | -128.801 | 268.801 | -0.15238 | -0.18952 | -0.058843 | -9.3441 | 17997 | -0.027349 | -5.5374 | 1.0804 | 0.12895 | 0.13858 | 621.4965 | 0.23724 | 69.3077 | -9.3793 | 0.91634
2013-02-07 18:30 | 0.29076 | 0.44187 | 0.72616 | 0.20565 | 1.1714 | 152.4585 | 347.5415 | -0.83761 | 0.4368 | 0.062094 | -9.9867 | 17997 | -0.029419 | -28.065 | 5.0996 | 0.095229 | 0.30618 | 622.4299 | 0.47258 | 69.339 | -10.0564 | 0.91897
2013-02-07 19:00 | 0.18108 | 0.51034 | 0.57526 | 0.16828 | 0.71046 | 93.1114 | 46.8886 | -0.015925 | 0.29297 | 0.044344 | -10.2985 | 18000 | 0.055217 | -3.0787 | 5.2544 | 0.069291 | 0.093718 | 627.5916 | 0.3884 | 69.3698 | -10.3557 | 0.92048
2013-02-07 19:30 | 0.10246 | 0.43943 | 0.56447 | 0.22444 | 1.7921 | 58.8714 | 81.1286 | 0.89738 | 1.4859 | 0.17906 | -10.8626 | 17979 | 0.041373 | 0.26288 | 6.966 | 0.068406 | 0.16044 | 632.8893 | 0.22003 | 69.4116 | -10.8948 | 0.92303
2013-02-07 20:00 | 0.24147 | 0.46027 | 0.79204 | 0.16421 | 0.88499 | -173.1284 | 313.1284 | -0.38902 | -0.046881 | 0.026962 | -11.3145 | 18000 | -1.6232 | -0.45418 | 26.2791 | 0.36708 | 0.064052 | 657.0149 | -0.14478 | 69.457 | -11.2934 | 0.92527
2013-02-07 20:30 | 0.22541 | 0.43357 | 0.70822 | 0.14336 | 1.1693 | -156.1572 | 296.1572 | -0.87174 | -0.38526 | -0.040282 | -11.9071 | 18000 | 0.021099 | 2.8655 | 8.7922 | 0.12372 | 0.28106 | 705.5027 | -0.99001 | 69.4729 | -11.7634 | 0.92766
2013-02-07 21:00 | 0.25117 | 0.52035 | 0.7018 | 0.19162 | 1.1481 | -142.9659 | 282.9659 | -0.71748 | -0.54133 | -0.050547 | -12.3138 | 18000 | -0.16318 | -2.6647 | 2.5573 | 0.12737 | 0.2416 | 719.4937 | -1.4871 | 69.5111 | -12.0985 | 0.92966
2013-02-07 21:30 | 0.58814 | 0.94441 | 1.8166 | 0.32926 | 1.8316 | 118.441 | 21.559 | -0.27287 | 0.5038 | 0.024969 | -12.2327 | 18000 | -0.40966 | 12.4523 | 3.3899 | 0.068249 | 0.47445 | 717.4545 | -1.566 | 69.5202 | -12.0058 | 0.9295
2013-02-07 22:00 | 0.64956 | 0.9019 | 1.8042 | 0.3314 | 1.9591 | 173.2028 | 326.7972 | -0.69269 | 0.082565 | 0.075589 | -12.0273 | 18000 | 1.44 | 17.7798 | 8.0903 | 0.26411 | 0.21065 | 692.8488 | -1.0477 | 69.5609 | -11.8754 | 0.92926
2013-02-07 22:30 | 0.16498 | 0.51421 | 0.60905 | 0.17153 | 2.123 | -93.3786 | 233.3786 | -0.12161 | -2.0599 | -0.24293 | -12.2093 | 18000 | -0.1783 | -0.79023 | 7.2657 | 0.070751 | 0.36646 | 667.2159 | -0.47668 | 69.5614 | -12.1403 | 0.92987
2013-02-07 23:00 | 0.26946 | 0.65698 | 0.92667 | 0.20289 | 1.6249 | -96.0721 | 236.0721 | -0.14249 | -1.3395 | -0.12084 | -13.6463 | 18000 | 0.086059 | -6.2985 | 1.7899 | 0.029535 | 0.49803 | 658.751 | -0.36191 | 69.5957 | -13.5948 | 0.93547
2013-02-07 23:30 | 0.21084 | 0.61866 | 0.56963 | 0.1738 | 1.1976 | -91.6675 | 231.6674 | -0.028788 | -0.9889 | -0.098094 | -13.9719 | 18000 | -0.013221 | 12.9565 | 2.0231 | 0.025178 | 0.59413 | 655.3976 | -0.39909 | 69.6058 | -13.915 | 0.93678
2013-02-08 | 0.16019 | 0.70201 | 0.72514 | 0.17512 | 1.5957 | -86.9814 | 226.9814 | 0.072646 | -1.3776 | -0.14859 | -14.1705 | 18000 | -0.01677 | -0.90474 | 1.663 | 0.025774 | 0.57498 | 654.6278 | -0.39757 | 69.6174 | -14.1139 | 0.93765
2013-02-08 00:30 | 0.16435 | 0.66038 | 0.38522 | 0.16388 | 1.4462 | -85.1843 | 225.1843 | 0.10846 | -1.2874 | -0.14277 | -14.7221 | 18000 | -0.034874 | 6.212 | 1.8952 | 0.022111 | 0.46688 | 653.1364 | -0.42461 | 69.634 | -14.6619 | 0.93988
2013-02-08 01:00 | 0.18374 | 0.47129 | 0.55584 | 0.14712 | 1.5 | -86.4847 | 226.4847 | 0.087225 | -1.4199 | -0.14913 | -15.3056 | 18000 | 0.00065773 | -13.8512 | 1.8353 | 0.023939 | 0.44734 | 653.983 | -0.45134 | 69.6423 | -15.242 | 0.94212
2013-02-08 01:30 | 0.10361 | 1.01 | 0.50418 | 0.18671 | 2.5229 | -106.8379 | 246.8379 | -0.67408 | -2.2273 | -0.2154 | -15.3968 | 18000 | -0.0061246 | -11.1181 | 1.9846 | 0.039763 | 0.5435 | 654.0178 | -0.50867 | 69.6489 | -15.3251 | 0.94255
2013-02-08 02:00 | 0.16249 | 0.5669 | 0.40194 | 0.17133 | 1.3699 | -91.3573 | 231.3573 | -0.029566 | -1.2478 | -0.12151 | -15.688 | 18000 | 0.024335 | 4.1574 | 2.3063 | 0.082823 | 0.44611 | 653.0397 | -0.51115 | 69.6583 | -15.616 | 0.94375
2013-02-08 02:30 | 0.14315 | 0.42644 | 0.41825 | 0.14819 | 2.3548 | -97.409 | 237.409 | -0.29801 | -2.2917 | -0.2325 | -15.7228 | 18000 | 0.083315 | 7.2329 | 3.8544 | 0.11046 | 0.41821 | 649.8863 | -0.85187 | 69.6298 | -15.603 | 0.94352
2013-02-08 03:00 | 0.15982 | 0.50008 | 0.73793 | 0.15714 | 1.3325 | -104.2198 | 244.2198 | -0.30414 | -1.2002 | -0.087699 | -16.1611 | 18000 | 0.10229 | -7.4325 | 4.3572 | 0.080895 | 0.40125 | 655.2292 | -0.69264 | 69.6062 | -16.0639 | 0.94479
2013-02-08 03:30 | 0.15002 | 0.42724 | 0.46421 | 0.14834 | 1.5436 | -75.9428 | 215.9428 | 0.36135 | -1.4431 | -0.16035 | -16.3298 | 18000 | -0.20489 | -5.6001 | 7.3726 | 0.16628 | 0.35552 | 679.5309 | -1.0795 | 69.606 | -16.1785 | 0.94545
2013-02-08 04:00 | 0.27513 | 0.34932 | 0.79149 | 0.16294 | 1.5424 | -77.5858 | 217.5858 | 0.30761 | -1.3974 | -0.14044 | -15.9092 | 18000 | 0.16469 | -19.3611 | 3.164 | 0.048138 | 0.38289 | 694.4167 | -1.1898 | 69.6114 | -15.7419 | 0.94399
2013-02-08 04:30 | 0.25406 | 0.63913 | 0.61962 | 0.13498 | 1.5278 | -65.566 | 205.566 | 0.58681 | -1.2916 | -0.18921 | -16.5305 | 18000 | -0.19059 | 3.122 | 11.0717 | 0.18256 | 0.50631 | 696.3294 | -1.3298 | 69.5748 | -16.3442 | 0.94579
2013-02-08 05:00 | 0.15363 | 0.45116 | 0.64764 | 0.16926 | 0.78553 | -59.038 | 199.038 | 0.18096 | -0.30161 | -0.026138 | -16.4275 | 18000 | 0.74802 | -30.8882 | 20.3286 | 0.089129 | 0.96095 | 709.5578 | -1.6847 | 69.5349 | -16.1914 | 0.9449
2013-02-08 05:30 | 0.1126 | 0.73766 | 0.43478 | 0.14127 | 1.4651 | -63.905 | 203.905 | 0.55571 | -1.1346 | -0.15776 | -17.1456 | 18000 | -0.008569 | -8.0164 | 6.4338 | 0.27973 | 0.61719 | 729.3783 | -2.1825 | 69.5327 | -16.841 | 0.94757
2013-02-08 06:00 | 0.15087 | 0.38705 | 0.60062 | 0.16862 | 1.4349 | -49.4001 | 189.4001 | 0.85637 | -0.99915 | -0.14994 | -16.82 | 18000 | -0.018795 | -12.2802 | 1.6842 | 0.036909 | 0.35215 | 732.9461 | -2.3985 | 69.5106 | -16.4845 | 0.94608
2013-02-08 06:30 | 0.19677 | 0.3069 | 0.57454 | 0.14812 | 1.3251 | -23.6167 | 163.6167 | 1.1261 | -0.49238 | -0.087168 | -17.0204 | 18000 | -0.052828 | -1.0063 | 2.7248 | 0.070983 | 0.27792 | 743.5911 | -2.4432 | 69.5092 | -16.6791 | 0.94681
2013-02-08 07:00 | 0.38033 | 0.75634 | 0.98829 | 0.26366 | 1.9512 | -34.4946 | 174.4946 | 1.4431 | -0.99163 | -0.15614 | -16.7133 | 18000 | 0.13704 | -64.9093 | 3.4939 | 0.027802 | 0.8002 | 749.5338 | -2.5315 | 69.4928 | -16.3588 | 0.94546
2013-02-08 07:30 | 0.2018 | 0.35862 | 0.6446 | 0.17585 | 0.8694 | -12.8158 | 152.8158 | 0.57023 | -0.12972 | -0.058066 | -18.1732 | 18000 | -0.29602 | 5.3527 | 6.3056 | 0.0916 | 0.2435 | 764.1652 | -2.7258 | 69.4963 | -17.7958 | 0.95094
2013-02-08 08:00 | 0.16782 | 0.27879 | 0.50328 | 0.12696 | 0.86337 | -27.8618 | 167.8618 | 0.65205 | -0.34469 | -0.064436 | -17.8263 | 18000 | -0.1511 | -2.7728 | 7.4039 | 0.08064 | 0.25591 | 791.5641 | -2.9744 | 69.5104 | -17.4133 | 0.94986
2013-02-08 08:30 | 0.098258 | 0.28516 | 0.42678 | 0.12032 | 1.0222 | -55.325 | 195.325 | 0.54233 | -0.78395 | -0.11867 | -17.3355 | 18000 | 0.059406 | -2.3741 | 3.3872 | 0.092968 | 0.26591 | 807.1578 | -3.2766 | 69.5233 | -16.8788 | 0.94825
2013-02-08 09:00 | 0.12449 | 0.42579 | 0.45126 | 0.091319 | 0.83384 | -67.6603 | 207.6603 | 0.26025 | -0.6333 | -0.079549 | -17.1084 | 18000 | 0.041807 | -0.53985 | 2.5789 | 0.035032 | 0.19619 | 808.9679 | -3.3096 | 69.5413 | -16.6464 | 0.94765
2013-02-08 09:30 | 0.26005 | 0.45051 | 0.7707 | 0.13505 | 0.8107 | -105.7726 | 245.7726 | -0.060125 | -0.21287 | -0.029822 | -17.0432 | 18000 | -0.74793 | -67.8606 | 12.508 | 0.14853 | 0.97973 | 778.6281 | -2.9244 | 69.5274 | -16.6346 | 0.94719
2013-02-08 10:00 | 0.16088 | 0.35635 | 0.40006 | 0.17226 | 1.0069 | 38.6597 | 101.3403 | 0.69336 | 0.55469 | 0.056804 | -17.433 | 18000 | 0.15252 | 8.0297 | 11.4576 | 0.44459 | 0.13881 | 738.257 | -2.052 | 69.5237 | -17.1474 | 0.9485
2013-02-08 10:30 | 0.16438 | 0.41039 | 0.43249 | 0.19773 | 1.2174 | 31.6766 | 108.3234 | 0.9478 | 0.58484 | 0.022424 | -16.6371 | 18000 | -0.90474 | 18.695 | 21.277 | 0.29266 | 0.25301 | 675.8733 | -0.69677 | 69.5171 | -16.5397 | 0.94534
2013-02-08 11:00 | 0.18039 | 0.50964 | 0.47289 | 0.20124 | 0.85749 | 92.9485 | 47.0515 | -0.035327 | 0.68588 | 0.033819 | -15.957 | 18000 | 0.015086 | -5.4893 | 3.2235 | 0.056072 | 0.31881 | 646.4749 | -0.32551 | 69.4718 | -15.9112 | 0.94219
2013-02-08 11:30 | 0.25607 | 0.31625 | 0.64999 | 0.20389 | 0.67367 | 127.4647 | 12.5353 | -0.31343 | 0.40899 | -0.0067549 | -15.711 | 18000 | 0.10163 | -29.2951 | 2.595 | 0.041299 | 0.58327 | 642.1378 | -0.24215 | 69.4467 | -15.6769 | 0.94094
2013-02-08 12:00 | 0.1171 | 0.24338 | 0.32899 | 0.22502 | 0.9933 | 105.1153 | 34.8847 | -0.25011 | 0.92599 | 0.084733 | -15.0467 | 18000 | 0.0031834 | 10.5644 | 0.83974 | 0.011715 | 0.22058 | 640.4205 | -0.17411 | 69.4263 | -15.022 | 0.93823
2013-02-08 12:30 | 0.14125 | 0.36811 | 0.39461 | 0.24511 | 0.93405 | 120.8141 | 19.1859 | -0.43639 | 0.73164 | 0.099498 | -14.5643 | 18000 | -0.02635 | 25.9009 | 1.311 | 0.02895 | 0.31109 | 638.0355 | -0.15887 | 69.4039 | -14.5416 | 0.93618
2013-02-08 13:00 | 0.10938 | 0.38944 | 0.4122 | 0.24591 | 0.96576 | 105.299 | 34.701 | -0.23278 | 0.85096 | 0.066243 | -13.5146 | 18000 | -0.020047 | 28.1518 | 1.7442 | 0.038111 | 0.52597 | 634.1616 | -0.060296 | 69.3583 | -13.5059 | 0.93177
2013-02-08 13:30 | 0.18638 | 0.30948 | 0.48438 | 0.25517 | 1.0893 | 132.4749 | 7.5251 | -0.67777 | 0.7403 | 0.056343 | -12.4517 | 18000 | 0.01418 | 22.6519 | 1.722 | 0.030124 | 0.40972 | 629.9323 | -0.0086554 | 69.3048 | -12.4505 | 0.92725
2013-02-08 14:00 | 0.21152 | 0.32256 | 0.51523 | 0.24144 | 0.6984 | 141.2047 | 358.7953 | -0.43751 | 0.35171 | 0.049328 | -11.2734 | 17995 | 0.023472 | 8.7403 | 2.268 | 0.042027 | 0.5239 | 624.5377 | -0.044454 | 69.2575 | -11.2669 | 0.92245
2013-02-08 14:30 | 0.13638 | 0.35814 | 0.43904 | 0.24921 | 1.0654 | 119.1604 | 20.8396 | -0.4872 | 0.87316 | 0.092908 | -10.6191 | 18000 | -0.015579 | 33.2591 | 0.92998 | 0.042116 | 0.30654 | 622.9979 | -0.019625 | 69.2147 | -10.6162 | 0.91958
2013-02-08 15:00 | 0.22717 | 0.66069 | 0.82293 | 0.28334 | 1.7087 | 96.1365 | 43.8635 | -0.1652 | 1.5366 | 0.19695 | -10.0054 | 18000 | 0.019241 | 34.2769 | 0.81313 | 0.069922 | 0.31491 | 622.1409 | 0.1837 | 69.1881 | -10.0326 | 0.91707
2013-02-08 15:30 | 0.1387 | 0.45535 | 0.66158 | 0.28605 | 2.6333 | 78.0041 | 61.9959 | 0.53922 | 2.5377 | 0.27402 | -9.7415 | 18000 | -0.0025402 | 30.8577 | 0.75058 | 0.035019 | 0.26115 | 621.968 | 0.21105 | 69.17 | -9.7728 | 0.91591
2013-02-08 16:00 | 0.15693 | 0.49272 | 0.54478 | 0.2583 | 2.1648 | 75.2261 | 64.7739 | 0.53752 | 2.0382 | 0.21925 | -9.5543 | 18000 | -0.0061909 | 22.3488 | 0.63819 | 0.035116 | 0.21937 | 621.5348 | 0.21578 | 69.1656 | -9.5864 | 0.9152
2013-02-08 16:30 | 0.18151 | 0.40507 | 0.6419 | 0.19146 | 0.73647 | -24.088 | 164.088 | 0.29989 | -0.13407 | -0.029955 | -9.3711 | 18000 | 0.013764 | 6.9449 | 1.115 | 0.034833 | 0.16343 | 619.9105 | 0.20248 | 69.1584 | -9.4012 | 0.91447
2013-02-08 17:00 | 0.40942 | 0.37658 | 1.1325 | 0.22265 | 1.1487 | -64.2443 | 204.2443 | 0.11115 | -0.23039 | -0.036906 | -9.6011 | 17997 | 0.18192 | 47.059 | 12.5505 | 0.1718 | 0.39337 | 619.2092 | 0.29304 | 69.1693 | -9.6446 | 0.9154
2013-02-08 17:30 | 0.16815 | 0.34567 | 0.48858 | 0.13025 | 0.61752 | 114.1091 | 25.8909 | -0.13215 | 0.29529 | 0.010859 | -10.4536 | 18000 | -0.47635 | 7.4736 | 29.4156 | 8.5747 | 1.1902 | 612.25 | -3.9331 | 69.1561 | -9.8222 | 0.91843
2013-02-08 18:00 | 0.12033 | 0.44261 | 0.5098 | 0.1391 | 1.0009 | 101.0274 | 38.9726 | -0.17398 | 0.89278 | 0.1164 | -10.7385 | 17994 | - | - | - | - | - | - | - | - | - | -
2013-02-08 18:30 | 0.14465 | 0.30169 | 0.48232 | 0.14572 | 0.99054 | 134.5147 | 5.4854 | -0.6207 | 0.6313 | 0.086163 | -10.9092 | 18000 | - | - | - | - | - | - | - | - | - | -
2013-02-08 19:00 | 0.14669 | 0.57585 | 0.48259 | 0.10077 | 0.93653 | -126.1453 | 266.1453 | -0.42427 | -0.58085 | -0.058226 | -11.4175 | 18000 | - | - | - | - | - | - | - | - | - | -
2013-02-08 19:30 | 0.16711 | 0.85977 | 0.35996 | 0.12123 | 1.9384 | -93.432 | 233.4319 | -0.10417 | -1.7371 | -0.18402 | -11.7721 | 18000 | - | - | - | - | - | - | - | - | - | -
2013-02-08 20:00 | 0.17071 | 0.65848 | 0.45594 | 0.14392 | 1.7526 | -102.4902 | 242.4902 | -0.35058 | -1.5826 | -0.16533 | -11.5921 | 17997 | - | - | - | - | - | - | - | - | - | -
2013-02-08 20:30 | 0.18666 | 0.5474 | 0.57584 | 0.13332 | 1.5043 | -108.7415 | 248.7415 | -0.43832 | -1.2919 | -0.11438 | -11.1255 | 17994 | - | - | - | - | - | - | - | - | - | -
2013-02-08 21:00 | 0.14398 | 0.27273 | 0.47201 | 0.11419 | 0.50335 | -116.9766 | 256.9766 | -0.10224 | -0.20087 | -0.015329 | -11.4461 | 17995 | - | - | - | - | - | - | - | - | - | -
2013-02-08 21:30 | 0.13888 | 0.35888 | 0.44691 | 0.083862 | 1.147 | -108.2468 | 248.2468 | -0.33245 | -1.0084 | -0.10352 | -11.4912 | 17991 | - | - | - | - | - | - | - | - | - | -
2013-02-08 22:00 | 0.20223 | 0.47204 | 0.52339 | 0.12248 | 2.504 | -78.2322 | 218.2322 | 0.50174 | -2.4085 | -0.26253 | -12.4776 | 17975 | - | - | - | - | - | - | - | - | - | -
2013-02-08 22:30 | 0.19494 | 0.56284 | 0.66535 | 0.16247 | 1.9548 | -77.1115 | 217.1115 | 0.41757 | -1.8249 | -0.17679 | -12.9966 | 18000 | - | - | - | - | - | - | - | - | - | -
2013-02-08 23:00 | 0.1246 | 0.57383 | 0.59932 | 0.15354 | 2.4078 | -93.8758 | 233.8758 | -0.15821 | -2.3353 | -0.17942 | -13.1845 | 18000 | - | - | - | - | - | - | - | - | - | -
2013-02-08 23:30 | 0.27727 | 0.97262 | 0.77296 | 0.21073 | 2.2311 | -74.3604 | 214.3604 | 0.5527 | -1.9743 | -0.18966 | -14.092 | 18000 | - | - | - | - | - | - | - | - | - | -
2013-02-09 | 0.21992 | 0.71646 | 0.53162 | 0.20725 | 1.9861 | -75.3468 | 215.3468 | 0.46984 | -1.7969 | -0.15737 | -13.7618 | 18000 | - | - | - | - | - | - | - | - | - | -
2013-02-09 00:30 | 0.26787 | 0.90871 | 0.66931 | 0.22928 | 2.0721 | -73.7134 | 213.7134 | 0.52032 | -1.7809 | -0.20859 | -13.7576 | 18000 | - | - | - | - | - | - | - | - | - | -
2013-02-09 01:00 | 0.2494 | 0.85568 | 0.72313 | 0.20974 | 2.2881 | -83.5509 | 223.5509 | 0.23697 | -2.0964 | -0.23419 | -13.7664 | 18000 | - | - | - | - | - | - | - | - | - | -
2013-02-09 01:30 | 0.44021 | 0.99454 | 1.2253 | 0.2555 | 2.3416 | -66.0864 | 206.0864 | 0.80333 | -1.8117 | -0.19989 | -13.4797 | 18000 | - | - | - | - | - | - | - | - | - | -
2013-02-09 02:00 | 0.27093 | 1.0007 | 0.88271 | 0.21555 | 1.7621 | -54.0886 | 194.0886 | 0.76698 | -1.0591 | -0.12715 | -14.7711 | 18000 | - | - | - | - | - | - | - | - | - | -
2013-02-09 02:30 | 0.31314 | 1.0535 | 0.95397 | 0.26131 | 1.6528 | -59.5994 | 199.5994 | 0.52034 | -0.88687 | -0.067622 | -14.709 | 18000 | - | - | - | - | - | - | - | - | - | -
2013-02-09 03:00 | 0.39742 | 0.7755 | 0.93369 | 0.303 | 2.3822 | -5.612 | 145.612 | 2.2 | -0.21618 | -0.056949 | -14.3003 | 18000 | - | - | - | - | - | - | - | - | - | -
2013-02-09 03:30 | 0.40337 | 1.1678 | 1.3055 | 0.32527 | 2.7151 | -41.8201 | 181.8201 | 1.7254 | -1.5438 | -0.2518 | -14.4472 | 18000 | - | - | - | - | - | - | - | - | - | -
2013-02-09 04:00 | 0.40277 | 0.85358 | 1.318 | 0.2708 | 1.8342 | -64.6309 | 204.6309 | 0.66666 | -1.4059 | -0.19202 | -15.2321 | 18000 | - | - | - | - | - | - | - | - | - | -
2013-02-09 04:30 | 0.22291 | 0.61502 | 0.63588 | 0.18159 | 2.3074 | -76.1913 | 216.1913 | 0.5313 | -2.1617 | -0.23923 | -14.8679 | 18000 | -0.63502 | -40.3982 | 20.3211 | 8.0987 | 1.4028 | 938.0964 | -48.8247 | 69.2457 | -6.8965 | 0.93697
2013-02-09 05:00 | 0.17035 | 1.2144 | 0.64543 | 0.25522 | 1.405 | -44.0854 | 184.0854 | 0.66905 | -0.64802 | -0.085475 | -16.0212 | 18000 | -0.10434 | -12.7735 | 27.2813 | 6.3773 | 1.935 | 855.2104 | -21.2804 | 69.2306 | -12.9729 | 0.94112
2013-02-09 05:30 | 0.43138 | 0.92986 | 1.1653 | 0.25451 | 1.531 | -24.531 | 164.531 | 0.80233 | -0.36617 | -0.047353 | -16.3233 | 18000 | 1.1707 | -6.7555 | 12.0062 | 1.6219 | 1.5162 | 767.4412 | -8.3573 | 69.2169 | -15.1388 | 0.94083
2013-02-09 06:00 | 0.48477 | 1.1307 | 1.2649 | 0.27855 | 1.8471 | -52.7423 | 192.7423 | 0.73099 | -0.96102 | -0.11821 | -16.0601 | 18000 | 1.8209 | 3.3854 | 19.7102 | 0.8112 | 0.83828 | 702.2062 | -4.8389 | 69.2105 | -15.3748 | 0.93945
2013-02-09 06:30 | 0.38381 | 1.3923 | 0.85644 | 0.26147 | 2.6988 | -66.3123 | 206.3123 | 0.96184 | -2.1924 | -0.26922 | -15.9465 | 18000 | 0.40035 | -7.3303 | 11.2018 | 0.51279 | 0.85172 | 633.5624 | -2.6127 | 69.1909 | -15.5766 | 0.93855
2013-02-09 07:00 | 0.25098 | 0.56694 | 0.73641 | 0.19535 | 1.6551 | -44.3096 | 184.3096 | 1.0713 | -1.0458 | -0.12343 | -17.9601 | 18000 | -0.1186 | -16.4044 | 2.5763 | 0.12092 | 0.7295 | 626.5319 | -1.6119 | 69.1912 | -17.7356 | 0.94587
2013-02-09 07:30 | 0.26699 | 0.80992 | 0.77851 | 0.23253 | 2.1883 | -50.2694 | 190.2694 | 1.2964 | -1.5599 | -0.20273 | -17.2736 | 18000 | 0.25012 | -64.4713 | 5.8716 | 0.1597 | 1.003 | 633.7576 | -1.1281 | 69.1926 | -17.1157 | 0.9433
2013-02-09 08:00 | 0.13821 | 0.68789 | 0.73397 | 0.15521 | 1.1713 | -40.3886 | 180.3886 | 0.64685 | -0.5503 | -0.04257 | -18.8929 | 18000 | -0.021885 | -17.3061 | 2.1564 | 0.02276 | 0.72084 | 650.3152 | -0.84145 | 69.2123 | -18.7767 | 0.94955
2013-02-09 08:30 | 0.28767 | 0.60916 | 0.80432 | 0.18512 | 1.0927 | -64.8997 | 204.8997 | 0.30375 | -0.64844 | -0.09665 | -18.5958 | 18000 | -0.015772 | 12.3248 | 2.0882 | 0.015699 | 0.62916 | 651.8526 | -0.84234 | 69.2367 | -18.4793 | 0.94878
2013-02-09 09:00 | 0.29302 | 0.48067 | 0.83479 | 0.15684 | 0.98995 | -49.1233 | 189.1233 | 0.38657 | -0.44664 | -0.069068 | -19.1359 | 18000 | -0.0285 | 0.65244 | 1.5828 | 0.0093609 | 0.47876 | 654.1659 | -0.8396 | 69.2709 | -19.0203 | 0.95127
2013-02-09 09:30 | 0.29127 | 0.57704 | 0.84487 | 0.16615 | 1.5653 | -50.1605 | 190.1605 | 0.80922 | -0.96989 | -0.13705 | -17.9906 | 18000 | -0.0089981 | -32.39 | 2.8493 | 0.0099447 | 0.88053 | 649.6473 | -0.83369 | 69.2572 | -17.8747 | 0.94681
2013-02-09 10:00 | 0.26934 | 0.43151 | 0.82931 | 0.19948 | 1.2834 | -30.3106 | 170.3106 | 0.81039 | -0.47376 | -0.095101 | -19.3881 | 18000 | 0.041359 | -20.6899 | 5.0807 | 0.021875 | 1.2977 | 652.043 | -0.80679 | 69.2568 | -19.2772 | 0.95201
2013-02-09 10:30 | 0.10625 | 0.75809 | 0.38061 | 0.1808 | 1.082 | 52.2064 | 87.7936 | 0.4933 | 0.6361 | 0.077131 | -17.6849 | 18000 | 0.0056526 | 16.0485 | 1.3664 | 0.025598 | 0.45615 | 644.1198 | -0.75204 | 69.2231 | -17.58 | 0.9452
2013-02-09 11:00 | 0.29526 | 0.47147 | 0.78687 | 0.20044 | 0.72983 | -176.442 | 316.442 | -0.086619 | -0.0053868 | -0.014263 | -16.6817 | 17600 | 0.058956 | -9.5677 | 2.9445 | 0.055914 | 0.82091 | 639.3768 | -0.66455 | 69.1748 | -16.5882 | 0.94084
2013-02-09 11:30 | 0.21487 | 0.48786 | 0.59248 | 0.17008 | 0.75599 | 112.8896 | 27.1104 | -0.16874 | 0.39966 | 0.030307 | -15.5785 | 17553 | 0.027436 | 22.4561 | 2.3916 | 0.048909 | 0.81678 | 635.8396 | -0.48822 | 69.1334 | -15.5092 | 0.93623
2013-02-09 12:00 | 0.26209 | 0.35344 | 0.70051 | 0.22253 | 0.68765 | 151.7229 | 348.2771 | -0.29622 | 0.15935 | 0.0017491 | -14.2681 | 17690 | 0.072405 | -3.8492 | 4.1115 | 0.054243 | 1.1459 | 630.7047 | -0.42018 | 69.1097 | -14.2079 | 0.93117
2013-02-09 12:30 | 0.404 | 0.56743 | 1.1391 | 0.25717 | 1.449 | 133.2132 | 6.7868 | -0.63985 | 0.68106 | 0.070577 | -12.846 | 17366 | 0.142 | 25.9792 | 2.0052 | 0.044373 | 0.53573 | 626.9676 | -0.28603 | 69.0765 | -12.8045 | 0.92562
2013-02-09 13:00 | 0.62448 | 1.0414 | 1.767 | 0.39436 | 1.792 | 140.3208 | 359.6792 | -0.44062 | 0.36554 | 0.029297 | -10.8041 | 17632 | 0.21224 | -11.6638 | 2.9638 | 0.049147 | 0.99944 | 620.3582 | -0.24562 | 69.0293 | -10.7679 | 0.91779
2013-02-09 13:30 | 0.96666 | 1.505 | 2.8669 | 0.5493 | 2.9509 | 88.0338 | 51.9662 | 0.024338 | 0.70896 | 0.031485 | -8.7054 | 17942 | 0.4046 | 43.026 | 1.7992 | 0.065589 | 0.52097 | 614.0453 | -0.28998 | 68.9494 | -8.662 | 0.90946
2013-02-09 14:00 | 0.56317 | 0.80769 | 1.6156 | 0.41989 | 1.9971 | 105.7872 | 34.2128 | -0.45273 | 1.6013 | 0.19991 | -7.3767 | 18000 | 0.04688 | 39.881 | 1.5159 | 0.06007 | 0.42444 | 609.6078 | -0.34774 | 68.8729 | -7.3239 | 0.90391
2013-02-09 14:30 | 0.7406 | 1.5568 | 2.2013 | 0.51818 | 3.1556 | 95.2263 | 44.7737 | -0.21102 | 2.307 | 0.29677 | -6.5858 | 18000 | 0.23105 | 8.856 | 1.8956 | 0.080982 | 0.40934 | 607.6406 | -0.35917 | 68.8146 | -6.531 | 0.90047
2013-02-09 15:00 | 0.40393 | 1.0229 | 1.768 | 0.52179 | 3.961 | 65.2524 | 74.7476 | 1.5586 | 3.3813 | 0.37226 | -5.8865 | 18000 | 0.11062 | -16.6838 | 2.0981 | 0.064975 | 0.58595 | 605.9299 | -0.30894 | 68.773 | -5.8391 | 0.89756
2013-02-09 15:30 | 0.52744 | 1.2224 | 1.8107 | 0.50111 | 3.4093 | 79.2144 | 60.7856 | 0.5758 | 3.0226 | 0.3918 | -5.2834 | 18000 | 0.13376 | 2.7652 | 1.5549 | 0.070054 | 0.36132 | 603.7455 | -0.26568 | 68.7345 | -5.2424 | 0.89504
2013-02-09 16:00 | 0.69163 | 1.6133 | 2.0495 | 0.4109 | 2.1787 | 47.3057 | 92.6943 | 0.51535 | 0.55859 | 0.049009 | -4.9227 | 18000 | 0.25004 | -2.2008 | 1.7208 | 0.055248 | 0.29236 | 601.6736 | -0.30638 | 68.7443 | -4.8753 | 0.89396
2013-02-09 16:30 | 0.65786 | 0.79192 | 2.0932 | 0.33987 | 2.1169 | 87.6309 | 52.3691 | 0.031129 | 0.75241 | 0.077314 | -4.3871 | 18000 | 0.17599 | -18.4019 | 1.3727 | 0.061492 | 0.28244 | 599.9056 | -0.27155 | 68.7336 | -4.3449 | 0.89204
2013-02-09 17:00 | 0.30676 | 0.65871 | 0.92426 | 0.21427 | 1.0768 | -102.5169 | 242.5169 | -0.13225 | -0.59569 | -0.095081 | -3.7125 | 18000 | 0.066756 | 12.6031 | 0.89941 | 0.050675 | 0.24582 | 596.5121 | -0.25836 | 68.7157 | -3.6722 | 0.88958
2013-02-09 17:30 | 0.69107 | 1.3074 | 2.0786 | 0.35101 | 2.4129 | -45.0121 | 185.0121 | 0.72767 | -0.72798 | -0.072658 | -3.5813 | 18000 | 0.023106 | -2.0753 | 1.1806 | 0.085436 | 0.44438 | 597.629 | -0.25458 | 68.7103 | -3.5414 | 0.88907
2013-02-09 18:00 | 0.80692 | 1.6573 | 2.2155 | 0.59464 | 3.3828 | -164.4108 | 304.4108 | -2.4743 | -0.69034 | -0.04908 | -2.1266 | 17997 | 0.019514 | -65.1105 | 2.6136 | 0.1348 | 0.85224 | 592.9475 | -0.55075 | 68.7126 | -2.0395 | 0.88436
2013-02-09 18:30 | 0.67193 | 1.4969 | 1.7324 | 0.56095 | 3.7713 | -138.5981 | 278.5981 | -2.5954 | -2.2883 | -0.24627 | -1.8106 | 17989 | -0.0030642 | -64.721 | 1.0814 | 0.044268 | 0.41725 | 592.0205 | -0.65576 | 68.7107 | -1.7067 | 0.88331
2013-02-09 19:00 | 0.71205 | 1.9553 | 2.2217 | 0.60927 | 4.1266 | -108.4235 | 248.4235 | -1.1121 | -3.3385 | -0.38576 | -2.1043 | 17985 | 0.0021362 | -85.855 | 1.2663 | 0.043069 | 0.5388 | 593.1758 | -0.68171 | 68.7137 | -1.9965 | 0.88431
2013-02-09 19:30 | 0.90804 | 2.1964 | 2.5896 | 0.73668 | 3.9595 | -120.1294 | 260.1294 | -1.5755 | -2.7147 | -0.33719 | -2.1182 | 17968 | -0.014987 | -62.929 | 0.87648 | 0.031197 | 0.34794 | 593.2198 | -0.68346 | 68.7225 | -2.0102 | 0.88447
2013-02-09 20:00 | 0.78996 | 1.7226 | 2.0053 | 0.65553 | 2.8442 | -162.9691 | 302.9691 | -1.9306 | -0.59138 | -0.0058204 | -2.4218 | 17998 | -0.017413 | -78.7821 | 1.3742 | 0.041647 | 0.55626 | 594.1595 | -0.6503 | 68.7474 | -2.3193 | 0.88578
2013-02-09 20:30 | 0.75442 | 1.6407 | 1.8923 | 0.49738 | 2.3083 | 164.093 | 335.907 | -1.2571 | 0.35825 | 0.12314 | -3.8568 | 18000 | -0.14253 | 131.1155 | 2.7815 | 0.051478 | 1.0373 | 598.0605 | -0.58449 | 68.7611 | -3.7656 | 0.89067
2013-02-09 21:00 | 0.52828 | 1.3045 | 1.5652 | 0.3724 | 2.0724 | -33.5003 | 173.5003 | 0.89829 | -0.59457 | -0.10126 | -3.8827 | 18000 | -0.06767 | 2.2472 | 2.5468 | 0.041417 | 0.98754 | 598.6323 | -0.60956 | 68.7823 | -3.7876 | 0.89103
2013-02-09 21:30 | 0.57492 | 1.3112 | 1.7077 | 0.43785 | 3.9701 | -77.5086 | 217.5086 | 0.79885 | -3.606 | -0.42437 | -3.5738 | 18000 | 0.017985 | -88.1782 | 1.7946 | 0.039399 | 0.78021 | 598.1786 | -0.61527 | 68.7994 | -3.4776 | 0.89023
2013-02-09 22:00 | 0.82588 | 1.8831 | 2.25 | 0.67121 | 6.7449 | -79.0231 | 219.0231 | 1.2286 | -6.3341 | -0.75495 | -3.2831 | 18000 | 0.020078 | -87.0772 | 1.2148 | 0.040925 | 0.4991 | 597.4431 | -0.60806 | 68.8043 | -3.1879 | 0.88934
2013-02-09 22:30 | 0.71264 | 1.3066 | 2.0823 | 0.49892 | 2.881 | -129.7643 | 269.7643 | -1.2707 | -1.5271 | -0.17917 | -3.4411 | 18000 | -0.022366 | -45.0488 | 1.3085 | 0.033487 | 0.56124 | 598.1426 | -0.61682 | 68.8335 | -3.3447 | 0.89024
2013-02-09 23:00 | 0.79931 | 1.8335 | 1.9637 | 0.43803 | 2.3119 | 153.5333 | 346.4667 | -0.539 | 0.26834 | 0.060621 | -5.3183 | 18000 | -0.26891 | 243.0647 | 4.2844 | 0.039011 | 1.4447 | 603.2011 | -0.56846 | 68.8302 | -5.2306 | 0.89643
2013-02-09 23:30 | 0.37407 | 1.2453 | 0.92096 | 0.28501 | 2.8553 | -70.2136 | 210.2136 | 0.86536 | -2.4054 | -0.25072 | -6.9205 | 18000 | 0.021246 | 28.8365 | 3.4335 | 0.039007 | 1.3516 | 608.5372 | -0.53978 | 68.8464 | -6.8383 | 0.90203
2013-02-10 | 0.42212 | 1.455 | 1.3578 | 0.26013 | 3.0184 | -69.6649 | 209.6649 | 0.87606 | -2.3638 | -0.27243 | -6.5545 | 18000 | 0.054408 | -64.7709 | 3.7205 | 0.047769 | 1.443 | 606.7845 | -0.52622 | 68.8235 | -6.4741 | 0.90049
2013-02-10 00:30 | 0.2762 | 1.1214 | 0.57686 | 0.21171 | 2.1406 | -70.0812 | 210.0812 | 0.63787 | -1.7603 | -0.19353 | -7.3553 | 18000 | -0.013707 | -10.9049 | 2.805 | 0.030261 | 1.138 | 609.2766 | -0.53335 | 68.8107 | -7.2744 | 0.90304
2013-02-10 01:00 | 0.13802 | 0.52301 | 0.76563 | 0.17724 | 2.1117 | -65.7625 | 205.7625 | 0.82601 | -1.8347 | -0.21927 | -6.9986 | 18000 | 0.015628 | -29.0822 | 2.4375 | 0.034757 | 0.9256 | 607.8455 | -0.51614 | 68.7964 | -6.92 | 0.90164
2013-02-10 01:30 | 0.086057 | 0.36261 | 0.47287 | 0.1598 | 2.6023 | -73.113 | 213.113 | 0.74764 | -2.4628 | -0.26669 | -7.017 | 18000 | 0.0059917 | -24.7088 | 1.8971 | 0.040712 | 0.76618 | 607.4761 | -0.48911 | 68.7692 | -6.9425 | 0.90134
2013-02-10 02:00 | 0.24405 | 0.69069 | 0.7727 | 0.19423 | 1.7449 | -64.1362 | 204.1362 | 0.70501 | -1.4543 | -0.17344 | -7.9229 | 18000 | 0.0086122 | -18.5426 | 1.0574 | 0.027886 | 0.44253 | 610.043 | -0.42571 | 68.7707 | -7.8585 | 0.90443
2013-02-10 02:30 | 0.18113 | 0.63265 | 0.46387 | 0.16809 | 1.7596 | -75.7398 | 215.7398 | 0.40325 | -1.5866 | -0.15972 | -7.5555 | 18000 | -0.0065819 | 6.5042 | 1.574 | 0.036766 | 0.61077 | 608.9368 | -0.44447 | 68.7586 | -7.488 | 0.90303
2013-02-10 03:00 | 0.22379 | 0.54031 | 0.53644 | 0.15481 | 1.1468 | -89.7267 | 229.7267 | 0.0047711 | -1.0001 | -0.088471 | -7.8331 | 18000 | -0.0050766 | -0.77651 | 1.1867 | 0.036157 | 0.43744 | 609.5604 | -0.41213 | 68.7573 | -7.7707 | 0.90395
2013-02-10 03:30 | 0.20344 | 0.81026 | 0.5574 | 0.1332 | 1.3713 | -80.1794 | 220.1794 | 0.19368 | -1.1189 | -0.13562 | -7.9283 | 18000 | -0.006647 | 11.5728 | 1.0249 | 0.022619 | 0.39273 | 610.0344 | -0.4367 | 68.7584 | -7.8623 | 0.90429
2013-02-10 04:00 | 0.12498 | 0.43496 | 0.43561 | 0.11506 | 0.95973 | -86.7845 | 226.7845 | 0.046305 | -0.82421 | -0.083006 | -8.5954 | 18000 | -0.00070944 | -6.4033 | 1.2843 | 0.027484 | 0.46584 | 612.0475 | -0.41275 | 68.7532 | -8.5332 | 0.9065
2013-02-10 04:30 | 0.2106 | 0.77852 | 0.62783 | 0.19045 | 1.6232 | -80.1002 | 220.1002 | 0.24396 | -1.3979 | -0.13555 | -9.3959 | 18000 | 0.0073951 | -8.8972 | 1.6815 | 0.048659 | 0.64845 | 614.4398 | -0.35113 | 68.7504 | -9.3433 | 0.90921
2013-02-10 05:00 | 0.47778 | 0.83467 | 1.3188 | 0.2249 | 1.5414 | -120.5298 | 260.5298 | -0.36591 | -0.62046 | -0.060845 | -9.9069 | 18000 | -0.013974 | -20.5154 | 1.5375 | 0.043873 | 0.54656 | 616.2659 | -0.36883 | 68.7392 | -9.8519 | 0.91083
2013-02-10 05:30 | 0.21674 | 0.35736 | 0.6579 | 0.16696 | 1.0394 | -67.0923 | 207.0923 | 0.34981 | -0.82782 | -0.097552 | -9.2609 | 18000 | -0.0031674 | -12.8535 | 1.295 | 0.039067 | 0.47937 | 614.1179 | -0.38953 | 68.7464 | -9.2025 | 0.9087
2013-02-10 06:00 | 0.62871 | 1.1451 | 1.7062 | 0.25816 | 2.0204 | -75.0923 | 215.0923 | 0.21777 | -0.81798 | -0.10475 | -9.9917 | 18000 | -0.014242 | -28.2247 | 2.8323 | 0.054426 | 0.8106 | 616.5744 | -0.33387 | 68.7441 | -9.942 | 0.91118
2013-02-10 06:30 | 0.36903 | 0.94395 | 1.0776 | 0.19091 | 1.2768 | -110.0393 | 250.0393 | -0.15411 | -0.4225 | -0.018298 | -9.7956 | 18000 | 0.02991 | -34.5666 | 1.6346 | 0.041024 | 0.51416 | 615.798 | -0.3482 | 68.749 | -9.7437 | 0.91057
2013-02-10 07:00 | 0.41293 | 0.92512 | 1.1754 | 0.22742 | 1.6596 | -104.9441 | 244.9441 | -0.27 | -1.0116 | -0.11679 | -9.9791 | 18000 | -0.024684 | -17.71 | 2.2186 | 0.034942 | 0.7051 | 616.8232 | -0.38005 | 68.7499 | -9.9224 | 0.91122
2013-02-10 07:30 | 0.26213 | 0.79426 | 0.81802 | 0.15062 | 1.2369 | -107.9483 | 247.9483 | -0.20776 | -0.6414 | -0.073649 | -10.801 | 18000 | -0.015027 | 3.453 | 1.4623 | 0.032513 | 0.51215 | 620.1952 | -0.40732 | 68.7711 | -10.7407 | 0.91436
2013-02-10 08:00 | 0.24042 | 0.60147 | 0.73644 | 0.15195 | 1.3089 | -70.4331 | 210.4331 | 0.35191 | -0.9901 | -0.10031 | -11.6324 | 18000 | -0.030515 | 13.9056 | 1.1881 | 0.02944 | 0.38459 | 623.3733 | -0.46087 | 68.8049 | -11.5646 | 0.91772
2013-02-10 08:30 | 0.1756 | 0.38639 | 0.62517 | 0.15878 | 1.7273 | -70.9873 | 210.9873 | 0.54537 | -1.5827 | -0.17724 | -11.3705 | 18000 | 0.00028753 | -3.4544 | 1.3166 | 0.01348 | 0.51433 | 622.6663 | -0.511 | 68.839 | -11.2953 | 0.91726
2013-02-10 09:00 | 0.24694 | 0.53842 | 0.75065 | 0.18536 | 1.4025 | -58.367 | 198.367 | 0.66867 | -1.0855 | -0.15406 | -12.6179 | 18000 | -0.0067799 | -10.8833 | 1.334 | 0.012805 | 0.53782 | 626.5841 | -0.51425 | 68.8841 | -12.543 | 0.92226
2013-02-10 09:30 | 0.27428 | 0.71913 | 0.76958 | 0.15247 | 1.4837 | -62.9804 | 202.9804 | 0.63286 | -1.241 | -0.16186 | -11.9515 | 18000 | -0.024961 | 29.8451 | 1.9883 | 0.0082668 | 0.70159 | 624.5801 | -0.50995 | 68.9067 | -11.8769 | 0.92021
2013-02-10 10:00 | 0.51757 | 0.79531 | 1.2437 | 0.24691 | 1.3843 | -24.7363 | 164.7363 | 0.53118 | -0.24472 | -0.050975 | -11.5611 | 17998 | 0.047567 | -69.432 | 4.3266 | 0.048268 | 1.3097 | 622.1141 | -0.43611 | 68.8897 | -11.497 | 0.9186
2013-02-10 10:30 | 0.18587 | 0.42857 | 0.65754 | 0.20183 | 0.82011 | 57.7367 | 82.2633 | 0.26912 | 0.4263 | 0.080422 | -11.5181 | 17779 | 0.0055483 | 29.3729 | 2.3386 | 0.036478 | 0.66312 | 621.8247 | -0.33654 | 68.8678 | -11.4686 | 0.91815
2013-02-10 11:00 | 0.22356 | 0.55862 | 0.59412 | 0.20176 | 0.98542 | 82.6495 | 57.3505 | 0.10165 | 0.78796 | 0.079082 | -10.3079 | 18000 | 0.019913 | 9.2071 | 2.2423 | 0.041685 | 0.68099 | 618.548 | -0.23355 | 68.8546 | -10.2732 | 0.91374
2013-02-10 11:30 | 0.30663 | 0.45341 | 0.82729 | 0.2326 | 0.85976 | 106.4518 | 33.5482 | -0.10629 | 0.35995 | 0.048528 | -9.1793 | 17990 | 0.067842 | 4.0149 | 2.1227 | 0.048709 | 0.635 | 614.5834 | -0.1319 | 68.8311 | -9.1596 | 0.90951
2013-02-10 12:00 | 0.29183 | 0.91054 | 0.72033 | 0.23665 | 1.218 | 114.0017 | 25.9983 | -0.29552 | 0.66369 | 0.043284 | -7.2341 | 18000 | 0.050111 | 3.085 | 2.3771 | 0.047869 | 0.66423 | 608.545 | -0.04873 | 68.8129 | -7.2268 | 0.90261
2013-02-10 12:30 | 0.43548 | 1.2488 | 1.0396 | 0.25698 | 1.51 | 107.3866 | 32.6134 | -0.11523 | 0.36801 | 0.03211 | -6.199 | 18000 | 0.065672 | -16.0961 | 2.1136 | 0.049674 | 0.63283 | 605.6514 | 0.012815 | 68.796 | -6.201 | 0.89888
2013-02-10 13:00 | 0.19947 | 0.73064 | 0.54002 | 0.17574 | 1.0666 | 127.0775 | 12.9224 | -0.51633 | 0.68327 | 0.049137 | -5.2448 | 18000 | 0.024633 | 0.72134 | 1.1104 | 0.057121 | 0.26406 | 601.9755 | -0.040844 | 68.7554 | -5.2385 | 0.89516
2013-02-10 13:30 | 0.5439 | 1.6606 | 1.5254 | 0.45194 | 1.9775 | -118.1228 | 258.1227 | -0.26559 | -0.49692 | -0.047119 | -3.0407 | 18000 | -0.02371 | 78.7241 | 3.5874 | 0.17493 | 1.1883 | 594.0754 | -0.16728 | 68.7013 | -3.0142 | 0.88717
2013-02-10 14:00 | 0.76391 | 1.6273 | 2.351 | 0.72322 | 3.1593 | -179.4404 | 319.4404 | -2.2686 | -0.022159 | -0.068813 | -1.6265 | 17992 | 0.1782 | -134.0288 | 2.0877 | 0.18821 | 0.67984 | 590.0514 | -0.39779 | 68.6484 | -1.5632 | 0.88189
2013-02-10 14:30 | 1.0401 | 2.0626 | 2.9966 | 0.83651 | 3.5099 | 175.8312 | 324.1688 | -1.9144 | 0.13953 | -0.0030023 | -0.71403 | 17997 | 0.022661 | -20.0919 | 0.48362 | 0.068778 | 0.1443 | 587.0676 | -0.58376 | 68.6095 | -0.62065 | 0.87845
2013-02-10 15:00 | 0.76906 | 1.6272 | 1.9542 | 0.66123 | 2.9775 | 166.6728 | 333.3271 | -2.2476 | 0.53244 | 0.060097 | -0.31448 | 17997 | 0.084119 | -9.7145 | 0.68991 | 0.075175 | 0.16988 | 585.8317 | -0.60827 | 68.5839 | -0.21687 | 0.87684
2013-02-10 15:30 | 1.1936 | 1.9929 | 3.4525 | 0.81853 | 4.2698 | 173.1895 | 326.8105 | -2.8061 | 0.33513 | 0.052471 | 0.11697 | 17990 | 0.067653 | 0.76834 | 0.98586 | 0.096015 | 0.2626 | 584.8448 | -0.58067 | 68.5581 | 0.21047 | 0.87513
2013-02-10 16:00 | 1.1291 | 2.3779 | 2.9461 | 0.94021 | 4.2489 | 175.877 | 324.123 | -3.0105 | 0.21701 | 0.030838 | 0.40916 | 17995 | 0.015412 | 16.4182 | 0.85754 | 0.085289 | 0.23161 | 584.2734 | -0.58579 | 68.5502 | 0.50371 | 0.87409
2013-02-10 16:30 | 0.91223 | 2.0105 | 2.5178 | 0.76295 | 4.5357 | -153.1436 | 293.1436 | -3.4934 | -1.769 | -0.19584 | 0.49994 | 17980 | 0.053522 | 31.1111 | 0.94951 | 0.090904 | 0.24531 | 584.2249 | -0.56682 | 68.5723 | 0.59145 | 0.87408
2013-02-10 17:00 | 1.0147 | 2.2891 | 3.0705 | 0.8169 | 4.6926 | -144.5673 | 284.5673 | -3.3062 | -2.3525 | -0.32699 | 0.45367 | 17982 | -0.010616 | 24.4182 | 0.67371 | 0.090021 | 0.15793 | 584.4355 | -0.54764 | 68.5847 | 0.54205 | 0.87439
2013-02-10 17:30 | 1.0659 | 1.9194 | 2.841 | 0.76343 | 4.5693 | -130.8239 | 270.8239 | -2.582 | -2.9888 | -0.32214 | 0.16321 | 17988 | -0.034054 | 4.1664 | 0.58959 | 0.0709 | 0.17926 | 585.2477 | -0.47404 | 68.6135 | 0.23952 | 0.87568
2013-02-10 18:00 | 0.83648 | 2.2631 | 2.1965 | 0.70339 | 5.3857 | -129.875 | 269.8749 | -3.179 | -3.8054 | -0.37874 | -0.3671 | 17991 | -0.032689 | -15.0484 | 0.79041 | 0.076827 | 0.28928 | 586.9364 | -0.39489 | 68.6416 | -0.30379 | 0.87773
2013-02-10 18:30 | 0.81865 | 2.0376 | 2.0937 | 0.64023 | 5.2885 | -128.1736 | 268.1736 | -3.0581 | -3.8899 | -0.43985 | -0.6898 | 18000 | -0.032349 | -39.3168 | 0.68396 | 0.054443 | 0.26506 | 588.2131 | -0.40199 | 68.658 | -0.62552 | 0.87898
2013-02-10 19:00 | 0.58399 | 1.5788 | 1.7981 | 0.60341 | 5.5408 | -123.105 | 263.105 | -2.9165 | -4.4731 | -0.51183 | -0.85734 | 18000 | 0.006185 | -65.2804 | 0.84567 | 0.046122 | 0.35398 | 589.0436 | -0.44333 | 68.6797 | -0.78657 | 0.8798
2013-02-10 19:30 | 0.59827 | 1.7265 | 1.7517 | 0.60366 | 4.5758 | -132.8094 | 272.8094 | -2.9118 | -3.1435 | -0.37314 | -0.97689 | 17998 | -0.0046278 | -66.0209 | 0.83601 | 0.041578 | 0.35718 | 589.5782 | -0.46417 | 68.7061 | -0.90288 | 0.88053
2013-02-10 20:00 | 0.62999 | 1.5849 | 1.6045 | 0.5584 | 3.3787 | -153.0779 | 293.0779 | -2.7413 | -1.3921 | -0.1709 | -0.94643 | 17990 | -0.0088305 | -48.4955 | 0.65962 | 0.038514 | 0.29723 | 589.6089 | -0.4894 | 68.728 | -0.86841 | 0.88072
2013-02-10 20:30 | 0.83991 | 2.2314 | 2.3591 | 0.54654 | 3.1774 | -166.5939 | 306.5939 | -1.4099 | -0.33603 | 0.005179 | -3.0579 | 17998 | 0.42877 | -419.2113 | 7.7514 | 0.14695 | 2.4203 | 596.5863 | -0.39061 | 68.7557 | -2.9963 | 0.88795
2013-02-10 21:00 | 0.37707 | 1.4117 | 1.2497 | 0.39774 | 2.4435 | 106.3115 | 33.6885 | -0.52924 | 1.8085 | 0.20088 | -8.1363 | 18000 | -0.040559 | 6.3389 | 3.1626 | 0.025285 | 0.90881 | 614.0283 | -0.18134 | 68.8064 | -8.1089 | 0.90561
2013-02-10 21:30 | 0.38611 | 0.54871 | 1.1224 | 0.22923 | 1.7856 | -125.5088 | 265.5088 | -0.8846 | -1.2398 | -0.10374 | -9.4916 | 18000 | -0.030124 | -20.1041 | 2.463 | 0.014582 | 0.78029 | 619.2621 | -0.22595 | 68.8718 | -9.4579 | 0.91113
2013-02-10 22:00 | 0.20887 | 0.58416 | 0.72871 | 0.15542 | 2.088 | -124.8228 | 264.8228 | -1.1262 | -1.619 | -0.11809 | -10.4887 | 18000 | -0.014456 | 3.8849 | 1.7656 | 0.016367 | 0.6097 | 622.6876 | -0.25893 | 68.9139 | -10.4504 | 0.91516
2013-02-10 22:30 | 0.20478 | 0.81018 | 0.69651 | 0.1626 | 1.9232 | -121.6141 | 261.6141 | -0.91529 | -1.487 | -0.12942 | -10.8253 | 18000 | -0.0037655 | 0.81943 | 1.0849 | 0.011115 | 0.40577 | 623.8491 | -0.26914 | 68.9278 | -10.7856 | 0.91652
2013-02-10 23:00 | 0.40571 | 1.3867 | 1.0687 | 0.20968 | 2.0406 | -77.6623 | 217.6623 | 0.30259 | -1.3834 | -0.16362 | -11.2116 | 18000 | -0.023494 | 12.6753 | 1.6662 | 0.021272 | 0.60664 | 624.9067 | -0.29252 | 68.945 | -11.1685 | 0.9181
2013-02-10 23:30 | 0.43298 | 0.89063 | 1.342 | 0.21233 | 1.8358 | -113.3749 | 253.3749 | -0.56245 | -1.3013 | -0.13833 | -11.7711 | 18000 | -0.039034 | 9.0049 | 1.7013 | 0.018346 | 0.6048 | 626.6485 | -0.29889 | 68.9547 | -11.7273 | 0.92019
2013-02-11 | 0.35394 | 0.77697 | 1.0799 | 0.18341 | 1.6783 | -115.7294 | 255.7294 | -0.59973 | -1.2445 | -0.1194 | -12.2037 | 18000 | 0.00066343 | -23.0128 | 1.5329 | 0.013737 | 0.52676 | 627.9925 | -0.29401 | 68.9617 | -12.1608 | 0.92181
2013-02-11 00:30 | 0.23785 | 0.94114 | 0.88743 | 0.17533 | 1.5902 | -112.3813 | 252.3813 | -0.47685 | -1.158 | -0.13129 | -12.6533 | 18000 | -0.016321 | 1.5957 | 1.1687 | 0.013647 | 0.38604 | 629.4875 | -0.3071 | 68.9721 | -12.6087 | 0.92354
2013-02-11 01:00 | 0.28549 | 0.77166 | 0.81402 | 0.16388 | 1.4778 | -110.3052 | 250.3052 | -0.40035 | -1.082 | -0.10646 | -13.0763 | 18000 | -0.013226 | 6.2711 | 1.142 | 0.014399 | 0.39507 | 630.6653 | -0.30834 | 68.9707 | -13.0317 | 0.92503
2013-02-11 01:30 | 0.19838 | 0.77149 | 0.80255 | 0.2254 | 1.3166 | -105.9377 | 245.9377 | -0.24722 | -0.86572 | -0.083907 | -13.8057 | 18000 | -0.0021141 | -1.227 | 1.3835 | 0.016678 | 0.48 | 632.7479 | -0.32539 | 68.9814 | -13.7589 | 0.92777
2013-02-11 02:00 | 0.30197 | 0.82558 | 0.86668 | 0.1992 | 1.8266 | -87.8196 | 227.8196 | 0.058584 | -1.5387 | -0.1732 | -14.3232 | 18000 | -0.01909 | 3.1952 | 1.5745 | 0.020977 | 0.53444 | 634.3371 | -0.37047 | 68.9838 | -14.27 | 0.92967
2013-02-11 02:30 | 0.19705 | 0.59959 | 0.60844 | 0.18977 | 1.6968 | -97.8996 | 237.8996 | -0.21565 | -1.5542 | -0.15099 | -14.3747 | 18000 | -0.0021277 | -3.5973 | 1.3759 | 0.016369 | 0.46372 | 634.4443 | -0.37764 | 68.9949 | -14.3205 | 0.93
2013-02-11 03:00 | 0.24411 | 0.8095 | 0.77609 | 0.16806 | 1.8094 | -102.3435 | 242.3435 | -0.34634 | -1.5827 | -0.17 | -14.2988 | 18000 | -0.016383 | 6.6499 | 1.4126 | 0.020699 | 0.45405 | 634.116 | -0.37267 | 69.0047 | -14.2454 | 0.92986
2013-02-11 03:30 | 0.22048 | 0.67192 | 0.67906 | 0.158 | 2.216 | -85.5403 | 225.5403 | 0.16397 | -2.1023 | -0.21391 | -14.7709 | 18000 | -0.013126 | 8.5125 | 1.5565 | 0.017618 | 0.52798 | 635.5844 | -0.39655 | 69.0052 | -14.7142 | 0.93157
2013-02-11 04:00 | 0.26045 | 0.83717 | 0.8738 | 0.16319 | 1.1996 | -106.6727 | 246.6727 | -0.14936 | -0.4987 | -0.045322 | -14.9654 | 18000 | -0.011959 | 3.3409 | 1.5111 | 0.016544 | 0.47138 | 635.8369 | -0.36937 | 69.0067 | -14.9127 | 0.93229
2013-02-11 04:30 | 0.25427 | 0.60444 | 0.75941 | 0.14912 | 0.82498 | -47.9758 | 187.9758 | 0.17608 | -0.19539 | -0.034185 | -15.2123 | 18000 | -0.0077948 | -12.9571 | 0.96401 | 0.013328 | 0.32141 | 636.2434 | -0.35953 | 69.0106 | -15.1611 | 0.93323
2013-02-11 05:00 | 0.31904 | 0.58534 | 0.94224 | 0.16065 | 1.1513 | -86.3333 | 226.3333 | 0.034567 | -0.53941 | -0.075225 | -15.7566 | 18000 | -0.0067457 | -1.7373 | 0.78935 | 0.016721 | 0.22553 | 637.6997 | -0.36039 | 69.0175 | -15.7054 | 0.9353
2013-02-11 05:30 | 0.12922 | 0.31775 | 0.43459 | 0.1086 | 0.72426 | -65.8828 | 205.8828 | 0.24886 | -0.55589 | -0.057192 | -15.9089 | 18000 | -0.011112 | 1.2336 | 1.066 | 0.022183 | 0.25775 | 638.6013 | -0.39086 | 69.0289 | -15.8535 | 0.93601
2013-02-11 06:00 | 0.13859 | 0.28822 | 0.53127 | 0.11943 | 1.4837 | -57.8526 | 197.8526 | 0.75896 | -1.2077 | -0.16595 | -16.3031 | 18000 | -0.010196 | 0.40298 | 1.0304 | 0.016659 | 0.25024 | 639.8278 | -0.44684 | 69.0319 | -16.24 | 0.93749
2013-02-11 06:30 | 0.1599 | 0.45596 | 0.49644 | 0.14888 | 1.2401 | -68.8481 | 208.8481 | 0.41945 | -1.0841 | -0.13803 | -16.1957 | 18000 | -0.023278 | 9.3809 | 1.5337 | 0.015577 | 0.37235 | 639.6145 | -0.45503 | 69.0406 | -16.1314 | 0.93722
2013-02-11 07:00 | 0.10252 | 0.35022 | 0.42391 | 0.12467 | 1.1239 | -76.5577 | 216.5577 | 0.24475 | -1.024 | -0.11859 | -16.3134 | 18000 | 0.0020368 | -2.0837 | 0.72309 | 0.010667 | 0.18688 | 640.1343 | -0.43642 | 69.055 | -16.2518 | 0.93784
2013-02-11 07:30 | 0.15882 | 0.42154 | 0.48468 | 0.1319 | 0.95073 | -81.6188 | 221.6188 | 0.12434 | -0.84394 | -0.089658 | -16.4976 | 18000 | -0.011148 | -1.479 | 1.1199 | 0.012425 | 0.28014 | 640.3732 | -0.44929 | 69.0665 | -16.4342 | 0.93867
2013-02-11 08:00 | 0.15858 | 0.42277 | 0.42493 | 0.099105 | 1.0132 | -86.1875 | 226.1875 | 0.060321 | -0.9052 | -0.088982 | -16.6594 | 18000 | -0.096257 | 5.0849 | 3.4598 | 0.015378 | 0.22672 | 643.3358 | -0.49298 | 69.0969 | -16.59 | 0.93968
2013-02-11 08:30 | 0.15581 | 0.27592 | 0.46182 | 0.1247 | 1.5565 | -70.888 | 210.888 | 0.50237 | -1.4498 | -0.17894 | -17.1633 | 18000 | -0.020068 | 0.54975 | 3.5053 | 0.032259 | 0.42316 | 659.5021 | -0.46979 | 69.1239 | -17.0974 | 0.9419
2013-02-11 09:00 | 0.17251 | 0.52003 | 0.44991 | 0.10841 | 1.243 | -80.3317 | 220.3317 | 0.18912 | -1.1101 | -0.12626 | -17.2658 | 18000 | -0.075822 | 2.5449 | 10.309 | 0.067022 | 0.24712 | 672.6259 | -0.4983 | 69.1474 | -17.196 | 0.9426
2013-02-11 09:30 | 0.10952 | 0.42888 | 0.37936 | 0.096274 | 0.74346 | -86.2067 | 226.2067 | 0.040337 | -0.60839 | -0.069621 | -17.1381 | 18000 | 0.10746 | 0.8231 | 10.0186 | 0.12876 | 0.19904 | 700.2064 | -0.60606 | 69.1708 | -17.0532 | 0.94246
2013-02-11 10:00 | 0.11803 | 0.54352 | 0.37295 | 0.149 | 0.65165 | 17.0908 | 122.9092 | 0.33464 | 0.10289 | -0.023187 | -16.762 | 17935 | 0.33829 | -2.2415 | 15.7982 | 0.057808 | 0.37237 | 717.9539 | -0.56551 | 69.1908 | -16.6826 | 0.94134
2013-02-11 10:30 | 0.14583 | 0.5183 | 0.71698 | 0.27061 | 0.81797 | 79.3501 | 60.6499 | 0.042087 | 0.22381 | 0.096298 | -15.8688 | 16804 | -0.27055 | 35.0587 | 22.2933 | 0.056645 | 0.37355 | 661.8801 | -0.29686 | 69.1633 | -15.8268 | 0.93768
2013-02-11 11:00 | 0.35405 | 0.60235 | 0.96904 | 0.33763 | 1.2158 | 92.7871 | 47.2129 | -0.043413 | 0.89173 | 0.10606 | -14.859 | 16785 | 0.033143 | 32.3103 | 1.2235 | 0.02203 | 0.38541 | 635.6075 | -0.20621 | 69.1277 | -14.8296 | 0.93352
2013-02-11 11:30 | 0.3448 | 0.70099 | 1.1651 | 0.31033 | 1.535 | 82.5042 | 57.4958 | 0.14024 | 1.0659 | 0.15302 | -13.9044 | 17976 | 0.038995 | 42.2412 | 0.9274 | 0.020523 | 0.35749 | 632.8728 | -0.18228 | 69.1131 | -13.8782 | 0.92988
2013-02-11 12:00 | 0.26876 | 0.68112 | 0.89426 | 0.30992 | 1.4918 | 96.4948 | 43.5052 | -0.14429 | 1.2675 | 0.17526 | -13.5748 | 18000 | 0.00064301 | 27.4742 | 0.9733 | 0.023461 | 0.31219 | 632.0604 | -0.18573 | 69.1146 | -13.5481 | 0.92873
2013-02-11 12:30 | 0.36114 | 0.84511 | 1.2262 | 0.3097 | 2.2105 | 78.0659 | 61.9341 | 0.41012 | 1.9404 | 0.19954 | -13.3136 | 17995 | 0.045668 | 24.0065 | 0.96615 | 0.020116 | 0.24522 | 631.6672 | -0.2151 | 69.0712 | -13.2826 | 0.92721
2013-02-11 13:00 | 0.49423 | 1.0712 | 1.5153 | 0.32193 | 1.8784 | 101.2625 | 38.7375 | -0.25589 | 1.285 | 0.14646 | -13.0256 | 17909 | 0.074985 | 15.3295 | 1.4914 | 0.028102 | 0.35237 | 629.8524 | -0.18318 | 69.016 | -12.9991 | 0.92544
2013-02-11 13:30 | 0.54785 | 0.77294 | 1.5539 | 0.36332 | 1.9163 | 100.6498 | 39.3502 | -0.26389 | 1.4034 | 0.16232 | -12.2098 | 17984 | 0.061831 | 40.094 | 1.2807 | 0.028716 | 0.34152 | 626.5994 | -0.1573 | 68.9643 | -12.1869 | 0.92186
2013-02-11 14:00 | 0.62897 | 1.1167 | 1.7419 | 0.41544 | 2.0528 | 97.4399 | 42.5601 | -0.16351 | 1.2522 | 0.14612 | -11.5314 | 18000 | 0.038602 | 52.9721 | 0.93976 | 0.029489 | 0.31022 | 624.1672 | -0.15676 | 68.9342 | -11.5084 | 0.91906
2013-02-11 14:30 | 0.4574 | 0.99692 | 1.5086 | 0.39663 | 1.7426 | 90.1384 | 49.8616 | -0.0024454 | 1.0119 | 0.14755 | -10.7439 | 18000 | 0.072452 | 39.9852 | 1.2461 | 0.036702 | 0.37589 | 621.5013 | -0.1352 | 68.9126 | -10.7239 | 0.91602
2013-02-11 15:00 | 0.36508 | 0.88656 | 1.3232 | 0.46783 | 3.0915 | 64.8336 | 75.1664 | 1.2456 | 2.651 | 0.31164 | -10.5838 | 18000 | 0.0089053 | 28.982 | 0.97779 | 0.033064 | 0.29488 | 622.0456 | -0.17183 | 68.915 | -10.5584 | 0.91549
2013-02-11 15:30 | 0.36739 | 0.78855 | 1.1041 | 0.39783 | 2.1696 | 79.1524 | 60.8476 | 0.37342 | 1.9487 | 0.2094 | -10.4989 | 18000 | 0.017503 | 9.6195 | 0.75915 | 0.028242 | 0.20457 | 621.7695 | -0.21392 | 68.9085 | -10.4673 | 0.91511
2013-02-11 16:00 | 0.60934 | 1.4111 | 1.7341 | 0.33064 | 2.0269 | 149.7548 | 350.2452 | -0.34154 | 0.19914 | 0.0392 | -10.2075 | 18000 | 0.047806 | 7.2092 | 0.77509 | 0.032797 | 0.19393 | 621.0681 | -0.24748 | 68.9313 | -10.1709 | 0.91441
2013-02-11 16:30 | 0.62866 | 1.6126 | 1.8552 | 0.43884 | 2.2388 | 63.6245 | 76.3755 | 0.46184 | 0.93138 | 0.1098 | -9.8874 | 18000 | 0.027914 | 6.1816 | 1.6282 | 0.050035 | 0.45022 | 619.9576 | -0.29158 | 68.9364 | -9.8441 | 0.91337
2013-02-11 17:00 | 0.58094 | 2.2137 | 2.0241 | 0.57583 | 3.6233 | 59.5047 | 80.4953 | 1.3542 | 2.2995 | 0.26513 | -9.9009 | 18000 | 0.18405 | -112.8087 | 2.852 | 0.075019 | 0.74976 | 620.3771 | -0.42829 | 68.9634 | -9.8372 | 0.91378
2013-02-11 17:30 | 1.0785 | 2.5695 | 3.1792 | 0.58691 | 3.8011 | 79.8198 | 60.1802 | 0.16869 | 0.93939 | 0.11552 | -9.9613 | 17997 | -0.0087034 | -15.5689 | 3.1678 | 0.045025 | 0.85335 | 620.7614 | -0.51609 | 69.0035 | -9.8846 | 0.91453
2013-02-11 18:00 | 0.86131 | 1.5907 | 2.4971 | 0.44217 | 3.4484 | -127.6777 | 267.6777 | -1.3836 | -1.7916 | -0.16014 | -11.0268 | 18000 | -0.10842 | 30.937 | 1.6234 | 0.032484 | 0.44381 | 625.1792 | -0.5059 | 69.087 | -10.9524 | 0.91936
2013-02-11 18:30 | 0.92405 | 1.5042 | 2.7532 | 0.60368 | 2.8352 | 162.3444 | 337.6556 | -0.33629 | 0.10704 | 0.077874 | -11.7959 | 18000 | -0.07617 | -17.7957 | 1.5327 | 0.01933 | 0.38519 | 628.5102 | -0.54554 | 69.1721 | -11.7163 | 0.92321
2013-02-11 19:00 | 0.6088 | 1.5174 | 1.7795 | 0.39822 | 2.8929 | -133.7712 | 273.7712 | -1.451 | -1.5146 | -0.11829 | -12.8372 | 18000 | -0.055342 | 12.946 | 1.459 | 0.019665 | 0.42876 | 632.9434 | -0.5937 | 69.2474 | -12.7513 | 0.92791
2013-02-11 19:30 | 0.37508 | 1.0918 | 1.2225 | 0.33073 | 2.7993 | -138.9013 | 278.9013 | -1.9387 | -1.6912 | -0.17336 | -13.559 | 18000 | -0.028489 | -20.7508 | 1.2521 | 0.014308 | 0.40811 | 635.9415 | -0.64128 | 69.3074 | -13.4668 | 0.9313
2013-02-11 20:00 | 0.27392 | 1.1224 | 0.95257 | 0.22352 | 1.9897 | -109.5847 | 249.5847 | -0.53336 | -1.4991 | -0.14696 | -14.5742 | 18000 | -0.01583 | -2.0818 | 2.3552 | 0.01181 | 0.69078 | 639.8075 | -0.677 | 69.3616 | -14.4778 | 0.93569
2013-02-11 20:30 | 0.17889 | 0.69586 | 0.64124 | 0.16951 | 2.9142 | -136.703 | 276.703 | -2.054 | -1.9354 | -0.19708 | -14.8172 | 18000 | -0.00063998 | -2.9776 | 1.0915 | 0.0060667 | 0.4063 | 641.1083 | -0.69951 | 69.4031 | -14.7178 | 0.93714
2013-02-11 21:00 | 0.26029 | 1.5245 | 0.82964 | 0.19915 | 2.2006 | -101.797 | 241.797 | -0.32016 | -1.5329 | -0.16255 | -15.5088 | 18000 | 0.01953 | -19.8011 | 2.0534 | 0.0079799 | 0.69858 | 643.5182 | -0.72061 | 69.4314 | -15.407 | 0.94004
2013-02-11 21:30 | 0.29298 | 0.74363 | 1.0298 | 0.21013 | 2.0817 | -97.0299 | 237.0299 | -0.23639 | -1.917 | -0.20783 | -15.0916 | 18000 | -0.001204 | 3.1542 | 1.4022 | 0.0059422 | 0.46126 | 642.5042 | -0.72965 | 69.4622 | -14.9882 | 0.93893
2013-02-11 22:00 | 0.27137 | 0.58688 | 0.80612 | 0.23877 | 2.4744 | -123.2037 | 263.2037 | -1.2794 | -1.9548 | -0.15743 | -15.9429 | 18000 | -0.00093619 | -17.4758 | 1.5634 | 0.008584 | 0.48929 | 645.4601 | -0.73913 | 69.4802 | -15.8389 | 0.94229
2013-02-11 22:30 | 0.18645 | 0.83679 | 0.53005 | 0.21247 | 1.8308 | -109.5253 | 249.5253 | -0.54097 | -1.5255 | -0.13015 | -16.4526 | 18000 | -0.0030458 | -8.6159 | 1.2807 | 0.0074404 | 0.45774 | 647.6711 | -0.75809 | 69.5095 | -16.3463 | 0.94456
2013-02-11 23:00 | 0.14313 | 0.53242 | 0.62127 | 0.20849 | 1.351 | -100.3222 | 240.3222 | -0.21865 | -1.2005 | -0.091627 | -16.6326 | 18000 | -0.010544 | -1.736 | 1.9703 | 0.013338 | 0.67158 | 648.4136 | -0.76132 | 69.5189 | -16.5261 | 0.94535
2013-02-11 23:30 | 0.15098 | 0.47577 | 0.62456 | 0.19106 | 1.6016 | -81.8071 | 221.8071 | 0.21493 | -1.4928 | -0.17282 | -16.9926 | 18000 | -0.0020557 | 4.6328 | 1.4345 | 0.014606 | 0.53327 | 649.6913 | -0.77354 | 69.5208 | -16.8846 | 0.9467
2013-02-12 | 0.13481 | 0.51333 | 0.51236 | 0.2056 | 1.6905 | -60.4315 | 200.4315 | 0.79629 | -1.4035 | -0.20282 | -17.5993 | 18000 | -0.0062952 | 9.9129 | 1.8561 | 0.012488 | 0.66931 | 651.533 | -0.79246 | 69.5105 | -17.4892 | 0.94881
2013-02-12 00:30 | 0.26789 | 0.65867 | 0.64803 | 0.17013 | 2.0411 | -100.0342 | 240.0342 | -0.33329 | -1.8836 | -0.16755 | -17.1617 | 18000 | -0.0068932 | 15.7355 | 1.4393 | 0.011168 | 0.52116 | 650.0609 | -0.77883 | 69.5141 | -17.0531 | 0.94724
2013-02-12 01:00 | 0.26208 | 0.6836 | 0.64125 | 0.15764 | 1.8683 | -95.1266 | 235.1266 | -0.15307 | -1.7062 | -0.14893 | -17.5247 | 18000 | -0.0014152 | 9.0467 | 1.2942 | 0.011988 | 0.46779 | 651.0458 | -0.78992 | 69.4992 | -17.4149 | 0.94838
2013-02-12 01:30 | 0.23748 | 0.57333 | 0.56792 | 0.16577 | 2.2173 | -76.3093 | 216.3093 | 0.51088 | -2.0972 | -0.23581 | -17.8682 | 18000 | -0.0017378 | 32.2565 | 2.5481 | 0.01585 | 0.89493 | 652.1851 | -0.80551 | 69.4867 | -17.7565 | 0.94949
2013-02-12 02:00 | 0.28046 | 0.6126 | 0.83112 | 0.19608 | 1.7755 | -59.428 | 199.428 | 0.82712 | -1.4001 | -0.16963 | -18.3074 | 18000 | -0.0091788 | -0.81993 | 3.184 | 0.018206 | 1.0499 | 653.2177 | -0.81817 | 69.4656 | -18.1943 | 0.95084
2013-02-12 02:30 | 0.15314 | 0.52609 | 0.33847 | 0.13604 | 1.8011 | -87.9026 | 227.9026 | 0.06328 | -1.7279 | -0.16077 | -17.9395 | 18000 | -0.015886 | 21.2612 | 2.2336 | 0.016681 | 0.69947 | 652.2618 | -0.81573 | 69.4677 | -17.8264 | 0.94949
2013-02-12 03:00 | 0.12666 | 0.37119 | 0.51353 | 0.17369 | 2.0786 | -68.9856 | 208.9856 | 0.73535 | -1.9142 | -0.24753 | -17.8908 | 18000 | -0.0069171 | 11.3042 | 1.5998 | 0.0095878 | 0.52176 | 651.7158 | -0.81446 | 69.4564 | -17.7778 | 0.94916
2013-02-12 03:30 | 0.25532 | 0.59159 | 0.64958 | 0.17101 | 1.7239 | -76.7979 | 216.7979 | 0.36807 | -1.569 | -0.14286 | -18.2102 | 18000 | 0.014594 | -10.2179 | 1.993 | 0.011672 | 0.63094 | 652.5149 | -0.82075 | 69.4459 | -18.0967 | 0.9502
2013-02-12 04:00 | 0.2045 | 0.5172 | 0.65688 | 0.18154 | 1.5636 | -62.8339 | 202.8339 | 0.68257 | -1.3301 | -0.18078 | -18.6042 | 18000 | -0.0031645 | 7.6097 | 1.5441 | 0.0094847 | 0.53855 | 653.9011 | -0.83668 | 69.4376 | -18.4887 | 0.95156
2013-02-12 04:30 | 0.20457 | 0.73537 | 0.59836 | 0.14418 | 1.4691 | -65.7572 | 205.7572 | 0.51622 | -1.1464 | -0.16269 | -18.5495 | 18000 | 0.012146 | -3.434 | 1.5245 | 0.0084953 | 0.50826 | 653.5593 | -0.84168 | 69.4162 | -18.4333 | 0.95107
2013-02-12 05:00 | 0.20455 | 0.69836 | 0.57878 | 0.17997 | 1.5448 | -42.3 | 182.3 | 1.0204 | -0.92849 | -0.14196 | -18.4388 | 18000 | -0.014112 | 12.8267 | 1.7316 | 0.0095235 | 0.59145 | 652.0665 | -0.84016 | 69.3768 | -18.3227 | 0.95011
2013-02-12 05:30 | 0.21402 | 0.37406 | 0.64552 | 0.17412 | 1.4822 | -40.9161 | 180.9161 | 1.0208 | -0.88476 | -0.15043 | -18.8181 | 18000 | -0.010308 | 12.8275 | 1.4329 | 0.0065327 | 0.5034 | 652.905 | -0.83995 | 69.3591 | -18.7023 | 0.95129
2013-02-12 06:00 | 0.233 | 0.44763 | 0.79873 | 0.18824 | 1.6216 | -49.2949 | 189.2949 | 0.95527 | -1.1104 | -0.15212 | -18.5178 | 18000 | 0.0039449 | 0.50764 | 1.4359 | 0.0092279 | 0.51159 | 651.5048 | -0.84404 | 69.3352 | -18.4011 | 0.94984
2013-02-12 06:30 | 0.25328 | 0.45621 | 0.76845 | 0.17657 | 1.0429 | -39.7048 | 179.7048 | 0.56064 | -0.46553 | -0.06904 | -19.0987 | 18000 | 0.035642 | -44.1442 | 3.0673 | 0.0061402 | 0.87738 | 653.439 | -0.85662 | 69.3215 | -18.9808 | 0.95182
2013-02-12 07:00 | 0.14644 | 0.6357 | 0.54533 | 0.12828 | 1.5675 | -39.1796 | 179.1796 | 1.0812 | -0.88113 | -0.14088 | -19.4861 | 18000 | -0.012705 | -4.9737 | 1.6192 | 0.0048076 | 0.45604 | 656.0703 | -0.86715 | 69.3516 | -19.3671 | 0.95369
2013-02-12 07:30 | 0.1447 | 0.64787 | 0.57125 | 0.17479 | 1.343 | -55.0498 | 195.0498 | 0.67001 | -0.95865 | -0.14556 | -19.7995 | 18000 | 9.9322e-05 | 10.7181 | 1.8882 | 0.012996 | 0.63199 | 656.8492 | -0.89143 | 69.358 | -19.6775 | 0.95496
2013-02-12 08:00 | 0.258 | 0.40432 | 0.70398 | 0.18247 | 1.4886 | -29.023 | 169.0229 | 1.1475 | -0.63665 | -0.10701 | -20.2286 | 18000 | -0.03579 | 6.5883 | 1.7843 | 0.016445 | 0.53504 | 658.4085 | -0.91312 | 69.3735 | -20.1041 | 0.9568
2013-02-12 08:30 | 0.4215 | 0.78519 | 1.1981 | 0.24451 | 1.6127 | -46.2572 | 186.2572 | 0.68609 | -0.71689 | -0.096202 | -20.2978 | 18000 | -0.015516 | -35.8366 | 1.5016 | 0.0086256 | 0.48997 | 658.5709 | -0.92614 | 69.3937 | -20.1716 | 0.95734
2013-02-12 09:00 | 0.20801 | 0.40435 | 0.70005 | 0.15723 | 1.4737 | -46.3218 | 186.3218 | 0.91365 | -0.95681 | -0.13246 | -20.289 | 18000 | -0.011286 | -15.5893 | 1.9609 | 0.0062523 | 0.67496 | 658.2405 | -0.92735 | 69.4061 | -20.1627 | 0.95748
2013-02-12 09:30 | 0.29912 | 0.5784 | 0.72426 | 0.18736 | 1.6517 | -31.8223 | 171.8223 | 1.2717 | -0.78916 | -0.13212 | -19.7546 | 18000 | -0.02014 | -21.8819 | 3.4234 | 0.017046 | 0.88168 | 656.1208 | -0.91452 | 69.4239 | -19.6295 | 0.9557
2013-02-12 10:00 | 0.17831 | 0.53084 | 0.48073 | 0.19313 | 1.0763 | 20.4712 | 119.5288 | 0.85367 | 0.31868 | 0.0075384 | -19.6276 | 17328 | -0.023611 | 33.5153 | 1.7444 | 0.022206 | 0.4465 | 653.2866 | -0.85973 | 69.3891 | -19.5099 | 0.95474
2013-02-12 10:30 | 0.19036 | 0.3643 | 0.62713 | 0.24575 | 0.79806 | 66.7156 | 73.2844 | 0.22943 | 0.53312 | 0.043921 | -18.83 | 16035 | 0.034321 | 26.6673 | 2.3998 | 0.028359 | 0.57938 | 648.9543 | -0.8066 | 69.3448 | -18.7188 | 0.95113
2013-02-12 11:00 | 0.11937 | 0.45479 | 0.55622 | 0.28005 | 1.0534 | 72.4608 | 67.5392 | 0.26899 | 0.8511 | 0.095289 | -17.2189 | 16397 | -0.011556 | 47.4739 | 2.0115 | 0.032782 | 0.57309 | 642.8257 | -0.74926 | 69.3063 | -17.1142 | 0.94462
2013-02-12 11:30 | 0.14857 | 0.43205 | 0.42157 | 0.31455 | 0.77731 | 92.598 | 47.402 | -0.028264 | 0.62292 | 0.059073 | -15.2785 | 16644 | -0.068461 | 93.6739 | 2.6368 | 0.044642 | 0.78278 | 635.3543 | -0.68271 | 69.2639 | -15.1816 | 0.93693
2013-02-12 12:00 | 0.28151 | 0.45652 | 0.7266 | 0.33572 | 1.1129 | 100.451 | 39.5489 | -0.17149 | 0.92973 | 0.0584 | -13.8532 | 17282 | -0.030297 | 51.8979 | 1.8995 | 0.042341 | 0.50497 | 630.1685 | -0.65316 | 69.2152 | -13.7594 | 0.93112
2013-02-12 12:30 | 0.20306 | 0.70981 | 0.66399 | 0.3652 | 1.501 | 98.9926 | 41.0074 | -0.20286 | 1.2819 | 0.18261 | -12.4211 | 17034 | -0.019053 | 81.9863 | 1.6471 | 0.084488 | 0.6507 | 626.3925 | -0.55346 | 69.1641 | -12.3407 | 0.92531
2013-02-12 13:00 | 0.22933 | 0.62656 | 0.76669 | 0.33651 | 1.9318 | 79.699 | 60.301 | 0.32749 | 1.8019 | 0.19692 | -11.3599 | 17640 | -0.015503 | 60.2378 | 1.4182 | 0.042959 | 0.44533 | 624.5943 | -0.48286 | 69.1348 | -11.2891 | 0.92117
2013-02-12 13:30 | 0.1824 | 0.72117 | 0.84711 | 0.36284 | 2.0853 | 75.7715 | 64.2285 | 0.47637 | 1.8786 | 0.226 | -10.4441 | 17737 | -0.051141 | 91.7322 | 1.8789 | 0.048358 | 0.5406 | 620.8259 | -0.44619 | 69.0713 | -10.3782 | 0.91711
2013-02-12 14:00 | 0.16621 | 0.64743 | 0.81336 | 0.35957 | 2.4382 | 86.5224 | 53.4776 | 0.1421 | 2.3384 | 0.26757 | -9.7316 | 17919 | -0.011799 | 64.4359 | 1.9656 | 0.051165 | 0.54344 | 617.6422 | -0.43328 | 69.0027 | -9.6673 | 0.91372
2013-02-12 14:30 | 0.33582 | 1.0197 | 1.2209 | 0.40937 | 2.7077 | 87.912 | 52.0879 | 0.089729 | 2.4612 | 0.30954 | -9.0443 | 17997 | 0.010007 | 43.7538 | 1.6671 | 0.053821 | 0.48447 | 614.4739 | -0.43766 | 68.9422 | -8.9788 | 0.91054
2013-02-12 15:00 | 0.39317 | 1.008 | 1.1796 | 0.40288 | 2.3343 | 73.7174 | 66.2826 | 0.56413 | 1.9314 | 0.21076 | -8.65 | 18000 | 0.019069 | 31.3386 | 0.99407 | 0.045715 | 0.32069 | 612.9085 | -0.42165 | 68.9106 | -8.5867 | 0.90877
2013-02-12 15:30 | 0.23968 | 0.88287 | 1.0713 | 0.37312 | 2.204 | 67.4738 | 72.5263 | 0.79264 | 1.9111 | 0.25034 | -8.7515 | 18000 | 0.009602 | 21.2979 | 1.1125 | 0.038235 | 0.28135 | 613.4832 | -0.43976 | 68.8866 | -8.6856 | 0.9088
2013-02-12 16:00 | 0.38652 | 1.1099 | 1.3851 | 0.40364 | 2.413 | 78.7748 | 61.2252 | 0.38952 | 1.9627 | 0.22726 | -8.4578 | 18000 | 0.038826 | 7.6261 | 0.99333 | 0.039205 | 0.25374 | 611.7912 | -0.45262 | 68.86 | -8.3898 | 0.90744
2013-02-12 16:30 | 0.52335 | 0.95609 | 1.5137 | 0.4011 | 1.7638 | 77.0812 | 62.9188 | 0.27668 | 1.2062 | 0.08575 | -8.0709 | 18000 | 0.05965 | 6.658 | 0.9906 | 0.033959 | 0.22294 | 610.4374 | -0.42862 | 68.8496 | -8.0062 | 0.90598
2013-02-12 17:00 | 0.63189 | 1.2404 | 1.8665 | 0.38616 | 2.0676 | 92.3419 | 47.6581 | -0.021738 | 0.53153 | 0.060362 | -7.7521 | 18000 | 0.077221 | 2.2712 | 0.96459 | 0.036294 | 0.21279 | 609.5322 | -0.39942 | 68.8328 | -7.6917 | 0.90467
2013-02-12 17:30 | 0.94033 | 1.3477 | 2.8922 | 0.53036 | 2.8086 | 63.2697 | 76.7303 | 0.3586 | 0.71205 | 0.11443 | -7.7163 | 17998 | -0.0012906 | 40.1408 | 1.3548 | 0.045604 | 0.32692 | 609.9698 | -0.3983 | 68.8138 | -7.656 | 0.90429
2013-02-12 18:00 | 1.0056 | 1.9332 | 2.9694 | 0.52838 | 3.3925 | -116.2408 | 256.2408 | -0.32742 | -0.6642 | -0.081036 | -7.7328 | 18000 | -0.090838 | 46.9273 | 1.3915 | 0.037694 | 0.38414 | 609.9164 | -0.43355 | 68.822 | -7.6672 | 0.90446
2013-02-12 18:30 | 0.74022 | 1.5395 | 2.2911 | 0.3917 | 2.6299 | -102.8394 | 242.8394 | -0.31302 | -1.3734 | -0.16866 | -8.188 | 18000 | -0.030759 | -11.2012 | 0.69747 | 0.028321 | 0.22549 | 611.535 | -0.45218 | 68.8464 | -8.1199 | 0.90634
2013-02-12 19:00 | 0.7088 | 1.0884 | 2.1424 | 0.35294 | 2.3443 | -104.3766 | 244.3766 | -0.2139 | -0.83449 | -0.063117 | -8.6345 | 18000 | 0.0053176 | -24.79 | 0.86356 | 0.035594 | 0.29363 | 613.1751 | -0.49242 | 68.8753 | -8.5606 | 0.90825
2013-02-12 19:30 | 0.64196 | 1.0382 | 1.8657 | 0.33319 | 2.0729 | -120.4257 | 260.4257 | -0.71161 | -1.2117 | -0.11984 | -9.193 | 18000 | -0.044487 | 18.4057 | 1.013 | 0.035267 | 0.33925 | 614.7807 | -0.52112 | 68.9018 | -9.1151 | 0.91053
2013-02-12 20:00 | 0.73839 | 1.4344 | 2.0137 | 0.43689 | 2.758 | -115.4176 | 255.4176 | -0.79651 | -1.6761 | -0.14397 | -9.6009 | 18000 | -0.051374 | 11.8141 | 1.2215 | 0.025554 | 0.40673 | 616.0752 | -0.56096 | 68.9439 | -9.5173 | 0.9125
2013-02-12 20:30 | 0.3277 | 0.90322 | 1.0358 | 0.21773 | 2.5618 | -130.0935 | 270.0935 | -1.519 | -1.8043 | -0.19872 | -10.4643 | 18000 | -0.029944 | 6.7685 | 1.6065 | 0.02611 | 0.53196 | 619.2608 | -0.62715 | 68.9719 | -10.3715 | 0.91588
2013-02-12 21:00 | 0.48668 | 0.90621 | 1.5622 | 0.25455 | 3.0214 | -123.5843 | 263.5843 | -1.497 | -2.2546 | -0.23709 | -11.4323 | 18000 | 0.0057302 | -22.2708 | 1.1209 | 0.024947 | 0.41533 | 622.5407 | -0.67136 | 68.9963 | -11.3337 | 0.91959
2013-02-12 21:30 | 0.33718 | 0.88996 | 1.1086 | 0.24461 | 3.5382 | -142.5052 | 282.5052 | -2.7005 | -2.0718 | -0.24677 | -11.3097 | 18000 | 0.0082663 | -36.5829 | 1.6632 | 0.018609 | 0.61768 | 622.0412 | -0.69175 | 68.9879 | -11.2081 | 0.91905
2013-02-12 22:00 | 0.19359 | 0.65561 | 0.76153 | 0.24464 | 3.3042 | -144.1813 | 284.1813 | -2.6135 | -1.8862 | -0.22092 | -11.7839 | 18000 | 0.0021001 | -25.6243 | 1.1521 | 0.014548 | 0.41785 | 623.8046 | -0.71603 | 68.9889 | -11.6791 | 0.92073
2013-02-12 22:30 | 0.14373 | 0.65294 | 0.48769 | 0.21973 | 2.8878 | -137.6215 | 277.6215 | -2.0956 | -1.9121 | -0.20311 | -12.2555 | 18000 | 0.0033549 | -14.0703 | 0.9185 | 0.014174 | 0.35048 | 625.5739 | -0.73551 | 68.9981 | -12.1482 | 0.92252
2013-02-12 23:00 | 0.19669 | 0.85139 | 0.71186 | 0.20665 | 2.4008 | -135.2043 | 275.2043 | -1.5663 | -1.5552 | -0.15122 | -12.8506 | 18000 | -0.013479 | -2.084 | 1.5786 | 0.016267 | 0.51645 | 627.6145 | -0.75249 | 69.0054 | -12.7413 | 0.92473
2013-02-12 23:30 | 0.233 | 1.2645 | 0.7671 | 0.20216 | 2.1806 | -93.6441 | 233.6441 | -0.11073 | -1.7387 | -0.16864 | -13.4445 | 18000 | 0.0069259 | -24.5706 | 2.1121 | 0.014783 | 0.77009 | 629.526 | -0.75654 | 69.0039 | -13.3351 | 0.92683
2013-02-13 | 0.26172 | 0.51429 | 0.77872 | 0.1675 | 1.9535 | -87.6114 | 227.6114 | 0.078478 | -1.8814 | -0.2023 | -13.879 | 18000 | -0.012859 | 5.3353 | 1.9138 | 0.015731 | 0.70174 | 631.1369 | -0.76307 | 69.0021 | -13.7691 | 0.92836
2013-02-13 00:30 | 0.21508 | 0.72166 | 0.66211 | 0.18875 | 2.0095 | -90.1182 | 230.1182 | -0.0038629 | -1.8719 | -0.19547 | -14.1755 | 18000 | -0.0066204 | 6.8617 | 1.6124 | 0.011828 | 0.59113 | 632.0034 | -0.77039 | 68.9982 | -14.0648 | 0.92937
2013-02-13 01:00 | 0.1463 | 0.60847 | 0.59839 | 0.14896 | 1.9678 | -114.0725 | 254.0725 | -0.75912 | -1.6992 | -0.13418 | -14.2505 | 18000 | -0.0028264 | -5.5917 | 1.4825 | 0.010003 | 0.54563 | 632.1873 | -0.79399 | 68.9842 | -14.1364 | 0.92945
2013-02-13 01:30 | 0.11944 | 0.52925 | 0.59128 | 0.1702 | 1.7271 | -108.1048 | 248.1048 | -0.5139 | -1.5718 | -0.12919 | -14.6539 | 18000 | -0.0050758 | -3.2049 | 1.5444 | 0.0073515 | 0.58058 | 633.4968 | -0.80503 | 68.9718 | -14.5385 | 0.93073
2013-02-13 02:00 | 0.1842 | 0.71246 | 0.64606 | 0.17937 | 1.7483 | -110.4947 | 250.4947 | -0.55401 | -1.4822 | -0.1011 | -15.1042 | 18000 | -0.0045153 | 8.9788 | 1.6512 | 0.0080368 | 0.61455 | 634.9008 | -0.80983 | 68.98 | -14.9886 | 0.93247
2013-02-13 02:30 | 0.14316 | 0.49369 | 0.59364 | 0.15927 | 1.91 | -95.5689 | 235.5689 | -0.17925 | -1.8384 | -0.18438 | -15.2581 | 18000 | -0.00082111 | -7.6508 | 1.4318 | 0.0088274 | 0.53491 | 635.4269 | -0.81733 | 68.971 | -15.1415 | 0.9329
2013-02-13 03:00 | 0.21064 | 0.5563 | 0.51255 | 0.17365 | 1.6456 | -89.3643 | 229.3643 | 0.017188 | -1.549 | -0.1545 | -15.4445 | 18000 | 0.00084445 | 7.1003 | 1.3958 | 0.0031705 | 0.50587 | 636.044 | -0.81908 | 68.9593 | -15.3278 | 0.93342
2013-02-13 03:30 | 0.25014 | 0.45466 | 0.7232 | 0.17076 | 1.7075 | -75.766 | 215.766 | 0.40484 | -1.5959 | -0.18269 | -15.5281 | 18000 | -0.013395 | 6.8582 | 1.5238 | 0.0048886 | 0.54674 | 636.0305 | -0.81443 | 68.9374 | -15.4122 | 0.93343
2013-02-13 04:00 | 0.16872 | 0.48028 | 0.44024 | 0.12999 | 1.651 | -84.6273 | 224.6273 | 0.14826 | -1.5765 | -0.16361 | -15.4182 | 18000 | 0.010809 | 2.2982 | 0.98976 | 0.0038175 | 0.35416 | 635.4555 | -0.80706 | 68.9177 | -15.3032 | 0.93276
2013-02-13 04:30 | 0.20289 | 0.46127 | 0.56378 | 0.14409 | 2.2157 | -75.301 | 215.301 | 0.55326 | -2.1091 | -0.23415 | -15.555 | 18000 | -0.01204 | 20.3294 | 1.714 | 0.0080767 | 0.59414 | 635.7286 | -0.81732 | 68.8899 | -15.4386 | 0.93288
2013-02-13 05:00 | 0.041453 | 0.61313 | 0.58261 | 0.14251 | 1.992 | -66.936 | 206.936 | 0.72414 | -1.7007 | -0.19119 | -15.8033 | 18000 | 0.0021404 | -6.6552 | 1.5744 | 0.0078329 | 0.58392 | 636.1567 | -0.81555 | 68.865 | -15.6873 | 0.93344
2013-02-13 05:30 | 0.10179 | 0.4616 | 0.46574 | 0.16455 | 1.267 | -75.8405 | 215.8405 | 0.29037 | -1.1509 | -0.14078 | -15.8846 | 18000 | 0.0013357 | 2.5841 | 1.2812 | 0.0053775 | 0.43986 | 636.3371 | -0.80879 | 68.8492 | -15.7696 | 0.93352
2013-02-13 06:00 | 0.22446 | 0.52976 | 0.7323 | 0.1602 | 1.3365 | -91.2237 | 231.2237 | -0.025525 | -1.195 | -0.13512 | -16.1701 | 18000 | -0.0021305 | -12.0837 | 1.3445 | 0.0044708 | 0.45934 | 637.1337 | -0.80589 | 68.831 | -16.0557 | 0.93431
2013-02-13 06:30 | 0.24568 | 0.73007 | 0.74404 | 0.17892 | 1.3142 | -67.9821 | 207.9821 | 0.40623 | -1.0045 | -0.12056 | -17.1417 | 18000 | -0.019033 | 3.8937 | 2.577 | 0.011643 | 0.77044 | 640.5028 | -0.81658 | 68.8233 | -17.0267 | 0.93776
2013-02-13 07:00 | 0.25126 | 0.78858 | 0.65924 | 0.18895 | 1.837 | -78.5209 | 218.5209 | 0.33374 | -1.6434 | -0.18539 | -17.0591 | 18000 | -0.00077241 | 17.6982 | 2.3809 | 0.010095 | 0.87116 | 640.8104 | -0.84659 | 68.8405 | -16.9399 | 0.93769
2013-02-13 07:30 | 0.20018 | 0.5718 | 0.6269 | 0.18407 | 1.4514 | -73.7149 | 213.7149 | 0.37488 | -1.2832 | -0.14749 | -17.2984 | 18000 | 0.0013252 | -3.427 | 1.4338 | 0.0045808 | 0.50444 | 641.5374 | -0.85247 | 68.85 | -17.1786 | 0.9387
2013-02-13 08:00 | 0.21398 | 0.46988 | 0.65262 | 0.1839 | 1.43 | -73.2148 | 213.2148 | 0.38888 | -1.2892 | -0.11594 | -17.0869 | 18000 | 0.0054092 | -18.0511 | 1.393 | 0.0040157 | 0.49786 | 640.7074 | -0.84981 | 68.8524 | -16.9672 | 0.93796
2013-02-13 08:30 | 0.10901 | 0.59864 | 0.64143 | 0.17862 | 1.3815 | -68.1772 | 208.1772 | 0.44668 | -1.1155 | -0.1097 | -17.6014 | 18000 | 0.0053921 | -0.91129 | 1.8098 | 0.0047146 | 0.68408 | 642.1718 | -0.84657 | 68.8648 | -17.4826 | 0.94001
2013-02-13 09:00 | 0.14224 | 0.68343 | 0.49509 | 0.14329 | 1.0551 | -78.7692 | 218.7692 | 0.14715 | -0.74106 | -0.062442 | -18.0483 | 18000 | 0.0022156 | 6.5527 | 1.3445 | 0.0069873 | 0.45878 | 643.6625 | -0.84386 | 68.8945 | -17.9304 | 0.94206
2013-02-13 09:30 | 0.22854 | 0.48154 | 0.59737 | 0.13153 | 0.97696 | -37.3969 | 177.3969 | 0.59401 | -0.4541 | -0.069495 | -17.6182 | 18000 | 0.0093969 | -13.137 | 1.6878 | 0.011795 | 0.4748 | 641.8561 | -0.80985 | 68.9139 | -17.5047 | 0.94074
2013-02-13 10:00 | 0.28009 | 0.39276 | 0.7888 | 0.20795 | 0.8622 | 53.8235 | 86.1765 | 0.30455 | 0.41647 | 0.029411 | -17.8263 | 17440 | 0.035209 | 7.6138 | 2.0922 | 0.016487 | 0.56962 | 641.5223 | -0.78197 | 68.8996 | -17.7169 | 0.94131
2013-02-13 10:30 | 0.16232 | 0.5021 | 0.50706 | 0.22879 | 1.1186 | 80.0168 | 59.9832 | 0.16797 | 0.95424 | 0.096137 | -16.4576 | 16862 | -0.019302 | 34.2762 | 1.1282 | 0.025346 | 0.35114 | 635.7599 | -0.73721 | 68.8567 | -16.3533 | 0.9357
2013-02-13 11:00 | 0.22955 | 0.49791 | 0.66623 | 0.30349 | 1.1787 | 93.8122 | 46.1878 | -0.068848 | 1.0332 | 0.097664 | -15.4057 | 16687 | -0.0029613 | 62.9242 | 1.3935 | 0.03018 | 0.45243 | 631.9427 | -0.68939 | 68.8317 | -15.3073 | 0.93154
2013-02-13 11:30 | 0.21237 | 0.51779 | 0.62112 | 0.24014 | 0.7834 | 104.9583 | 35.0418 | -0.10539 | 0.39448 | 0.0095874 | -14.1134 | 17671 | -0.0077932 | 46.761 | 2.0587 | 0.030138 | 0.58747 | 627.5712 | -0.6444 | 68.8137 | -14.0205 | 0.92665
2013-02-13 12:00 | 0.1655 | 0.4858 | 0.56662 | 0.26701 | 0.90504 | 82.2242 | 57.7758 | 0.095779 | 0.70141 | 0.057176 | -12.8527 | 18000 | 0.0045204 | 28.8941 | 1.3072 | 0.032343 | 0.36644 | 623.3113 | -0.59217 | 68.7934 | -12.7665 | 0.92188
2013-02-13 12:30 | 0.31116 | 0.49759 | 0.83068 | 0.31647 | 0.99032 | 113.2394 | 26.7606 | -0.28296 | 0.65895 | 0.0531 | -11.9831 | 17671 | -0.053544 | 74.2546 | 1.6018 | 0.038859 | 0.47644 | 620.0841 | -0.53974 | 68.7568 | -11.9039 | 0.91832
2013-02-13 13:00 | 0.27513 | 0.74282 | 0.87594 | 0.39556 | 1.7561 | 86.2026 | 53.7974 | 0.10253 | 1.5448 | 0.11603 | -10.9108 | 17370 | -0.044014 | 111.5716 | 1.7609 | 0.051278 | 0.6162 | 616.9628 | -0.48056 | 68.6934 | -10.8397 | 0.91372
2013-02-13 13:30 | 0.26311 | 0.70404 | 0.79927 | 0.3541 | 2.1283 | 88.0644 | 51.9355 | 0.067042 | 1.9838 | 0.24299 | -9.9583 | 17936 | -0.011103 | 63.2772 | 1.2051 | 0.043149 | 0.41956 | 614.4561 | -0.45571 | 68.6463 | -9.8903 | 0.90978
2013-02-13 14:00 | 0.44152 | 0.68865 | 1.3325 | 0.36935 | 1.8689 | 72.8042 | 67.1958 | 0.46186 | 1.4924 | 0.17417 | -9.3747 | 17900 | 0.068379 | 54.5324 | 1.3305 | 0.040209 | 0.38202 | 611.8884 | -0.43242 | 68.5951 | -9.3099 | 0.90709
2013-02-13 14:30 | 0.45852 | 0.92605 | 1.5819 | 0.3808 | 2.4381 | 88.9588 | 51.0411 | 0.03773 | 2.0761 | 0.26411 | -8.5351 | 17605 | 0.087354 | 43.128 | 2.2327 | 0.058721 | 0.60937 | 608.3337 | -0.39733 | 68.5244 | -8.4751 | 0.90328
2013-02-13 15:00 | 0.45657 | 1.4227 | 1.4314 | 0.46299 | 2.8348 | 83.5842 | 56.4158 | 0.27082 | 2.4085 | 0.28711 | -7.1541 | 17739 | -0.035666 | 122.3569 | 2.146 | 0.062765 | 0.72353 | 603.9872 | -0.3271 | 68.4604 | -7.1042 | 0.89774
2013-02-13 15:30 | 0.41421 | 1.127 | 1.3983 | 0.34564 | 1.8761 | 82.144 | 57.856 | 0.18079 | 1.3103 | 0.16882 | -7.0613 | 17997 | 0.051847 | 10.3746 | 1.3571 | 0.03725 | 0.35089 | 603.2867 | -0.32799 | 68.4401 | -7.0111 | 0.89716
2013-02-13 16:00 | 0.52233 | 1.0563 | 1.5353 | 0.43998 | 2.9917 | 72.616 | 67.384 | 0.82211 | 2.6259 | 0.29535 | -7.8458 | 17954 | 0.052507 | 65.8082 | 1.6536 | 0.050226 | 0.4939 | 606.7797 | -0.39405 | 68.4573 | -7.786 | 0.90005
2013-02-13 16:30 | 0.62776 | 1.2746 | 1.9045 | 0.39361 | 2.1804 | 77.5936 | 62.4064 | 0.22638 | 1.0291 | 0.095983 | -7.7039 | 18000 | 0.10792 | 6.115 | 1.043 | 0.032395 | 0.24877 | 605.8222 | -0.4155 | 68.453 | -7.6407 | 0.89951
2013-02-13 17:00 | 0.46641 | 0.97005 | 1.2602 | 0.32762 | 1.5796 | 173.0259 | 326.9741 | -0.78756 | 0.096339 | 0.023928 | -7.5142 | 18000 | 0.014512 | 21.8337 | 0.82431 | 0.031235 | 0.21727 | 605.3352 | -0.4138 | 68.4684 | -7.4512 | 0.89907
2013-02-13 17:30 | 0.83821 | 1.3974 | 2.4906 | 0.44112 | 2.6987 | 73.5452 | 66.4548 | 0.24938 | 0.84435 | 0.1104 | -7.3626 | 18000 | 0.069214 | -3.2417 | 0.62143 | 0.03288 | 0.16352 | 604.9615 | -0.36911 | 68.4936 | -7.3063 | 0.89889
2013-02-13 18:00 | 0.5758 | 1.1741 | 1.5504 | 0.36583 | 1.7669 | -156.6645 | 296.6645 | -0.3732 | -0.161 | 0.0011925 | -7.4578 | 18000 | -0.0029857 | 3.9096 | 0.30414 | 0.022085 | 0.092475 | 604.8777 | -0.3547 | 68.5066 | -7.4038 | 0.89938
2013-02-13 18:30 | 0.65328 | 1.2607 | 1.9163 | 0.43615 | 2.0191 | 85.5644 | 54.4355 | 0.030604 | 0.39452 | 0.091142 | -7.9596 | 18000 | 0.019536 | -28.108 | 1.7282 | 0.027805 | 0.47 | 606.8985 | -0.35879 | 68.5378 | -7.9052 | 0.90149
2013-02-13 19:00 | 0.71705 | 1.6126 | 2.1053 | 0.36445 | 3.3823 | -120.0301 | 260.0301 | -1.2978 | -2.2451 | -0.22893 | -9.2198 | 18000 | -0.033947 | -14.4225 | 1.5899 | 0.028422 | 0.43728 | 611.7681 | -0.40675 | 68.5605 | -9.1587 | 0.9061
2013-02-13 19:30 | 0.83286 | 2.6753 | 2.2659 | 0.49872 | 3.4113 | -86.9825 | 226.9825 | 0.083895 | -1.5915 | -0.21029 | -9.9121 | 18000 | 0.010047 | -53.1976 | 1.1662 | 0.015561 | 0.39815 | 614.6143 | -0.46893 | 68.6243 | -9.8421 | 0.90933
2013-02-13 20:00 | 0.84408 | 1.7468 | 2.3834 | 0.52307 | 2.6673 | -122.4832 | 262.4832 | -0.18771 | -0.29483 | 0.0062973 | -10.1685 | 18000 | -0.016062 | -45.5278 | 1.8745 | 0.012749 | 0.62671 | 615.5358 | -0.47737 | 68.6706 | -10.0974 | 0.91083
2013-02-13 20:30 | 0.58229 | 1.172 | 1.8893 | 0.47525 | 3.6932 | -138.4161 | 278.4161 | -2.4273 | -2.1538 | -0.22954 | -10.9106 | 18000 | -0.038108 | -33.0128 | 1.3192 | 0.0089054 | 0.47688 | 618.5847 | -0.49405 | 68.6963 | -10.8374 | 0.91376
2013-02-13 21:00 | 0.76784 | 1.69 | 2.1884 | 0.62622 | 2.998 | -155.244 | 295.244 | -1.5554 | -0.71723 | -0.046333 | -10.4827 | 18000 | -0.11218 | 28.2445 | 1.7377 | 0.0086486 | 0.56355 | 617.1949 | -0.49137 | 68.7236 | -10.4098 | 0.91263
2013-02-13 21:30 | 0.67734 | 3.0281 | 2.1797 | 0.68503 | 3.6123 | -63.0388 | 203.0388 | 0.68861 | -1.3537 | -0.19075 | -10.2993 | 18000 | -0.01201 | -21.1344 | 1.1023 | 0.0093204 | 0.39223 | 616.9059 | -0.48097 | 68.7404 | -10.2279 | 0.91222
2013-02-13 22:00 | 0.61077 | 2.4885 | 1.7741 | 0.64781 | 2.6787 | 12.6163 | 127.3837 | 0.47138 | 0.10551 | -0.022361 | -10.2686 | 18000 | -0.012868 | -30.7307 | 1.0761 | 0.013139 | 0.3653 | 616.5703 | -0.47016 | 68.7398 | -10.1988 | 0.9121
2013-02-13 22:30 | 0.45637 | 1.4561 | 1.7013 | 0.44614 | 2.6475 | -128.0659 | 268.0659 | -1.1597 | -1.4808 | -0.17868 | -11.3913 | 18000 | -0.017882 | 4.5549 | 2.6942 | 0.015963 | 0.83187 | 620.6366 | -0.45333 | 68.7844 | -11.3246 | 0.9166
2013-02-13 23:00 | 0.51992 | 0.94528 | 1.5898 | 0.33735 | 2.0768 | -157.1593 | 297.1593 | -1.3532 | -0.56998 | -0.041926 | -12.9596 | 18000 | -0.015902 | -16.4238 | 1.8377 | 0.011154 | 0.61319 | 626.2355 | -0.44224 | 68.8536 | -12.8953 | 0.92306
2013-02-13 23:30 | 0.38607 | 0.90647 | 1.1517 | 0.26465 | 1.5116 | -141.9869 | 281.9869 | -0.81249 | -0.63508 | -0.082693 | -13.7475 | 18000 | -0.0038209 | -2.0484 | 0.68067 | 0.0049795 | 0.23898 | 628.6377 | -0.44916 | 68.8712 | -13.6826 | 0.9261
2013-02-14 | 0.28365 | 0.78674 | 0.93695 | 0.2439 | 3.1885 | -133.0636 | 273.0636 | -2.0851 | -2.2311 | -0.22871 | -13.7108 | 18000 | -0.0064751 | -9.7859 | 0.82844 | 0.0064516 | 0.24522 | 628.283 | -0.45556 | 68.8654 | -13.645 | 0.92589
2013-02-14 00:30 | 0.31757 | 1.0851 | 0.94814 | 0.23466 | 3.2035 | -124.6438 | 264.6438 | -1.6912 | -2.4475 | -0.26049 | -13.7291 | 18000 | -0.0099634 | -9.4022 | 1.0413 | 0.012694 | 0.36147 | 628.3483 | -0.46845 | 68.838 | -13.6614 | 0.92559
2013-02-14 01:00 | 0.60509 | 0.95467 | 1.7421 | 0.35676 | 2.7403 | -129.7552 | 269.7552 | -1.4335 | -1.7232 | -0.16245 | -13.7639 | 18000 | -0.044472 | 23.2968 | 1.3441 | 0.0081859 | 0.45333 | 628.212 | -0.47557 | 68.8303 | -13.6952 | 0.92561
2013-02-14 01:30 | 0.37859 | 0.95517 | 1.0906 | 0.23666 | 2.5649 | -137.7873 | 277.7874 | -1.7604 | -1.5969 | -0.1536 | -14.5465 | 18000 | 0.0003303 | -14.5614 | 1.0153 | 0.0049911 | 0.32052 | 630.9497 | -0.48408 | 68.8436 | -14.477 | 0.92859
2013-02-14 02:00 | 0.22034 | 0.62796 | 0.74702 | 0.21221 | 2.9003 | -139.9793 | 279.9793 | -2.1569 | -1.8112 | -0.18003 | -15.4331 | 18000 | -8.2977e-05 | -15.987 | 1.0336 | 0.014612 | 0.34241 | 634.0907 | -0.51751 | 68.8573 | -15.3593 | 0.93197
2013-02-14 02:30 | 0.39218 | 0.71647 | 1.1695 | 0.21089 | 2.4428 | -126.6997 | 266.6997 | -1.3112 | -1.7591 | -0.16776 | -15.6028 | 18000 | -0.0053495 | -5.8164 | 0.95409 | 0.007589 | 0.2967 | 634.3967 | -0.53733 | 68.8795 | -15.5263 | 0.93289
2013-02-14 03:00 | 0.30978 | 0.5408 | 1.0404 | 0.19329 | 1.8579 | -140.8588 | 280.8588 | -1.2636 | -1.0284 | -0.089237 | -15.7681 | 18000 | 0.0075411 | -20.7343 | 1.0349 | 0.011636 | 0.32933 | 634.7908 | -0.53268 | 68.8895 | -15.6924 | 0.93362
2013-02-14 03:30 | 0.17465 | 0.70593 | 0.58631 | 0.15422 | 1.4229 | -120.9686 | 260.9686 | -0.63738 | -1.0621 | -0.10939 | -16.0166 | 18000 | -0.00054627 | -3.0798 | 0.70987 | 0.0095908 | 0.23465 | 635.5474 | -0.53453 | 68.8884 | -15.9408 | 0.93451
2013-02-14 04:00 | 0.30985 | 0.56359 | 0.9404 | 0.17352 | 1.4092 | -122.9037 | 262.9037 | -0.61025 | -0.94317 | -0.069942 | -16.0872 | 18000 | -0.0043287 | -3.5363 | 0.90874 | 0.0096129 | 0.27111 | 635.7073 | -0.53616 | 68.8903 | -16.0112 | 0.93479
2013-02-14 04:30 | 0.18296 | 0.81806 | 0.60505 | 0.17324 | 1.6894 | -99.9243 | 239.9243 | -0.24866 | -1.4212 | -0.16003 | -16.32 | 18000 | -0.0059697 | 1.2551 | 1.1436 | 0.018914 | 0.34907 | 636.6346 | -0.5577 | 68.8966 | -16.241 | 0.93573
2013-02-14 05:00 | 0.19312 | 0.90441 | 0.56023 | 0.14408 | 1.7932 | -89.0465 | 229.0465 | 0.025474 | -1.5306 | -0.17972 | -16.6773 | 18000 | -0.012612 | 12.0843 | 1.8305 | 0.025704 | 0.58717 | 638.0004 | -0.59728 | 68.9011 | -16.593 | 0.9371
2013-02-14 05:30 | 0.29365 | 0.54158 | 0.96436 | 0.17277 | 2.0498 | -125.1445 | 265.1445 | -1.0876 | -1.545 | -0.1346 | -16.7866 | 18000 | -0.0068739 | -15.9352 | 1.2066 | 0.013648 | 0.39105 | 638.2637 | -0.61295 | 68.901 | -16.7002 | 0.9375
2013-02-14 06:00 | 0.23677 | 0.48179 | 0.77475 | 0.15443 | 1.4247 | -107.7191 | 247.7191 | -0.38775 | -1.2136 | -0.12648 | -17.0694 | 18000 | -0.0095295 | -5.5945 | 1.0978 | 0.01103 | 0.34214 | 639.1124 | -0.61533 | 68.9158 | -16.9829 | 0.93873
2013-02-14 06:30 | 0.20949 | 0.60067 | 0.7115 | 0.1504 | 1.1315 | -96.7174 | 236.7174 | -0.10433 | -0.88581 | -0.097607 | -17.1117 | 18000 | -0.011617 | -1.7694 | 0.86562 | 0.01344 | 0.26353 | 639.0434 | -0.61366 | 68.9321 | -17.0254 | 0.93911
2013-02-14 07:00 | 0.17307 | 0.59989 | 0.65048 | 0.16517 | 1.6733 | -107.11 | 247.11 | -0.45257 | -1.4702 | -0.14065 | -17.6942 | 18000 | -0.0070107 | 1.8671 | 1.3724 | 0.015253 | 0.40081 | 641.6078 | -0.66768 | 68.972 | -17.6008 | 0.9418
2013-02-14 07:30 | 0.29775 | 0.53231 | 0.80143 | 0.15237 | 1.2635 | -87.209 | 227.209 | 0.05041 | -1.034 | -0.10252 | -17.6001 | 18000 | -0.028461 | -3.1836 | 0.97728 | 0.022232 | 0.33282 | 641.2426 | -0.64636 | 69.0301 | -17.5097 | 0.94224
2013-02-14 08:00 | 0.24527 | 0.63456 | 0.85302 | 0.12566 | 1.1804 | -113.1994 | 253.1994 | -0.32686 | -0.76264 | -0.074665 | -17.7856 | 18000 | -0.19751 | 6.5797 | 3.8393 | 0.13351 | 0.36435 | 641.9752 | -0.73139 | 69.061 | -17.6836 | 0.94336
2013-02-14 08:30 | 0.24111 | 1.1542 | 0.71079 | 0.192 | 2.3441 | -74.5886 | 214.5886 | 0.55134 | -2.0001 | -0.25071 | -18.3354 | 17997 | 0.29643 | 0.053421 | 18.3382 | 0.17357 | 0.6764 | 692.4275 | -1.0313 | 69.112 | -18.1922 | 0.94612
2013-02-14 09:00 | 0.22864 | 0.83702 | 0.68757 | 0.15893 | 2.1708 | -74.5451 | 214.5451 | 0.53424 | -1.9323 | -0.23425 | -18.4214 | 18000 | -0.066315 | 26.1914 | 4.0323 | 0.096007 | 0.66674 | 733.5273 | -1.021 | 69.1419 | -18.2797 | 0.94685
2013-02-14 09:30 | 0.27609 | 0.44858 | 0.74036 | 0.18061 | 1.2127 | -86.7928 | 226.7928 | 0.062638 | -1.1179 | -0.10423 | -18.1089 | 18000 | -0.81328 | 26.3283 | 10.4406 | 0.18192 | 0.42093 | 722.3815 | -1.4066 | 69.1689 | -17.9132 | 0.94609
2013-02-14 10:00 | 0.13892 | 0.39557 | 0.40617 | 0.19859 | 0.84984 | 114.5038 | 25.4962 | -0.30193 | 0.66242 | 0.086563 | -17.7059 | 17545 | 0.020807 | 15.3322 | 35.4776 | 0.38982 | 0.25057 | 695.7204 | -1.0141 | 69.172 | -17.5646 | 0.94461
2013-02-14 10:30 | 0.12948 | 0.39829 | 0.43789 | 0.26904 | 0.82097 | 88.9543 | 51.0457 | 0.012904 | 0.70695 | 0.10487 | -16.9342 | 16513 | -0.019932 | 47.7133 | 1.2968 | 0.019417 | 0.43 | 640.2574 | -0.48488 | 69.1495 | -16.8661 | 0.94141
2013-02-14 11:00 | 0.20459 | 0.37638 | 0.60473 | 0.28965 | 0.87885 | 126.6373 | 13.3627 | -0.43694 | 0.58754 | 0.017123 | -15.9207 | 16694 | -0.026526 | 47.9314 | 1.5771 | 0.024909 | 0.49097 | 636.2913 | -0.42107 | 69.1297 | -15.8611 | 0.93742
2013-02-14 11:30 | 0.20251 | 0.6412 | 0.57206 | 0.33132 | 1.313 | 105.0586 | 34.9414 | -0.29324 | 1.0899 | 0.13814 | -14.8952 | 16717 | -0.016318 | 69.9213 | 1.6 | 0.02311 | 0.52357 | 633.4653 | -0.37594 | 69.0999 | -14.8416 | 0.93329
2013-02-14 12:00 | 0.18548 | 0.67843 | 0.65973 | 0.35572 | 1.2674 | 101.5198 | 38.4802 | -0.20801 | 1.0206 | 0.10831 | -13.7653 | 17060 | -0.062999 | 96.7278 | 1.8123 | 0.026477 | 0.57111 | 629.1279 | -0.32564 | 69.0679 | -13.7184 | 0.92879
2013-02-14 12:30 | 0.20128 | 0.58361 | 0.65704 | 0.38361 | 1.6025 | 103.0635 | 36.9365 | -0.33539 | 1.4454 | 0.15908 | -12.6069 | 16920 | -0.056806 | 117.3464 | 1.9462 | 0.032649 | 0.65473 | 625.4155 | -0.30449 | 69.0269 | -12.5626 | 0.92411
2013-02-14 13:00 | 0.27274 | 0.63596 | 0.61776 | 0.36414 | 1.1941 | 111.0826 | 28.9174 | -0.36487 | 0.94643 | 0.04791 | -11.2765 | 17415 | 0.070548 | 61.6974 | 1.6553 | 0.032147 | 0.50281 | 620.8771 | -0.29309 | 68.9925 | -11.2334 | 0.91896
2013-02-14 13:30 | 0.25466 | 0.51329 | 0.65957 | 0.30152 | 0.97439 | 122.6808 | 17.3192 | -0.44591 | 0.69509 | 0.066688 | -10.223 | 17650 | 0.042068 | 45.9469 | 1.6143 | 0.02361 | 0.45139 | 616.9537 | -0.3208 | 68.9528 | -10.1755 | 0.91475
2013-02-14 14:00 | 0.24864 | 0.49896 | 0.69772 | 0.31431 | 1.2222 | 117.13 | 22.8701 | -0.50721 | 0.9899 | 0.074415 | -9.4055 | 17578 | -0.018107 | 71.239 | 1.6194 | 0.033844 | 0.47362 | 614.0922 | -0.32768 | 68.9062 | -9.3567 | 0.9113
2013-02-14 14:30 | 0.24996 | 0.70319 | 0.68769 | 0.29594 | 1.4137 | 113.7697 | 26.2303 | -0.50397 | 1.1443 | 0.15921 | -8.5048 | 17965 | -0.016403 | 50.5944 | 1.399 | 0.040508 | 0.40685 | 610.8889 | -0.36511 | 68.8615 | -8.4499 | 0.90761
2013-02-14 15:00 | 0.27054 | 0.92319 | 0.8322 | 0.38936 | 2.121 | 66.9908 | 73.0092 | 0.73027 | 1.7197 | 0.19438 | -7.245 | 17968 | 0.0026846 | 101.1429 | 2.121 | 0.12763 | 0.71779 | 606.762 | -0.44337 | 68.8063 | -7.1776 | 0.9026
2013-02-14 15:30 | 0.2764 | 0.84502 | 1.0545 | 0.44572 | 3.2076 | 66.3156 | 73.6844 | 1.237 | 2.8201 | 0.3288 | -6.5598 | 17954 | 0.06608 | 85.3168 | 2.1553 | 0.10352 | 0.573 | 605.5832 | -0.39625 | 68.7698 | -6.4993 | 0.8998
2013-02-14 16:00 | 0.24046 | 1.0285 | 1.119 | 0.39452 | 3.48 | 62.43 | 77.57 | 1.5304 | 2.931 | 0.36408 | -6.8336 | 17987 | 0.043028 | 16.0882 | 1.4948 | 0.078859 | 0.423 | 606.5511 | -0.37909 | 68.7605 | -6.7758 | 0.9006
2013-02-14 16:30 | 0.31991 | 0.8826 | 1.3174 | 0.4275 | 3.3518 | 60.4651 | 79.5349 | 1.5639 | 2.7603 | 0.3225 | -7.2578 | 18000 | 0.04505 | -2.7822 | 1.529 | 0.084944 | 0.40623 | 607.7139 | -0.46699 | 68.7789 | -7.1868 | 0.90228
2013-02-14 17:00 | 0.29147 | 1.3863 | 1.1803 | 0.37616 | 2.7386 | 64.3207 | 75.6793 | 1.0406 | 2.1641 | 0.23157 | -7.0653 | 18000 | -0.0005735 | 15.209 | 1.5556 | 0.079743 | 0.4151 | 607.1441 | -0.50883 | 68.788 | -6.9878 | 0.90175
2013-02-14 17:30 | 0.82204 | 1.378 | 2.3525 | 0.47009 | 2.6137 | 46.718 | 93.2819 | 0.6667 | 0.70793 | 0.09434 | -6.8762 | 18000 | 0.028893 | -13.5207 | 1.2512 | 0.083098 | 0.36386 | 606.7437 | -0.57093 | 68.8105 | -6.7892 | 0.90142
2013-02-14 18:00 | 0.53134 | 1.3942 | 1.6344 | 0.40293 | 2.1894 | -157.1873 | 297.1873 | -1.2362 | -0.51999 | -0.082439 | -7.1933 | 18000 | 0.041492 | -33.1848 | 1.3757 | 0.086826 | 0.41844 | 608.1024 | -0.56816 | 68.8365 | -7.1069 | 0.90283
2013-02-14 18:30 | 0.67272 | 1.6508 | 2.0154 | 0.41029 | 2.4236 | 86.2325 | 53.7675 | 0.043067 | 0.654 | 0.099234 | -7.6976 | 18000 | -0.041656 | 2.2013 | 1.1001 | 0.06902 | 0.35799 | 609.9777 | -0.56261 | 68.8657 | -7.6125 | 0.90493
2013-02-14 19:00 | 0.60604 | 1.5707 | 1.8273 | 0.35797 | 2.2687 | -21.7279 | 161.7279 | 0.37941 | -0.1512 | -0.011205 | -8.6129 | 18000 | -0.14287 | 79.5024 | 2.6948 | 0.053617 | 0.78039 | 613.2573 | -0.62206 | 68.9002 | -8.5194 | 0.90852
2013-02-14 19:30 | 0.12158 | 0.94056 | 0.82575 | 0.19694 | 2.2582 | -130.1304 | 270.1304 | -1.3683 | -1.6232 | -0.17368 | -10.0978 | 18000 | -0.0045919 | -12.2723 | 1.9173 | 0.025012 | 0.61672 | 619.0745 | -0.6305 | 68.9612 | -10.0043 | 0.91446
2013-02-14 20:00 | 0.38115 | 1.197 | 1.1487 | 0.22771 | 2.9514 | -126.1416 | 266.1416 | -1.5698 | -2.1495 | -0.1975 | -11.2781 | 18000 | -0.0048879 | -16.6087 | 1.6173 | 0.014798 | 0.56093 | 623.4781 | -0.64235 | 69.0358 | -11.1837 | 0.91957
2013-02-14 20:30 | 0.27243 | 0.79335 | 0.89398 | 0.24349 | 2.9719 | -122.6066 | 262.6066 | -1.526 | -2.3856 | -0.24288 | -12.3243 | 18000 | 0.016753 | -42.181 | 1.8145 | 0.015074 | 0.62512 | 627.4824 | -0.66735 | 69.1034 | -12.2271 | 0.92417
2013-02-14 21:00 | 0.27832 | 0.71209 | 0.88747 | 0.20818 | 3.0995 | -123.1675 | 263.1675 | -1.6364 | -2.5038 | -0.22241 | -12.9498 | 18000 | -2.6189e-05 | -24.3736 | 1.5865 | 0.011803 | 0.5779 | 629.941 | -0.69373 | 69.1512 | -12.8494 | 0.92703
2013-02-14 21:30 | 0.28327 | 1.0188 | 0.8717 | 0.24627 | 2.7795 | -115.7305 | 255.7305 | -1.1201 | -2.3243 | -0.21301 | -13.5059 | 18000 | -0.0090606 | -43.3358 | 2.6479 | 0.014245 | 0.95518 | 631.9967 | -0.73282 | 69.1901 | -13.4004 | 0.92955
2013-02-14 22:00 | 0.38294 | 0.65289 | 1.1111 | 0.25802 | 2.9323 | -103.7112 | 243.7112 | -0.66578 | -2.7288 | -0.27336 | -13.1138 | 18000 | 0.03798 | -46.5847 | 2.5104 | 0.018859 | 0.94942 | 630.6991 | -0.76329 | 69.2033 | -13.0035 | 0.92832
2013-02-14 22:30 | 0.21657 | 0.60836 | 0.74878 | 0.22785 | 2.4279 | -83.2289 | 223.2289 | 0.27558 | -2.3211 | -0.28745 | -13.316 | 18000 | -0.0046462 | 1.7566 | 1.9331 | 0.019351 | 0.73325 | 631.5993 | -0.76803 | 69.2204 | -13.2053 | 0.92928
2013-02-14 23:00 | 0.26894 | 0.61287 | 0.89795 | 0.23084 | 2.0153 | -76.9679 | 216.9679 | 0.42995 | -1.8576 | -0.22014 | -13.7587 | 18000 | 0.0080815 | -14.1188 | 2.4448 | 0.013502 | 0.84604 | 632.849 | -0.80522 | 69.2371 | -13.643 | 0.93109
2013-02-14 23:30 | 0.27744 | 0.86506 | 0.65502 | 0.19388 | 2.0153 | -81.6432 | 221.6432 | 0.26595 | -1.8104 | -0.17552 | -14.4208 | 18000 | -0.00051081 | 48.5936 | 3.023 | 0.018523 | 1.129 | 635.3092 | -0.81423 | 69.2548 | -14.3044 | 0.93371
2013-02-15 | 0.11071 | 0.48822 | 0.59161 | 0.1678 | 1.8093 | -87.8492 | 227.8492 | 0.064823 | -1.726 | -0.1936 | -14.3863 | 18000 | 0.00012704 | -4.0318 | 1.0835 | 0.010662 | 0.40781 | 635.5304 | -0.79125 | 69.2557 | -14.2731 | 0.9336
2013-02-15 00:30 | 0.2615 | 0.56615 | 0.9785 | 0.17857 | 2.0681 | -74.3498 | 214.3498 | 0.51073 | -1.8231 | -0.21231 | -14.9677 | 18000 | -0.013432 | 1.8286 | 2.3115 | 0.018155 | 0.81755 | 636.9968 | -0.79762 | 69.2461 | -14.8541 | 0.93557
2013-02-15 01:00 | 0.20524 | 0.41129 | 0.65864 | 0.15464 | 1.9345 | -75.3209 | 215.3209 | 0.4782 | -1.8255 | -0.19687 | -15.4493 | 18000 | 0.017345 | 6.4859 | 1.4738 | 0.0086074 | 0.51016 | 638.925 | -0.81892 | 69.2327 | -15.3331 | 0.93714
2013-02-15 01:30 | 0.19656 | 0.5146 | 0.4296 | 0.16617 | 2.6638 | -73.385 | 213.385 | 0.74965 | -2.5123 | -0.2831 | -15.9073 | 18000 | -0.018128 | 45.6901 | 2.727 | 0.010617 | 1.0014 | 639.9652 | -0.83579 | 69.2133 | -15.7891 | 0.93855
2013-02-15 02:00 | 0.1263 | 0.47428 | 0.63225 | 0.22352 | 2.4682 | -62.5179 | 202.5179 | 1.1122 | -2.1382 | -0.29533 | -16.6169 | 18000 | -0.0027082 | -18.0602 | 2.5117 | 0.017424 | 0.90257 | 642.1762 | -0.86353 | 69.2084 | -16.4955 | 0.94108
2013-02-15 02:30 | 0.24235 | 0.52593 | 0.67392 | 0.18359 | 2.0325 | -67.7766 | 207.7766 | 0.74599 | -1.8259 | -0.22476 | -15.9317 | 18000 | -0.013962 | 11.7102 | 1.7108 | 0.010463 | 0.61556 | 639.825 | -0.85988 | 69.1937 | -15.8102 | 0.93837
2013-02-15 03:00 | 0.19552 | 0.44327 | 0.67227 | 0.17648 | 1.0735 | -60.6723 | 200.6723 | 0.46644 | -0.83024 | -0.10519 | -16.2926 | 18000 | -0.021756 | 7.9193 | 1.7849 | 0.012385 | 0.5654 | 641.0527 | -0.86811 | 69.1845 | -16.1701 | 0.93957
2013-02-15 03:30 | 0.31933 | 0.83449 | 0.75723 | 0.2118 | 1.3421 | -43.958 | 183.958 | 0.69954 | -0.67455 | -0.095652 | -16.8066 | 18000 | -0.036268 | 24.0486 | 2.1524 | 0.022436 | 0.72052 | 642.4678 | -0.88937 | 69.1672 | -16.6816 | 0.94122
2013-02-15 04:00 | 0.27343 | 0.62473 | 0.88844 | 0.17494 | 2.0722 | -43.2386 | 183.2386 | 1.4055 | -1.3216 | -0.18312 | -16.2031 | 18000 | 0.012682 | -20.6991 | 2.3148 | 0.035767 | 0.7987 | 639.6885 | -0.93724 | 69.1233 | -16.0707 | 0.93841
2013-02-15 04:30 | 0.4124 | 0.93789 | 1.1661 | 0.25521 | 2.4361 | -45.7573 | 185.7573 | 1.5181 | -1.5588 | -0.21618 | -15.8926 | 18000 | 0.1509 | -183.0436 | 5.097 | 0.057393 | 1.5964 | 637.0317 | -0.98109 | 69.0759 | -15.7535 | 0.93664
2013-02-15 05:00 | 0.26073 | 0.67282 | 0.67383 | 0.18334 | 1.123 | -52.5154 | 192.5154 | 0.50353 | -0.65658 | -0.10432 | -16.8639 | 18000 | -0.031759 | 0.27912 | 2.2594 | 0.047362 | 0.72334 | 641.2505 | -0.99526 | 69.0695 | -16.7239 | 0.94011
2013-02-15 05:30 | 0.20486 | 0.34829 | 0.68325 | 0.17234 | 1.4576 | -37.065 | 177.065 | 1.0371 | -0.78336 | -0.13559 | -17.1939 | 18000 | -0.0095578 | 7.2389 | 1.3904 | 0.025332 | 0.49344 | 642.6907 | -0.98496 | 69.0598 | -17.0557 | 0.94119
2013-02-15 06:00 | 0.13859 | 0.38221 | 0.5656 | 0.18179 | 1.2842 | -33.7362 | 173.7362 | 0.97865 | -0.65357 | -0.11148 | -17.6996 | 18000 | -0.0060473 | -13.6221 | 1.5258 | 0.027136 | 0.52372 | 643.9598 | -1.009 | 69.0486 | -17.5586 | 0.9429
2013-02-15 06:30 | 0.1744 | 0.39325 | 0.63635 | 0.17587 | 1.4966 | -36.1321 | 176.1321 | 1.1463 | -0.83691 | -0.13588 | -17.9583 | 18000 | -0.0076705 | 7.6984 | 2.0977 | 0.017642 | 0.73563 | 645.0325 | -1.0248 | 69.0542 | -17.8153 | 0.94393
2013-02-15 07:00 | 0.12546 | 0.39092 | 0.58195 | 0.173 | 1.2065 | -53.9911 | 193.9911 | 0.62278 | -0.8569 | -0.12767 | -18.4202 | 18000 | -0.01149 | -6.8949 | 1.3369 | 0.0085592 | 0.45893 | 647.0639 | -1.0336 | 69.0697 | -18.2766 | 0.94586
2013-02-15 07:30 | 0.15358 | 0.52015 | 0.61068 | 0.15008 | 1.3782 | -70.0627 | 210.0627 | 0.4364 | -1.2031 | -0.1424 | -18.7127 | 18000 | 0.0014885 | -4.3863 | 2.0801 | 0.0087905 | 0.69983 | 647.833 | -1.0556 | 69.0794 | -18.5664 | 0.94708
2013-02-15 08:00 | 0.40575 | 0.72808 | 1.0923 | 0.18383 | 1.3228 | -44.2472 | 184.2472 | 0.68643 | -0.66862 | -0.092952 | -19.6048 | 18000 | -0.052183 | -13.2591 | 2.4594 | 0.013797 | 0.878 | 650.6484 | -1.0857 | 69.0887 | -19.4554 | 0.95054
2013-02-15 08:30 | 0.35848 | 0.72293 | 1.0958 | 0.23292 | 1.4424 | -52.5425 | 192.5425 | 0.64703 | -0.84452 | -0.13236 | -19.3077 | 18000 | 0.017505 | -29.3632 | 2.552 | 0.0072831 | 0.88157 | 649.212 | -1.0889 | 69.1046 | -19.1576 | 0.94965
2013-02-15 09:00 | 0.37693 | 1.0092 | 0.91782 | 0.17797 | 1.4675 | -49.111 | 189.111 | 0.6945 | -0.80206 | -0.10478 | -20.4557 | 18000 | -0.018646 | -29.4455 | 1.3246 | 0.0061467 | 0.43682 | 653.7385 | -1.098 | 69.146 | -20.3057 | 0.95453
2013-02-15 09:30 | 0.3666 | 0.4822 | 1.1123 | 0.17957 | 1.5279 | -45.2005 | 185.2005 | 0.82816 | -0.83397 | -0.11335 | -19.5562 | 18000 | -0.065834 | -58.4267 | 2.3041 | 0.0064585 | 0.87091 | 649.6213 | -1.098 | 69.1459 | -19.4052 | 0.95115
2013-02-15 10:00 | 0.38363 | 0.78105 | 1.0258 | 0.24934 | 1.2405 | -4.9727 | 144.9727 | 0.51733 | -0.045013 | -0.017616 | -18.6017 | 17206 | -0.049552 | -21.0355 | 4.0888 | 0.024621 | 1.3042 | 643.646 | -1.0462 | 69.1154 | -18.4567 | 0.94716
2013-02-15 10:30 | 0.2231 | 0.59107 | 0.551 | 0.27532 | 0.85692 | 51.4084 | 88.5915 | 0.3599 | 0.45098 | 0.039247 | -18.3681 | 15999 | 0.049664 | 12.2692 | 3.061 | 0.02086 | 0.84067 | 641.0577 | -1.0076 | 69.0544 | -18.228 | 0.94545
2013-02-15 11:00 | 0.31778 | 0.68239 | 0.89559 | 0.32214 | 1.2342 | 88.6306 | 51.3695 | 0.022303 | 0.93292 | 0.11438 | -16.1841 | 16553 | -0.0016973 | 62.9601 | 2.1762 | 0.032005 | 0.69259 | 633.1699 | -0.94762 | 69.0091 | -16.05 | 0.9368
2013-02-15 11:30 | 0.24154 | 0.60911 | 0.69813 | 0.33794 | 1.2651 | 87.5067 | 52.4933 | 0.045305 | 1.0405 | 0.083599 | -14.8801 | 16698 | 0.010303 | 56.4958 | 2.248 | 0.027171 | 0.67194 | 628.3038 | -0.90748 | 68.9642 | -14.7503 | 0.93146
2013-02-15 12:00 | 0.25881 | 0.55899 | 0.67964 | 0.3537 | 0.83246 | 91.6052 | 48.3948 | -0.011877 | 0.42381 | -0.0048845 | -11.7065 | 17206 | -0.075898 | 140.1416 | 2.9216 | 0.04522 | 1.0359 | 617.3719 | -0.86352 | 68.9189 | -11.5799 | 0.91954
2013-02-15 12:30 | 0.25726 | 0.70667 | 0.66879 | 0.37166 | 1.6296 | 106.3153 | 33.6847 | -0.41503 | 1.4179 | 0.16401 | -10.2416 | 17482 | -0.033333 | 77.9352 | 2.1353 | 0.037694 | 0.69953 | 613.7622 | -0.8169 | 68.8647 | -10.1204 | 0.9137
2013-02-15 13:00 | 0.36337 | 0.72856 | 1.0214 | 0.37673 | 1.5952 | 118.7768 | 21.2232 | -0.60359 | 1.099 | 0.13497 | -8.7019 | 17563 | 0.044622 | 77.3134 | 3.1102 | 0.038781 | 0.89536 | 608.8908 | -0.8255 | 68.8165 | -8.5778 | 0.90774
2013-02-15 13:30 | 0.41488 | 0.82954 | 1.1089 | 0.36115 | 1.3881 | 154.3358 | 345.6642 | -0.53187 | 0.25556 | -0.0035611 | -6.5898 | 18000 | 0.045358 | 155.8968 | 1.9331 | 0.040613 | 0.82779 | 601.8122 | -0.78262 | 68.7522 | -6.4703 | 0.8997
2013-02-15 14:00 | 0.40829 | 0.77039 | 1.2148 | 0.43409 | 1.9878 | 85.9688 | 54.0312 | 0.12676 | 1.7987 | 0.22971 | -5.0603 | 17997 | -0.058927 | 152.6695 | 2.166 | 0.044576 | 0.7532 | 598.4188 | -0.82002 | 68.6774 | -4.9334 | 0.8936
2013-02-15 14:30 | 0.6112 | 0.88656 | 1.8247 | 0.45421 | 2.3588 | 84.394 | 55.606 | 0.17254 | 1.7578 | 0.23147 | -3.6201 | 18000 | 0.19232 | 82.2074 | 2.8174 | 0.048185 | 0.75834 | 593.4471 | -0.79334 | 68.61 | -3.4959 | 0.88795
2013-02-15 15:00 | 0.5928 | 1.2977 | 1.8946 | 0.44021 | 2.8782 | 83.4669 | 56.5331 | 0.27237 | 2.3784 | 0.27395 | -2.5602 | 18000 | 0.041777 | 145.1159 | 1.5638 | 0.049769 | 0.6293 | 590.4272 | -0.77591 | 68.5567 | -2.4377 | 0.88379
2013-02-15 15:30 | 0.68457 | 1.0654 | 1.9721 | 0.50114 | 2.5557 | 105.0632 | 34.9368 | -0.42547 | 1.5809 | 0.18116 | -1.6355 | 18000 | 0.17265 | 96.5087 | 1.9686 | 0.037426 | 0.59797 | 587.2582 | -0.81456 | 68.5063 | -1.5059 | 0.88013
2013-02-15 16:00 | 0.36463 | 1.0308 | 1.4428 | 0.44989 | 2.5203 | 59.3729 | 80.6271 | 1.1172 | 1.887 | 0.21578 | -0.40438 | 18000 | -0.024401 | 85.9709 | 1.6089 | 0.037616 | 0.55003 | 584.2966 | -0.80864 | 68.4535 | -0.27445 | 0.87548
2013-02-15 16:30 | 0.49075 | 1.1643 | 1.4955 | 0.41675 | 1.9152 | 149.4199 | 350.5801 | -0.88683 | 0.52406 | 0.030238 | 0.43887 | 18000 | 0.089935 | 24.721 | 1.4512 | 0.025079 | 0.42975 | 580.5955 | -0.7893 | 68.4223 | 0.56655 | 0.87239
2013-02-15 17:00 | 0.52697 | 1.3642 | 1.4387 | 0.51768 | 3.6381 | 146.0327 | 353.9673 | -2.7959 | 1.8835 | 0.28709 | 1.0322 | 18000 | 0.016986 | 19.2425 | 0.58556 | 0.029114 | 0.21584 | 578.91 | -0.81192 | 68.4091 | 1.1641 | 0.87033
2013-02-15 17:30 | 0.86956 | 1.7503 | 2.438 | 0.62334 | 2.7974 | -179.381 | 319.381 | -0.94374 | -0.010198 | 0.00042996 | 1.2523 | 18000 | 0.034443 | -22.1671 | 0.63873 | 0.02644 | 0.19122 | 577.9564 | -0.81818 | 68.404 | 1.3855 | 0.86957
2013-02-15 18:00 | 0.71523 | 1.5481 | 2.0274 | 0.60101 | 3.1718 | -155.9689 | 295.9689 | -2.3471 | -1.0465 | -0.12603 | 1.4638 | 18000 | -0.0032536 | -29.8156 | 0.3764 | 0.020538 | 0.15134 | 577.3271 | -0.81689 | 68.3933 | 1.597 | 0.86877
2013-02-15 18:30 | 0.94073 | 2.0865 | 2.5985 | 0.65584 | 3.7068 | -159.7941 | 299.7941 | -2.5165 | -0.92617 | -0.086089 | 1.4978 | 17998 | -0.0081817 | -44.7119 | 0.50139 | 0.019997 | 0.19618 | 577.2924 | -0.83514 | 68.3885 | 1.634 | 0.8686
2013-02-15 19:00 | 0.80129 | 2.0572 | 2.1563 | 0.76334 | 3.0795 | 157.7269 | 342.2731 | -1.8035 | 0.73867 | 0.15873 | 1.1772 | 17994 | -0.032988 | -32.2063 | 0.74313 | 0.020872 | 0.28337 | 578.2653 | -0.86323 | 68.4037 | 1.3176 | 0.86981
2013-02-15 19:30 | 0.76675 | 1.8586 | 1.9786 | 0.56459 | 3.3928 | -153.4787 | 293.4787 | -2.4918 | -1.2435 | -0.11053 | 0.89334 | 17993 | -0.016905 | -52.6283 | 1.0287 | 0.02685 | 0.40357 | 579.4246 | -0.79462 | 68.4458 | 1.0223 | 0.87124
2013-02-15 20:00 | 0.59881 | 0.85448 | 1.6736 | 0.39856 | 2.2956 | -163.2714 | 303.2714 | -1.6079 | -0.48328 | -0.018724 | 0.20458 | 18000 | 0.0049125 | -94.8494 | 1.8996 | 0.011096 | 0.74057 | 581.7217 | -0.7828 | 68.4859 | 0.33089 | 0.87394
2013-02-15 20:30 | 0.46403 | 1.3392 | 1.3975 | 0.3683 | 1.7552 | 152.3663 | 347.6337 | -0.36066 | 0.18882 | 0.034401 | -2.2122 | 18000 | 0.0645 | -121.0064 | 5.8303 | 0.025098 | 1.9529 | 589.1783 | -0.77584 | 68.5278 | -2.0893 | 0.88228
2013-02-15 21:00 | 0.29435 | 1.4155 | 0.99858 | 0.25539 | 1.802 | -114.3422 | 254.3422 | -0.44072 | -0.97417 | -0.11182 | -5.733 | 18000 | 0.0035603 | -61.3745 | 3.3919 | 0.012665 | 1.0228 | 600.2339 | -0.75537 | 68.5797 | -5.6165 | 0.89457
2013-02-15 21:30 | 0.35079 | 1.0089 | 1.0924 | 0.22724 | 2.0921 | -107.7845 | 247.7845 | -0.51576 | -1.6079 | -0.12129 | -7.3329 | 18000 | -0.03116 | 1.1818 | 2.4432 | 0.006363 | 0.96695 | 605.8494 | -0.77379 | 68.621 | -7.2151 | 0.9005
2013-02-15 22:00 | 0.62615 | 1.0148 | 1.933 | 0.30127 | 2.3288 | -108.8875 | 248.8875 | -0.45586 | -1.3324 | -0.145 | -7.8742 | 18000 | -0.089457 | 54.2612 | 2.3805 | 0.0061143 | 0.89194 | 607.6059 | -0.78293 | 68.624 | -7.7555 | 0.90237
2013-02-15 22:30 | 0.44847 | 0.80887 | 1.3501 | 0.24551 | 1.5486 | -98.6286 | 238.6286 | -0.13267 | -0.8743 | -0.088903 | -8.3721 | 18000 | -0.043537 | 11.6877 | 1.3976 | 0.0050199 | 0.54368 | 609.1525 | -0.78758 | 68.6311 | -8.2531 | 0.90416
2013-02-15 23:00 | 0.38416 | 1.0411 | 1.2344 | 0.21846 | 1.8521 | -112.2187 | 252.2187 | -0.51207 | -1.2536 | -0.11868 | -9.133 | 18000 | -0.026893 | -4.4905 | 1.4441 | 0.008696 | 0.58157 | 611.8307 | -0.79736 | 68.6408 | -9.0132 | 0.9069
2013-02-15 23:30 | 0.16962 | 0.81196 | 0.66129 | 0.16761 | 1.5501 | -99.297 | 239.297 | -0.20749 | -1.2675 | -0.13296 | -9.7918 | 18000 | -0.0082703 | -0.23349 | 1.4232 | 0.0076364 | 0.56407 | 613.9906 | -0.81244 | 68.6434 | -9.6704 | 0.9092
2013-02-16 | 0.26719 | 0.59165 | 0.97399 | 0.19412 | 1.8729 | -121.5809 | 261.5809 | -0.91017 | -1.4806 | -0.13353 | -10.6599 | 18000 | -0.010672 | -2.5692 | 1.2268 | 0.0070047 | 0.45668 | 616.5811 | -0.8318 | 68.6398 | -10.5364 | 0.91216
2013-02-16 00:30 | 0.4428 | 0.80881 | 1.186 | 0.2431 | 1.4751 | -88.1734 | 228.1734 | 0.035219 | -1.1044 | -0.13662 | -10.4258 | 18000 | -0.0382 | 19.5466 | 1.6685 | 0.010245 | 0.61952 | 615.5359 | -0.82934 | 68.6261 | -10.3024 | 0.91117
2013-02-16 01:00 | 0.56671 | 1.3268 | 1.6393 | 0.2613 | 2.2102 | -109.9042 | 249.9042 | -0.4521 | -1.2486 | -0.13977 | -10.5237 | 18000 | -0.050959 | -18.5832 | 1.6651 | 0.016047 | 0.62511 | 615.5257 | -0.8277 | 68.6252 | -10.4007 | 0.9115
2013-02-16 01:30 | 0.38194 | 1.0792 | 1.1741 | 0.21616 | 1.5799 | -61.9021 | 201.9021 | 0.43291 | -0.81083 | -0.10914 | -10.8394 | 18000 | -0.037397 | 15.0177 | 1.6788 | 0.0098255 | 0.57539 | 616.2623 | -0.82599 | 68.627 | -10.7169 | 0.91262
2013-02-16 02:00 | 0.28187 | 1.0414 | 0.75612 | 0.15955 | 1.6209 | -85.6055 | 225.6055 | 0.093565 | -1.2175 | -0.13641 | -10.5936 | 18000 | -0.013746 | 2.2162 | 1.3252 | 0.010808 | 0.48886 | 615.7903 | -0.83178 | 68.62 | -10.47 | 0.91167
2013-02-16 02:30 | 0.41653 | 1.0629 | 1.2985 | 0.20986 | 1.7794 | -98.3452 | 238.3452 | -0.16439 | -1.1207 | -0.13331 | -11.007 | 18000 | -0.039648 | 7.4194 | 3.1301 | 0.012493 | 1.0515 | 616.8973 | -0.82978 | 68.6093 | -10.8841 | 0.91297
2013-02-16 03:00 | 0.38726 | 1.2481 | 1.1177 | 0.19094 | 1.5426 | -108.2921 | 248.2921 | -0.20704 | -0.62634 | -0.083823 | -11.0055 | 18000 | -0.052758 | 7.259 | 1.5196 | 0.01856 | 0.4774 | 616.4583 | -0.82874 | 68.5962 | -10.8827 | 0.91279
2013-02-16 03:30 | 0.31393 | 0.98695 | 1.0547 | 0.17478 | 1.5218 | -72.1335 | 212.1335 | 0.28574 | -0.88644 | -0.11953 | -10.738 | 18000 | -0.033272 | 8.9289 | 1.3743 | 0.012142 | 0.4486 | 615.3617 | -0.80864 | 68.5553 | -10.6179 | 0.91131
2013-02-16 04:00 | 0.30164 | 0.42649 | 0.85924 | 0.16535 | 1.1598 | -40.5321 | 180.5321 | 0.66777 | -0.57097 | -0.087759 | -11.5013 | 18000 | -0.022306 | 10.8785 | 1.3148 | 0.011799 | 0.44952 | 617.6647 | -0.80985 | 68.5539 | -11.3817 | 0.91395
2013-02-16 04:30 | 0.43655 | 0.76907 | 1.2424 | 0.22537 | 1.572 | -45.4572 | 185.4572 | 0.78782 | -0.80049 | -0.081959 | -11.0237 | 18000 | -0.0072831 | -51.1511 | 2.611 | 0.022753 | 0.97005 | 615.8648 | -0.80608 | 68.5284 | -10.9042 | 0.91195
2013-02-16 05:00 | 0.31422 | 0.46226 | 0.87122 | 0.1544 | 1.0987 | -57.0934 | 197.0934 | 0.45467 | -0.70263 | -0.088216 | -11.6042 | 18000 | -0.031048 | -13.8739 | 1.1793 | 0.020521 | 0.428 | 617.4995 | -0.7962 | 68.5149 | -11.4866 | 0.91379
2013-02-16 05:30 | 0.19007 | 0.71834 | 0.51673 | 0.11914 | 1.1425 | -17.6444 | 157.6444 | 0.84741 | -0.26954 | -0.074412 | -11.6394 | 18000 | 0.0053914 | -8.5228 | 0.87475 | 0.012079 | 0.27195 | 617.5338 | -0.80654 | 68.5161 | -11.5204 | 0.91393
2013-02-16 06:00 | 0.29465 | 0.49274 | 0.78375 | 0.15156 | 1.0858 | -29.727 | 169.727 | 0.64027 | -0.36561 | -0.053304 | -11.225 | 18000 | 0.01538 | -32.6313 | 1.8839 | 0.022284 | 0.62881 | 615.9507 | -0.78657 | 68.4909 | -11.1085 | 0.91215
2013-02-16 06:30 | 0.23191 | 0.60675 | 0.71264 | 0.16258 | 0.98629 | -64.7347 | 204.7347 | 0.26438 | -0.56018 | -0.092539 | -11.6674 | 18000 | -0.017056 | 10.4481 | 1.5056 | 0.014083 | 0.52665 | 617.629 | -0.79929 | 68.5009 | -11.5495 | 0.91382
2013-02-16 07:00 | 0.20792 | 0.6551 | 0.59975 | 0.1157 | 0.83195 | -71.0638 | 211.0638 | 0.072271 | -0.21065 | -0.031023 | -11.7311 | 18000 | 0.0086189 | -12.7546 | 1.3256 | 0.014335 | 0.47259 | 617.6877 | -0.77651 | 68.5265 | -11.6166 | 0.91439
2013-02-16 07:30 | 0.19763 | 0.51035 | 0.60608 | 0.1105 | 0.95007 | -62.065 | 202.065 | 0.33458 | -0.63097 | -0.098331 | -12.0938 | 18000 | -0.0047522 | 1.6927 | 0.92168 | 0.014089 | 0.33978 | 618.1577 | -0.79581 | 68.532 | -11.9768 | 0.91573
2013-02-16 08:00 | 0.2362 | 0.48879 | 0.66715 | 0.13375 | 0.93833 | -57.7387 | 197.7387 | 0.30928 | -0.48997 | -0.055196 | -12.3335 | 18000 | -0.012533 | -5.9587 | 0.89444 | 0.014841 | 0.33009 | 619.241 | -0.77071 | 68.5462 | -12.2204 | 0.91676
2013-02-16 08:30 | 0.20793 | 0.32208 | 0.62203 | 0.11649 | 0.9802 | -42.286 | 182.286 | 0.63847 | -0.58068 | -0.082691 | -12.2761 | 18000 | -0.030308 | -8.7585 | 0.78567 | 0.021712 | 0.26712 | 618.4484 | -0.7775 | 68.5743 | -12.162 | 0.91693
2013-02-16 09:00 | 0.13974 | 0.25609 | 0.37225 | 0.10512 | 0.63894 | -4.1212 | 144.1212 | 0.52603 | -0.037902 | -0.018087 | -12.3811 | 18000 | 0.0048975 | -2.1634 | 0.33531 | 0.015583 | 0.15367 | 617.8362 | -0.78625 | 68.606 | -12.2659 | 0.91773
2013-02-16 09:30 | 0.22032 | 0.29727 | 0.62967 | 0.14514 | 0.79175 | 155.1615 | 344.8385 | -0.45083 | 0.20868 | 0.022292 | -12.4125 | 18000 | 0.011507 | -4.8051 | 0.47679 | 0.016556 | 0.13698 | 617.5901 | -0.76048 | 68.6351 | -12.3011 | 0.91823
2013-02-16 10:00 | 0.24397 | 0.37582 | 0.67303 | 0.17499 | 0.81556 | -163.0609 | 303.0609 | -0.46021 | -0.14017 | -0.0036524 | -11.521 | 18000 | 0.017128 | -7.0684 | 1.1583 | 0.018789 | 0.3895 | 614.7343 | -0.74583 | 68.6549 | -11.4111 | 0.91536
2013-02-16 10:30 | 0.29671 | 0.44848 | 0.78968 | 0.19921 | 1.0498 | 129.7199 | 10.2801 | -0.58315 | 0.70191 | 0.080209 | -11.2379 | 18000 | 0.032526 | 10.0654 | 2.1577 | 0.022627 | 0.53135 | 614.4096 | -0.70634 | 68.6475 | -11.1335 | 0.91427
2013-02-16 11:00 | 0.20588 | 0.36625 | 0.57171 | 0.27363 | 1.3006 | 117.7582 | 22.2418 | -0.5743 | 1.0912 | 0.14284 | -11.028 | 18000 | -0.004385 | 36.5222 | 0.99756 | 0.02051 | 0.29983 | 613.8289 | -0.69019 | 68.6376 | -10.9258 | 0.9134
2013-02-16 11:30 | 0.18809 | 0.31967 | 0.60073 | 0.2507 | 0.6812 | 103.6554 | 36.3445 | -0.093287 | 0.38397 | 0.027465 | -10.2439 | 18000 | -0.0077134 | 44.1806 | 1.515 | 0.020597 | 0.44693 | 611.175 | -0.65895 | 68.6357 | -10.1458 | 0.91065
2013-02-16 12:00 | 0.22456 | 0.51103 | 0.52769 | 0.30891 | 1.074 | 113.845 | 26.155 | -0.37678 | 0.85247 | 0.053103 | -9.3681 | 18000 | -0.012435 | 48.9881 | 1.114 | 0.021974 | 0.40978 | 608.4316 | -0.63682 | 68.6132 | -9.2726 | 0.90733
2013-02-16 12:30 | 0.34837 | 0.599 | 0.95916 | 0.32859 | 1.3017 | 107.0389 | 32.9611 | -0.30547 | 0.99673 | 0.087437 | -8.487 | 18000 | 0.010602 | 47.0131 | 1.1846 | 0.020393 | 0.46128 | 606.9871 | -0.63216 | 68.6106 | -8.3916 | 0.90427
2013-02-16 13:00 | 0.34809 | 0.74563 | 0.95946 | 0.34128 | 1.5148 | 91.3991 | 48.6009 | -0.027919 | 1.1431 | 0.18252 | -7.4933 | 18000 | 0.068574 | 32.8117 | 1.6624 | 0.028773 | 0.46085 | 604.3475 | -0.61159 | 68.5845 | -7.4002 | 0.90055
2013-02-16 13:30 | 0.19645 | 0.99859 | 0.84193 | 0.35783 | 2.5883 | 78.3992 | 61.6008 | 0.48324 | 2.354 | 0.29518 | -7.0548 | 18000 | -0.01375 | 66.4951 | 1.1231 | 0.031689 | 0.4126 | 603.1688 | -0.62779 | 68.553 | -6.959 | 0.89865
2013-02-16 14:00 | 0.41687 | 0.98635 | 1.4982 | 0.37462 | 2.4716 | 86.0412 | 53.9588 | 0.15224 | 2.1999 | 0.27104 | -6.7572 | 18000 | 0.055486 | 18.5822 | 1.4692 | 0.032437 | 0.4381 | 601.9599 | -0.63435 | 68.5143 | -6.6601 | 0.89714
2013-02-16 14:30 | 0.38683 | 1.275 | 1.6166 | 0.46021 | 2.9378 | 67.3641 | 72.6359 | 0.9881 | 2.3696 | 0.26438 | -5.7331 | 17993 | 0.019288 | 56.8981 | 2.036 | 0.03744 | 0.65269 | 598.7404 | -0.58487 | 68.4681 | -5.6428 | 0.8931
2013-02-16 15:00 | 0.30784 | 1.3032 | 1.2728 | 0.44381 | 3.7726 | 75.6216 | 64.3784 | 0.86969 | 3.3925 | 0.36948 | -4.7496 | 18000 | 0.042837 | 15.859 | 3.1377 | 0.055473 | 0.89426 | 595.9865 | -0.56726 | 68.4353 | -4.6614 | 0.8894
2013-02-16 15:30 | 0.88343 | 2.0729 | 2.4889 | 0.5691 | 2.8437 | -159.5661 | 299.5661 | -0.78306 | -0.29174 | -0.078113 | -2.4212 | 18000 | 0.28172 | -90.4419 | 3.4875 | 0.20081 | 0.95193 | 587.1426 | -0.30125 | 68.4284 | -2.3737 | 0.88163
2013-02-16 16:00 | 0.54262 | 2.0614 | 1.4963 | 0.5977 | 3.2133 | -166.6111 | 306.6111 | -2.6653 | -0.63442 | -0.086343 | -1.595 | 17959 | -0.0039285 | 30.2597 | 1.9791 | 0.10363 | 0.30495 | 583.5749 | 0.28995 | 68.4432 | -1.6412 | 0.87909
2013-02-16 16:30 | 0.70282 | 1.8244 | 2.1228 | 0.56737 | 2.6912 | -83.4697 | 223.4697 | 0.17532 | -1.5315 | -0.21378 | -1.7509 | 18000 | -0.015111 | 10.5914 | 0.8911 | 0.087429 | 0.32313 | 585.0861 | 0.40734 | 68.4273 | -1.8156 | 0.87938
2013-02-16 17:00 | 0.68719 | 1.1871 | 1.9266 | 0.47237 | 2.0252 | -49.2841 | 189.2841 | 0.37996 | -0.4415 | -0.062233 | -1.0026 | 18000 | 0.019933 | 31.315 | 0.43128 | 0.082309 | 0.23744 | 582.9597 | 0.31688 | 68.4051 | -1.0532 | 0.87668
2013-02-16 17:30 | 0.74671 | 2.0727 | 2.1683 | 0.60082 | 3.2965 | 155.1331 | 344.8669 | -2.0974 | 0.97212 | 0.19875 | -0.43646 | 18000 | -0.010359 | 6.3295 | 0.33026 | 0.068556 | 0.1542 | 581.8957 | 0.094824 | 68.4025 | -0.45169 | 0.87485
2013-02-16 18:00 | 0.88079 | 1.9294 | 2.2193 | 0.57084 | 2.5654 | 146.5164 | 353.4836 | -1.0154 | 0.67163 | 0.066014 | -0.35641 | 18000 | -0.01139 | 10.4288 | 0.3534 | 0.034745 | 0.11172 | 581.6683 | 0.12018 | 68.3956 | -0.37573 | 0.8745
2013-02-16 18:30 | 0.61022 | 1.4136 | 1.8432 | 0.53597 | 2.8393 | 178.105 | 321.895 | -2.1341 | 0.07061 | 0.053276 | -0.66911 | 17994 | 0.0052916 | -22.3689 | 1.3435 | 0.051055 | 0.38041 | 582.6693 | 0.12322 | 68.3937 | -0.6889 | 0.87548
2013-02-16 19:00 | 0.76009 | 1.6636 | 2.0059 | 0.57855 | 3.1005 | 170.991 | 329.009 | -2.3102 | 0.36627 | 0.065499 | -0.93629 | 18000 | 0.032834 | -71.7954 | 1.69 | 0.046247 | 0.52236 | 583.636 | 0.13482 | 68.4169 | -0.95789 | 0.87664
2013-02-16 19:30 | 0.58591 | 2.0393 | 1.7849 | 0.55385 | 2.9109 | 110.2382 | 29.7618 | -0.57939 | 1.5715 | 0.25927 | -2.3287 | 18000 | 0.11092 | -100.6154 | 5.0737 | 0.17415 | 1.3627 | 588.6254 | 0.030606 | 68.4578 | -2.3338 | 0.88168
2013-02-16 20:00 | 0.36891 | 1.8418 | 1.4052 | 0.48137 | 3.0349 | 62.9192 | 77.0808 | 1.0757 | 2.1038 | 0.28804 | -5.3763 | 18000 | 0.028861 | -41.231 | 4.6817 | 0.12207 | 1.2767 | 599.3792 | -0.2135 | 68.5004 | -5.3435 | 0.89229
2013-02-16 20:30 | 0.62889 | 1.4316 | 1.8619 | 0.36842 | 2.1679 | -159.5765 | 299.5765 | -0.65853 | -0.24522 | -0.01205 | -7.0385 | 18000 | -0.073484 | 28.2965 | 1.5405 | 0.023912 | 0.45784 | 605.4937 | -0.30853 | 68.5404 | -6.9913 | 0.8984
2013-02-16 21:00 | 0.45681 | 1.0706 | 1.3516 | 0.2293 | 1.9711 | -144.9221 | 284.9221 | -1.2209 | -0.85736 | -0.063634 | -8.5555 | 18000 | -0.045203 | 13.3017 | 1.7868 | 0.018335 | 0.57129 | 610.7612 | -0.35607 | 68.5532 | -8.5017 | 0.90372
2013-02-16 21:30 | 0.35313 | 0.70483 | 1.1126 | 0.23173 | 1.3607 | -109.381 | 249.381 | -0.32066 | -0.91153 | -0.12864 | -9.3747 | 18000 | 0.00038373 | -23.4891 | 1.4766 | 0.024393 | 0.50849 | 613.5559 | -0.37665 | 68.5725 | -9.3182 | 0.90679
2013-02-16 22:00 | 0.16194 | 0.70064 | 0.71882 | 0.17588 | 1.7479 | -122.7641 | 262.7641 | -0.87173 | -1.3545 | -0.11982 | -10.5818 | 18000 | -0.0038611 | -0.42085 | 1.3744 | 0.011593 | 0.50545 | 617.9175 | -0.43926 | 68.5877 | -10.5165 | 0.91116
2013-02-16 22:30 | 0.28227 | 1.0257 | 0.91265 | 0.16616 | 1.7123 | -99.0123 | 239.0123 | -0.19346 | -1.2198 | -0.13564 | -10.7734 | 18000 | -0.020721 | 11.3085 | 1.288 | 0.0064375 | 0.48631 | 618.7798 | -0.46249 | 68.6093 | -10.7048 | 0.91212
2013-02-16 23:00 | 0.25114 | 0.71554 | 0.77429 | 0.17325 | 1.4293 | -54.6009 | 194.6009 | 0.63405 | -0.89223 | -0.13329 | -10.938 | 18000 | -0.011017 | 4.9263 | 1.4299 | 0.011592 | 0.53956 | 618.9163 | -0.44353 | 68.6194 | -10.8723 | 0.91282
2013-02-16 23:30 | 0.26792 | 0.58598 | 0.78063 | 0.17871 | 1.0492 | -81.5941 | 221.5941 | 0.10888 | -0.73679 | -0.075413 | -11.6676 | 18000 | -0.0067923 | -1.9413 | 2.0269 | 0.010627 | 0.75019 | 621.6616 | -0.4629 | 68.6642 | -11.5995 | 0.91597
2013-02-17 | 0.18752 | 0.7282 | 0.6589 | 0.15778 | 1.8592 | -99.7824 | 239.7824 | -0.2927 | -1.6977 | -0.18991 | -12.0056 | 18000 | -0.0010399 | -7.9964 | 1.2733 | 0.007127 | 0.48785 | 623.2413 | -0.49561 | 68.6851 | -11.9328 | 0.91744
2013-02-17 00:30 | 0.090999 | 0.43155 | 0.44833 | 0.1352 | 0.89428 | -106.8331 | 246.8331 | -0.23123 | -0.76428 | -0.075704 | -12.6237 | 18000 | -0.0015069 | -3.4665 | 0.66851 | 0.0072821 | 0.21125 | 625.0928 | -0.50224 | 68.6683 | -12.5503 | 0.91939
2013-02-17 01:00 | 0.17735 | 0.59747 | 0.69592 | 0.1423 | 1.5217 | -113.3635 | 253.3635 | -0.55608 | -1.2873 | -0.11156 | -13.1682 | 18000 | -0.0039085 | -12.3887 | 1.4746 | 0.0078204 | 0.52832 | 626.8844 | -0.51869 | 68.6754 | -13.0927 | 0.92141
2013-02-17 01:30 | 0.16499 | 0.36556 | 0.55098 | 0.12481 | 1.1889 | -108.0612 | 248.0612 | -0.34657 | -1.0628 | -0.086101 | -13.4178 | 18000 | 0.0089083 | -9.0025 | 0.91676 | 0.0073098 | 0.30277 | 628.1153 | -0.53765 | 68.6741 | -13.3397 | 0.92228
2013-02-17 02:00 | 0.19428 | 0.43735 | 0.52707 | 0.15582 | 1.5017 | -85.7608 | 225.7608 | 0.1059 | -1.4287 | -0.13893 | -13.8721 | 18000 | 0.0010582 | 4.758 | 1.0699 | 0.0047696 | 0.40595 | 629.499 | -0.54753 | 68.6805 | -13.7929 | 0.92399
2013-02-17 02:30 | 0.20383 | 0.44488 | 0.60145 | 0.15529 | 1.4907 | -95.9499 | 235.9499 | -0.14581 | -1.3991 | -0.11937 | -14.1681 | 18000 | -0.00045124 | -3.8095 | 0.97704 | 0.0036273 | 0.37452 | 630.4149 | -0.55371 | 68.6887 | -14.0882 | 0.92515
2013-02-17 03:00 | 0.22755 | 0.65911 | 0.66394 | 0.14723 | 1.5374 | -94.3232 | 234.3232 | -0.10437 | -1.3806 | -0.15133 | -14.0933 | 18000 | -0.0075131 | 8.4662 | 1.2133 | 0.0043329 | 0.45168 | 629.9411 | -0.54823 | 68.6739 | -14.0141 | 0.92469
2013-02-17 03:30 | 0.16823 | 0.40362 | 0.67112 | 0.1491 | 0.92135 | -101.581 | 241.581 | -0.14412 | -0.70326 | -0.08361 | -13.903 | 18000 | 0.0092763 | -0.41436 | 0.56684 | 0.006497 | 0.20247 | 629.2101 | -0.54512 | 68.6581 | -13.8241 | 0.92379
2013-02-17 04:00 | 0.25873 | 0.45816 | 0.7623 | 0.15259 | 0.85957 | -62.5172 | 202.5172 | 0.22517 | -0.43286 | -0.066862 | -14.0781 | 18000 | 0.007671 | -19.6739 | 0.94995 | 0.0053065 | 0.30595 | 629.2578 | -0.53177 | 68.6455 | -14.0013 | 0.92425
2013-02-17 04:30 | 0.33689 | 0.78673 | 0.83924 | 0.15135 | 1.4253 | -72.7101 | 212.7101 | 0.35527 | -1.1414 | -0.13879 | -14.4394 | 18000 | -0.0093113 | 13.8393 | 1.0604 | 0.0095823 | 0.34515 | 630.8375 | -0.54785 | 68.6359 | -14.3604 | 0.92541
2013-02-17 05:00 | 0.21689 | 0.37377 | 0.62902 | 0.13681 | 1.0483 | -72.1668 | 212.1668 | 0.28314 | -0.88014 | -0.12878 | -14.6992 | 18000 | -0.017919 | 8.1065 | 1.1438 | 0.0080698 | 0.38082 | 631.142 | -0.54923 | 68.5864 | -14.6201 | 0.92567
2013-02-17 05:30 | 0.13928 | 0.358 | 0.49608 | 0.13802 | 1.6137 | -113.4664 | 253.4664 | -0.61571 | -1.4183 | -0.12438 | -15.1242 | 18000 | -0.0010376 | -3.9536 | 1.0174 | 0.011953 | 0.32418 | 633.2257 | -0.59743 | 68.5772 | -15.0385 | 0.92708
2013-02-17 06:00 | 0.19739 | 0.45661 | 0.69968 | 0.15048 | 1.2111 | -74.8945 | 214.8945 | 0.26841 | -0.9944 | -0.12706 | -14.909 | 18000 | -0.027373 | 9.4667 | 1.2483 | 0.011511 | 0.35072 | 632.0617 | -0.59663 | 68.5882 | -14.8232 | 0.92645
2013-02-17 06:30 | 0.22326 | 0.40753 | 0.53994 | 0.129 | 0.97059 | -71.6021 | 211.6021 | 0.27246 | -0.81915 | -0.08854 | -15.0427 | 18000 | -0.016158 | 10.9728 | 0.80122 | 0.008479 | 0.25376 | 632.0916 | -0.58198 | 68.5633 | -14.9591 | 0.92659
2013-02-17 07:00 | 0.047222 | 0.38322 | 0.51455 | 0.14071 | 1.6278 | -55.5368 | 195.5368 | 0.87171 | -1.2701 | -0.19632 | -15.1141 | 18000 | 0.00030026 | -8.5455 | 1.2337 | 0.0060553 | 0.44382 | 632.015 | -0.5973 | 68.5554 | -15.0283 | 0.92675
2013-02-17 07:30 | 0.16938 | 0.3497 | 0.41262 | 0.10706 | 0.90396 | -73.9028 | 213.9028 | 0.23181 | -0.80325 | -0.085268 | -14.853 | 18000 | -0.010617 | 8.2219 | 0.83559 | 0.011625 | 0.23179 | 630.853 | -0.5839 | 68.5477 | -14.769 | 0.9257
2013-02-17 08:00 | 0.1278 | 0.32573 | 0.42667 | 0.098769 | 0.65531 | -52.0515 | 192.0515 | 0.28449 | -0.3648 | -0.059813 | -15.0339 | 18000 | -0.0038708 | -2.4479 | 0.52422 | 0.0046661 | 0.15963 | 630.9604 | -0.55962 | 68.5445 | -14.9535 | 0.92631
2013-02-17 08:30 | 0.20206 | 0.33572 | 0.58502 | 0.10117 | 0.6617 | -70.0466 | 210.0466 | 0.13576 | -0.37394 | -0.061085 | -15.1715 | 18000 | -0.018516 | 4.6831 | 0.7064 | 0.0060531 | 0.16831 | 631.4976 | -0.54788 | 68.5317 | -15.0928 | 0.92663
2013-02-17 09:00 | 0.19016 | 0.58747 | 0.46323 | 0.11684 | 0.69397 | 148.352 | 351.648 | -0.034103 | 0.021018 | -0.0048989 | -15.4809 | 18000 | 0.019201 | -9.0379 | 1.0582 | 0.0085817 | 0.25744 | 633.1106 | -0.55595 | 68.5552 | -15.4013 | 0.92806
2013-02-17 09:30 | 0.1753 | 0.39306 | 0.43139 | 0.17015 | 0.56952 | 129.2061 | 10.794 | -0.15923 | 0.19519 | -0.022873 | -15.2852 | 18000 | -0.0095235 | 12.0956 | 0.6744 | 0.012136 | 0.17399 | 632.152 | -0.53466 | 68.5703 | -15.2086 | 0.92756
2013-02-17 10:00 | 0.14547 | 0.24485 | 0.316 | 0.19289 | 0.77546 | 119.7202 | 20.2798 | -0.35939 | 0.62956 | 0.099169 | -14.8087 | 18000 | 0.007694 | 16.4156 | 0.48464 | 0.011652 | 0.17582 | 630.6368 | -0.50629 | 68.5761 | -14.7358 | 0.92592
2013-02-17 10:30 | 0.13384 | 0.41646 | 0.44335 | 0.2295 | 0.78746 | 114.1033 | 25.8967 | -0.25355 | 0.56673 | 0.097386 | -14.3542 | 18000 | 0.0054453 | 24.6866 | 0.92346 | 0.012641 | 0.27759 | 628.9114 | -0.49377 | 68.5629 | -14.2829 | 0.92412
2013-02-17 11:00 | 0.19567 | 0.51525 | 0.52624 | 0.33692 | 0.78842 | 105.8086 | 34.1914 | -0.15284 | 0.53982 | 0.022802 | -13.5292 | 17621 | -0.020126 | 36.0128 | 2.009 | 0.018113 | 0.51339 | 625.4826 | -0.47703 | 68.5318 | -13.4598 | 0.92076
2013-02-17 11:30 | 0.18002 | 0.56512 | 0.54715 | 0.36841 | 1.2369 | 121.528 | 18.472 | -0.58125 | 0.94748 | 0.13461 | -12.2771 | 16790 | -0.046636 | 106.5384 | 1.8737 | 0.025114 | 0.61626 | 621.1654 | -0.42498 | 68.4744 | -12.2146 | 0.91557
2013-02-17 12:00 | 0.23895 | 0.51811 | 0.71643 | 0.37912 | 1.2234 | 105.0769 | 34.9232 | -0.27434 | 1.0184 | 0.12903 | -10.9277 | 17052 | -0.02865 | 95.7156 | 1.8641 | 0.022123 | 0.62756 | 616.4784 | -0.39277 | 68.4234 | -10.8693 | 0.91018
2013-02-17 12:30 | 0.27502 | 0.83313 | 0.98223 | 0.41416 | 1.73 | 114.549 | 25.451 | -0.59161 | 1.2952 | 0.17195 | -9.5888 | 17333 | -0.046314 | 137.7987 | 2.0992 | 0.02317 | 0.73119 | 612.0945 | -0.40277 | 68.3856 | -9.5284 | 0.90505
2013-02-17 13:00 | 0.35851 | 1.2727 | 1.5008 | 0.4961 | 2.6548 | 90.695 | 49.305 | -0.027617 | 2.2766 | 0.29809 | -7.7145 | 17742 | -0.024568 | 138.3094 | 2.707 | 0.033286 | 0.96184 | 606.6829 | -0.34272 | 68.3145 | -7.6623 | 0.89772
2013-02-17 13:30 | 0.60642 | 1.6082 | 2.1551 | 0.69697 | 4.5272 | 60.3103 | 79.6897 | 2.0302 | 3.5609 | 0.39756 | -5.9474 | 17878 | 0.069125 | 161.6617 | 1.9065 | 0.021476 | 0.69841 | 601.0372 | -0.24235 | 68.2237 | -5.9099 | 0.89059
2013-02-17 14:00 | 0.67172 | 1.7735 | 1.5433 | 0.68519 | 4.1389 | 17.598 | 122.402 | 3.6067 | 1.144 | 0.154 | -5.512 | 18000 | 0.014364 | 150.5108 | 1.8781 | 0.021091 | 0.65038 | 598.7016 | -0.19412 | 68.1856 | -5.4819 | 0.88864
2013-02-17 14:30 | 0.48716 | 1.53 | 1.4236 | 0.67805 | 4.3232 | 19.6163 | 120.3837 | 3.8452 | 1.3704 | 0.098832 | -6.2901 | 18000 | 0.0099438 | 80.4385 | 1.1238 | 0.01018 | 0.3711 | 601.2396 | -0.21005 | 68.1764 | -6.2577 | 0.89111
2013-02-17 15:00 | 0.46879 | 1.6314 | 1.4536 | 0.6961 | 3.5918 | 22.9935 | 117.0065 | 2.9854 | 1.2668 | 0.14196 | -6.3117 | 18000 | -0.0032923 | 65.4549 | 1.0204 | 0.014479 | 0.29851 | 601.1979 | -0.20567 | 68.1698 | -6.2799 | 0.8911
2013-02-17 15:30 | 0.66637 | 1.6967 | 1.5928 | 0.60265 | 3.3424 | 18.6245 | 121.3755 | 2.6699 | 0.8998 | 0.069896 | -6.7159 | 17972 | 0.17166 | 55.953 | 4.4276 | 0.24108 | 0.31296 | 601.9273 | 0.064574 | 68.1839 | -6.7258 | 0.89261
2013-02-17 16:00 | 0.68525 | 1.2753 | 2.1307 | 0.59183 | 4.7715 | 61.8608 | 78.1392 | 2.0732 | 3.8765 | 0.39963 | -7.5673 | 17930 | 0.21827 | -66.1062 | 5.7129 | 0.070667 | 0.5136 | 604.0346 | 0.31052 | 68.2088 | -7.6148 | 0.89577
2013-02-17 16:30 | 0.33821 | 1.0643 | 1.1961 | 0.43684 | 3.5561 | 67.6881 | 72.3119 | 1.2857 | 3.1329 | 0.34501 | -8.3384 | 17950 | -0.047293 | 35.5454 | 8.397 | 0.097937 | 0.25182 | 606.7673 | 0.23754 | 68.2591 | -8.3745 | 0.89905
2013-02-17 17:00 | 0.17918 | 0.69945 | 0.54597 | 0.22644 | 1.4092 | 62.8037 | 77.1963 | 0.57341 | 1.1159 | 0.099985 | -9.0378 | 17985 | -0.0017675 | 18.0211 | 14.2298 | 0.16007 | 0.32465 | 607.6403 | 0.33859 | 68.3177 | -9.0889 | 0.9022
2013-02-17 17:30 | 0.12362 | 0.42101 | 0.3684 | 0.18367 | 1.1872 | 125.9805 | 14.0195 | -0.65459 | 0.9016 | 0.10884 | -9.7149 | 17977 | -0.011546 | 7.3128 | 10.6418 | 0.15834 | 0.19774 | 608.3522 | 0.40685 | 68.3464 | -9.7759 | 0.90489
2013-02-17 18:00 | 0.14077 | 0.3592 | 0.40272 | 0.1765 | 1.8463 | 138.4257 | 1.5743 | -1.3558 | 1.2027 | 0.16113 | -10.0067 | 17912 | -0.041428 | 7.3762 | 11.0771 | 0.11157 | 0.1115 | 608.2623 | 0.46274 | 68.3882 | -10.0759 | 0.90644
2013-02-17 18:30 | 0.1197 | 0.72164 | 0.40444 | 0.19264 | 1.3536 | 80.9117 | 59.0883 | 0.18515 | 1.1574 | 0.13892 | -10.3216 | 17940 | -0.0055313 | 3.2256 | 9.9177 | 0.10747 | 0.25184 | 610.8768 | 0.40765 | 68.4323 | -10.3825 | 0.90812
2013-02-17 19:00 | 0.078108 | 0.5726 | 0.54887 | 0.22769 | 1.7986 | 64.4596 | 75.5404 | 0.74166 | 1.5521 | 0.17325 | -11.0687 | 17825 | -0.0019324 | 2.2736 | 6.5146 | 0.073354 | 0.18922 | 612.2959 | 0.29531 | 68.4807 | -11.1125 | 0.91136
2013-02-17 19:30 | 0.16327 | 0.71373 | 0.68846 | 0.22323 | 1.7307 | 69.1778 | 70.8222 | 0.5512 | 1.4493 | 0.13789 | -11.5011 | 17849 | -0.22384 | 1.6786 | 11.2901 | 0.09184 | 0.086278 | 614.5225 | 0.20102 | 68.5297 | -11.5308 | 0.91353
2013-02-17 20:00 | 0.11131 | 0.339 | 0.35178 | 0.12352 | 1.2421 | -145.4766 | 285.4766 | -0.98123 | -0.67497 | -0.095653 | -11.6204 | 17850 | -0.08729 | -2.9857 | 9.8909 | 0.085383 | 0.12303 | 622.8965 | 0.17517 | 68.5757 | -11.6463 | 0.91456
2013-02-17 20:30 | 0.5226 | 1.1184 | 1.5045 | 0.2452 | 1.8873 | -163.6157 | 303.6157 | -0.64697 | -0.19022 | -0.0326 | -12.3563 | 17946 | 0.10961 | 33.8382 | 7.712 | 0.078632 | 0.29641 | 621.6245 | 0.084224 | 68.6073 | -12.3687 | 0.91758
2013-02-17 21:00 | 0.55486 | 1.0989 | 1.5974 | 0.33757 | 1.7322 | 126.5184 | 13.4816 | -0.347 | 0.46863 | 0.072084 | -12.6512 | 17909 | -0.11743 | -31.9912 | 6.9019 | 0.2126 | 0.22589 | 620.8204 | -0.13057 | 68.6353 | -12.6321 | 0.91901
2013-02-17 21:30 | 0.53769 | 0.58959 | 1.5573 | 0.29119 | 1.6604 | -81.7412 | 221.7412 | 0.12344 | -0.85044 | -0.097073 | -13.0255 | 17878 | -0.31585 | 0.9024 | 5.8149 | 0.12588 | 0.18674 | 623.2603 | -0.11077 | 68.6618 | -13.0094 | 0.92069
2013-02-17 22:00 | 0.34647 | 0.52905 | 0.89208 | 0.25477 | 0.90459 | 179.0915 | 320.9085 | -0.24521 | 0.0038886 | 0.0091243 | -13.3099 | 17969 | -0.18783 | -3.1935 | 5.6753 | 0.10125 | 0.099172 | 624.1719 | -0.1915 | 68.6853 | -13.2821 | 0.92202
2013-02-17 22:30 | 0.36919 | 0.6018 | 1.1866 | 0.26785 | 1.3441 | 152.7218 | 347.2782 | -0.65744 | 0.33901 | 0.022839 | -13.6664 | 17956 | -0.21031 | -11.031 | 4.4326 | 0.037924 | 0.14208 | 629.5887 | -0.097645 | 68.6965 | -13.6522 | 0.92342
2013-02-17 23:00 | 0.43591 | 0.77345 | 1.3019 | 0.27015 | 1.5691 | 150.1736 | 349.8264 | -0.67611 | 0.38763 | 0.064916 | -13.8408 | 17986 | 0.047444 | -3.2951 | 2.1675 | 0.022278 | 0.1155 | 628.0746 | -0.10566 | 68.7191 | -13.8256 | 0.92435
2013-02-17 23:30 | 0.29035 | 0.73369 | 0.81706 | 0.30526 | 1.3362 | 136.9842 | 3.0158 | -0.76803 | 0.7166 | 0.088678 | -13.8555 | 17995 | -0.033301 | -3.4357 | 2.513 | 0.022787 | 0.16904 | 628.0969 | -0.12072 | 68.7264 | -13.8381 | 0.9245
2013-02-18 | 0.34766 | 0.7973 | 0.96196 | 0.27645 | 2.5333 | 141.8801 | 358.1199 | -1.8573 | 1.4574 | 0.20061 | -13.9496 | 17933 | -0.021071 | -7.7085 | 2.1402 | 0.025671 | 0.24428 | 628.8832 | -0.14628 | 68.7347 | -13.9285 | 0.92495
2013-02-18 00:30 | 0.27823 | 0.76281 | 1.0045 | 0.32542 | 2.1866 | 176.2953 | 323.7047 | -1.9431 | 0.12581 | 0.03552 | -13.7045 | 17992 | -0.01844 | -29.1189 | 1.4321 | 0.037499 | 0.63378 | 629.1714 | -0.18555 | 68.7136 | -13.6776 | 0.9238
2013-02-18 01:00 | 0.42026 | 0.63763 | 1.1715 | 0.34485 | 2.3708 | 150.9901 | 349.0099 | -1.8289 | 1.0142 | 0.092031 | -14.3413 | 17980 | -0.06864 | -67.1402 | 1.3029 | 0.030969 | 0.56377 | 629.9844 | -0.18452 | 68.7179 | -14.3147 | 0.92613
2013-02-18 01:30 | 0.40175 | 0.95737 | 1.3319 | 0.30978 | 2.0696 | -173.8224 | 313.8224 | -1.5973 | -0.17289 | -0.0054066 | -14.2158 | 17944 | -0.037917 | -55.5561 | 2.4488 | 0.047403 | 0.70556 | 630.318 | -0.20105 | 68.7218 | -14.1868 | 0.92573
2013-02-18 02:00 | 0.27576 | 0.45862 | 0.79663 | 0.18806 | 1.9001 | 162.3042 | 337.6958 | -1.6726 | 0.53365 | 0.070259 | -14.6829 | 17958 | -0.00082127 | -4.4073 | 2.622 | 0.027134 | 0.14436 | 631.4276 | -0.19221 | 68.7386 | -14.6553 | 0.92763
2013-02-18 02:30 | 0.33836 | 0.81479 | 0.88745 | 0.28292 | 2.0759 | 155.8769 | 344.1231 | -1.741 | 0.77962 | 0.097979 | -14.6526 | 17919 | -0.00067549 | 2.7864 | 3.1516 | 0.033378 | 0.26282 | 631.6566 | -0.20263 | 68.7313 | -14.6235 | 0.92743
2013-02-18 03:00 | 0.26065 | 0.50139 | 0.74436 | 0.24637 | 2.2132 | 144.2125 | 355.7875 | -1.7261 | 1.2443 | 0.15422 | -14.6886 | 17922 | -0.01379 | 2.8495 | 3.9227 | 0.043362 | 0.33832 | 631.9276 | -0.19938 | 68.7154 | -14.6599 | 0.92734
2013-02-18 03:30 | 0.16855 | 0.54433 | 0.53639 | 0.26313 | 2.7432 | 142.0198 | 357.9802 | -2.1248 | 1.6589 | 0.19591 | -14.9679 | 17831 | -0.068018 | -21.263 | 7.8171 | 0.090642 | 0.31443 | 633.3027 | -0.25205 | 68.7268 | -14.9318 | 0.9285
2013-02-18 04:00 | 0.24233 | 0.65064 | 0.63029 | 0.17753 | 1.6798 | 157.5119 | 342.4881 | -1.4766 | 0.61125 | 0.062269 | -15.3389 | 17977 | -0.52733 | -1.2967 | 9.9824 | 0.19177 | 0.093328 | 680.4957 | -0.23881 | 68.7235 | -15.3048 | 0.92979
2013-02-18 04:30 | 0.30896 | 0.44143 | 0.87674 | 0.18679 | 1.6589 | 135.5831 | 4.4169 | -1.1059 | 1.0837 | 0.12835 | -15.613 | 17962 | -1.1791 | 2.0983 | 14.8069 | 0.066354 | 0.061088 | 702.7861 | -0.61023 | 68.7157 | -15.5259 | 0.93071
2013-02-18 05:00 | 0.084712 | 0.38195 | 0.35462 | 0.12045 | 1.0523 | 176.1436 | 323.8564 | -1.0012 | 0.067493 | -0.0043562 | -15.6737 | 17995 | -0.085432 | 0.23066 | 10.0594 | 0.052287 | 0.064298 | 747.0965 | -0.65421 | 68.7008 | -15.5804 | 0.93074
2013-02-18 05:30 | 0.25676 | 0.54587 | 0.76186 | 0.18329 | 1.6863 | -172.239 | 312.239 | -1.5274 | -0.20817 | -0.034384 | -15.6862 | 17962 | -1.0054 | -2.6829 | 22.7036 | 0.10014 | 0.067186 | 734.0851 | -0.223 | 68.6972 | -15.6544 | 0.93069
2013-02-18 06:00 | 0.17519 | 0.58041 | 0.56729 | 0.20797 | 2.4633 | 146.2115 | 353.7885 | -2.0032 | 1.3405 | 0.15253 | -15.9162 | 17877 | -0.043471 | -4.8114 | 13.0427 | 0.29236 | 0.15369 | 698.9626 | -0.12597 | 68.7127 | -15.8982 | 0.93172
2013-02-18 06:30 | 0.25175 | 0.35518 | 0.68911 | 0.16366 | 1.2897 | 166.121 | 333.879 | -1.1231 | 0.2775 | 0.036601 | -16.0926 | 17975 | -1.4303 | -1.8665 | 16.6917 | 0.166 | 0.064901 | 694.6093 | -0.49552 | 68.7287 | -16.0222 | 0.93261
2013-02-18 07:00 | 0.12267 | 0.35198 | 0.37888 | 0.11782 | 1.2352 | 160.4168 | 339.5832 | -1.1221 | 0.39917 | 0.036006 | -16.2687 | 17980 | -0.1765 | 0.62373 | 13.0888 | 0.15552 | 0.11251 | 729.5433 | -0.31983 | 68.7404 | -16.2233 | 0.9334
2013-02-18 07:30 | 0.20291 | 0.55697 | 0.66142 | 0.1552 | 1.7819 | 149.5922 | 350.4078 | -1.4449 | 0.84796 | 0.10442 | -16.5294 | 17972 | 0.41857 | -1.8899 | 27.4277 | 0.27953 | 0.072777 | 790.4733 | -1.2756 | 68.7898 | -16.3488 | 0.93511
2013-02-18 08:00 | 0.074775 | 0.32471 | 0.28162 | 0.092082 | 0.87728 | 172.022 | 327.978 | -0.8299 | 0.11631 | 0.0080947 | -16.5786 | 17994 | -0.14103 | -0.30978 | 18.0699 | 0.12729 | 0.061351 | 872.8918 | -1.9793 | 68.8148 | -16.2985 | 0.93569
2013-02-18 08:30 | 0.17409 | 0.45545 | 0.54565 | 0.10041 | 0.77678 | -170.7674 | 310.7674 | -0.48482 | -0.078807 | -0.0065468 | -16.6237 | 17989 | 1.0582 | -3.5257 | 25.0139 | 0.37783 | 0.081277 | 928.4875 | -2.1874 | 68.8331 | -16.3143 | 0.93613
2013-02-18 09:00 | 0.22311 | 0.62064 | 0.75488 | 0.1499 | 1.2191 | -127.6792 | 267.6791 | -0.6379 | -0.82597 | -0.10209 | -16.8962 | 17988 | -0.33255 | -3.3885 | 9.8154 | 0.18498 | 0.15557 | 964.371 | -3.0674 | 68.8677 | -16.4632 | 0.93768
2013-02-18 09:30 | 0.28633 | 0.80817 | 0.80147 | 0.14772 | 1.1132 | 163.789 | 336.211 | -0.57831 | 0.16813 | 0.001461 | -17.0303 | 18000 | -0.45213 | -8.3239 | 24.1936 | 0.3694 | 0.22028 | 938.4424 | -2.2708 | 68.8822 | -16.7103 | 0.93829
2013-02-18 10:00 | 0.18979 | 0.3079 | 0.54459 | 0.14299 | 0.9745 | 136.2986 | 3.7014 | -0.60151 | 0.57484 | 0.081096 | -16.733 | 18000 | -2.592 | 5.178 | 61.0434 | 0.27804 | 0.15202 | 787.5409 | -1.0309 | 68.8772 | -16.5875 | 0.93702
2013-02-18 10:30 | 0.17198 | 0.36067 | 0.34892 | 0.23228 | 0.65058 | 163.6968 | 336.3032 | -0.49884 | 0.1459 | 0.060052 | -15.9125 | 18000 | 0.28268 | 5.2961 | 9.8714 | 0.28623 | 0.40449 | 670.077 | -0.49354 | 68.8474 | -15.8425 | 0.93357
2013-02-18 11:00 | 0.25041 | 0.43256 | 0.63616 | 0.23372 | 0.73874 | 129.3071 | 10.6929 | -0.2874 | 0.35105 | 0.014449 | -15.0323 | 18000 | -0.17782 | 19.9756 | 3.7102 | 0.023621 | 0.42583 | 637.0909 | -0.011086 | 68.8196 | -15.0307 | 0.92997
2013-02-18 11:30 | 0.25083 | 0.48567 | 0.6937 | 0.28231 | 0.78971 | 91.2029 | 48.7971 | -0.0093015 | 0.44298 | -0.015349 | -14.0556 | 18000 | 0.0065914 | -0.045212 | 2.1501 | 0.02801 | 0.43701 | 632.1464 | 0.026088 | 68.7939 | -14.0593 | 0.92611
2013-02-18 12:00 | 0.42597 | 0.79122 | 1.2281 | 0.34441 | 2.098 | 119.6311 | 20.3688 | -0.86935 | 1.5284 | 0.21297 | -13.0538 | 18000 | 0.14869 | 58.9017 | 1.2547 | 0.04837 | 0.4335 | 630.9205 | -0.023597 | 68.7772 | -13.0504 | 0.92233
2013-02-18 12:30 | 0.22495 | 0.73592 | 0.81052 | 0.35087 | 3.5951 | 88.7169 | 51.2831 | 0.078768 | 3.5169 | 0.43463 | -12.3805 | 18000 | -0.0084618 | 37.8654 | 1.0498 | 0.03673 | 0.31736 | 629.8654 | -0.063811 | 68.7621 | -12.3711 | 0.91974
2013-02-18 13:00 | 0.22419 | 0.65804 | 0.74149 | 0.31316 | 3.1515 | 84.6125 | 55.3875 | 0.2888 | 3.0623 | 0.37334 | -12.2107 | 18000 | -0.015339 | 40.8175 | 1.0923 | 0.035341 | 0.35245 | 629.3442 | -0.031774 | 68.7534 | -12.206 | 0.91903
2013-02-18 13:30 | 0.236 | 0.53707 | 0.66918 | 0.33357 | 3.0464 | 79.0193 | 60.9807 | 0.57082 | 2.9419 | 0.36436 | -12.0063 | 18000 | 0.0005939 | 31.3293 | 0.98135 | 0.029054 | 0.30896 | 628.8944 | 0.001287 | 68.7185 | -12.0065 | 0.91784
2013-02-18 14:00 | 0.25321 | 0.8774 | 1.0196 | 0.39077 | 2.6299 | 81.2177 | 58.7823 | 0.37946 | 2.4562 | 0.2867 | -11.3187 | 18000 | -0.001258 | 51.8588 | 1.4345 | 0.041116 | 0.43035 | 626.3623 | 0.052708 | 68.6698 | -11.3264 | 0.91477
2013-02-18 14:30 | 0.24612 | 1.0627 | 1.186 | 0.46845 | 2.9485 | 87.454 | 52.546 | 0.12109 | 2.7232 | 0.38479 | -10.072 | 18000 | -0.071867 | 126.6752 | 2.1764 | 0.058059 | 0.69742 | 622.9156 | 0.12336 | 68.6076 | -10.0904 | 0.90961
2013-02-18 15:00 | 0.36158 | 1.0717 | 1.3815 | 0.46414 | 3.6715 | 78.6638 | 61.3362 | 0.68291 | 3.4064 | 0.39003 | -9.282 | 18000 | 0.058819 | 68.1399 | 2.0379 | 0.070491 | 0.59419 | 620.6879 | 0.13901 | 68.5761 | -9.3029 | 0.90647
2013-02-18 15:30 | 0.32117 | 0.89485 | 1.321 | 0.45741 | 3.8307 | 77.7926 | 62.2074 | 0.79183 | 3.66 | 0.42014 | -9.0821 | 18000 | 0.053999 | 36.2789 | 1.5547 | 0.075271 | 0.43791 | 620.0371 | 0.10612 | 68.5686 | -9.098 | 0.90569
2013-02-18 16:00 | 0.22365 | 0.71699 | 0.81515 | 0.34485 | 3.1223 | 76.0747 | 63.9254 | 0.72897 | 2.9401 | 0.35136 | -8.7812 | 18000 | 0.0053733 | 41.8479 | 0.93032 | 0.060135 | 0.31853 | 619.048 | 0.093804 | 68.5714 | -8.7954 | 0.90469
2013-02-18 16:30 | 0.30098 | 1.0553 | 0.8393 | 0.35316 | 3.6852 | 82.448 | 57.552 | 0.46381 | 3.4984 | 0.39718 | -8.415 | 18000 | -0.0048663 | 26.2107 | 1.7424 | 0.074888 | 0.53867 | 617.9777 | 0.14044 | 68.5653 | -8.4362 | 0.90336
2013-02-18 17:00 | 0.2794 | 0.82985 | 0.97053 | 0.37496 | 3.2043 | 71.9798 | 68.0202 | 0.95026 | 2.9211 | 0.33171 | -7.8814 | 18000 | -0.0051994 | 32.412 | 1.1706 | 0.12029 | 0.32781 | 616.2169 | 0.12613 | 68.5555 | -7.9005 | 0.90141
2013-02-18 17:30 | 0.43396 | 1.1822 | 1.3815 | 0.42203 | 2.9479 | 80.4527 | 59.5473 | 0.44246 | 2.6307 | 0.29159 | -7.6241 | 18000 | -0.015748 | 3.1185 | 1.5897 | 0.13857 | 0.41128 | 615.2776 | 0.089118 | 68.5744 | -7.6376 | 0.90079
2013-02-18 18:00 | 0.8221 | 2.0994 | 2.6342 | 0.64028 | 3.5457 | -161.4477 | 301.4477 | -2.1274 | -0.71399 | -0.10344 | -6.3772 | 17994 | -0.0070902 | -16.8608 | 0.89576 | 0.11806 | 0.28008 | 610.2647 | -0.65323 | 68.5889 | -6.2769 | 0.89684
2013-02-18 18:30 | 0.87971 | 1.2489 | 2.4924 | 0.59785 | 2.8941 | -153.5372 | 293.5372 | -1.6809 | -0.83669 | 0.0186 | -6.3575 | 18000 | -0.0081973 | -18.5975 | 0.38827 | 0.04899 | 0.15525 | 609.9713 | -0.65438 | 68.5872 | -6.2571 | 0.89675
2013-02-18 19:00 | 0.93389 | 1.8818 | 2.4843 | 0.68965 | 4.3063 | -134.5084 | 274.5084 | -2.6408 | -2.6865 | -0.30122 | -6.5059 | 18000 | -0.065361 | -19.1677 | 0.68649 | 0.038824 | 0.2077 | 610.777 | -0.65178 | 68.6029 | -6.406 | 0.89746
2013-02-18 19:30 | 0.63833 | 1.8921 | 1.8998 | 0.67241 | 5.1668 | -128.2988 | 268.2988 | -2.9966 | -3.7945 | -0.41929 | -6.7758 | 18000 | -0.0092982 | -52.7257 | 0.70395 | 0.036985 | 0.26317 | 612.129 | -0.67416 | 68.6335 | -6.6727 | 0.89877
2013-02-18 20:00 | 0.91876 | 2.2538 | 2.4166 | 0.75726 | 5.3663 | -133.4778 | 273.4778 | -3.3767 | -3.5611 | -0.39038 | -6.9748 | 18000 | -0.035515 | -44.1983 | 0.71349 | 0.072113 | 0.23379 | 612.7831 | -0.56834 | 68.6745 | -6.8881 | 0.89997
2013-02-18 20:30 | 0.759 | 2.0516 | 2.062 | 0.65674 | 3.4191 | -146.7684 | 286.7684 | -2.3329 | -1.5284 | -0.20732 | -6.8622 | 18000 | -0.026576 | -39.8042 | 0.57355 | 0.039423 | 0.21735 | 612.2026 | -0.55104 | 68.6947 | -6.778 | 0.89985
2013-02-18 21:00 | 0.67121 | 1.7528 | 1.8618 | 0.63795 | 4.774 | -124.6278 | 264.6278 | -2.523 | -3.6535 | -0.39029 | -6.7897 | 18000 | -0.020188 | -32.3468 | 0.63254 | 0.050123 | 0.2349 | 612.179 | -0.56703 | 68.7078 | -6.7031 | 0.89978
2013-02-18 21:30 | 0.48658 | 1.4422 | 1.476 | 0.55776 | 4.0316 | -138.9794 | 278.9794 | -2.869 | -2.4958 | -0.2844 | -6.8411 | 18000 | 0.0039448 | -40.2047 | 0.52741 | 0.033315 | 0.21265 | 612.4719 | -0.57242 | 68.7303 | -6.7537 | 0.90025
2013-02-18 22:00 | 0.62005 | 1.4032 | 1.8097 | 0.44538 | 2.7414 | 163.6918 | 336.3082 | -2.0184 | 0.59053 | 0.1317 | -7.3539 | 18000 | -0.030247 | -33.9807 | 1.1495 | 0.08179 | 0.37002 | 614.468 | -0.65219 | 68.7532 | -7.2548 | 0.90229
2013-02-18 22:30 | 0.43101 | 1.0577 | 1.2877 | 0.37291 | 1.5798 | 176.3026 | 323.6974 | -0.761 | 0.049177 | 0.031649 | -7.8124 | 18000 | -0.011095 | -30.2316 | 1.497 | 0.039281 | 0.54241 | 616.8262 | -0.78166 | 68.7841 | -7.694 | 0.90427
2013-02-18 23:00 | 0.47642 | 0.73144 | 1.174 | 0.40669 | 1.3191 | 163.2877 | 336.7123 | -0.85443 | 0.25654 | 0.040033 | -8.1039 | 18000 | -0.035936 | -21.1533 | 1.2811 | 0.016368 | 0.48881 | 617.9847 | -0.83526 | 68.8005 | -7.9778 | 0.90548
2013-02-18 23:30 | 0.36035 | 0.76671 | 1.1671 | 0.29647 | 1.3066 | 51.5643 | 88.4357 | 0.29677 | 0.37395 | 0.042005 | -9.8663 | 18000 | -0.026903 | -20.9809 | 3.5653 | 0.078792 | 1.1404 | 623.6471 | -0.75014 | 68.8055 | -9.7545 | 0.9116
2013-02-19 | 0.24842 | 0.71668 | 0.82452 | 0.21685 | 1.4182 | -58.9444 | 198.9444 | 0.61955 | -1.0288 | -0.12994 | -11.8003 | 18000 | -0.022969 | -7.6476 | 2.0438 | 0.042486 | 0.7448 | 630.8508 | -0.69048 | 68.8284 | -11.699 | 0.91865
2013-02-19 00:30 | 0.14654 | 0.65695 | 0.6132 | 0.21484 | 1.6872 | -49.1731 | 189.1731 | 1.0259 | -1.1873 | -0.21273 | -12.7954 | 18000 | 0.0062365 | -24.8865 | 2.0428 | 0.022874 | 0.79903 | 633.6663 | -0.73877 | 68.8352 | -12.6879 | 0.92226
2013-02-19 01:00 | 0.35784 | 1.0358 | 1.0891 | 0.21877 | 1.9897 | -61.1025 | 201.1025 | 0.73007 | -1.3227 | -0.16928 | -12.2697 | 18000 | -0.036385 | -4.0795 | 2.3286 | 0.020715 | 0.87816 | 631.7923 | -0.70787 | 68.8204 | -12.1662 | 0.9202
2013-02-19 01:30 | 0.29478 | 0.98327 | 0.91605 | 0.19844 | 1.5781 | -42.6252 | 182.6252 | 0.77661 | -0.71476 | -0.1087 | -12.1661 | 18000 | -0.023691 | -7.3937 | 1.6952 | 0.02428 | 0.61884 | 630.8482 | -0.68113 | 68.8062 | -12.0663 | 0.91964
2013-02-19 02:00 | 0.38488 | 0.73027 | 1.1215 | 0.2009 | 1.5794 | -46.5513 | 186.5513 | 0.83512 | -0.8816 | -0.13775 | -11.9753 | 18000 | -0.038608 | -11.951 | 2.5041 | 0.028841 | 0.82834 | 630.1552 | -0.65068 | 68.7944 | -11.8799 | 0.91881
2013-02-19 02:30 | 0.3658 | 0.58737 | 1.0221 | 0.2232 | 1.5595 | -52.924 | 192.924 | 0.77318 | -1.0232 | -0.12916 | -11.6945 | 18000 | -0.010906 | -28.2208 | 1.6169 | 0.021423 | 0.62523 | 629.2897 | -0.64252 | 68.7887 | -11.6 | 0.91774
2013-02-19 03:00 | 0.3689 | 0.79765 | 1.1108 | 0.22523 | 1.9147 | -51.127 | 191.127 | 0.98902 | -1.2269 | -0.1762 | -12.3461 | 18000 | -0.0087184 | -32.1422 | 2.2099 | 0.015547 | 0.78689 | 631.3781 | -0.65132 | 68.7924 | -12.2509 | 0.92008
2013-02-19 03:30 | 0.31077 | 0.92379 | 0.98603 | 0.23303 | 2.2312 | -71.461 | 211.461 | 0.62808 | -1.8729 | -0.19035 | -12.4971 | 18000 | -0.029653 | 24.2442 | 3.1972 | 0.015444 | 1.2211 | 632.1545 | -0.6896 | 68.7928 | -12.3964 | 0.92063
2013-02-19 04:00 | 0.23382 | 0.68002 | 0.83223 | 0.22441 | 1.7947 | -68.9463 | 208.9463 | 0.55852 | -1.4509 | -0.15086 | -13.3602 | 18000 | -0.0037849 | -24.5304 | 2.4501 | 0.013577 | 0.93272 | 634.6771 | -0.69588 | 68.7916 | -13.2592 | 0.92367
2013-02-19 04:30 | 0.22926 | 0.73691 | 0.73977 | 0.19303 | 1.3933 | -70.859 | 210.859 | 0.3672 | -1.058 | -0.12501 | -14.0595 | 18000 | -0.015567 | -5.2453 | 2.4057 | 0.01097 | 0.85046 | 636.9972 | -0.69887 | 68.7784 | -13.9586 | 0.92598
2013-02-19 05:00 | 0.24847 | 0.53252 | 0.78742 | 0.18696 | 1.3437 | -57.78 | 197.78 | 0.60581 | -0.96126 | -0.14481 | -14.869 | 18000 | -0.026846 | 24.5861 | 1.8153 | 0.01319 | 0.6282 | 639.8803 | -0.71731 | 68.7821 | -14.7661 | 0.92894
2013-02-19 05:30 | 0.13625 | 0.41446 | 0.48935 | 0.17529 | 1.081 | -86.0938 | 226.0938 | 0.067005 | -0.98129 | -0.07094 | -15.2738 | 18000 | 0.0016889 | -3.9275 | 1.9904 | 0.022385 | 0.64111 | 641.5678 | -0.71423 | 68.7898 | -15.1717 | 0.9305
2013-02-19 06:00 | 0.14449 | 0.42866 | 0.56919 | 0.14718 | 1.4062 | -76.6319 | 216.6319 | 0.30926 | -1.3014 | -0.15612 | -15.3822 | 18000 | -0.00486 | 2.8191 | 1.2013 | 0.017129 | 0.41922 | 642.1064 | -0.69469 | 68.804 | -15.283 | 0.93108
2013-02-19 06:30 | 0.21394 | 0.51272 | 0.53605 | 0.15489 | 1.4586 | -79.8981 | 219.8981 | 0.24127 | -1.3542 | -0.14779 | -15.5138 | 18000 | -0.0037364 | 2.7377 | 1.1714 | 0.010074 | 0.39628 | 642.4437 | -0.72281 | 68.8222 | -15.4107 | 0.93181
2013-02-19 07:00 | 0.18917 | 0.45173 | 0.57736 | 0.12615 | 1.3386 | -93.6708 | 233.6708 | -0.080488 | -1.2546 | -0.12484 | -16.0779 | 18000 | -0.010114 | -0.11766 | 1.313 | 0.030918 | 0.48861 | 644.8691 | -0.67476 | 68.8453 | -15.9822 | 0.93416
2013-02-19 07:30 | 0.32575 | 0.58633 | 0.97506 | 0.2055 | 1.5956 | -81.6123 | 221.6123 | 0.21179 | -1.4364 | -0.14422 | -16.252 | 18000 | 0.02578 | -31.3163 | 2.6231 | 0.036397 | 0.75204 | 645.0778 | -0.68713 | 68.8603 | -16.1546 | 0.935
2013-02-19 08:00 | 0.21402 | 0.73271 | 0.75826 | 0.16798 | 1.6567 | -67.6595 | 207.6595 | 0.54153 | -1.3177 | -0.16121 | -16.4914 | 18000 | 0.024939 | -12.9718 | 1.7579 | 0.044232 | 0.6689 | 646.1661 | -0.67135 | 68.8885 | -16.3965 | 0.93625
2013-02-19 08:30 | 0.20268 | 0.56611 | 0.71077 | 0.16642 | 1.146 | -75.0635 | 215.0635 | 0.23078 | -0.86513 | -0.11634 | -17.7425 | 18000 | -0.024479 | 7.5588 | 1.625 | 0.02506 | 0.53221 | 650.2775 | -0.70763 | 68.9188 | -17.6435 | 0.94126
2013-02-19 09:00 | 0.18167 | 0.42849 | 0.55101 | 0.14692 | 1.4073 | -73.4736 | 213.4736 | 0.38295 | -1.2906 | -0.15254 | -17.5244 | 18000 | 0.010105 | -7.3173 | 1.1848 | 0.020319 | 0.39355 | 649.5638 | -0.69511 | 68.9513 | -17.427 | 0.94089
2013-02-19 09:30 | 0.1554 | 0.37978 | 0.55344 | 0.11775 | 0.84683 | -50.3644 | 190.3643 | 0.39 | -0.47083 | -0.061264 | -17.5639 | 17997 | -0.040187 | 2.2182 | 1.456 | 0.025214 | 0.33438 | 649.231 | -0.67931 | 68.9855 | -17.4688 | 0.94151
2013-02-19 10:00 | 0.10882 | 0.39743 | 0.40257 | 0.16109 | 0.67212 | 61.1047 | 78.8953 | 0.23384 | 0.42368 | 0.027534 | -17.0147 | 16919 | -0.0070343 | 7.8549 | 1.17 | 0.036746 | 0.38073 | 645.8016 | -0.56258 | 68.9692 | -16.9356 | 0.93925
2013-02-19 10:30 | 0.23791 | 0.31672 | 0.66042 | 0.20502 | 0.89848 | 98.2486 | 41.7514 | -0.11619 | 0.80145 | 0.058162 | -16.1277 | 16666 | 0.0017155 | 5.4629 | 1.3316 | 0.019232 | 0.28049 | 642.1581 | -0.47965 | 68.9335 | -16.0597 | 0.93552
2013-02-19 11:00 | 0.3207 | 0.54432 | 0.80471 | 0.25004 | 0.93129 | -179.6023 | 319.6023 | -0.3549 | -0.0024632 | -0.010865 | -15.1981 | 16930 | 0.075584 | 30.299 | 3.7929 | 0.027132 | 1.0674 | 638.021 | -0.45629 | 68.931 | -15.133 | 0.93211
2013-02-19 11:30 | 0.26067 | 0.45658 | 0.78709 | 0.23815 | 0.99238 | 129.7774 | 10.2226 | -0.51102 | 0.61384 | 0.066773 | -13.7295 | 17369 | 0.097306 | -18.5123 | 3.3264 | 0.049201 | 0.8012 | 633.7087 | -0.34797 | 68.8956 | -13.6793 | 0.92635
2013-02-19 12:00 | 0.30381 | 0.60566 | 0.94439 | 0.27886 | 1.5417 | 123.795 | 16.205 | -0.75822 | 1.1328 | 0.14929 | -12.1788 | 17467 | 0.087643 | 42.2493 | 2.2611 | 0.065793 | 0.47257 | 629.0992 | -0.2452 | 68.8595 | -12.143 | 0.92035
2013-02-19 12:30 | 0.27966 | 0.40561 | 0.74839 | 0.25716 | 0.97419 | 150.324 | 349.676 | -0.63091 | 0.35951 | 0.0054648 | -11.4387 | 17555 | 0.075601 | 12.1148 | 2.4681 | 0.045065 | 0.58802 | 626.342 | -0.17942 | 68.8547 | -11.4123 | 0.91768
2013-02-19 13:00 | 0.27412 | 0.64524 | 0.93698 | 0.35635 | 1.6992 | 98.4233 | 41.5767 | -0.22181 | 1.4979 | 0.20072 | -9.6658 | 17925 | -0.0015548 | 78.6809 | 1.4765 | 0.058179 | 0.51131 | 621.2203 | -0.10134 | 68.8212 | -9.6508 | 0.91105
2013-02-19 13:30 | 0.19838 | 0.71735 | 1.0408 | 0.37262 | 2.7653 | 81.2578 | 58.7422 | 0.40476 | 2.6321 | 0.2886 | -8.6045 | 17915 | -0.034978 | 83.9495 | 1.6592 | 0.062527 | 0.53464 | 618.2202 | -0.15371 | 68.7897 | -8.5814 | 0.90699
2013-02-19 14:00 | 0.23389 | 0.90407 | 1.1296 | 0.43813 | 3.1912 | 77.3227 | 62.6773 | 0.66959 | 2.9767 | 0.33783 | -8.01 | 17995 | 0.0041614 | 39.6032 | 1.4564 | 0.062688 | 0.45074 | 615.8682 | -0.22207 | 68.7618 | -7.9765 | 0.9046
2013-02-19 14:30 | 0.23661 | 1.148 | 1.2184 | 0.44726 | 3.6271 | 77.4813 | 62.5187 | 0.74767 | 3.3673 | 0.36772 | -7.1823 | 18000 | -0.037232 | 69.236 | 1.3046 | 0.068953 | 0.41836 | 613.1941 | -0.21261 | 68.7212 | -7.15 | 0.90125
2013-02-19 15:00 | 0.22686 | 0.87356 | 1.0237 | 0.47632 | 4.3592 | 74.1154 | 65.8846 | 1.1697 | 4.1105 | 0.47036 | -6.9516 | 17826 | 0.0071047 | 45.4569 | 1.2851 | 0.061334 | 0.40216 | 612.5126 | -0.23299 | 68.6966 | -6.9161 | 0.90015
2013-02-19 15:30 | 0.28807 | 1.0473 | 1.1387 | 0.37602 | 2.7122 | 75.6503 | 64.3497 | 0.62123 | 2.4284 | 0.28797 | -6.6466 | 18000 | 0.013193 | 5.911 | 1.0733 | 0.049018 | 0.29775 | 611.3536 | -0.19317 | 68.6836 | -6.6171 | 0.89894
2013-02-19 16:00 | 0.74337 | 1.2693 | 2.2877 | 0.44515 | 2.5173 | 98.8463 | 41.1537 | -0.12054 | 0.77452 | 0.097807 | -6.5192 | 18000 | 0.11543 | -18.4448 | 1.0628 | 0.048746 | 0.24519 | 610.613 | -0.16572 | 68.6726 | -6.4938 | 0.89837
2013-02-19 16:30 | 0.33437 | 1.041 | 0.93354 | 0.34963 | 1.6984 | 81.1289 | 58.8711 | 0.2012 | 1.2891 | 0.14217 | -6.3473 | 18000 | 0.017952 | 12.8166 | 0.70976 | 0.046112 | 0.18101 | 610.5718 | -0.12513 | 68.6937 | -6.3282 | 0.89806
2013-02-19 17:00 | 0.4621 | 1.1344 | 1.5782 | 0.41219 | 2.4525 | 74.516 | 65.484 | 0.55425 | 2.0007 | 0.24422 | -6.7353 | 18000 | 0.058969 | -12.9337 | 1.1293 | 0.036699 | 0.23329 | 612.5441 | -0.11749 | 68.7328 | -6.7174 | 0.89988
2013-02-19 17:30 | 0.26155 | 1.0445 | 0.87273 | 0.37606 | 2.1977 | 64.3 | 75.7 | 0.86075 | 1.7885 | 0.2069 | -6.7774 | 18000 | 0.030013 | -9.4814 | 0.58321 | 0.033547 | 0.14753 | 613.0795 | -0.11361 | 68.7699 | -6.7601 | 0.90051
2013-02-19 18:00 | 0.30271 | 0.68957 | 1.0688 | 0.32882 | 1.8698 | 63.1483 | 76.8517 | 0.75743 | 1.4961 | 0.15803 | -6.9172 | 18000 | 0.018163 | -15.3628 | 0.66313 | 0.032891 | 0.19188 | 613.7492 | -0.09689 | 68.7995 | -6.9025 | 0.90136
2013-02-19 18:30 | 0.57041 | 0.78914 | 1.6116 | 0.29183 | 2.0394 | -68.9375 | 208.9375 | 0.45084 | -1.1707 | -0.16389 | -7.3458 | 18000 | -0.060157 | 12.6949 | 0.72903 | 0.022077 | 0.20837 | 615.7098 | -0.11354 | 68.8398 | -7.3286 | 0.90335
2013-02-19 19:00 | 0.54176 | 1.103 | 1.4318 | 0.331 | 2.0914 | -41.8512 | 181.8512 | 1.0547 | -0.94466 | -0.12879 | -8.1151 | 18000 | -0.066846 | 2.0016 | 1.4604 | 0.017664 | 0.43872 | 618.501 | -0.15352 | 68.8743 | -8.0919 | 0.90643
2013-02-19 19:30 | 0.31606 | 1.4038 | 0.96219 | 0.29788 | 2.823 | -80.2022 | 220.2021 | 0.40293 | -2.3333 | -0.25426 | -9.1758 | 18000 | -0.023039 | -7.8701 | 2.5299 | 0.015086 | 0.8773 | 622.4896 | -0.20999 | 68.928 | -9.1445 | 0.91079
2013-02-19 20:00 | 0.52142 | 1.6891 | 1.4319 | 0.41664 | 2.4438 | -55.7082 | 195.7082 | 0.85668 | -1.2562 | -0.15266 | -9.619 | 18000 | -0.036265 | 15.1336 | 1.718 | 0.018239 | 0.61455 | 624.4314 | -0.2547 | 68.9876 | -9.5811 | 0.91311
2013-02-19 20:30 | 0.27772 | 1.0337 | 0.95322 | 0.27219 | 1.5802 | -49.4671 | 189.4671 | 0.67798 | -0.79289 | -0.093576 | -10.2259 | 18000 | -0.014446 | -2.0538 | 1.5125 | 0.015504 | 0.50003 | 626.9169 | -0.29031 | 69.045 | -10.1829 | 0.91598
2013-02-19 21:00 | 0.4431 | 1.2867 | 1.192 | 0.31608 | 1.7258 | -75.0776 | 215.0776 | 0.2367 | -0.88818 | -0.086608 | -10.5825 | 18000 | -0.035899 | -32.5436 | 1.7109 | 0.012391 | 0.62953 | 628.5992 | -0.33842 | 69.079 | -10.5326 | 0.91768
2013-02-19 21:30 | 0.41307 | 1.482 | 1.1039 | 0.31309 | 2.5356 | -141.8891 | 281.8891 | -1.6151 | -1.2669 | -0.08999 | -11.2558 | 18000 | -0.047645 | 7.1249 | 1.974 | 0.0093709 | 0.63697 | 631.09 | -0.35947 | 69.1078 | -11.2031 | 0.92043
2013-02-19 22:00 | 0.22464 | 1.0166 | 0.97043 | 0.32467 | 3.029 | -140.4529 | 280.4529 | -2.209 | -1.824 | -0.20898 | -11.1868 | 18000 | -0.0020634 | -21.8431 | 1.4707 | 0.0052139 | 0.53208 | 631.3237 | -0.37114 | 69.1378 | -11.1323 | 0.92059
2013-02-19 22:30 | 0.35506 | 1.135 | 0.98371 | 0.35617 | 2.0256 | -143.3273 | 283.3273 | -1.3291 | -0.98972 | -0.10111 | -11.7625 | 18000 | -0.011718 | -20.152 | 1.767 | 0.0055902 | 0.6241 | 633.6547 | -0.38576 | 69.1736 | -11.7062 | 0.92309
2013-02-19 23:00 | 0.35056 | 1.3041 | 0.85364 | 0.27192 | 2.0806 | -136.5532 | 276.5532 | -1.2132 | -1.1491 | -0.11872 | -12.4615 | 18000 | -0.0043112 | -23.4304 | 1.3274 | 0.0092713 | 0.4576 | 636.2648 | -0.40355 | 69.1957 | -12.4029 | 0.92587
2013-02-19 23:30 | 0.19324 | 0.85099 | 0.50022 | 0.20951 | 1.816 | -104.5493 | 244.5493 | -0.40451 | -1.5586 | -0.13438 | -13.4259 | 18000 | -0.0062367 | 3.5639 | 2.0085 | 0.01655 | 0.72643 | 639.4101 | -0.44685 | 69.2084 | -13.3615 | 0.92948
2013-02-20 | 0.24937 | 0.96753 | 0.85972 | 0.17101 | 2.0666 | -93.7612 | 233.7612 | -0.11586 | -1.7625 | -0.17565 | -13.6817 | 18000 | -0.0069454 | 4.987 | 1.675 | 0.01172 | 0.59225 | 640.3394 | -0.46327 | 69.2103 | -13.6151 | 0.93042
2013-02-20 00:30 | 0.19116 | 0.54671 | 0.76155 | 0.19643 | 2.184 | -117.8837 | 257.8837 | -0.97874 | -1.8498 | -0.14538 | -13.8342 | 18000 | -0.0060653 | -17.8123 | 1.5511 | 0.010719 | 0.56983 | 640.6688 | -0.4701 | 69.1954 | -13.7667 | 0.93077
2013-02-20 01:00 | 0.24537 | 0.912 | 0.71854 | 0.1951 | 1.8374 | -91.2566 | 231.2566 | -0.034905 | -1.5913 | -0.15449 | -14.8892 | 18000 | -0.023298 | 37.5247 | 3.152 | 0.030833 | 1.0867 | 643.8831 | -0.50516 | 69.1914 | -14.8172 | 0.93452
2013-02-20 01:30 | 0.29055 | 0.49503 | 0.86743 | 0.17231 | 1.8754 | -81.4557 | 221.4557 | 0.26824 | -1.7854 | -0.19583 | -14.8479 | 18000 | -0.012581 | 6.033 | 1.601 | 0.010953 | 0.57123 | 643.5448 | -0.52285 | 69.1865 | -14.7733 | 0.93431
2013-02-20 02:00 | 0.34154 | 0.79501 | 1.0025 | 0.18689 | 1.9804 | -76.749 | 216.749 | 0.4074 | -1.73 | -0.20089 | -14.9392 | 18000 | -0.031597 | 53.4758 | 2.4346 | 0.020367 | 0.86144 | 643.5054 | -0.52225 | 69.1704 | -14.8648 | 0.93442
2013-02-20 02:30 | 0.44542 | 0.85959 | 1.1802 | 0.22414 | 2.1085 | -74.6824 | 214.6824 | 0.50075 | -1.8282 | -0.23141 | -15.0925 | 18000 | -0.044845 | 59.3769 | 2.2546 | 0.01652 | 0.80039 | 643.8534 | -0.53465 | 69.1608 | -15.0164 | 0.93484
2013-02-20 03:00 | 0.3351 | 0.76989 | 0.95384 | 0.19264 | 1.8061 | -97.7077 | 237.7077 | -0.20311 | -1.5007 | -0.14801 | -15.0661 | 18000 | -0.020977 | 10.4247 | 2.1748 | 0.014503 | 0.70865 | 643.5795 | -0.53662 | 69.1453 | -14.9896 | 0.93454
2013-02-20 03:30 | 0.35968 | 0.83013 | 1.006 | 0.20901 | 1.977 | -70.6223 | 210.6223 | 0.56994 | -1.6204 | -0.18772 | -15.766 | 18000 | -0.045865 | 19.7865 | 2.3249 | 0.018744 | 0.82249 | 645.3165 | -0.55616 | 69.1245 | -15.6872 | 0.9368
2013-02-20 04:00 | 0.2295 | 0.91315 | 0.79823 | 0.19353 | 1.9148 | -73.2165 | 213.2166 | 0.4767 | -1.5806 | -0.18838 | -15.481 | 18000 | -0.019409 | 7.8644 | 2.3256 | 0.01647 | 0.80184 | 644.3486 | -0.55879 | 69.1203 | -15.4016 | 0.93571
2013-02-20 04:30 | 0.16994 | 0.58438 | 0.71939 | 0.22558 | 1.1517 | -68.1767 | 208.1767 | 0.36019 | -0.89948 | -0.11918 | -16.3195 | 18000 | 0.0093098 | -27.2097 | 3.0433 | 0.029981 | 0.99453 | 646.6091 | -0.58494 | 69.106 | -16.237 | 0.93857
2013-02-20 05:00 | 0.24494 | 0.60737 | 0.712 | 0.19803 | 1.5846 | -58.7126 | 198.7126 | 0.75793 | -1.2472 | -0.1976 | -16.6696 | 18000 | -0.0030596 | 5.4316 | 1.4533 | 0.013136 | 0.49983 | 647.728 | -0.62195 | 69.1155 | -16.5821 | 0.93999
2013-02-20 05:30 | 0.21091 | 0.49537 | 0.67828 | 0.1906 | 1.3291 | -47.2011 | 187.2011 | 0.82001 | -0.88556 | -0.13946 | -17.1588 | 18000 | -0.0083758 | 10.7129 | 1.9317 | 0.016469 | 0.63072 | 649.3325 | -0.63886 | 69.1371 | -17.0692 | 0.94208
2013-02-20 06:00 | 0.17567 | 0.47937 | 0.71774 | 0.20096 | 1.8359 | -50.9214 | 190.9214 | 1.0885 | -1.3404 | -0.19402 | -17.4554 | 18000 | 0.0003761 | -8.7267 | 1.4604 | 0.013069 | 0.51767 | 650.4968 | -0.65194 | 69.1476 | -17.3643 | 0.94332
2013-02-20 06:30 | 0.25877 | 0.58529 | 0.74453 | 0.17904 | 1.5519 | -21.0507 | 161.0507 | 1.2551 | -0.48306 | -0.077649 | -17.3497 | 18000 | -0.020766 | -1.2374 | 2.0128 | 0.016884 | 0.65253 | 649.8433 | -0.64834 | 69.1501 | -17.2589 | 0.94296
2013-02-20 07:00 | 0.18431 | 0.69219 | 0.63284 | 0.14587 | 1.3931 | -39.9531 | 179.9531 | 0.89215 | -0.74736 | -0.094035 | -17.8497 | 18000 | -0.011426 | 2.852 | 1.1947 | 0.012598 | 0.37778 | 651.9832 | -0.68168 | 69.1628 | -17.7547 | 0.94498
2013-02-20 07:30 | 0.28421 | 0.69479 | 0.85648 | 0.19535 | 1.8764 | -54.4311 | 194.4311 | 0.9613 | -1.3443 | -0.17678 | -18.1393 | 18000 | -0.016432 | -1.9894 | 2.0316 | 0.013987 | 0.68301 | 653.2371 | -0.71335 | 69.1874 | -18.0401 | 0.94639
2013-02-20 08:00 | 0.29489 | 0.8039 | 0.79189 | 0.19563 | 1.3722 | -27.2938 | 167.2938 | 0.98302 | -0.50724 | -0.095555 | -18.4305 | 18000 | -0.045508 | 22.7009 | 2.2688 | 0.021055 | 0.72633 | 653.7161 | -0.72695 | 69.2029 | -18.3298 | 0.94769
2013-02-20 08:30 | 0.30067 | 0.87093 | 0.95913 | 0.20508 | 1.3852 | -47.181 | 187.181 | 0.62809 | -0.67782 | -0.081976 | -17.766 | 18000 | -0.035752 | -0.3802 | 2.2393 | 0.016078 | 0.74988 | 651.7873 | -0.72274 | 69.2074 | -17.6653 | 0.94528
2013-02-20 09:00 | 0.1844 | 0.80752 | 0.63 | 0.17123 | 1.3506 | -42.3942 | 182.3942 | 0.78376 | -0.71552 | -0.095631 | -18.0826 | 18000 | -0.0045017 | -8.8326 | 1.4234 | 0.0089868 | 0.49768 | 652.5974 | -0.72176 | 69.2144 | -17.9823 | 0.94656
2013-02-20 09:30 | 0.41518 | 0.48661 | 1.2134 | 0.20758 | 1.2149 | -34.3969 | 174.3969 | 0.52063 | -0.35644 | -0.081101 | -18.382 | 18000 | 0.038234 | -24.2544 | 2.3785 | 0.022113 | 0.58879 | 652.8573 | -0.71464 | 69.2395 | -18.283 | 0.94801
2013-02-20 10:00 | 0.23097 | 0.45407 | 0.57286 | 0.19704 | 0.74969 | 86.4661 | 53.5339 | 0.026654 | 0.4316 | 0.02668 | -16.8928 | 16971 | -0.00033445 | 7.3685 | 2.3486 | 0.03413 | 0.64146 | 646.0475 | -0.60614 | 69.1846 | -16.8077 | 0.94174
2013-02-20 10:30 | 0.38748 | 0.74037 | 1.119 | 0.27502 | 1.459 | 88.9977 | 51.0023 | 0.016214 | 0.92685 | 0.11621 | -15.8238 | 16357 | 0.034744 | -12.8023 | 3.2877 | 0.033753 | 1.027 | 641.8407 | -0.53637 | 69.143 | -15.7478 | 0.93726
2013-02-20 11:00 | 0.29569 | 0.43734 | 0.70885 | 0.27224 | 0.84527 | 105.0292 | 34.9708 | -0.1452 | 0.54078 | 0.031342 | -15.208 | 16746 | -0.01948 | 58.419 | 2.5994 | 0.036845 | 0.81596 | 638.6858 | -0.49136 | 69.1317 | -15.1381 | 0.93487
2013-02-20 11:30 | 0.24009 | 0.54594 | 0.62792 | 0.28284 | 1.0256 | 110.8985 | 29.1015 | -0.29906 | 0.78322 | 0.082697 | -13.328 | 17365 | 0.015423 | 26.9677 | 1.8322 | 0.059912 | 0.55858 | 633.1324 | -0.39182 | 69.108 | -13.2714 | 0.92777
2013-02-20 12:00 | 0.15345 | 0.43119 | 0.6853 | 0.28899 | 0.93234 | 113.5487 | 26.4513 | -0.26005 | 0.59668 | 0.092685 | -11.2872 | 17700 | -0.033371 | 70.9921 | 2.3804 | 0.052595 | 0.73745 | 626.4243 | -0.29877 | 69.0621 | -11.2433 | 0.91992
2013-02-20 12:30 | 0.19412 | 0.53517 | 0.78034 | 0.32273 | 1.3664 | 117.8492 | 22.1508 | -0.54365 | 1.029 | 0.13394 | -9.5763 | 17966 | 0.03481 | 57.0169 | 1.8101 | 0.058063 | 0.58207 | 621.6052 | -0.22133 | 69.0238 | -9.5434 | 0.91344
2013-02-20 13:00 | 0.25068 | 0.47959 | 0.8294 | 0.29192 | 1.1787 | -163.8362 | 303.8362 | -0.7989 | -0.23155 | -0.05118 | -7.8981 | 17943 | 0.050524 | 27.2811 | 2.3237 | 0.0578 | 0.67377 | 615.1714 | -0.16124 | 68.9884 | -7.8738 | 0.90719
2013-02-20 13:30 | 0.5419 | 0.59912 | 1.6069 | 0.35799 | 1.5265 | 96.0654 | 43.9346 | -0.093324 | 0.87828 | 0.087906 | -6.3136 | 18000 | 0.12521 | 80.8723 | 1.382 | 0.068769 | 0.46609 | 611.4113 | -0.12191 | 68.9573 | -6.295 | 0.90139
2013-02-20 14:00 | 0.36247 | 0.84511 | 1.1052 | 0.37454 | 2.2116 | 75.4146 | 64.5854 | 0.50718 | 1.9491 | 0.21712 | -5.8974 | 18000 | 0.063358 | 71.9325 | 1.7253 | 0.077602 | 0.51817 | 611.5445 | -0.089123 | 68.9209 | -5.8838 | 0.89951
2013-02-20 14:30 | 0.20396 | 0.92288 | 0.99817 | 0.38535 | 2.0103 | 76.0303 | 63.9697 | 0.41855 | 1.6825 | 0.27266 | -4.9668 | 18000 | -0.022344 | 56.7069 | 1.8028 | 0.065651 | 0.50074 | 608.0194 | -0.13735 | 68.8763 | -4.9456 | 0.89581
2013-02-20 15:00 | 0.2527 | 0.83855 | 1.2395 | 0.42053 | 3.4547 | 72.3128 | 67.6871 | 1.0171 | 3.1894 | 0.35195 | -4.0599 | 18000 | -0.021147 | 86.9438 | 2.0778 | 0.082381 | 0.66457 | 606.0709 | -0.10329 | 68.8381 | -4.0439 | 0.89229
2013-02-20 15:30 | 0.22546 | 0.68807 | 0.97267 | 0.38188 | 3.0518 | 65.8894 | 74.1106 | 1.2138 | 2.7122 | 0.3374 | -4.1471 | 18000 | 0.0082848 | 15.3208 | 1.3751 | 0.056836 | 0.4193 | 606.1111 | -0.084076 | 68.8168 | -4.134 | 0.89231
2013-02-20 16:00 | 0.23329 | 0.68887 | 0.97579 | 0.34918 | 1.9151 | 72.8744 | 67.1256 | 0.51955 | 1.6862 | 0.21536 | -4.1827 | 18000 | 0.0072245 | 12.9092 | 0.89286 | 0.056538 | 0.26827 | 606.0461 | -0.071063 | 68.8196 | -4.1717 | 0.89246
2013-02-20 16:30 | 0.56453 | 0.98777 | 1.6906 | 0.40222 | 2.1982 | 92.0129 | 47.9871 | -0.056776 | 1.6154 | 0.22612 | -4.3694 | 18000 | 0.045837 | 2.9243 | 0.93293 | 0.05085 | 0.27542 | 606.8187 | -0.096245 | 68.8482 | -4.3545 | 0.89345
2013-02-20 17:00 | 0.57181 | 0.56854 | 1.5667 | 0.34678 | 2.3591 | 107.9085 | 32.0915 | -0.6476 | 2.004 | 0.26132 | -4.6063 | 18000 | 0.090874 | -24.5587 | 1.3182 | 0.060853 | 0.32695 | 607.815 | -0.14808 | 68.9014 | -4.5834 | 0.89494
2013-02-20 17:30 | 0.3513 | 0.71355 | 1.0346 | 0.30244 | 2.3291 | 112.3305 | 27.6695 | -0.84223 | 2.0505 | 0.2562 | -4.9019 | 18000 | -0.01243 | -4.0417 | 0.21003 | 0.039291 | 0.07803 | 608.7844 | -0.2255 | 68.9462 | -4.8671 | 0.89651
2013-02-20 18:00 | 0.41116 | 0.87805 | 1.2624 | 0.35511 | 3.1935 | 114.937 | 25.063 | -1.3122 | 2.8221 | 0.36606 | -5.2412 | 18000 | -0.017822 | -8.3777 | 0.64711 | 0.044313 | 0.20696 | 609.8564 | -0.2246 | 68.9875 | -5.2066 | 0.89819
2013-02-20 18:30 | 0.20648 | 0.70612 | 0.73109 | 0.21058 | 1.0362 | 11.555 | 128.445 | 0.62614 | 0.12802 | 0.050285 | -5.453 | 18000 | 0.01235 | -9.6174 | 0.99758 | 0.058046 | 0.32218 | 610.7263 | -0.15664 | 69.0264 | -5.429 | 0.8994
2013-02-20 19:00 | 0.32959 | 1.1899 | 0.99729 | 0.36538 | 2.5661 | -20.9019 | 160.9019 | 2.177 | -0.83139 | -0.15759 | -6.5263 | 18000 | -0.0088235 | -11.2932 | 1.4761 | 0.05065 | 0.52515 | 614.8658 | -0.20268 | 69.0776 | -6.4954 | 0.90369
2013-02-20 19:30 | 0.44292 | 1.5067 | 1.4973 | 0.73058 | 5.0954 | 29.9175 | 110.0825 | 4.242 | 2.441 | 0.25085 | -7.137 | 18000 | 0.057776 | -55.248 | 0.98484 | 0.029477 | 0.26806 | 617.4886 | -0.29303 | 69.1484 | -7.0926 | 0.9067
2013-02-20 20:00 | 0.32621 | 1.1101 | 1.4298 | 0.56526 | 3.5882 | 45.8937 | 94.1063 | 2.3654 | 2.4404 | 0.26749 | -7.7995 | 18000 | 0.0067928 | -46.9129 | 0.65761 | 0.016776 | 0.23317 | 620.2912 | -0.31964 | 69.2224 | -7.7515 | 0.90994
2013-02-20 20:30 | 0.40489 | 1.1834 | 1.2825 | 0.5533 | 3.4628 | 39.9303 | 100.0696 | 2.4632 | 2.0618 | 0.23179 | -7.7924 | 18000 | 0.0046882 | -38.5388 | 0.72616 | 0.014176 | 0.26019 | 620.4656 | -0.32543 | 69.2709 | -7.7435 | 0.91056
2013-02-20 21:00 | 0.39504 | 1.1758 | 1.3053 | 0.62577 | 3.9245 | 40.9958 | 99.0042 | 2.8163 | 2.4478 | 0.23756 | -8.4291 | 18000 | 0.035542 | -64.9501 | 1.0329 | 0.014505 | 0.34269 | 622.8565 | -0.35662 | 69.3134 | -8.3758 | 0.91331
2013-02-20 21:30 | 0.48869 | 1.3507 | 1.1584 | 0.62921 | 4.2791 | 10.0074 | 129.9926 | 4.0569 | 0.71588 | 0.026452 | -8.9849 | 18000 | -0.010173 | -29.7016 | 0.99584 | 0.012853 | 0.3179 | 625.0557 | -0.36563 | 69.3511 | -8.9305 | 0.91573
2013-02-20 22:00 | 0.50347 | 1.1734 | 1.1986 | 0.62602 | 4.1459 | -1.0401 | 141.0401 | 3.9726 | -0.072127 | -0.1215 | -9.0861 | 18000 | 0.011033 | -69.6615 | 0.88569 | 0.012267 | 0.31481 | 625.5793 | -0.38582 | 69.3722 | -9.0288 | 0.91636
2013-02-20 22:30 | 0.40529 | 1.3423 | 1.0504 | 0.56833 | 3.302 | 3.9892 | 136.0108 | 3.1018 | 0.21631 | 0.024038 | -9.5842 | 18000 | 0.0059085 | -45.7557 | 1.0183 | 0.013455 | 0.37758 | 627.2551 | -0.40893 | 69.3904 | -9.5237 | 0.91834
2013-02-20 23:00 | 0.42591 | 1.3238 | 1.167 | 0.53677 | 2.4377 | -0.96814 | 140.9681 | 2.0524 | -0.034683 | -0.078088 | -9.9488 | 18000 | -0.0068626 | -45.6819 | 0.91692 | 0.010546 | 0.32997 | 628.6436 | -0.42685 | 69.4272 | -9.8858 | 0.9201
2013-02-20 23:30 | 0.35943 | 1.1992 | 1.0932 | 0.3162 | 2.0631 | -111.7295 | 251.7295 | -0.56317 | -1.4131 | -0.15925 | -11.4196 | 18000 | -0.017831 | -6.5201 | 1.6945 | 0.01282 | 0.56595 | 633.877 | -0.45176 | 69.4711 | -11.3538 | 0.92585
2013-02-21 | 0.21147 | 0.72386 | 1.1103 | 0.26043 | 2.1128 | -117.6069 | 257.6069 | -0.88268 | -1.6879 | -0.18955 | -11.4534 | 18000 | -0.0025648 | -13.2329 | 1.698 | 0.010767 | 0.64856 | 634.1735 | -0.45953 | 69.4897 | -11.3864 | 0.92622
2013-02-21 00:30 | 0.23447 | 0.50553 | 0.83833 | 0.18423 | 1.2927 | -143.9151 | 283.9151 | -0.84797 | -0.61801 | -0.056923 | -11.9947 | 18000 | -0.015199 | 8.6493 | 1.359 | 0.017857 | 0.49007 | 635.9271 | -0.4789 | 69.4973 | -11.9252 | 0.92825
2013-02-21 01:00 | 0.22382 | 0.67458 | 0.51997 | 0.1607 | 1.6543 | -101.8153 | 241.8153 | -0.30688 | -1.467 | -0.12967 | -12.5027 | 18000 | -0.0060965 | 9.3149 | 1.2793 | 0.0087816 | 0.46538 | 637.6997 | -0.49613 | 69.5069 | -12.431 | 0.93019
2013-02-21 01:30 | 0.2036 | 0.62671 | 0.37882 | 0.13181 | 2.1606 | -88.6144 | 228.6144 | 0.049993 | -2.0669 | -0.19166 | -12.4285 | 18000 | -0.016238 | 21.2148 | 1.431 | 0.0090659 | 0.50787 | 637.431 | -0.50389 | 69.513 | -12.3557 | 0.93
2013-02-21 02:00 | 0.056611 | 0.55541 | 0.45993 | 0.14912 | 2.3839 | -88.4218 | 228.4218 | 0.063882 | -2.3187 | -0.23165 | -12.9195 | 18000 | -0.0034316 | 1.1931 | 1.7 | 0.011333 | 0.62113 | 638.9351 | -0.48942 | 69.5106 | -12.849 | 0.93172
2013-02-21 02:30 | 0.14591 | 0.37264 | 0.53285 | 0.13536 | 1.5759 | -94.4306 | 234.4306 | -0.11821 | -1.5256 | -0.13167 | -13.1382 | 18000 | 0.010591 | -7.6102 | 0.99154 | 0.00578 | 0.34591 | 640.1375 | -0.52411 | 69.5193 | -13.0629 | 0.93263
2013-02-21 03:00 | 0.18435 | 0.49696 | 0.52988 | 0.18496 | 1.7117 | -76.8458 | 216.8458 | 0.37301 | -1.5961 | -0.16855 | -13.5593 | 18000 | 0.001606 | 17.7967 | 2.3407 | 0.0087461 | 0.87368 | 641.5158 | -0.53218 | 69.519 | -13.483 | 0.93414
2013-02-21 03:30 | 0.21191 | 0.4239 | 0.40281 | 0.12922 | 2.6185 | -79.2044 | 219.2043 | 0.48519 | -2.5445 | -0.25336 | -13.478 | 18000 | -0.0077627 | 31.342 | 1.3564 | 0.011141 | 0.49487 | 641.129 | -0.54447 | 69.5111 | -13.4 | 0.93374
2013-02-21 04:00 | 0.27504 | 0.65222 | 0.75751 | 0.18256 | 1.666 | -74.7022 | 214.7022 | 0.39922 | -1.4595 | -0.12469 | -14.4726 | 18000 | 0.0082287 | 0.084886 | 2.6 | 0.0078989 | 0.87531 | 643.9216 | -0.55901 | 69.4932 | -14.393 | 0.93709
2013-02-21 04:30 | 0.17291 | 0.4937 | 0.37724 | 0.1907 | 2.1509 | -65.9987 | 205.9987 | 0.85592 | -1.9223 | -0.2174 | -15.0528 | 18000 | 0.0043308 | 0.91886 | 2.329 | 0.012251 | 0.85234 | 645.8906 | -0.57582 | 69.4938 | -14.9712 | 0.93921
2013-02-21 05:00 | 0.21366 | 0.48029 | 0.6333 | 0.17707 | 1.568 | -81.2567 | 221.2567 | 0.22843 | -1.4853 | -0.14596 | -14.5685 | 18000 | -0.0036246 | -10.8338 | 1.4757 | 0.0082906 | 0.51962 | 644.3853 | -0.58243 | 69.4874 | -14.4856 | 0.93736
2013-02-21 05:30 | 0.13886 | 0.35303 | 0.50904 | 0.18063 | 2.3069 | -69.4224 | 209.4224 | 0.8018 | -2.1357 | -0.21466 | -14.9354 | 18000 | 0.0034319 | -10.152 | 1.6181 | 0.0095734 | 0.59356 | 645.4502 | -0.59512 | 69.4827 | -14.8509 | 0.93863
2013-02-21 06:00 | 0.18552 | 0.52334 | 0.43681 | 0.22655 | 2.2357 | -58.1109 | 198.1109 | 1.1473 | -1.8439 | -0.19064 | -16.5763 | 18000 | 0.013523 | -25.1228 | 3.0441 | 0.022445 | 1.045 | 650.7972 | -0.62568 | 69.5034 | -16.4887 | 0.94492
2013-02-21 06:30 | 0.19257 | 0.45322 | 0.49758 | 0.20587 | 2.1361 | -71.3812 | 211.3812 | 0.66889 | -1.9854 | -0.24237 | -16.2817 | 18000 | -0.0040883 | 21.7596 | 1.8768 | 0.01134 | 0.6493 | 649.9945 | -0.64244 | 69.5231 | -16.1915 | 0.9441
2013-02-21 07:00 | 0.21266 | 0.73723 | 0.49388 | 0.221 | 1.9804 | -66.6838 | 206.6837 | 0.72673 | -1.6861 | -0.22068 | -16.8752 | 18000 | 0.0071771 | 7.8635 | 2.194 | 0.01383 | 0.78342 | 651.9626 | -0.65777 | 69.5453 | -16.7833 | 0.94659
2013-02-21 07:30 | 0.18593 | 0.55565 | 0.55085 | 0.17751 | 1.739 | -71.4198 | 211.4198 | 0.52264 | -1.5548 | -0.16785 | -16.2678 | 18000 | -0.0041572 | -5.7032 | 2.3587 | 0.013512 | 0.83574 | 649.9156 | -0.64538 | 69.5575 | -16.1773 | 0.94452
2013-02-21 08:00 | 0.12267 | 0.37953 | 0.68639 | 0.2168 | 1.5122 | -50.0955 | 190.0955 | 0.87974 | -1.052 | -0.15213 | -17.5721 | 18000 | -0.0027119 | -25.131 | 2.3935 | 0.014462 | 0.83015 | 654.0954 | -0.68308 | 69.5776 | -17.4773 | 0.94962
2013-02-21 08:30 | 0.14394 | 0.40213 | 0.49438 | 0.15635 | 1.6567 | -32.2092 | 172.2092 | 1.3313 | -0.83869 | -0.14939 | -18.039 | 18000 | -0.0015917 | -4.1643 | 0.79376 | 0.0093596 | 0.26107 | 655.4321 | -0.71273 | 69.6051 | -17.9405 | 0.95173
2013-02-21 09:00 | 0.12969 | 0.34123 | 0.55774 | 0.15304 | 1.8212 | -41.8723 | 181.8723 | 1.2918 | -1.1579 | -0.20786 | -17.8505 | 18000 | -0.0015176 | -4.5399 | 1.4426 | 0.009741 | 0.4977 | 654.7377 | -0.71383 | 69.634 | -17.7517 | 0.95143
2013-02-21 09:30 | 0.13984 | 0.37632 | 0.51107 | 0.13479 | 0.86919 | -4.9973 | 144.9973 | 0.6822 | -0.059652 | -0.012276 | -17.547 | 18000 | -0.028101 | 2.4416 | 1.1949 | 0.020997 | 0.28985 | 652.8246 | -0.68241 | 69.6534 | -17.4524 | 0.95056
2013-02-21 10:00 | 0.21698 | 0.34685 | 0.63096 | 0.20896 | 0.77473 | 66.1865 | 73.8135 | 0.22023 | 0.49901 | 0.06413 | -16.2901 | 17097 | -0.023646 | 39.1971 | 1.8549 | 0.031806 | 0.56999 | 647.0062 | -0.58645 | 69.615 | -16.208 | 0.94538
2013-02-21 10:30 | 0.21676 | 0.32337 | 0.63585 | 0.26456 | 0.79474 | 103.0644 | 36.9356 | -0.14362 | 0.61892 | 0.081683 | -15.6212 | 16578 | 0.010595 | 36.3298 | 3.2682 | 0.035362 | 0.81232 | 643.9923 | -0.54661 | 69.6058 | -15.5443 | 0.94279
2013-02-21 11:00 | 0.24299 | 0.45978 | 0.57844 | 0.31194 | 1.2784 | 105.9839 | 34.0161 | -0.32891 | 1.1483 | 0.094903 | -14.484 | 16776 | -0.023168 | 35.5803 | 1.4466 | 0.029594 | 0.46873 | 639.9348 | -0.51065 | 69.5871 | -14.4114 | 0.93839
2013-02-21 11:30 | 0.097384 | 0.57509 | 0.71969 | 0.32319 | 1.151 | 108.0165 | 31.9835 | -0.28934 | 0.88962 | 0.23522 | -13.1346 | 17134 | -0.01206 | 82.882 | 2.3333 | 0.051414 | 0.73338 | 635.3727 | -0.45412 | 69.5689 | -13.0694 | 0.93327
2013-02-21 12:00 | 0.22246 | 0.51991 | 0.63054 | 0.34441 | 1.0463 | 104.8614 | 35.1386 | -0.22286 | 0.83985 | 0.036044 | -11.8483 | 17428 | 0.00095087 | 37.1165 | 1.898 | 0.037853 | 0.58167 | 631.439 | -0.39554 | 69.528 | -11.7909 | 0.92813
2013-02-21 12:30 | 0.26765 | 0.55641 | 0.61314 | 0.31653 | 0.78101 | -154.5904 | 294.5904 | -0.24296 | -0.11542 | -0.021173 | -9.7648 | 17921 | 0.056242 | 82.0757 | 2.0837 | 0.056338 | 0.71301 | 623.5211 | -0.30323 | 69.4751 | -9.7201 | 0.92008
2013-02-21 13:00 | 0.28496 | 0.501 | 0.80821 | 0.31299 | 0.84787 | 61.7974 | 78.2026 | 0.1307 | 0.24373 | -0.0016695 | -8.5492 | 18000 | 0.056255 | 41.8494 | 1.5111 | 0.038688 | 0.39272 | 620.8703 | -0.26164 | 69.4452 | -8.5102 | 0.91545
2013-02-21 13:30 | 0.43467 | 0.5776 | 1.1921 | 0.3204 | 1.446 | 87.0663 | 52.9337 | 0.052417 | 1.0228 | 0.093416 | -7.7223 | 18000 | 0.056281 | 72.1322 | 0.9554 | 0.039088 | 0.3824 | 618.8394 | -0.24378 | 69.4014 | -7.6858 | 0.91202
2013-02-21 14:00 | 0.26259 | 0.62714 | 0.88059 | 0.34114 | 1.5045 | 113.1073 | 26.8927 | -0.4991 | 1.1697 | 0.14892 | -7.1867 | 18000 | -0.015735 | 67.4231 | 1.1836 | 0.046828 | 0.40122 | 617.0127 | -0.21417 | 69.3584 | -7.1544 | 0.90962
2013-02-21 14:30 | 0.23225 | 0.5689 | 0.88784 | 0.3039 | 2.4535 | 90.0647 | 49.9353 | -0.0026867 | 2.3799 | 0.2777 | -6.6564 | 18000 | -0.010316 | 47.9216 | 0.93966 | 0.044473 | 0.34963 | 615.9641 | -0.17063 | 69.3191 | -6.6306 | 0.90729
2013-02-21 15:00 | 0.26671 | 0.71137 | 0.8785 | 0.30922 | 1.6225 | 73.8777 | 66.1223 | 0.39613 | 1.3704 | 0.15753 | -6.2237 | 18000 | 4.4033e-06 | 40.6369 | 1.0627 | 0.039615 | 0.34901 | 614.4286 | -0.13377 | 69.2992 | -6.2034 | 0.90556
2013-02-21 15:30 | 0.20958 | 0.74243 | 0.75761 | 0.30963 | 2.5061 | 83.4777 | 56.5223 | 0.27191 | 2.3783 | 0.30462 | -5.8954 | 18000 | -0.0045151 | 29.4416 | 0.74803 | 0.056208 | 0.24703 | 613.545 | -0.18209 | 69.277 | -5.8677 | 0.90416
2013-02-21 16:00 | 0.38597 | 0.85347 | 1.169 | 0.28712 | 1.6376 | 68.7584 | 71.2416 | 0.39723 | 1.0219 | 0.12354 | -5.502 | 18000 | 0.022768 | 11.4233 | 0.74424 | 0.040968 | 0.23912 | 611.9622 | -0.20686 | 69.268 | -5.4703 | 0.90271
2013-02-21 16:30 | 0.30364 | 0.72797 | 0.80548 | 0.31149 | 1.2979 | 71.0535 | 68.9465 | 0.32302 | 0.94096 | 0.090915 | -5.1601 | 18000 | 0.010161 | 18.1163 | 0.52162 | 0.041739 | 0.16732 | 611.0302 | -0.19855 | 69.2699 | -5.1297 | 0.90159
2013-02-21 17:00 | 0.3636 | 1.1004 | 1.1882 | 0.41663 | 2.5082 | 69.2689 | 70.731 | 0.7862 | 2.0772 | 0.23899 | -5.3538 | 18000 | 0.0034305 | 13.5837 | 0.81616 | 0.041867 | 0.21158 | 612.0123 | -0.22537 | 69.287 | -5.3193 | 0.90246
2013-02-21 17:30 | 0.45821 | 0.74764 | 1.5365 | 0.31985 | 1.6345 | 74.1964 | 65.8036 | 0.25368 | 0.89627 | 0.1153 | -5.1827 | 18000 | 0.040333 | 4.4464 | 0.57863 | 0.034796 | 0.13776 | 611.5126 | -0.23232 | 69.3128 | -5.1471 | 0.90222
2013-02-21 18:00 | 0.59771 | 1.1045 | 1.7689 | 0.30114 | 2.0924 | -117.5133 | 257.5132 | -0.37634 | -0.72253 | -0.080545 | -5.1906 | 18000 | 0.0099827 | -6.6098 | 0.26661 | 0.04032 | 0.068222 | 612.0615 | -0.24749 | 69.3295 | -5.1527 | 0.90247
2013-02-21 18:30 | 0.52061 | 0.75953 | 1.6863 | 0.31463 | 2.0231 | 66.3819 | 73.6181 | 0.47971 | 1.0971 | 0.1165 | -5.7595 | 18000 | -0.016186 | 10.0543 | 0.96842 | 0.026095 | 0.30751 | 613.9778 | -0.22502 | 69.3301 | -5.7251 | 0.90439
2013-02-21 19:00 | 0.60503 | 0.68819 | 1.8666 | 0.26839 | 2.0973 | -113.9146 | 253.9146 | -0.47117 | -1.0625 | -0.091759 | -6.7211 | 18000 | 0.043135 | -42.514 | 1.1215 | 0.041243 | 0.35769 | 617.4308 | -0.18781 | 69.3689 | -6.6927 | 0.90816
2013-02-21 19:30 | 0.15889 | 0.4411 | 0.7759 | 0.2438 | 1.4064 | -85.7037 | 225.7037 | 0.097166 | -1.2934 | -0.10375 | -7.6703 | 18000 | 0.016679 | -38.2435 | 2.4693 | 0.032048 | 0.91701 | 621.1489 | -0.27043 | 69.4123 | -7.6297 | 0.91199
2013-02-21 20:00 | 0.12527 | 0.75096 | 0.49952 | 0.18922 | 2.1271 | -78.0273 | 218.0273 | 0.41239 | -1.9447 | -0.21578 | -8.0672 | 18000 | 0.0056543 | -2.515 | 1.9963 | 0.019426 | 0.75697 | 622.7775 | -0.29777 | 69.4629 | -8.0227 | 0.91402
2013-02-21 20:30 | 0.30299 | 0.85078 | 1.0161 | 0.31314 | 1.9289 | -57.1061 | 197.1061 | 0.86984 | -1.3449 | -0.16658 | -9.2716 | 18000 | -0.042576 | 31.5524 | 3.2575 | 0.043726 | 1.1783 | 627.0449 | -0.37103 | 69.5083 | -9.2166 | 0.9188
2013-02-21 21:00 | 0.5693 | 0.83536 | 1.6528 | 0.34825 | 2.1717 | -16.3385 | 156.3385 | 1.4126 | -0.41411 | -0.082214 | -9.6054 | 18000 | -0.12654 | 77.599 | 2.7894 | 0.029661 | 0.97243 | 628.2534 | -0.45688 | 69.5545 | -9.5379 | 0.92058
2013-02-21 21:30 | 0.51795 | 1.6586 | 1.4833 | 0.39646 | 2.303 | -37.8965 | 177.8965 | 0.93561 | -0.72826 | -0.12994 | -9.893 | 18000 | -0.027089 | 3.4052 | 2.533 | 0.012823 | 0.92235 | 629.5447 | -0.4844 | 69.5726 | -9.8216 | 0.92183
2013-02-21 22:00 | 0.26491 | 1.0777 | 0.84376 | 0.27218 | 2.651 | -113.6095 | 253.6095 | -0.95421 | -2.1831 | -0.18786 | -10.0525 | 18000 | 0.00063057 | -19.4022 | 2.5128 | 0.01795 | 0.99421 | 630.4378 | -0.49828 | 69.5823 | -9.9791 | 0.92252
2013-02-21 22:30 | 0.44388 | 1.3486 | 1.2313 | 0.44031 | 2.6026 | -66.5823 | 206.5823 | 0.85741 | -1.9797 | -0.25678 | -10.0383 | 18000 | -0.037795 | -0.95473 | 2.4463 | 0.03593 | 0.93762 | 630.4064 | -0.55227 | 69.6 | -9.9571 | 0.92271
2013-02-21 23:00 | 0.27881 | 1.2116 | 1.0505 | 0.34695 | 1.7524 | -121.2318 | 261.2318 | -0.52115 | -0.85944 | -0.10136 | -9.923 | 18000 | -0.012112 | -17.2448 | 2.1117 | 0.022731 | 0.763 | 630.402 | -0.59521 | 69.6133 | -9.8354 | 0.92249
2013-02-21 23:30 | 0.1001 | 0.61724 | 0.60715 | 0.20949 | 2.7435 | -132.0081 | 272.0081 | -1.7983 | -1.9967 | -0.17859 | -10.8134 | 18000 | -0.0018138 | -11.079 | 1.5588 | 0.017795 | 0.61128 | 633.4366 | -0.61835 | 69.6349 | -10.723 | 0.92591
2013-02-22 | 0.17565 | 0.75467 | 0.63452 | 0.18945 | 2.5646 | -109.1352 | 249.1352 | -0.79726 | -2.2978 | -0.20648 | -11.8146 | 18000 | -0.0086221 | -3.4538 | 2.6678 | 0.018493 | 0.9856 | 636.7008 | -0.62135 | 69.6464 | -11.7245 | 0.92961
2013-02-22 00:30 | 0.20212 | 0.91546 | 0.62336 | 0.20568 | 2.6361 | -97.698 | 237.698 | -0.32948 | -2.4375 | -0.19069 | -12.561 | 18000 | 0.0037672 | 20.6615 | 2.4907 | 0.015146 | 0.9404 | 639.2713 | -0.63964 | 69.6596 | -12.4688 | 0.93245
2013-02-22 01:00 | 0.29161 | 0.94911 | 0.95909 | 0.21298 | 2.5699 | -89.0908 | 229.0908 | 0.038172 | -2.4054 | -0.25637 | -12.0803 | 18000 | -0.0076813 | 20.4964 | 2.3505 | 0.0069733 | 0.9264 | 637.8648 | -0.65185 | 69.6621 | -11.986 | 0.93077
2013-02-22 01:30 | 0.24563 | 0.82447 | 0.59137 | 0.19008 | 2.4104 | -87.1299 | 227.1299 | 0.11298 | -2.2536 | -0.23136 | -12.7442 | 18000 | -0.030073 | 67.9458 | 3.1006 | 0.0080871 | 1.1345 | 640.0698 | -0.66 | 69.6502 | -12.6492 | 0.93298
2013-02-22 02:00 | 0.29219 | 0.60456 | 0.72743 | 0.21332 | 2.0445 | -73.4976 | 213.4976 | 0.56007 | -1.8905 | -0.21078 | -13.179 | 18000 | -0.0022307 | -6.3332 | 1.6992 | 0.0080253 | 0.60816 | 641.4607 | -0.65735 | 69.6499 | -13.0846 | 0.93454
2013-02-22 02:30 | 0.22099 | 0.5817 | 0.41007 | 0.16017 | 2.9544 | -76.7609 | 216.7609 | 0.66501 | -2.8266 | -0.30414 | -12.9164 | 18000 | -0.021284 | 29.793 | 2.1946 | 0.0079732 | 0.82321 | 640.5484 | -0.65929 | 69.643 | -12.8216 | 0.9335
2013-02-22 03:00 | 0.30326 | 0.84657 | 0.81242 | 0.22386 | 2.0928 | -59.5754 | 199.5754 | 0.95389 | -1.6243 | -0.18693 | -14.5537 | 18000 | -0.010727 | -21.6303 | 3.07 | 0.0098826 | 1.0738 | 645.6952 | -0.66164 | 69.6317 | -14.4597 | 0.93926
2013-02-22 03:30 | 0.32583 | 0.9006 | 0.47701 | 0.24062 | 2.1953 | -73.674 | 213.674 | 0.56874 | -1.9417 | -0.19548 | -14.1663 | 18000 | 0.017046 | 62.2237 | 3.7211 | 0.011004 | 1.3075 | 644.8057 | -0.6752 | 69.6267 | -14.0702 | 0.93779
2013-02-22 04:00 | 0.22009 | 0.64455 | 0.68471 | 0.21652 | 2.1235 | -80.7089 | 220.7089 | 0.32837 | -2.0072 | -0.17764 | -13.8952 | 18000 | -0.021413 | 20.9048 | 2.8793 | 0.0066572 | 1.0537 | 643.5555 | -0.67119 | 69.6072 | -13.7994 | 0.93655
2013-02-22 04:30 | 0.15179 | 0.56666 | 0.6355 | 0.20567 | 1.4308 | -51.6423 | 191.6423 | 0.80212 | -1.0136 | -0.1742 | -15.1926 | 18000 | -0.0060269 | 1.308 | 2.2577 | 0.01043 | 0.77068 | 647.5058 | -0.67748 | 69.6004 | -15.0968 | 0.94116
2013-02-22 05:00 | 0.17187 | 0.6668 | 0.68514 | 0.19687 | 1.7294 | -52.9472 | 192.9472 | 0.94687 | -1.2541 | -0.18392 | -15.4266 | 18000 | 0.0044876 | -21.3576 | 2.5266 | 0.0099309 | 0.87327 | 648.2813 | -0.68919 | 69.5912 | -15.3294 | 0.9419
2013-02-22 05:30 | 0.14786 | 0.84655 | 0.64856 | 0.17243 | 2.31 | -47.3927 | 187.3927 | 1.4762 | -1.6049 | -0.22663 | -15.9897 | 18000 | 0.0083431 | -10.1019 | 2.3647 | 0.009778 | 0.7857 | 650.127 | -0.70342 | 69.604 | -15.8909 | 0.94413
2013-02-22 06:00 | 0.19597 | 0.4616 | 0.65161 | 0.23285 | 1.879 | -41.464 | 181.464 | 1.3254 | -1.1711 | -0.19168 | -16.9506 | 18000 | -0.02323 | 8.2328 | 2.314 | 0.018093 | 0.74288 | 653.1441 | -0.72454 | 69.6063 | -16.8495 | 0.94771
2013-02-22 06:30 | 0.18646 | 0.46041 | 0.64779 | 0.18378 | 1.8839 | -48.6121 | 188.6122 | 1.2165 | -1.3804 | -0.21771 | -16.4797 | 18000 | 0.0090471 | -2.6937 | 1.9242 | 0.014539 | 0.71784 | 651.6293 | -0.73166 | 69.6046 | -16.3773 | 0.94595
2013-02-22 07:00 | 0.10443 | 0.43718 | 0.51802 | 0.18087 | 1.9452 | -41.6691 | 181.6691 | 1.3951 | -1.2417 | -0.2011 | -17.114 | 18000 | -0.0042903 | -9.7739 | 1.5567 | 0.011156 | 0.57424 | 653.5968 | -0.75319 | 69.6053 | -17.0091 | 0.9483
2013-02-22 07:30 | 0.2906 | 0.76738 | 0.94263 | 0.22091 | 1.8784 | -57.3215 | 197.3215 | 0.83872 | -1.3075 | -0.15059 | -16.7249 | 18000 | -0.0094072 | -25.5626 | 2.4106 | 0.0099719 | 0.80933 | 652.3546 | -0.75558 | 69.6139 | -16.6194 | 0.94698
2013-02-22 08:00 | 0.27844 | 0.63127 | 0.93638 | 0.21252 | 1.6952 | -54.7677 | 194.7677 | 0.87951 | -1.2453 | -0.18758 | -18.1516 | 18000 | 0.018874 | -35.4759 | 4.9582 | 0.024299 | 1.5321 | 657.1012 | -0.78533 | 69.6285 | -18.0432 | 0.95248
2013-02-22 08:30 | 0.22238 | 0.50565 | 0.79874 | 0.17246 | 2.1081 | -52.5559 | 192.5559 | 1.1976 | -1.564 | -0.23095 | -18.2097 | 18000 | -0.021903 | 15.2839 | 2.1905 | 0.0094953 | 0.64492 | 657.8899 | -0.80921 | 69.6604 | -18.0981 | 0.95314
2013-02-22 09:00 | 0.24773 | 0.63809 | 0.81033 | 0.20193 | 1.4271 | -27.228 | 167.228 | 1.0219 | -0.5258 | -0.066839 | -18.1634 | 18000 | -0.0022702 | -43.6955 | 1.9815 | 0.0057767 | 0.7325 | 656.8677 | -0.79842 | 69.6801 | -18.0533 | 0.95323
2013-02-22 09:30 | 0.25873 | 0.56031 | 0.76364 | 0.15187 | 1.082 | -39.4674 | 179.4674 | 0.6347 | -0.5226 | -0.096933 | -17.8278 | 17986 | 0.024086 | -12.0789 | 4.6544 | 0.024005 | 1.2026 | 655.2256 | -0.78659 | 69.7072 | -17.719 | 0.95235
2013-02-22 10:00 | 0.1487 | 0.508 | 0.58144 | 0.22433 | 0.91186 | 51.9078 | 88.0923 | 0.41968 | 0.53538 | 0.074445 | -15.8657 | 16912 | 0.0038429 | 22.0378 | 2.2164 | 0.035045 | 0.66273 | 646.0231 | -0.69106 | 69.6563 | -15.7686 | 0.94439
2013-02-22 10:30 | 0.3171 | 0.51836 | 1.0007 | 0.33418 | 1.3358 | 87.9105 | 52.0895 | 0.035019 | 0.95981 | 0.1309 | -16.2869 | 16394 | 0.086272 | 39.0866 | 2.3016 | 0.028531 | 0.56675 | 646.1359 | -0.66924 | 69.6414 | -16.1931 | 0.94573
2013-02-22 11:00 | 0.31258 | 0.43509 | 0.89701 | 0.32507 | 1.1035 | 100.9425 | 39.0575 | -0.14548 | 0.75244 | 0.088691 | -13.3738 | 17082 | 0.00030044 | 117.5734 | 1.95 | 0.040783 | 0.77232 | 636.2576 | -0.59416 | 69.6068 | -13.2886 | 0.93465
2013-02-22 11:30 | 0.21609 | 0.57029 | 0.64261 | 0.33136 | 1.0471 | 100.0472 | 39.9528 | -0.14598 | 0.82392 | 0.072022 | -11.9931 | 17447 | -0.0025679 | 70.5159 | 2.6291 | 0.037216 | 0.80666 | 631.9892 | -0.53284 | 69.5812 | -11.9159 | 0.92937
2013-02-22 12:00 | 0.20309 | 0.67433 | 0.63462 | 0.36196 | 1.0563 | 94.9942 | 45.0058 | -0.063533 | 0.72705 | 0.10767 | -9.5994 | 17823 | -0.03977 | 99.0926 | 3.533 | 0.048638 | 1.1318 | 624.3041 | -0.46093 | 69.5507 | -9.5314 | 0.92051
2013-02-22 12:30 | 0.18345 | 0.57089 | 0.62048 | 0.38878 | 1.2205 | 93.0984 | 46.9016 | -0.057065 | 1.0542 | 0.11097 | -7.2733 | 18000 | -0.030151 | 77.0695 | 1.9286 | 0.049839 | 0.69987 | 618.1718 | -0.4316 | 69.5263 | -7.2085 | 0.91214
2013-02-22 13:00 | 0.25112 | 0.70012 | 0.89102 | 0.36974 | 1.444 | 97.3081 | 42.6919 | -0.14531 | 1.1331 | 0.13758 | -4.8878 | 18000 | 0.0028451 | 157.0472 | 1.7907 | 0.064837 | 0.81178 | 611.5294 | -0.41095 | 69.4928 | -4.8249 | 0.90359
2013-02-22 13:30 | 0.19042 | 0.63943 | 0.76092 | 0.36069 | 1.3935 | 96.3573 | 43.6427 | -0.1275 | 1.1444 | 0.15785 | -3.0106 | 17997 | 0.036383 | 56.3487 | 3.071 | 0.089731 | 0.98397 | 606.5614 | -0.49647 | 69.4523 | -2.9335 | 0.8968
2013-02-22 14:00 | 0.35926 | 0.63262 | 1.0367 | 0.38666 | 1.4073 | 143.9429 | 356.0571 | -0.85324 | 0.62121 | 0.02683 | -1.7592 | 18000 | 0.033708 | 53.1673 | 2.4236 | 0.072365 | 0.6736 | 602.3877 | -0.50545 | 69.3955 | -1.68 | 0.89193
2013-02-22 14:30 | 0.56993 | 0.76697 | 1.7427 | 0.46324 | 2.4928 | 68.0358 | 71.9642 | 0.71454 | 1.7717 | 0.21221 | -0.7609 | 18000 | 0.25629 | 133.145 | 2.0744 | 0.11722 | 0.63693 | 600.7711 | -0.40943 | 69.3508 | -0.69619 | 0.88808
2013-02-22 15:00 | 0.1959 | 0.85517 | 0.85362 | 0.42833 | 2.7186 | 75.1242 | 64.8758 | 0.66133 | 2.4897 | 0.26078 | -0.34835 | 18000 | -0.0070337 | 127.6081 | 1.6852 | 0.11577 | 0.64099 | 599.6711 | -0.41828 | 69.3006 | -0.28199 | 0.8861
2013-02-22 15:30 | 0.18248 | 0.74544 | 0.96831 | 0.43027 | 3.5983 | 70.8468 | 69.1532 | 1.1583 | 3.3348 | 0.37556 | -0.016634 | 18000 | 0.010302 | 83.1756 | 1.4325 | 0.096422 | 0.54273 | 598.8693 | -0.30707 | 69.2794 | 0.032221 | 0.88474
2013-02-22 16:00 | 0.25921 | 0.9404 | 0.77802 | 0.4189 | 3.4198 | 81.3762 | 58.6238 | 0.49178 | 3.2426 | 0.37416 | 0.59299 | 18000 | -0.029019 | 105.9949 | 1.6251 | 0.080006 | 0.61686 | 596.9623 | -0.32205 | 69.2578 | 0.64448 | 0.8825
2013-02-22 16:30 | 0.24616 | 0.989 | 1.0262 | 0.38514 | 3.1993 | 84.5101 | 55.4899 | 0.29123 | 3.0301 | 0.3669 | 1.1427 | 18000 | -0.014895 | 68.427 | 1.3051 | 0.069953 | 0.47495 | 595.0108 | -0.3394 | 69.2299 | 1.1972 | 0.88038
2013-02-22 17:00 | 0.37926 | 0.87977 | 1.0953 | 0.40467 | 2.3996 | 86.1956 | 53.8043 | 0.14726 | 2.2145 | 0.21628 | 1.5705 | 18000 | 0.034445 | 50.2493 | 1.3222 | 0.075445 | 0.45193 | 593.524 | -0.36029 | 69.2226 | 1.6285 | 0.87891
2013-02-22 17:30 | 0.1805 | 0.66769 | 0.68409 | 0.33813 | 3.0294 | 75.514 | 64.486 | 0.74093 | 2.8679 | 0.31274 | 1.5466 | 18000 | 0.010431 | 32.0123 | 0.85235 | 0.053176 | 0.34179 | 593.7927 | -0.3272 | 69.2193 | 1.5993 | 0.87894
2013-02-22 18:00 | 0.36198 | 0.64744 | 1.0689 | 0.21226 | 2.1789 | -119.9395 | 259.9395 | -0.95827 | -1.6638 | -0.15188 | 0.35634 | 18000 | -0.012045 | 20.2855 | 1.3693 | 0.072344 | 0.50744 | 596.1551 | -0.30733 | 69.2352 | 0.40547 | 0.88297
2013-02-22 18:30 | 0.31745 | 1.3028 | 0.69749 | 0.30479 | 3.2067 | -59.2742 | 199.2742 | 1.5098 | -2.5402 | -0.35101 | -0.68817 | 18000 | 0.0098773 | -23.5928 | 1.4244 | 0.075124 | 0.57211 | 599.0244 | -0.38631 | 69.2572 | -0.62694 | 0.88665
2013-02-22 19:00 | 0.41945 | 1.0324 | 1.0511 | 0.44449 | 4.0066 | -40.9679 | 180.9679 | 2.9167 | -2.5326 | -0.38867 | -1.7178 | 18000 | 0.016182 | -66.7923 | 1.1847 | 0.035006 | 0.49619 | 601.961 | -0.47328 | 69.2782 | -1.6434 | 0.89029
2013-02-22 19:30 | 0.43245 | 1.3336 | 0.99023 | 0.42902 | 2.3308 | -63.6543 | 203.6543 | 0.87213 | -1.7611 | -0.24109 | -1.772 | 18000 | 0.0082564 | -13.0544 | 1.5188 | 0.030484 | 0.65284 | 602.5131 | -0.53022 | 69.3104 | -1.6887 | 0.89088
2013-02-22 20:00 | 0.44493 | 1.2639 | 1.4838 | 0.42318 | 2.5197 | -60.7104 | 200.7104 | 1.001 | -1.7844 | -0.25048 | -2.1342 | 18000 | -0.015535 | -25.2506 | 2.0903 | 0.035091 | 0.89886 | 603.5737 | -0.52315 | 69.347 | -2.0522 | 0.89254
2013-02-22 20:30 | 0.64999 | 1.4403 | 1.7328 | 0.57259 | 3.1585 | -31.0809 | 171.0809 | 2.2992 | -1.3859 | -0.20725 | -1.9737 | 18000 | -0.022532 | -38.3746 | 1.504 | 0.042859 | 0.63631 | 603.255 | -0.51437 | 69.3777 | -1.893 | 0.89241
2013-02-22 21:00 | 0.6323 | 1.7756 | 1.3077 | 0.8074 | 5.431 | -12.7297 | 152.7297 | 5.1258 | -1.1579 | -0.21322 | -1.9803 | 18000 | 0.015859 | -65.8867 | 0.79264 | 0.027318 | 0.30777 | 603.5095 | -0.48968 | 69.3897 | -1.9036 | 0.89258
2013-02-22 21:30 | 0.61496 | 1.573 | 1.2123 | 0.84389 | 5.8901 | -1.9536 | 141.9536 | 5.757 | -0.19637 | -0.13508 | -2.0355 | 18000 | 0.030771 | -66.2306 | 1.2761 | 0.025784 | 0.41019 | 603.8878 | -0.49151 | 69.4163 | -1.9586 | 0.89311
2013-02-22 22:00 | 0.5232 | 1.3601 | 1.0459 | 0.67829 | 5.2946 | -8.8597 | 148.8597 | 5.13 | -0.79963 | -0.2565 | -2.3379 | 18000 | 0.012035 | -45.4708 | 0.92402 | 0.024822 | 0.34289 | 605.1393 | -0.48948 | 69.4408 | -2.2615 | 0.89442
2013-02-22 22:30 | 0.48905 | 1.3419 | 1.2515 | 0.64168 | 4.5546 | -4.3167 | 144.3167 | 4.3572 | -0.3289 | -0.15656 | -2.5516 | 18000 | 0.012031 | -59.4801 | 0.98989 | 0.023587 | 0.3637 | 606.0681 | -0.50618 | 69.4604 | -2.4727 | 0.89538
2013-02-22 23:00 | 0.56543 | 1.3605 | 1.2992 | 0.65642 | 3.8116 | -8.1158 | 148.1158 | 3.52 | -0.50196 | -0.10826 | -2.9808 | 18000 | 0.012702 | -60.8841 | 1.0208 | 0.021409 | 0.39056 | 607.5042 | -0.51716 | 69.4644 | -2.9004 | 0.89686
2013-02-22 23:30 | 0.37976 | 1.8631 | 1.4411 | 0.48267 | 2.1946 | -153.5177 | 293.5177 | -0.55232 | -0.27516 | 0.026454 | -4.6747 | 18000 | -0.023132 | -8.8469 | 2.5727 | 0.015014 | 0.8244 | 612.8854 | -0.4961 | 69.4788 | -4.5986 | 0.9027
2013-02-23 | 0.19348 | 0.76245 | 0.6394 | 0.21585 | 1.087 | -80.8506 | 220.8506 | 0.10743 | -0.66703 | -0.059166 | -5.5499 | 18000 | -0.0096351 | 7.0671 | 1.2753 | 0.013824 | 0.50399 | 615.8262 | -0.50071 | 69.4986 | -5.4736 | 0.90591
2013-02-23 00:30 | 0.20031 | 0.86356 | 0.70524 | 0.22934 | 1.8011 | -119.3195 | 259.3195 | -0.75559 | -1.3454 | -0.14558 | -6.7795 | 18000 | -0.013897 | 6.2609 | 1.738 | 0.01393 | 0.66498 | 619.6069 | -0.49199 | 69.492 | -6.7052 | 0.91
2013-02-23 01:00 | 0.27663 | 0.90343 | 0.92484 | 0.23748 | 1.4597 | -111.4492 | 251.4492 | -0.38847 | -0.98877 | -0.11269 | -7.2224 | 18000 | 0.0011361 | -23.8767 | 1.5125 | 0.0079704 | 0.54636 | 620.9679 | -0.50169 | 69.4734 | -7.1468 | 0.91128
2013-02-23 01:30 | 0.26353 | 0.53984 | 0.76909 | 0.19765 | 2.0308 | -82.1279 | 222.1279 | 0.26885 | -1.9445 | -0.20647 | -8.0269 | 18000 | -0.013529 | 42.5637 | 2.4698 | 0.010514 | 0.97476 | 623.3569 | -0.51188 | 69.4615 | -7.9503 | 0.91389
2013-02-23 02:00 | 0.17641 | 0.62029 | 0.5144 | 0.16328 | 2.1048 | -101.1039 | 241.1039 | -0.38541 | -1.9638 | -0.14844 | -7.9376 | 18000 | 0.0033507 | -11.7927 | 1.7042 | 0.012199 | 0.61975 | 622.8478 | -0.52331 | 69.4513 | -7.8593 | 0.91345
2013-02-23 02:30 | 0.17317 | 0.62721 | 0.55594 | 0.169 | 1.8426 | -98.27 | 238.27 | -0.24838 | -1.7089 | -0.14647 | -8.0154 | 18000 | 0.0027769 | -19.4659 | 2.0173 | 0.022931 | 0.78794 | 622.6664 | -0.51337 | 69.4353 | -7.9385 | 0.9135
2013-02-23 03:00 | 0.25974 | 0.75811 | 0.55087 | 0.21989 | 1.686 | -75.6144 | 215.6144 | 0.37531 | -1.4633 | -0.15996 | -8.5264 | 18000 | -0.032128 | 42.1469 | 2.3479 | 0.030077 | 0.87043 | 624.0171 | -0.49626 | 69.4253 | -8.4523 | 0.91513
2013-02-23 03:30 | 0.095552 | 0.36944 | 0.43893 | 0.12106 | 0.80843 | -73.6175 | 213.6175 | 0.19128 | -0.65065 | -0.087754 | -8.5422 | 18000 | 0.006427 | -6.0494 | 0.78569 | 0.010555 | 0.27768 | 623.9739 | -0.49597 | 69.4184 | -8.4683 | 0.9151
2013-02-23 04:00 | 0.27695 | 0.6807 | 0.65077 | 0.16606 | 1.2371 | -54.7051 | 194.7051 | 0.5412 | -0.76451 | -0.10631 | -8.2976 | 18000 | -0.027216 | 12.6751 | 1.6093 | 0.038972 | 0.60775 | 622.578 | -0.48045 | 69.4043 | -8.2258 | 0.91406
2013-02-23 04:30 | 0.3237 | 1.0348 | 1.0396 | 0.20831 | 1.5878 | -41.2373 | 181.2373 | 0.64317 | -0.5638 | -0.094598 | -9.1107 | 18000 | 0.028733 | -43.7021 | 3.0758 | 0.033028 | 0.99064 | 624.8278 | -0.43139 | 69.3759 | -9.0466 | 0.9165
2013-02-23 05:00 | 0.31074 | 0.7006 | 0.87333 | 0.19575 | 1.4721 | -45.8518 | 185.8517 | 0.80852 | -0.83292 | -0.13002 | -9.9559 | 18000 | -0.025978 | -6.7453 | 2.3429 | 0.026572 | 0.80024 | 627.7718 | -0.45645 | 69.3606 | -9.8885 | 0.91924
2013-02-23 05:30 | 0.23096 | 0.70615 | 0.66228 | 0.18651 | 1.3909 | -77.6787 | 217.6787 | 0.24806 | -1.1357 | -0.13367 | -9.8743 | 18000 | -0.012701 | 27.3964 | 2.5869 | 0.012986 | 0.98704 | 627.7653 | -0.48669 | 69.3536 | -9.8023 | 0.91887
2013-02-23 06:00 | 0.21739 | 0.72604 | 0.68562 | 0.19454 | 1.3009 | -71.557 | 211.557 | 0.31936 | -0.95765 | -0.10112 | -10.2999 | 18000 | -0.0071421 | 42.6376 | 3.0489 | 0.0091662 | 1.1079 | 628.9287 | -0.49898 | 69.3587 | -10.2264 | 0.92042
2013-02-23 06:30 | 0.26607 | 1.0518 | 0.72029 | 0.17347 | 1.5084 | -56.9573 | 196.9573 | 0.58181 | -0.89445 | -0.08735 | -11.2327 | 18000 | -0.024851 | 11.2428 | 2.5541 | 0.014361 | 0.96291 | 632.2189 | -0.52433 | 69.3755 | -11.156 | 0.92393
2013-02-23 07:00 | 0.24489 | 0.55854 | 0.79048 | 0.20267 | 2.0183 | -50.2963 | 190.2963 | 1.1882 | -1.431 | -0.2127 | -11.3633 | 18000 | 0.011459 | -11.3821 | 2.0365 | 0.0071536 | 0.78112 | 632.4108 | -0.53485 | 69.3896 | -11.2852 | 0.92458
2013-02-23 07:30 | 0.34816 | 0.38537 | 1.0634 | 0.22451 | 1.9454 | -47.8436 | 187.8436 | 1.1711 | -1.2935 | -0.18281 | -12.2985 | 18000 | 0.03833 | -70.753 | 2.8149 | 0.0098961 | 0.94562 | 635.6163 | -0.54473 | 69.4232 | -12.2195 | 0.92834
2013-02-23 08:00 | 0.24341 | 0.39775 | 0.90346 | 0.17158 | 1.6486 | -59.2704 | 199.2704 | 0.76815 | -1.2922 | -0.17086 | -12.2984 | 18000 | -0.0058193 | -18.3096 | 1.7079 | 0.0060328 | 0.62924 | 636.2093 | -0.55444 | 69.4566 | -12.2181 | 0.92879
2013-02-23 08:30 | 0.17096 | 0.30126 | 0.64649 | 0.17031 | 1.5631 | -49.0877 | 189.0877 | 0.96396 | -1.1124 | -0.16095 | -12.6367 | 18000 | 0.0044657 | -6.9359 | 1.7846 | 0.00631 | 0.61831 | 637.2057 | -0.54751 | 69.4646 | -12.5577 | 0.9301
2013-02-23 09:00 | 0.31244 | 0.53301 | 0.8459 | 0.17066 | 1.3545 | -34.5791 | 174.5791 | 0.90475 | -0.62366 | -0.11632 | -13.41 | 18000 | -0.021273 | -0.87191 | 1.4906 | 0.025029 | 0.48661 | 639.2567 | -0.56667 | 69.4998 | -13.3287 | 0.93335
2013-02-23 09:30 | 0.28488 | 0.85625 | 0.77129 | 0.18642 | 1.16 | -9.8341 | 149.8341 | 0.77169 | -0.13377 | -0.069519 | -13.2652 | 18000 | -0.0060394 | -35.8632 | 1.604 | 0.032978 | 0.78277 | 637.0281 | -0.59875 | 69.5227 | -13.1792 | 0.93314
2013-02-23 10:00 | 0.19958 | 0.51432 | 0.57704 | 0.23367 | 1.0184 | 97.9923 | 42.0077 | -0.11576 | 0.82447 | 0.10114 | -11.8323 | 17641 | -0.016255 | 25.5988 | 1.3049 | 0.029636 | 0.47663 | 631.249 | -0.52127 | 69.4917 | -11.7566 | 0.9276
2013-02-23 10:30 | 0.088642 | 0.36343 | 0.53207 | 0.29559 | 1.1173 | 64.3195 | 75.6805 | 0.43622 | 0.9072 | 0.14242 | -11.4416 | 17062 | -0.01714 | 68.5181 | 2.1571 | 0.021056 | 0.57941 | 629.3513 | -0.55337 | 69.4784 | -11.361 | 0.92604
2013-02-23 11:00 | 0.21825 | 0.46461 | 0.68688 | 0.31618 | 1.241 | 97.5012 | 42.4988 | -0.14418 | 1.095 | 0.11031 | -9.7356 | 17984 | -0.022743 | 81.6311 | 1.7607 | 0.028282 | 0.60345 | 623.4017 | -0.51545 | 69.4426 | -9.6595 | 0.91956
2013-02-23 11:30 | 0.21868 | 0.45391 | 0.62049 | 0.33429 | 1.0739 | 97.6227 | 42.3773 | -0.12889 | 0.9631 | 0.061715 | -7.9074 | 18000 | -0.064046 | 111.4423 | 1.9124 | 0.026134 | 0.65887 | 617.7831 | -0.48171 | 69.3971 | -7.8352 | 0.91263
2013-02-23 12:00 | 0.25046 | 0.47537 | 0.55437 | 0.38846 | 1.2029 | 114.9981 | 25.0019 | -0.46576 | 0.99892 | 0.10359 | -6.3462 | 18000 | -0.052489 | 89.6751 | 1.7867 | 0.037941 | 0.69796 | 613.7 | -0.42835 | 69.3455 | -6.2812 | 0.90661
2013-02-23 12:30 | 0.28732 | 0.62282 | 0.74238 | 0.37242 | 1.1559 | 117.2468 | 22.7532 | -0.41752 | 0.81079 | 0.085139 | -4.6444 | 18000 | -0.018057 | 101.6108 | 1.6991 | 0.033547 | 0.67319 | 609.5178 | -0.34389 | 69.2964 | -4.5915 | 0.90021
2013-02-23 13:00 | 0.26659 | 0.41383 | 0.6289 | 0.33726 | 0.87022 | 108.6918 | 31.3082 | -0.22191 | 0.65592 | 0.019879 | -2.8266 | 17997 | -0.016508 | 74.8082 | 2.418 | 0.046202 | 0.93015 | 604.9406 | -0.24926 | 69.2492 | -2.7878 | 0.89354
2013-02-23 13:30 | 0.36821 | 0.5148 | 1.1247 | 0.41293 | 1.1922 | 154.0155 | 345.9845 | -0.46845 | 0.22832 | 0.01114 | -0.7042 | 18000 | 0.01302 | 69.0845 | 1.8765 | 0.032926 | 0.7025 | 600.0007 | -0.14955 | 69.1921 | -0.68051 | 0.88584
2013-02-23 14:00 | 0.39281 | 0.80928 | 1.0135 | 0.39932 | 1.4503 | -100.6285 | 240.6285 | -0.20365 | -1.0852 | -0.10393 | 0.8952 | 18000 | 0.10133 | 54.3005 | 1.997 | 0.030643 | 0.71227 | 595.2689 | -0.089697 | 69.1185 | 0.90958 | 0.87973
2013-02-23 14:30 | 0.77575 | 1.0364 | 2.3555 | 0.49284 | 2.112 | 84.2079 | 55.7921 | 0.070168 | 0.69174 | 0.016049 | 2.3835 | 18000 | 0.10076 | 121.3499 | 1.4614 | 0.041318 | 0.5399 | 590.7596 | -0.080219 | 69.0425 | 2.3966 | 0.87401
2013-02-23 15:00 | 0.53316 | 0.73949 | 1.546 | 0.39829 | 1.6022 | -112.279 | 252.279 | -0.20593 | -0.50264 | -0.069513 | 2.9358 | 18000 | 0.039558 | 36.5441 | 0.67751 | 0.040287 | 0.26738 | 588.0852 | -0.034358 | 68.9878 | 2.9414 | 0.87157
2013-02-23 15:30 | 0.57174 | 2.6216 | 1.1624 | 0.55846 | 3.0056 | -1.6416 | 141.6416 | 2.2922 | -0.065691 | -0.056525 | 2.9526 | 18000 | -0.001924 | 51.8052 | 1.0633 | 0.033759 | 0.32702 | 588.0557 | -0.016699 | 68.9465 | 2.9553 | 0.87099
2013-02-23 16:00 | 0.5721 | 2.0939 | 1.5227 | 0.69314 | 3.3077 | -0.55029 | 140.5503 | 2.7831 | -0.026732 | -0.0069283 | 3.0734 | 18000 | 0.0091284 | 36.0664 | 1.0779 | 0.048658 | 0.31373 | 587.9459 | 0.014211 | 68.9289 | 3.071 | 0.87039
2013-02-23 16:30 | 0.58637 | 1.1319 | 1.838 | 0.48446 | 1.7958 | -127.7197 | 267.7197 | -0.36771 | -0.47542 | -0.046586 | 3.1857 | 18000 | 0.017053 | 12.3471 | 0.64092 | 0.01869 | 0.21451 | 587.8484 | 0.09736 | 68.9065 | 3.1698 | 0.86974
2013-02-23 17:00 | 0.53651 | 1.2804 | 1.6414 | 0.45237 | 1.7684 | -95.3623 | 235.3623 | -0.059796 | -0.63703 | -0.10035 | 4.4168 | 18000 | 0.078783 | 20.3814 | 1.869 | 0.043625 | 0.68285 | 584.2076 | 0.14841 | 68.8583 | 4.3922 | 0.86527
2013-02-23 17:30 | 0.64013 | 1.4636 | 1.7978 | 0.45929 | 2.2226 | 116.3451 | 23.6549 | -0.40037 | 0.80849 | 0.14224 | 5.0919 | 18000 | 0.15449 | -11.9062 | 1.6127 | 0.032985 | 0.52005 | 582.5911 | 0.15518 | 68.8318 | 5.0661 | 0.86284
2013-02-23 18:00 | 0.7108 | 1.9305 | 2.0841 | 0.45573 | 2.8671 | 76.4868 | 63.5132 | 0.37378 | 1.5553 | 0.17821 | 4.2862 | 18000 | -0.075883 | 27.5921 | 1.9369 | 0.047692 | 0.52888 | 584.2737 | 0.11314 | 68.8493 | 4.2675 | 0.86557
2013-02-23 18:30 | 0.95791 | 1.8361 | 2.7599 | 0.54515 | 4.0939 | 137.6359 | 2.3641 | -2.0712 | 1.8888 | 0.30491 | 3.223 | 18000 | -0.078284 | -34.3084 | 0.89874 | 0.073414 | 0.27838 | 588.2814 | 0.035462 | 68.9247 | 3.2172 | 0.86986
2013-02-23 19:00 | 0.96848 | 1.3804 | 2.773 | 0.5529 | 3.1455 | 125.7696 | 14.2303 | -1.4065 | 1.9523 | 0.26461 | 2.4544 | 18000 | 0.14996 | -239.5459 | 2.346 | 0.047037 | 0.87095 | 590.8675 | 0.00057626 | 69.045 | 2.4543 | 0.87381
2013-02-23 19:30 | 0.91014 | 1.0997 | 2.6044 | 0.49262 | 2.8833 | -69.3531 | 209.3531 | 0.43211 | -1.1468 | -0.16084 | 0.94253 | 18000 | 0.031569 | 5.8583 | 1.4356 | 0.050502 | 0.51294 | 593.467 | 0.21607 | 69.0983 | 0.90783 | 0.87929
2013-02-23 20:00 | 0.59169 | 1.296 | 1.6863 | 0.29908 | 2.6537 | -124.8052 | 264.8052 | -1.1032 | -1.587 | -0.14602 | 1.0337 | 18000 | -0.13628 | 38.681 | 3.0058 | 0.043997 | 0.8747 | 593.0385 | 0.27754 | 69.1356 | 0.98912 | 0.87947
2013-02-23 20:30 | 0.46567 | 0.70564 | 1.4759 | 0.244 | 2.5551 | -138.7755 | 278.7755 | -1.6059 | -1.4071 | -0.13861 | 1.2621 | 18000 | -0.064002 | 44.2651 | 1.8739 | 0.011806 | 0.6445 | 591.9929 | 0.25896 | 69.2061 | 1.2205 | 0.87963
2013-02-23 21:00 | 0.19466 | 0.6998 | 0.66632 | 0.18486 | 3.2071 | -121.4995 | 261.4995 | -1.6263 | -2.6539 | -0.23404 | 0.060257 | 18000 | 0.0048501 | -5.8275 | 1.8619 | 0.010194 | 0.74184 | 595.3776 | 0.26428 | 69.2607 | 0.018161 | 0.8842
2013-02-23 21:30 | 0.20328 | 0.46132 | 0.64456 | 0.1706 | 3.3876 | -114.3815 | 254.3815 | -1.3803 | -3.0454 | -0.30769 | 0.18434 | 18000 | 0.0090963 | -13.5606 | 1.5764 | 0.014087 | 0.64695 | 594.8499 | 0.28483 | 69.2987 | 0.13896 | 0.88428
2013-02-23 22:00 | 0.29401 | 1.0027 | 0.99068 | 0.25977 | 2.5203 | -91.7192 | 231.7192 | -0.0686 | -2.2854 | -0.25524 | -1.1088 | 18000 | 0.00067478 | -43.5677 | 4.4817 | 0.023962 | 1.6516 | 598.1055 | 0.37026 | 69.3019 | -1.1672 | 0.88852
2013-02-23 22:30 | 0.52551 | 0.99187 | 1.911 | 0.31006 | 2.6122 | -83.4862 | 223.4862 | 0.22751 | -1.9926 | -0.26491 | -1.5168 | 18000 | 0.039094 | -65.329 | 2.3525 | 0.018938 | 0.91329 | 599.4032 | 0.31688 | 69.3185 | -1.5668 | 0.89007
2013-02-23 23:00 | 0.28742 | 0.96396 | 0.7219 | 0.18269 | 2.9278 | -93.4201 | 233.4201 | -0.1633 | -2.7324 | -0.27307 | -2.2608 | 18000 | -0.0082418 | 32.0627 | 2.2617 | 0.010049 | 0.9265 | 602.0167 | 0.28933 | 69.3522 | -2.306 | 0.89295
2013-02-23 23:30 | 0.33096 | 0.69766 | 0.66234 | 0.25486 | 2.4122 | -75.2667 | 215.2667 | 0.59032 | -2.2449 | -0.20361 | -2.7679 | 18000 | -0.0027406 | 20.2135 | 1.9512 | 0.010029 | 0.81297 | 603.2578 | 0.26439 | 69.3416 | -2.8091 | 0.89449
2013-02-24 | 0.25313 | 1.1825 | 0.60695 | 0.23159 | 2.8764 | -72.3878 | 212.3878 | 0.78464 | -2.4717 | -0.20804 | -3.8251 | 18000 | -0.010954 | 36.489 | 3.7974 | 0.022192 | 1.4182 | 606.0733 | 0.25727 | 69.3321 | -3.8649 | 0.89788
2013-02-24 00:30 | 0.24606 | 0.50688 | 0.81618 | 0.20865 | 2.1155 | -70.2117 | 210.2117 | 0.69746 | -1.9385 | -0.22851 | -4.0132 | 18000 | -0.0016742 | 3.0386 | 2.0637 | 0.011468 | 0.81864 | 606.5529 | 0.23157 | 69.3159 | -4.049 | 0.8983
2013-02-24 01:00 | 0.27848 | 0.72418 | 0.5559 | 0.20324 | 2.0899 | -72.2554 | 212.2554 | 0.59697 | -1.8655 | -0.21384 | -4.0893 | 18000 | 0.010106 | 19.1927 | 2.6965 | 0.012162 | 1.0553 | 606.4872 | 0.22145 | 69.2929 | -4.1235 | 0.89826
2013-02-24 01:30 | 0.22055 | 0.38114 | 0.80513 | 0.22926 | 2.7283 | -59.6084 | 199.6084 | 1.3538 | -2.3082 | -0.26779 | -5.6294 | 18000 | 0.017374 | -38.0754 | 3.2568 | 0.013403 | 1.2304 | 610.917 | 0.19681 | 69.2925 | -5.6594 | 0.90343
2013-02-24 02:00 | 0.25743 | 0.62109 | 0.83169 | 0.18946 | 1.6831 | -54.3783 | 194.3783 | 0.8971 | -1.252 | -0.17453 | -5.2563 | 18000 | -0.020638 | 20.1846 | 2.0037 | 0.0097915 | 0.74021 | 609.9849 | 0.18136 | 69.2872 | -5.284 | 0.9021
2013-02-24 02:30 | 0.28126 | 0.55803 | 0.76784 | 0.1956 | 1.9021 | -62.7064 | 202.7064 | 0.83813 | -1.6243 | -0.21918 | -5.5945 | 18000 | -0.021665 | 11.7789 | 3.2923 | 0.021528 | 1.2239 | 610.7876 | 0.17053 | 69.2704 | -5.6206 | 0.90302
2013-02-24 03:00 | 0.26283 | 0.64077 | 0.81103 | 0.22298 | 1.806 | -62.1816 | 202.1816 | 0.76789 | -1.4553 | -0.19064 | -6.2246 | 18000 | -0.015542 | 35.6901 | 2.3454 | 0.013119 | 0.92724 | 612.7503 | 0.13626 | 69.2846 | -6.2453 | 0.90534
2013-02-24 03:30 | 0.24975 | 0.69152 | 0.86111 | 0.17306 | 1.9377 | -64.2146 | 204.2146 | 0.76508 | -1.5837 | -0.20251 | -6.7564 | 18000 | 0.01276 | -14.758 | 2.0211 | 0.014193 | 0.7456 | 614.28 | 0.090568 | 69.2921 | -6.7701 | 0.90725
2013-02-24 04:00 | 0.22576 | 0.60635 | 0.94695 | 0.18991 | 1.3037 | -78.1346 | 218.1346 | 0.18753 | -0.89256 | -0.11071 | -7.3896 | 18000 | 0.020391 | -45.733 | 2.5956 | 0.017449 | 0.94811 | 615.7717 | 0.072082 | 69.2664 | -7.4004 | 0.90908
2013-02-24 04:30 | 0.15886 | 0.73012 | 0.65832 | 0.18125 | 1.1711 | -83.614 | 223.614 | 0.096448 | -0.86177 | -0.071126 | -7.7428 | 18000 | 0.0041901 | -2.0468 | 1.9636 | 0.015061 | 0.70393 | 616.8333 | 0.03485 | 69.249 | -7.7481 | 0.91006
2013-02-24 05:00 | 0.19249 | 0.57736 | 0.77944 | 0.19543 | 1.5997 | -60.8799 | 200.8799 | 0.69384 | -1.2456 | -0.12107 | -8.299 | 18000 | -0.0066897 | -1.6298 | 2.6097 | 0.017953 | 0.96941 | 617.8965 | 0.011096 | 69.2341 | -8.3007 | 0.91178
2013-02-24 05:30 | 0.3322 | 0.6476 | 0.98646 | 0.213 | 1.3901 | -46.5685 | 186.5685 | 0.65284 | -0.6896 | -0.083984 | -9.5603 | 18000 | -0.012302 | -18.9844 | 4.0428 | 0.034659 | 1.3499 | 621.5932 | -0.040964 | 69.2236 | -9.5542 | 0.91601
2013-02-24 06:00 | 0.11583 | 0.61643 | 0.56125 | 0.16766 | 2.4761 | -32.2914 | 172.2914 | 2.0272 | -1.2811 | -0.23569 | -8.6723 | 18000 | 0.0055794 | -14.4376 | 2.388 | 0.014626 | 0.80606 | 618.4342 | -0.061857 | 69.2258 | -8.663 | 0.91296
2013-02-24 06:30 | 0.109 | 0.38936 | 0.60347 | 0.21655 | 1.9366 | -49.3149 | 189.3149 | 1.2201 | -1.4192 | -0.2116 | -9.6448 | 18000 | -0.0039173 | -0.5854 | 1.5457 | 0.012899 | 0.57271 | 621.402 | -0.092176 | 69.2193 | -9.6312 | 0.91625
2013-02-24 07:00 | 0.080867 | 0.40243 | 0.52572 | 0.17758 | 1.6914 | -51.4411 | 191.4411 | 1.0068 | -1.263 | -0.16756 | -9.5296 | 18000 | -0.0020132 | -16.6573 | 1.6436 | 0.011694 | 0.59867 | 621.0364 | -0.09669 | 69.2185 | -9.5153 | 0.91584
2013-02-24 07:30 | 0.241 | 0.40129 | 0.86779 | 0.18524 | 1.8693 | -56.6384 | 196.6384 | 0.97085 | -1.4745 | -0.20493 | -10.2238 | 18000 | 0.0087867 | -29.3594 | 2.1673 | 0.014967 | 0.76941 | 623.1006 | -0.12842 | 69.2275 | -10.2049 | 0.91838
2013-02-24 08:00 | 0.38508 | 0.86139 | 1.0798 | 0.18998 | 1.8722 | -89.3787 | 229.3787 | 0.015458 | -1.4255 | -0.14579 | -10.1953 | 18000 | 0.027921 | -78.0525 | 4.7162 | 0.029072 | 1.6389 | 622.8823 | -0.13252 | 69.233 | -10.1758 | 0.91835
2013-02-24 08:30 | 0.37445 | 0.8681 | 1.1072 | 0.18419 | 1.5322 | -53.2987 | 193.2987 | 0.55858 | -0.74936 | -0.1092 | -10.8337 | 18000 | 0.00041641 | -67.4541 | 3.475 | 0.028312 | 1.3029 | 624.4086 | -0.15019 | 69.2439 | -10.8117 | 0.92074
2013-02-24 09:00 | 0.48006 | 1.027 | 1.2564 | 0.21894 | 1.5857 | -73.2849 | 213.2849 | 0.1663 | -0.55379 | -0.04892 | -10.8394 | 18000 | -0.031773 | -11.9283 | 5.246 | 0.059035 | 1.8277 | 624.1362 | -0.10523 | 69.2427 | -10.824 | 0.92074
2013-02-24 09:30 | 0.39207 | 0.6233 | 1.0906 | 0.19113 | 1.2211 | -24.1559 | 164.1559 | 0.34854 | -0.15632 | -0.033188 | -10.8324 | 18000 | 0.028013 | -44.0945 | 1.8623 | 0.021964 | 0.64789 | 623.6376 | -0.091822 | 69.2572 | -10.8189 | 0.9209
2013-02-24 10:00 | 0.35128 | 0.73255 | 0.8922 | 0.24973 | 1.1301 | 53.8076 | 86.1924 | 0.33189 | 0.4536 | 0.0031013 | -10.3748 | 17957 | 0.022628 | -10.5332 | 3.2449 | 0.030833 | 1.0624 | 621.843 | -0.061599 | 69.2547 | -10.3657 | 0.91926
2013-02-24 10:30 | 0.26176 | 0.59309 | 0.71452 | 0.29622 | 1.2125 | 112.445 | 27.555 | -0.4112 | 0.99542 | 0.12613 | -8.7513 | 17932 | 0.011217 | 23.7513 | 2.6043 | 0.049097 | 0.86912 | 616.288 | 0.014805 | 69.2263 | -8.7536 | 0.91324
2013-02-24 11:00 | 0.26887 | 0.44526 | 0.73373 | 0.32687 | 0.94834 | 95.9835 | 44.0165 | -0.070683 | 0.67437 | 0.065376 | -7.7435 | 17961 | 0.00036414 | 86.0279 | 2.0043 | 0.02756 | 0.68806 | 612.8491 | 0.042631 | 69.1828 | -7.75 | 0.90919
2013-02-24 11:30 | 0.2157 | 0.51745 | 0.68678 | 0.33287 | 1.119 | 113.1135 | 26.8865 | -0.35709 | 0.83663 | 0.088595 | -5.9094 | 18000 | -0.0078771 | 57.556 | 2.0228 | 0.0231 | 0.67399 | 607.2198 | 0.082786 | 69.1345 | -5.922 | 0.90232
2013-02-24 12:00 | 0.17784 | 0.64925 | 0.6438 | 0.36861 | 1.3474 | 110.3369 | 29.6632 | -0.39399 | 1.063 | 0.18928 | -3.781 | 18000 | -0.034541 | 125.0955 | 2.5886 | 0.035682 | 0.91731 | 601.2938 | 0.12985 | 69.0786 | -3.8012 | 0.89446
2013-02-24 12:30 | 0.30618 | 0.45712 | 0.75726 | 0.38131 | 1.1788 | 124.8728 | 15.1272 | -0.57917 | 0.83107 | 0.043293 | -1.6194 | 18000 | -0.022341 | 70.7697 | 2.5987 | 0.028398 | 0.88137 | 595.2189 | 0.19729 | 69.0127 | -1.6506 | 0.88649
2013-02-24 13:00 | 0.50741 | 0.97449 | 1.2929 | 0.48306 | 1.8669 | 128.3313 | 11.6687 | -0.95429 | 1.207 | 0.12446 | 1.3945 | 18000 | -0.0084792 | 203.399 | 3.3348 | 0.053741 | 1.3081 | 587.4011 | 0.13195 | 68.9558 | 1.3733 | 0.87604
2013-02-24 13:30 | 0.56052 | 1.4743 | 1.7045 | 0.55427 | 3.569 | 91.9642 | 48.0358 | -0.10936 | 3.1887 | 0.37538 | 4.4686 | 18000 | -0.062175 | 166.8647 | 2.0724 | 0.04333 | 0.83696 | 580.3803 | 0.014542 | 68.932 | 4.4661 | 0.86605
2013-02-24 14:00 | 0.6027 | 2.089 | 1.7832 | 0.49989 | 3.8655 | 110.3974 | 29.6026 | -1.0652 | 2.8645 | 0.3646 | 5.2577 | 18000 | 0.097201 | 29.2924 | 2.693 | 0.073741 | 0.89038 | 577.5352 | -0.087686 | 68.8829 | 5.2723 | 0.86299
2013-02-24 14:30 | 0.69961 | 1.6296 | 2.1787 | 0.60884 | 4.2732 | 75.9261 | 64.0738 | 0.90809 | 3.6223 | 0.41073 | 6.3377 | 18000 | 0.070867 | -5.694 | 1.4476 | 0.099381 | 0.55481 | 574.0292 | -0.14995 | 68.8046 | 6.3629 | 0.85869
2013-02-24 15:00 | 0.4409 | 1.9894 | 1.8883 | 0.63313 | 4.4532 | 67.695 | 72.305 | 1.5032 | 3.6642 | 0.41706 | 6.3642 | 18000 | 0.047072 | 5.2587 | 2.4871 | 0.12144 | 0.88729 | 573.7321 | -0.2104 | 68.766 | 6.3995 | 0.85813
2013-02-24 15:30 | 0.97327 | 2.8534 | 2.5772 | 0.82286 | 4.8063 | 163.6258 | 336.3742 | -3.7977 | 1.1159 | 0.20781 | 7.8758 | 17933 | -0.038189 | 11.8235 | 0.71563 | 0.035132 | 0.23166 | 569.6266 | -0.49573 | 68.7622 | 7.9599 | 0.85349
2013-02-24 16:00 | 0.92537 | 1.9652 | 2.744 | 0.78239 | 4.862 | -147.3821 | 287.3821 | -3.4671 | -2.2188 | -0.30955 | 7.5823 | 17993 | -0.021676 | 26.4257 | 0.41987 | 0.026217 | 0.15091 | 570.7798 | -0.42673 | 68.8142 | 7.6546 | 0.85502
2013-02-24 16:30 | 0.74567 | 1.8752 | 2.0383 | 0.68123 | 3.995 | 155.0956 | 344.9044 | -3.1916 | 1.4818 | 0.21613 | 7.1434 | 17995 | 0.0055362 | 1.8874 | 0.4093 | 0.031507 | 0.16141 | 571.8368 | -0.34512 | 68.8327 | 7.2017 | 0.85659
2013-02-24 17:00 | 0.90794 | 1.7376 | 2.5364 | 0.8452 | 4.4235 | 138.0195 | 1.9805 | -2.8777 | 2.5893 | 0.37488 | 7.0038 | 18000 | -0.026298 | 9.0098 | 0.35436 | 0.019441 | 0.10583 | 572.2727 | -0.2671 | 68.8481 | 7.0488 | 0.8572
2013-02-24 17:30 | 0.40172 | 1.2862 | 1.1271 | 0.45218 | 4.0529 | 141.7171 | 358.2829 | -3.0822 | 2.4327 | 0.33829 | 6.7112 | 18000 | 0.009391 | -3.5696 | 0.55434 | 0.027504 | 0.16944 | 573.2665 | -0.19576 | 68.8821 | 6.7441 | 0.85851
2013-02-24 18:00 | 0.72157 | 1.7653 | 1.8498 | 0.54903 | 3.1128 | 145.148 | 354.8521 | -2.0806 | 1.4488 | 0.22889 | 6.4717 | 18000 | -0.01881 | -8.3321 | 0.54268 | 0.011052 | 0.15656 | 574.1037 | -0.18207 | 68.9257 | 6.5022 | 0.85979
2013-02-24 18:30 | 0.85748 | 1.7499 | 2.4909 | 0.57979 | 3.5777 | -163.8322 | 303.8322 | -2.5369 | -0.73548 | -0.045659 | 6.1249 | 18000 | -0.0039555 | -21.9336 | 0.35349 | 0.037664 | 0.13043 | 575.2853 | -0.12489 | 68.9664 | 6.1458 | 0.86136
2013-02-24 19:00 | 0.76722 | 1.6303 | 2.1932 | 0.59886 | 3.1239 | -149.1886 | 289.1886 | -1.8807 | -1.1216 | -0.057982 | 5.8644 | 18000 | -0.015459 | -29.3288 | 0.68779 | 0.011902 | 0.23337 | 576.2332 | -0.10703 | 69.0013 | 5.8823 | 0.8626
2013-02-24 19:30 | 0.61205 | 1.6529 | 1.6363 | 0.53618 | 4.0267 | -139.5609 | 279.5609 | -2.7901 | -2.3779 | -0.24575 | 5.3918 | 17996 | 0.0036419 | -42.3425 | 0.92276 | 0.029137 | 0.36695 | 577.981 | -0.059503 | 69.0513 | 5.4017 | 0.86468
2013-02-24 20:00 | 0.6045 | 1.5571 | 1.8407 | 0.42596 | 3.1087 | -124.7362 | 264.7362 | -1.4685 | -2.118 | -0.25467 | 4.4816 | 18000 | 0.028879 | -62.0644 | 1.9365 | 0.070213 | 0.71067 | 580.6469 | 0.038787 | 69.1064 | 4.4752 | 0.8682
2013-02-24 20:30 | 0.37544 | 0.81068 | 1.2126 | 0.34364 | 1.3224 | -147.4392 | 287.4391 | -0.35168 | -0.22457 | -0.033942 | 0.51127 | 18000 | -0.021727 | -5.4279 | 2.8208 | 0.038691 | 0.92331 | 592.7996 | -0.1595 | 69.1629 | 0.53677 | 0.88154
2013-02-24 21:00 | 0.2058 | 0.67552 | 0.81578 | 0.17944 | 1.5683 | -129.367 | 269.3669 | -0.855 | -1.0421 | -0.090977 | -1.1663 | 18000 | 0.0080231 | -3.8981 | 2.551 | 0.024923 | 0.87443 | 598.243 | -0.18725 | 69.2075 | -1.1367 | 0.88755
2013-02-24 21:30 | 0.48684 | 1.0275 | 1.4083 | 0.28063 | 2.0146 | -121.1816 | 261.1816 | -0.79799 | -1.3186 | -0.13713 | -2.4628 | 18000 | -0.024635 | 3.0191 | 1.8225 | 0.01931 | 0.68295 | 602.5531 | -0.23713 | 69.2446 | -2.4257 | 0.89228
2013-02-24 22:00 | 0.22286 | 0.61289 | 0.78507 | 0.16399 | 1.4314 | -118.3479 | 258.3479 | -0.63873 | -1.1839 | -0.074518 | -3.2955 | 18000 | -0.010779 | 4.4207 | 1.2106 | 0.0066897 | 0.45538 | 605.4157 | -0.26036 | 69.2599 | -3.255 | 0.89523
2013-02-24 22:30 | 0.21063 | 0.7919 | 0.60226 | 0.16398 | 1.7332 | -115.7817 | 255.7817 | -0.67169 | -1.3906 | -0.11936 | -3.9263 | 18000 | -0.00061723 | 2.1766 | 1.2871 | 0.008996 | 0.4607 | 607.2751 | -0.26694 | 69.2927 | -3.885 | 0.89776
2013-02-24 23:00 | 0.1633 | 1.1668 | 0.58065 | 0.21364 | 2.3623 | -113.8135 | 253.8135 | -0.84141 | -1.9065 | -0.18228 | -4.6854 | 18000 | -0.0056248 | -1.1183 | 1.2717 | 0.0090113 | 0.48068 | 610.0186 | -0.27554 | 69.3387 | -4.643 | 0.90089
2013-02-24 23:30 | 0.12971 | 1.0234 | 0.4704 | 0.17731 | 2.153 | -102.4484 | 242.4484 | -0.40903 | -1.8529 | -0.17664 | -5.1628 | 18000 | 0.003702 | -7.6451 | 1.1831 | 0.012887 | 0.45658 | 611.5622 | -0.27341 | 69.3713 | -5.1209 | 0.90292
2013-02-25 | 0.15973 | 0.73891 | 0.6127 | 0.17264 | 2.2335 | -116.7174 | 256.7174 | -0.9586 | -1.9045 | -0.16678 | -5.0496 | 18000 | 0.0048313 | -11.9678 | 1.2411 | 0.0076097 | 0.50273 | 611.4636 | -0.28154 | 69.4003 | -5.0065 | 0.90292
2013-02-25 00:30 | 0.26828 | 0.58038 | 0.75561 | 0.17816 | 1.5094 | -85.4079 | 225.4079 | 0.11135 | -1.3864 | -0.13888 | -5.8753 | 18000 | -0.01333 | 26.8188 | 2.1233 | 0.0069689 | 0.777 | 614.0519 | -0.27711 | 69.4208 | -5.8331 | 0.90598
2013-02-25 01:00 | 0.19565 | 0.49401 | 0.62911 | 0.20348 | 2.1656 | -68.9559 | 208.9559 | 0.75956 | -1.9742 | -0.22133 | -7.4196 | 18000 | 0.052527 | -40.4084 | 2.8421 | 0.012655 | 1.0229 | 618.2219 | -0.28048 | 69.4248 | -7.3774 | 0.91129
2013-02-25 01:30 | 0.19602 | 0.37107 | 0.78331 | 0.19309 | 1.8452 | -74.0119 | 214.0119 | 0.49824 | -1.7389 | -0.18828 | -7.1097 | 18000 | 0.00094817 | 14.9249 | 1.4035 | 0.0043649 | 0.58663 | 617.8272 | -0.30337 | 69.4259 | -7.0639 | 0.91025
2013-02-25 02:00 | 0.082106 | 0.55689 | 0.53647 | 0.16441 | 1.9864 | -104.9827 | 244.9827 | -0.4946 | -1.8481 | -0.16781 | -7.3184 | 18000 | 0.00065464 | -10.9422 | 0.98222 | 0.0043321 | 0.388 | 618.3162 | -0.30701 | 69.4187 | -7.2722 | 0.91087
2013-02-25 02:30 | 0.20847 | 0.56513 | 0.48621 | 0.144 | 2.4272 | -86.3519 | 226.3519 | 0.15042 | -2.3592 | -0.22904 | -7.8587 | 18000 | 0.0092075 | 7.8751 | 1.5403 | 0.0050884 | 0.61529 | 619.7726 | -0.31496 | 69.4172 | -7.8115 | 0.91271
2013-02-25 03:00 | 0.22312 | 0.56131 | 0.77708 | 0.16597 | 2.1389 | -70.5546 | 210.5546 | 0.6678 | -1.8915 | -0.21151 | -7.8833 | 18000 | -0.0036851 | 21.0581 | 1.5754 | 0.0040599 | 0.60685 | 619.6597 | -0.31569 | 69.4182 | -7.836 | 0.9128
2013-02-25 03:30 | 0.35588 | 0.46157 | 0.99165 | 0.1862 | 1.6304 | -89.7537 | 229.7537 | 0.006619 | -1.5396 | -0.14407 | -8.4592 | 18000 | 0.015772 | 0.26654 | 1.8495 | 0.0035442 | 0.62751 | 621.4303 | -0.32588 | 69.4182 | -8.4106 | 0.91479
2013-02-25 04:00 | 0.15888 | 0.42695 | 0.51562 | 0.15893 | 2.0184 | -79.6873 | 219.6873 | 0.3543 | -1.9471 | -0.20483 | -8.6938 | 18000 | 0.0089716 | 6.3487 | 1.117 | 0.0030676 | 0.43212 | 621.998 | -0.33474 | 69.4029 | -8.6439 | 0.9154
2013-02-25 04:30 | 0.26268 | 0.49344 | 0.72905 | 0.16766 | 1.984 | -78.1634 | 218.1634 | 0.3927 | -1.8738 | -0.20069 | -9.2775 | 18000 | 0.0057676 | 3.7104 | 1.8912 | 0.0069775 | 0.67115 | 623.4072 | -0.34526 | 69.3875 | -9.2263 | 0.91722
2013-02-25 05:00 | 0.26824 | 0.98687 | 0.56255 | 0.20186 | 2.0908 | -83.6334 | 223.6334 | 0.20551 | -1.8419 | -0.16159 | -9.8391 | 18000 | -0.019909 | 32.2078 | 2.5449 | 0.004814 | 0.96455 | 625.3146 | -0.36043 | 69.4064 | -9.7859 | 0.91943
2013-02-25 05:30 | 0.17428 | 0.61134 | 0.6315 | 0.18192 | 1.5544 | -83.9608 | 223.9608 | 0.15113 | -1.4285 | -0.15605 | -9.5692 | 18000 | 0.0091596 | -0.4144 | 1.7492 | 0.0039004 | 0.60034 | 624.4608 | -0.3609 | 69.4178 | -9.5158 | 0.91864
2013-02-25 06:00 | 0.1457 | 0.56387 | 0.51378 | 0.20722 | 1.5583 | -60.1221 | 200.1221 | 0.74022 | -1.2884 | -0.16862 | -10.6179 | 18000 | -0.0068495 | 12.4096 | 2.1998 | 0.010704 | 0.80978 | 627.3192 | -0.37588 | 69.418 | -10.5627 | 0.92231
2013-02-25 06:30 | 0.18018 | 0.5265 | 0.63756 | 0.17075 | 1.6266 | -40.8246 | 180.8246 | 1.1219 | -0.96924 | -0.17306 | -11.1485 | 18000 | 0.013588 | -26.4591 | 1.9888 | 0.010247 | 0.67459 | 628.7782 | -0.41445 | 69.4374 | -11.0879 | 0.92444
2013-02-25 07:00 | 0.25034 | 0.60222 | 0.80932 | 0.18994 | 1.7883 | -30.1561 | 170.1561 | 1.4102 | -0.81934 | -0.14387 | -11.7587 | 18000 | 0.011472 | -22.0164 | 2.0289 | 0.011199 | 0.72209 | 630.3972 | -0.43817 | 69.4597 | -11.695 | 0.9269
2013-02-25 07:30 | 0.17566 | 0.45073 | 0.61186 | 0.14392 | 1.7116 | -36.5986 | 176.5986 | 1.2963 | -0.96265 | -0.14755 | -12.4532 | 18000 | 0.00062698 | -6.9712 | 1.3309 | 0.012134 | 0.48607 | 632.9048 | -0.48079 | 69.494 | -12.3836 | 0.92983
2013-02-25 08:00 | 0.20489 | 0.53791 | 0.74941 | 0.18588 | 1.4775 | -44.9806 | 184.9806 | 0.89275 | -0.89215 | -0.14773 | -12.792 | 18000 | -0.016685 | 0.62341 | 1.616 | 0.0092941 | 0.57139 | 633.8306 | -0.4993 | 69.5155 | -12.7201 | 0.93133
2013-02-25 08:30 | 0.1771 | 0.82711 | 0.74486 | 0.23892 | 1.5296 | -62.4699 | 202.4699 | 0.56374 | -1.0815 | -0.16987 | -12.6948 | 18000 | 0.018841 | -38.521 | 2.06 | 0.014202 | 0.67412 | 633.6279 | -0.50794 | 69.5318 | -12.6215 | 0.93121
2013-02-25 09:00 | 0.41669 | 0.40508 | 1.1668 | 0.19842 | 1.3821 | -49.9747 | 189.9747 | 0.5645 | -0.67214 | -0.093736 | -13.4851 | 18000 | -0.011087 | -2.2397 | 2.3286 | 0.039705 | 0.84005 | 635.0961 | -0.55787 | 69.5522 | -13.4052 | 0.93432
2013-02-25 09:30 | 0.24888 | 0.39453 | 0.77754 | 0.19088 | 1.0325 | -37.0971 | 177.0971 | 0.63534 | -0.48045 | -0.10362 | -11.9193 | 18000 | -0.081336 | 34.251 | 2.2501 | 0.023091 | 0.51663 | 629.4362 | -0.55863 | 69.5591 | -11.8383 | 0.92881
2013-02-25 10:00 | 0.30741 | 0.72969 | 0.72676 | 0.26593 | 1.1644 | 38.9294 | 101.0706 | 0.54577 | 0.44084 | 0.048773 | -10.5188 | 17808 | 0.028751 | -7.737 | 2.8949 | 0.042662 | 0.98788 | 623.5928 | -0.4951 | 69.5302 | -10.4461 | 0.92347
2013-02-25 10:30 | 0.37799 | 0.53755 | 1.0983 | 0.29142 | 1.0045 | 109.0415 | 30.9585 | -0.10323 | 0.29908 | -0.012431 | -10.0098 | 17372 | 0.011543 | 5.4812 | 4.4443 | 0.028343 | 1.328 | 621.4634 | -0.47902 | 69.5083 | -9.9392 | 0.92139
2013-02-25 11:00 | 0.26506 | 0.51864 | 0.79347 | 0.31203 | 1.1606 | 110.4539 | 29.5461 | -0.34348 | 0.92095 | 0.10577 | -9.7938 | 17217 | 0.022671 | 41.6638 | 2.3523 | 0.033363 | 0.80836 | 620.1015 | -0.51801 | 69.4858 | -9.7174 | 0.92034
2013-02-25 11:30 | 0.25097 | 0.59516 | 0.78287 | 0.33231 | 1.3101 | 106.5605 | 33.4395 | -0.31846 | 1.071 | 0.1176 | -7.6823 | 17992 | -0.026149 | 94.3774 | 1.9724 | 0.025934 | 0.6737 | 614.152 | -0.45794 | 69.4535 | -7.6136 | 0.91259
2013-02-25 12:00 | 0.27739 | 0.58397 | 0.66436 | 0.40169 | 1.0514 | 111.5887 | 28.4112 | -0.30293 | 0.76555 | 0.1199 | -6.1381 | 18000 | -0.019821 | 117.5887 | 2.2115 | 0.03503 | 0.76613 | 609.7203 | -0.41274 | 69.4205 | -6.0754 | 0.90688
2013-02-25 12:30 | 0.3295 | 0.60513 | 0.87218 | 0.36973 | 1.2847 | 126.7702 | 13.2298 | -0.64557 | 0.86388 | 0.094567 | -4.2911 | 18000 | -0.025778 | 116.2888 | 2.1341 | 0.027155 | 0.84551 | 604.5107 | -0.34508 | 69.3747 | -4.238 | 0.90005
2013-02-25 13:00 | 0.36614 | 0.66406 | 0.85824 | 0.39819 | 1.0553 | 133.793 | 6.207 | -0.45012 | 0.4695 | 0.017764 | -2.3709 | 18000 | 0.13724 | 31.3578 | 3.0105 | 0.029648 | 0.94352 | 598.9627 | -0.29725 | 69.3288 | -2.3245 | 0.89307
2013-02-25 13:30 | 0.45082 | 0.7834 | 1.2619 | 0.41492 | 1.8151 | 125.0982 | 14.9018 | -0.7417 | 1.0554 | 0.16138 | -0.21821 | 18000 | 0.079538 | 132.9337 | 1.7002 | 0.026692 | 0.66209 | 594.0888 | -0.23543 | 69.2709 | -0.1808 | 0.88528
2013-02-25 14:00 | 0.22187 | 0.57984 | 0.78646 | 0.39523 | 1.1781 | 118.1832 | 21.8168 | -0.41743 | 0.77905 | 0.11744 | 1.3532 | 18000 | -0.035187 | 110.763 | 2.2237 | 0.025111 | 0.77911 | 590.1876 | -0.19904 | 69.2163 | 1.3852 | 0.87951
2013-02-25 14:30 | 0.25573 | 0.91106 | 1.0077 | 0.43156 | 2.3435 | 96.704 | 43.296 | -0.24746 | 2.1052 | 0.29645 | 2.8526 | 18000 | -0.053289 | 150.1398 | 2.2863 | 0.04399 | 0.83295 | 586.3801 | -0.35327 | 69.1627 | 2.9101 | 0.87407
2013-02-25 15:00 | 0.38452 | 0.91476 | 1.1393 | 0.45887 | 3.0646 | 77.698 | 62.302 | 0.60916 | 2.7934 | 0.29789 | 3.9726 | 18000 | -0.031489 | 120.5542 | 1.7848 | 0.026564 | 0.68874 | 582.9456 | -0.41034 | 69.1151 | 4.04 | 0.86995
2013-02-25 15:30 | 0.22366 | 0.71238 | 0.9688 | 0.40636 | 2.0957 | 66.032 | 73.968 | 0.77746 | 1.7488 | 0.24399 | 4.5682 | 18000 | -0.032033 | 121.0077 | 1.8895 | 0.050965 | 0.70294 | 580.7704 | -0.4897 | 69.0816 | 4.6492 | 0.86767
2013-02-25 16:00 | 0.31735 | 1.0049 | 1.1261 | 0.38554 | 1.9906 | 88.0645 | 51.9355 | 0.054285 | 1.6064 | 0.22436 | 5.1802 | 18000 | 0.018678 | 104.7823 | 1.6693 | 0.023803 | 0.61585 | 578.7491 | -0.52353 | 69.0392 | 5.2671 | 0.86523
2013-02-25 16:30 | 0.25319 | 0.53467 | 0.81968 | 0.32589 | 1.4856 | 89.2112 | 50.7888 | 0.018563 | 1.3482 | 0.15424 | 5.3142 | 18000 | -0.012504 | 56.2424 | 1.1189 | 0.019834 | 0.40623 | 578.1008 | -0.52909 | 69.0124 | 5.4021 | 0.86448
2013-02-25 17:00 | 0.21788 | 0.71052 | 0.82653 | 0.34781 | 1.3047 | 81.0551 | 58.9449 | 0.15265 | 0.96984 | 0.14412 | 5.897 | 18000 | -0.034415 | 47.1798 | 1.4068 | 0.022226 | 0.47878 | 576.4304 | -0.54492 | 69.0001 | 5.988 | 0.86252
2013-02-25 17:30 | 0.5426 | 0.76474 | 1.4623 | 0.38382 | 1.4931 | 32.6126 | 107.3874 | 0.16631 | 0.10641 | 0.0047779 | 6.05 | 18000 | 0.10892 | 28.6994 | 1.0158 | 0.017363 | 0.2626 | 575.4263 | -0.57025 | 68.9911 | 6.1453 | 0.86194
2013-02-25 18:00 | 0.88442 | 2.5375 | 2.0653 | 0.5064 | 3.0673 | 141.5413 | 358.4587 | -0.8937 | 0.70983 | 0.091408 | 6.1754 | 18000 | -0.027415 | 7.5879 | 0.40438 | 0.055646 | 0.14155 | 574.6302 | -0.62431 | 68.9706 | 6.2798 | 0.8613
2013-02-25 18:30 | 0.40463 | 1.1857 | 1.2669 | 0.43478 | 3.077 | 147.3544 | 352.6456 | -2.4546 | 1.5726 | 0.2346 | 5.3364 | 18000 | -0.054798 | 24.8337 | 2.3102 | 0.080795 | 0.72734 | 577.163 | -0.56727 | 68.979 | 5.4308 | 0.864
2013-02-25 19:00 | 0.50131 | 1.1489 | 1.6516 | 0.39781 | 2.7671 | 169.2006 | 330.7994 | -2.1704 | 0.41401 | 0.063185 | 3.1126 | 18000 | 0.0076674 | -28.2222 | 1.8473 | 0.027304 | 0.64582 | 584.0467 | -0.40184 | 69.0253 | 3.1783 | 0.87152
2013-02-25 19:30 | 0.52445 | 1.3215 | 1.481 | 0.41849 | 1.8343 | -78.1235 | 218.1235 | 0.10628 | -0.50534 | -0.074794 | 0.72733 | 18000 | -0.056292 | 30.2068 | 2.2189 | 0.016212 | 0.75915 | 591.3082 | -0.4046 | 69.12 | 0.79225 | 0.88032
2013-02-25 20:00 | 0.23606 | 1.1456 | 1.101 | 0.3551 | 1.7425 | -136.8405 | 276.8405 | -0.82829 | -0.77671 | -0.10735 | 0.22119 | 18000 | 0.003632 | -18.6261 | 1.15 | 0.01333 | 0.45041 | 592.7559 | -0.4532 | 69.1864 | 0.29356 | 0.8828
2013-02-25 20:30 | 0.39437 | 0.86146 | 1.0841 | 0.26342 | 2.081 | -39.0033 | 179.0033 | 1.338 | -1.0836 | -0.18543 | -0.98261 | 18000 | -0.045572 | 24.0093 | 1.6945 | 0.035912 | 0.60455 | 595.9735 | -0.41964 | 69.2165 | -0.91619 | 0.88709
2013-02-25 21:00 | 0.27819 | 1.5188 | 0.67839 | 0.21959 | 1.9731 | -68.4185 | 208.4185 | 0.44905 | -1.1353 | -0.15039 | -1.761 | 18000 | 0.035158 | -28.3031 | 1.5618 | 0.029271 | 0.54653 | 598.9632 | -0.43302 | 69.2883 | -1.6929 | 0.89055
2013-02-25 21:30 | 0.38565 | 0.78303 | 1.3341 | 0.34407 | 1.8068 | -140.701 | 280.701 | -1.0173 | -0.83262 | -0.079834 | -2.2299 | 18000 | -0.0010964 | -31.5251 | 0.96328 | 0.025849 | 0.39382 | 600.6533 | -0.46794 | 69.3431 | -2.1566 | 0.8928
2013-02-25 22:00 | 0.19186 | 0.63566 | 0.58601 | 0.2379 | 2.235 | -64.004 | 204.004 | 0.93186 | -1.9109 | -0.24837 | -3.7592 | 18000 | 0.0013757 | -20.6592 | 3.8019 | 0.034646 | 1.3927 | 604.8502 | -0.4484 | 69.3378 | -3.6901 | 0.8978
2013-02-25 22:30 | 0.23453 | 0.92037 | 0.89059 | 0.20665 | 2.1772 | -93.7505 | 233.7505 | -0.12857 | -1.9613 | -0.1652 | -4.2127 | 18000 | 0.0073899 | -28.2653 | 1.749 | 0.015949 | 0.70496 | 606.1717 | -0.40839 | 69.3455 | -4.1497 | 0.89941
2013-02-25 23:00 | 0.12555 | 0.89805 | 0.57204 | 0.19703 | 2.5801 | -112.6396 | 252.6396 | -0.92766 | -2.2242 | -0.20283 | -4.2244 | 18000 | 0.0052325 | -16.6725 | 1.5381 | 0.020617 | 0.63419 | 606.639 | -0.42992 | 69.3845 | -4.1582 | 0.89996
2013-02-25 23:30 | 0.2312 | 1.0301 | 0.57742 | 0.24526 | 2.2603 | -76.4348 | 216.4348 | 0.47234 | -1.9576 | -0.24071 | -4.5916 | 18000 | -0.00097337 | 5.7998 | 1.672 | 0.015165 | 0.65543 | 607.7458 | -0.43758 | 69.426 | -4.5244 | 0.90173
2013-02-26 | 0.18461 | 0.65662 | 0.70947 | 0.19828 | 1.4148 | -66.4157 | 206.4157 | 0.49173 | -1.1264 | -0.14494 | -4.1825 | 18000 | -0.0053434 | 5.1581 | 1.6995 | 0.029426 | 0.669 | 606.321 | -0.4207 | 69.4346 | -4.1177 | 0.90047
2013-02-26 00:30 | 0.12149 | 0.50346 | 0.5387 | 0.17545 | 1.5861 | -103.5458 | 243.5458 | -0.35158 | -1.4593 | -0.14064 | -4.0528 | 18000 | 0.0029966 | -16.3827 | 1.5724 | 0.028847 | 0.63154 | 605.875 | -0.42314 | 69.4376 | -3.9875 | 0.90007
2013-02-26 01:00 | 0.25448 | 1.0687 | 0.51226 | 0.18158 | 2.0289 | -95.9561 | 235.9561 | -0.17536 | -1.6808 | -0.17716 | -4.6134 | 18000 | -0.0032304 | 2.8954 | 1.5393 | 0.027442 | 0.56664 | 607.3864 | -0.41602 | 69.437 | -4.5495 | 0.90194
2013-02-26 01:30 | 0.14622 | 0.33855 | 0.44405 | 0.21545 | 2.3285 | -72.3548 | 212.3548 | 0.69733 | -2.1923 | -0.28293 | -5.2271 | 18000 | -0.0087486 | 14.1983 | 1.7225 | 0.0223 | 0.63554 | 609.6912 | -0.43823 | 69.464 | -5.1602 | 0.90436
2013-02-26 02:00 | 0.28273 | 0.75994 | 0.31277 | 0.2061 | 2.6133 | -73.1033 | 213.1033 | 0.72897 | -2.3998 | -0.27013 | -6.3858 | 18000 | -0.035369 | 72.6501 | 3.2696 | 0.020267 | 1.2046 | 613.5162 | -0.45105 | 69.4879 | -6.3175 | 0.9086
2013-02-26 02:30 | 0.1704 | 0.44015 | 0.47102 | 0.18125 | 2.7189 | -70.5714 | 210.5714 | 0.88977 | -2.5226 | -0.3214 | -6.9057 | 18000 | 0.010401 | -1.2242 | 2.2765 | 0.013046 | 0.94197 | 615.0234 | -0.47819 | 69.4866 | -6.8336 | 0.91036
2013-02-26 03:00 | 0.23431 | 0.58002 | 0.58523 | 0.17491 | 2.6095 | -85.0286 | 225.0286 | 0.22112 | -2.542 | -0.25264 | -6.8229 | 18000 | -0.013628 | 20.452 | 1.893 | 0.0073701 | 0.72912 | 614.8234 | -0.48115 | 69.4976 | -6.7503 | 0.91022
2013-02-26 03:30 | 0.11529 | 0.34141 | 0.43114 | 0.14353 | 2.7371 | -80.0601 | 220.0601 | 0.46903 | -2.6764 | -0.28773 | -6.615 | 18000 | -0.0055033 | 8.9022 | 1.4309 | 0.0056565 | 0.56597 | 613.8708 | -0.49557 | 69.4631 | -6.54 | 0.90906
2013-02-26 04:00 | 0.14636 | 0.36975 | 0.51823 | 0.15639 | 3.0426 | -77.5781 | 217.5781 | 0.64926 | -2.9476 | -0.33876 | -7.0427 | 18000 | -0.0097796 | 16.0555 | 1.8926 | 0.0070385 | 0.72846 | 614.9946 | -0.49905 | 69.4373 | -6.9675 | 0.91019
2013-02-26 04:30 | 0.28441 | 0.54996 | 0.93025 | 0.25751 | 1.6509 | -66.5524 | 206.5524 | 0.61658 | -1.4216 | -0.20546 | -7.7425 | 18000 | 0.0046069 | -15.289 | 2.1158 | 0.0080114 | 0.79658 | 617.303 | -0.5086 | 69.4332 | -7.6662 | 0.91253
2013-02-26 05:00 | 0.20907 | 0.589 | 0.67346 | 0.1931 | 1.9034 | -72.837 | 212.837 | 0.53643 | -1.7369 | -0.17257 | -8.4681 | 18000 | -0.021083 | 35.3958 | 2.8842 | 0.0070752 | 1.0859 | 619.4284 | -0.52042 | 69.4279 | -8.3905 | 0.91497
2013-02-26 05:30 | 0.20757 | 0.75216 | 0.83629 | 0.21277 | 2.3244 | -52.149 | 192.149 | 1.3026 | -1.6762 | -0.22812 | -9.9445 | 18000 | 0.019999 | -13.0701 | 2.211 | 0.011946 | 0.81941 | 623.8506 | -0.53072 | 69.4463 | -9.8662 | 0.92034
2013-02-26 06:00 | 0.17265 | 0.63332 | 0.6852 | 0.19754 | 2.3244 | -39.5908 | 179.5908 | 1.7162 | -1.4193 | -0.22161 | -10.3064 | 18000 | 0.012412 | -20.338 | 1.9729 | 0.0055669 | 0.77633 | 625.0975 | -0.54925 | 69.446 | -10.2256 | 0.92161
2013-02-26 06:30 | 0.19736 | 0.61404 | 0.61044 | 0.19152 | 1.7671 | -63.6829 | 203.683 | 0.72132 | -1.4584 | -0.18385 | -10.8546 | 18000 | -0.020422 | 12.1068 | 2.6467 | 0.0050962 | 1.0028 | 626.9185 | -0.56003 | 69.4517 | -10.7726 | 0.92361
2013-02-26 07:00 | 0.23864 | 0.83318 | 0.6308 | 0.17902 | 1.5652 | -69.0454 | 209.0454 | 0.46319 | -1.2095 | -0.12139 | -10.6409 | 18000 | -0.0204 | 25.8196 | 3.2781 | 0.0046623 | 1.2128 | 626.2938 | -0.56167 | 69.4582 | -10.5585 | 0.92295
2013-02-26 07:30 | 0.17662 | 0.73835 | 0.55273 | 0.18594 | 1.6741 | -68.5519 | 208.5519 | 0.55384 | -1.4098 | -0.16817 | -10.9066 | 18000 | -0.0063384 | 23.4526 | 2.9098 | 0.0069353 | 1.0771 | 627.2402 | -0.56936 | 69.4722 | -10.8233 | 0.92407
2013-02-26 08:00 | 0.1967 | 0.56839 | 0.79349 | 0.18161 | 1.7136 | -65.0229 | 205.0229 | 0.64449 | -1.3836 | -0.18138 | -11.228 | 18000 | 0.006252 | -17.0602 | 2.2314 | 0.0068576 | 0.80376 | 628.1185 | -0.57537 | 69.4758 | -11.144 | 0.92525
2013-02-26 08:30 | 0.23511 | 0.7167 | 0.80367 | 0.18919 | 1.4689 | -47.0929 | 187.0929 | 0.80255 | -0.86343 | -0.12464 | -11.581 | 18000 | -0.011927 | -13.0167 | 1.8882 | 0.011754 | 0.66204 | 628.9898 | -0.57748 | 69.4767 | -11.4969 | 0.92651
2013-02-26 09:00 | 0.2022 | 0.64676 | 0.58609 | 0.13555 | 1.2817 | -41.0196 | 181.0197 | 0.82538 | -0.71799 | -0.12584 | -11.8439 | 18000 | -0.0070582 | 4.9117 | 1.261 | 0.012782 | 0.42616 | 629.8804 | -0.58375 | 69.5016 | -11.7591 | 0.92778
2013-02-26 09:30 | 0.26278 | 0.33213 | 0.73964 | 0.17722 | 0.83774 | 8.9525 | 131.0475 | 0.50328 | 0.079284 | -0.027545 | -11.6241 | 18000 | -0.036254 | 7.2611 | 2.0306 | 0.018126 | 0.48036 | 628.1003 | -0.55822 | 69.5019 | -11.5429 | 0.927
2013-02-26 10:00 | 0.25065 | 0.43214 | 0.7021 | 0.26608 | 1.0698 | 68.0321 | 71.9679 | 0.3228 | 0.80025 | 0.099208 | -10.9611 | 17626 | -0.0041674 | 38.9258 | 1.5411 | 0.020798 | 0.51902 | 624.9434 | -0.52103 | 69.4694 | -10.8849 | 0.92422
2013-02-26 10:30 | 0.23963 | 0.37701 | 0.66228 | 0.29994 | 1.0546 | 80.0407 | 59.9593 | 0.16443 | 0.93642 | 0.084979 | -10.0775 | 17533 | 0.035153 | 40.8592 | 2.2278 | 0.019044 | 0.67658 | 622.0997 | -0.49662 | 69.4608 | -10.0044 | 0.921
2013-02-26 11:00 | 0.20789 | 0.49526 | 0.67344 | 0.34145 | 1.4871 | 99.8791 | 40.1209 | -0.23641 | 1.3575 | 0.20061 | -8.5353 | 18000 | -0.0071416 | 82.8712 | 2.1902 | 0.021604 | 0.7086 | 616.6262 | -0.47878 | 69.433 | -8.4639 | 0.91526
2013-02-26 11:30 | 0.27381 | 0.58649 | 0.74527 | 0.36216 | 1.1757 | 97.6788 | 42.3212 | -0.13075 | 0.96971 | 0.090572 | -6.8485 | 17991 | -0.0068502 | 73.8104 | 2.3047 | 0.026021 | 0.79458 | 611.434 | -0.45428 | 69.4028 | -6.7799 | 0.90907
2013-02-26 12:00 | 0.18399 | 0.58621 | 0.58996 | 0.33832 | 1.0829 | 110.526 | 29.474 | -0.29288 | 0.78226 | 0.15362 | -5.2124 | 17996 | -0.028252 | 99.4932 | 1.6481 | 0.020038 | 0.60208 | 606.5018 | -0.42323 | 69.3607 | -5.1477 | 0.90297
2013-02-26 12:30 | 0.25433 | 0.58405 | 0.67212 | 0.36591 | 1.143 | 115.0376 | 24.9624 | -0.40022 | 0.85681 | 0.065013 | -3.5812 | 17992 | -0.047066 | 117.082 | 1.9238 | 0.026298 | 0.72045 | 601.6783 | -0.37927 | 69.312 | -3.5224 | 0.89687
2013-02-26 13:00 | 0.19351 | 0.70196 | 0.79446 | 0.3664 | 1.391 | 117.44 | 22.56 | -0.5451 | 1.0498 | 0.10946 | -1.7904 | 18000 | -0.036341 | 124.5516 | 2.1739 | 0.023859 | 0.828 | 596.9043 | -0.34242 | 69.2633 | -1.7366 | 0.89032
2013-02-26 13:30 | 0.28589 | 0.75967 | 0.94295 | 0.43488 | 1.4112 | 124.8299 | 15.1701 | -0.57822 | 0.83102 | 0.11206 | 0.061771 | 18000 | -0.07141 | 168.2374 | 2.4292 | 0.026577 | 0.8777 | 591.7814 | -0.3089 | 69.2003 | 0.11101 | 0.88348
2013-02-26 14:00 | 0.29642 | 1.0363 | 0.87886 | 0.4147 | 1.7934 | 93.1134 | 46.8866 | -0.077259 | 1.4204 | 0.19689 | 2.0086 | 18000 | -0.035596 | 170.7374 | 2.1115 | 0.023116 | 0.82543 | 586.9063 | -0.30319 | 69.1285 | 2.0576 | 0.87632
2013-02-26 14:30 | 0.27142 | 0.86586 | 1.2224 | 0.43042 | 2.393 | 68.4669 | 71.5331 | 0.82608 | 2.0936 | 0.22918 | 3.035 | 18000 | -0.010531 | 98.7175 | 1.7829 | 0.039067 | 0.60793 | 583.6417 | -0.34088 | 69.076 | 3.0907 | 0.8724
2013-02-26 15:00 | 0.15897 | 0.59231 | 0.72397 | 0.30959 | 2.5194 | 65.9723 | 74.0277 | 0.99362 | 2.2288 | 0.23644 | 3.2571 | 18000 | -0.0029503 | 36.3666 | 0.82253 | 0.028843 | 0.34932 | 582.3043 | -0.34357 | 69.0354 | 3.3133 | 0.87119
2013-02-26 15:30 | 0.14993 | 0.55852 | 0.69721 | 0.33136 | 2.6104 | 71.5546 | 68.4454 | 0.80701 | 2.4196 | 0.2776 | 3.4897 | 18000 | -0.0087846 | 38.6881 | 0.89319 | 0.022169 | 0.32086 | 580.9772 | -0.323 | 68.9938 | 3.5427 | 0.86993
2013-02-26 16:00 | 0.36406 | 1.3039 | 1.1454 | 0.51765 | 3.9277 | 56.1968 | 83.8032 | 2.0513 | 3.0639 | 0.35036 | 4.0181 | 18000 | -0.0012245 | 71.5682 | 1.1553 | 0.025642 | 0.47959 | 579.6725 | -0.32201 | 68.9701 | 4.0712 | 0.86797
2013-02-26 16:30 | 0.47769 | 1.1462 | 1.4684 | 0.50556 | 3.4836 | 59.3604 | 80.6396 | 1.6152 | 2.7268 | 0.35355 | 3.9739 | 18000 | 0.017358 | 79.5975 | 1.0583 | 0.013437 | 0.44943 | 580.0773 | -0.33991 | 68.9751 | 4.0299 | 0.86817
2013-02-26 17:00 | 0.14436 | 0.81682 | 0.88119 | 0.31523 | 4.4395 | 117.1801 | 22.8199 | -1.996 | 3.8872 | 0.53945 | 2.8919 | 18000 | -0.0057163 | 15.034 | 0.91271 | 0.030081 | 0.32149 | 582.8356 | -0.32746 | 68.9979 | 2.9454 | 0.87186
2013-02-26 17:30 | 0.31165 | 0.89591 | 1.1097 | 0.35083 | 3.7697 | 116.5927 | 23.4073 | -1.6387 | 3.2734 | 0.43877 | 2.2427 | 18000 | 0.0053175 | 0.01028 | 0.57561 | 0.010205 | 0.21911 | 584.5621 | -0.30179 | 68.9988 | 2.2918 | 0.87393
2013-02-26 18:00 | 0.33888 | 0.89001 | 1.1108 | 0.33064 | 2.9085 | 118.2762 | 21.7237 | -1.3237 | 2.4609 | 0.32472 | 1.8209 | 18000 | -0.0034655 | 1.5821 | 0.49025 | 0.0097305 | 0.16734 | 585.6943 | -0.31135 | 69.0039 | 1.8714 | 0.87533
2013-02-26 18:30 | 0.28469 | 0.82055 | 0.88959 | 0.36793 | 2.5355 | 142.4221 | 357.5779 | -1.8941 | 1.4575 | 0.1989 | 0.83215 | 18000 | -0.0043025 | 4.6287 | 1.4829 | 0.0085139 | 0.52462 | 588.6647 | -0.29972 | 69.0475 | 0.88032 | 0.87905
2013-02-26 19:00 | 0.39918 | 0.90501 | 1.3309 | 0.40504 | 2.5993 | 159.241 | 340.759 | -2.1372 | 0.81009 | 0.12026 | -0.063095 | 18000 | 0.021627 | -29.5772 | 0.73125 | 0.006406 | 0.24128 | 591.3991 | -0.30039 | 69.094 | -0.015161 | 0.88252
2013-02-26 19:30 | 0.33686 | 0.77985 | 1.0029 | 0.29574 | 1.9246 | -178.6142 | 318.6142 | -1.66 | -0.040158 | 0.01672 | -0.54362 | 18000 | 0.021211 | -32.8486 | 1.0314 | 0.0054108 | 0.36607 | 593.2151 | -0.29934 | 69.1617 | -0.49606 | 0.88494
2013-02-26 20:00 | 0.29198 | 0.73538 | 0.95494 | 0.23265 | 1.5838 | -146.993 | 286.993 | -1.0154 | -0.65956 | -0.075996 | -0.98716 | 18000 | -0.005122 | 1.2292 | 0.7405 | 0.017823 | 0.24705 | 594.7726 | -0.28797 | 69.2101 | -0.94159 | 0.88701
2013-02-26 20:30 | 0.11123 | 0.45234 | 0.38687 | 0.13723 | 2.2793 | -122.8977 | 262.8977 | -1.2193 | -1.8849 | -0.18537 | -1.3844 | 18000 | 0.0039032 | -6.5889 | 0.68367 | 0.022076 | 0.26702 | 596.2576 | -0.27278 | 69.2622 | -1.3414 | 0.88897
2013-02-26 21:00 | 0.24124 | 0.95935 | 0.54509 | 0.18822 | 2.3961 | -81.3615 | 221.3615 | 0.3298 | -2.1708 | -0.23909 | -2.23 | 18000 | -0.037682 | 43.5731 | 2.996 | 0.015876 | 1.0159 | 598.917 | -0.26244 | 69.2996 | -2.1889 | 0.89222
2013-02-26 21:30 | 0.17427 | 0.84832 | 0.53151 | 0.2318 | 1.9043 | -69.0384 | 209.0385 | 0.61317 | -1.6006 | -0.21319 | -3.3268 | 18000 | 0.018627 | -45.066 | 2.1332 | 0.01993 | 0.82311 | 602.5035 | -0.27195 | 69.3292 | -3.2846 | 0.89623
2013-02-26 22:00 | 0.10331 | 0.97198 | 0.39518 | 0.15316 | 3.1253 | -76.4759 | 216.476 | 0.69525 | -2.8906 | -0.30312 | -3.3158 | 18000 | 0.0016812 | 4.08 | 2.6648 | 0.012723 | 1.045 | 602.4509 | -0.284 | 69.3471 | -3.2718 | 0.89643
2013-02-26 22:30 | 0.267 | 1.0606 | 0.83046 | 0.22183 | 2.2507 | -68.6441 | 208.6441 | 0.70865 | -1.8124 | -0.2076 | -4.0524 | 18000 | -0.0052867 | 30.5129 | 2.573 | 0.017985 | 1.0224 | 604.8663 | -0.29175 | 69.3689 | -4.0074 | 0.89917
2013-02-26 23:00 | 0.18973 | 0.81688 | 0.68851 | 0.1706 | 2.1534 | -95.1465 | 235.1465 | -0.17755 | -1.9713 | -0.11548 | -4.2947 | 18000 | -0.010439 | 21.5682 | 1.8594 | 0.0038918 | 0.73069 | 605.8547 | -0.30208 | 69.3817 | -4.2482 | 0.90014
2013-02-26 23:30 | 0.096418 | 0.49767 | 0.68355 | 0.20207 | 1.9315 | -68.7917 | 208.7917 | 0.66531 | -1.7145 | -0.17324 | -5.542 | 18000 | 0.0019468 | 7.6534 | 2.2322 | 0.012304 | 0.84616 | 609.4797 | -0.29901 | 69.424 | -5.4964 | 0.90489
2013-02-27 | 0.20869 | 0.53583 | 0.62647 | 0.1884 | 2.2567 | -75.1128 | 215.1128 | 0.55854 | -2.101 | -0.24466 | -5.1381 | 18000 | -0.0098795 | 23.6563 | 2.0843 | 0.008715 | 0.73903 | 608.675 | -0.30525 | 69.4537 | -5.0914 | 0.90392
2013-02-27 00:30 | 0.24895 | 0.92993 | 0.82327 | 0.21046 | 2.0836 | -83.8066 | 223.8066 | 0.19732 | -1.8183 | -0.18677 | -5.8002 | 18000 | -0.019502 | 13.7055 | 2.6699 | 0.010132 | 1.0182 | 610.3819 | -0.31304 | 69.4466 | -5.7526 | 0.90606
2013-02-27 01:00 | 0.25148 | 0.8286 | 0.59487 | 0.20834 | 1.8609 | -89.3568 | 229.3568 | 0.018563 | -1.6536 | -0.16818 | -5.7335 | 18000 | 0.004465 | 3.9779 | 1.7607 | 0.0061357 | 0.68697 | 610.4223 | -0.32522 | 69.4459 | -5.684 | 0.90583
2013-02-27 01:30 | 0.24834 | 0.77483 | 0.44429 | 0.18557 | 2.311 | -84.7303 | 224.7303 | 0.19874 | -2.1548 | -0.23048 | -6.1706 | 18000 | -0.028458 | 31.8265 | 2.0436 | 0.0052116 | 0.76004 | 611.7037 | -0.33154 | 69.4564 | -6.1203 | 0.90745
2013-02-27 02:00 | 0.1752 | 0.5685 | 0.66966 | 0.19593 | 2.295 | -83.0556 | 223.0556 | 0.26642 | -2.1874 | -0.2223 | -6.7227 | 18000 | -0.0024214 | -22.5261 | 2.2452 | 0.0048837 | 0.87062 | 613.0753 | -0.32712 | 69.4503 | -6.6733 | 0.90925
2013-02-27 02:30 | 0.19139 | 0.63285 | 0.46141 | 0.18244 | 2.1018 | -69.1385 | 209.1385 | 0.71479 | -1.8756 | -0.21987 | -7.0178 | 18000 | -0.0209 | 43.5641 | 3.1043 | 0.0064775 | 1.1599 | 614.0351 | -0.34174 | 69.4332 | -6.9662 | 0.91003
2013-02-27 03:00 | 0.21912 | 0.73671 | 0.50399 | 0.19072 | 1.7992 | -78.8521 | 218.8521 | 0.31788 | -1.6131 | -0.13157 | -7.6087 | 18000 | 0.011358 | -25.1835 | 3.6035 | 0.0053303 | 1.3721 | 616.1298 | -0.35898 | 69.4308 | -7.5548 | 0.91203
2013-02-27 03:30 | 0.2546 | 0.71241 | 0.7028 | 0.23598 | 2.5321 | -74.8345 | 214.8345 | 0.64029 | -2.3623 | -0.20423 | -7.9276 | 18000 | -0.05785 | 37.8329 | 3.9408 | 0.0087181 | 1.504 | 616.6666 | -0.3648 | 69.4053 | -7.873 | 0.91279
2013-02-27 04:00 | 0.16067 | 0.40903 | 0.69185 | 0.17776 | 1.3606 | -83.6464 | 223.6464 | 0.14438 | -1.2967 | -0.10957 | -7.9409 | 18000 | -0.0046161 | -1.2748 | 2.2392 | 0.0043136 | 0.87129 | 616.6854 | -0.36415 | 69.3915 | -7.8863 | 0.91266
2013-02-27 04:30 | 0.19968 | 0.49091 | 0.45438 | 0.12783 | 2.9243 | -75.849 | 215.849 | 0.70611 | -2.8006 | -0.32381 | -8.009 | 18000 | -0.0051955 | 30.162 | 1.7535 | 0.0042095 | 0.67631 | 616.5006 | -0.36948 | 69.3699 | -7.9536 | 0.91261
2013-02-27 05:00 | 0.39295 | 0.7438 | 1.0662 | 0.25397 | 2.2318 | -66.2592 | 206.2592 | 0.82378 | -1.873 | -0.27624 | -9.4306 | 18000 | -0.013258 | 23.6493 | 2.2316 | 0.00893 | 0.85126 | 620.6921 | -0.38793 | 69.353 | -9.3731 | 0.9173
2013-02-27 05:30 | 0.25026 | 0.66702 | 0.70627 | 0.20694 | 1.8481 | -75.1057 | 215.1057 | 0.44613 | -1.6774 | -0.17079 | -8.6601 | 18000 | 0.003319 | 7.8175 | 2.2948 | 0.0035898 | 0.86726 | 618.3518 | -0.38963 | 69.3235 | -8.6019 | 0.91424
2013-02-27 06:00 | 0.27969 | 0.67214 | 0.81842 | 0.19099 | 1.7961 | -80.5601 | 220.5601 | 0.2674 | -1.6083 | -0.17278 | -9.081 | 18000 | 0.021599 | -26.1669 | 2.1304 | 0.0048184 | 0.75644 | 619.3834 | -0.39529 | 69.2993 | -9.0222 | 0.91538
2013-02-27 06:30 | 0.41633 | 0.8555 | 1.1782 | 0.23854 | 2.03 | -74.3422 | 214.3422 | 0.46556 | -1.661 | -0.20684 | -9.7497 | 18000 | -0.010671 | -27.1824 | 2.4345 | 0.0060858 | 0.85921 | 621.0248 | -0.39937 | 69.2751 | -9.6906 | 0.91738
2013-02-27 07:00 | 0.2906 | 0.64714 | 0.80598 | 0.21018 | 1.7099 | -39.9509 | 179.9509 | 1.2006 | -1.0057 | -0.15316 | -10.1276 | 18000 | -0.035892 | 20.8304 | 2.4011 | 0.013512 | 0.84419 | 622.4047 | -0.40239 | 69.3114 | -10.0683 | 0.91918
2013-02-27 07:30 | 0.29939 | 0.83038 | 0.6319 | 0.19975 | 2.0034 | -65.1671 | 205.1671 | 0.76453 | -1.6521 | -0.19156 | -9.6018 | 18000 | 0.012921 | -26.0821 | 2.2542 | 0.011174 | 0.8343 | 620.6832 | -0.38936 | 69.3286 | -9.5442 | 0.91758
2013-02-27 08:00 | 0.20677 | 0.50016 | 0.64053 | 0.17804 | 2.0433 | -69.5606 | 209.5605 | 0.69444 | -1.8634 | -0.20862 | -8.9789 | 18000 | 0.00061154 | 9.2981 | 1.6505 | 0.0048303 | 0.64968 | 618.3639 | -0.36501 | 69.3167 | -8.9246 | 0.91525
2013-02-27 08:30 | 0.27109 | 0.61381 | 0.91167 | 0.20588 | 2.0074 | -58.1049 | 198.1049 | 0.94115 | -1.5123 | -0.17805 | -10.036 | 18000 | -0.0040619 | -53.5186 | 2.6798 | 0.014967 | 0.94078 | 621.3145 | -0.37054 | 69.3139 | -9.9813 | 0.91889
2013-02-27 09:00 | 0.2745 | 0.42101 | 1.0005 | 0.1697 | 1.0527 | -81.4079 | 221.4079 | 0.096855 | -0.64103 | -0.038297 | -10.5873 | 18000 | 0.056799 | -94.7731 | 4.6075 | 0.017323 | 1.5037 | 622.9406 | -0.36918 | 69.3053 | -10.533 | 0.92071
2013-02-27 09:30 | 0.286 | 0.35488 | 0.74284 | 0.21376 | 1.2428 | -5.4199 | 145.4199 | 0.97917 | -0.092902 | -0.057443 | -11.5396 | 18000 | 0.016275 | 10.3481 | 2.9367 | 0.019083 | 0.82307 | 625.4281 | -0.3846 | 69.3074 | -11.4835 | 0.92409
2013-02-27 10:00 | 0.17313 | 0.57847 | 0.50798 | 0.25061 | 0.95891 | 70.217 | 69.783 | 0.23852 | 0.66312 | 0.087504 | -10.4085 | 17468 | 0.013796 | 43.179 | 1.1283 | 0.023303 | 0.40259 | 621.0486 | -0.32468 | 69.2668 | -10.3607 | 0.91957
2013-02-27 10:30 | 0.30466 | 0.61335 | 0.81197 | 0.32495 | 1.3247 | 76.4402 | 63.5598 | 0.25928 | 1.075 | 0.11997 | -8.6956 | 17627 | -0.022242 | 96.2088 | 1.8516 | 0.021058 | 0.62189 | 615.7726 | -0.27559 | 69.2281 | -8.6544 | 0.9131
2013-02-27 11:00 | 0.42667 | 0.84478 | 1.0676 | 0.36568 | 1.3437 | 98.8952 | 41.1048 | -0.13889 | 0.88743 | 0.13669 | -6.7169 | 17938 | -0.040739 | 132.3454 | 3.6863 | 0.026574 | 1.1474 | 608.8084 | -0.22399 | 69.1882 | -6.683 | 0.90579
2013-02-27 11:30 | 0.28124 | 0.73427 | 1.0621 | 0.34421 | 1.4618 | 134.5561 | 5.4439 | -0.75723 | 0.76906 | 0.11156 | -5.8987 | 17990 | 0.090095 | 4.0487 | 4.3304 | 0.034534 | 1.3765 | 606.1402 | -0.20393 | 69.1478 | -5.8676 | 0.90249
2013-02-27 12:00 | 0.38304 | 0.70929 | 0.90727 | 0.45329 | 1.4213 | 93.9622 | 46.0378 | -0.079053 | 1.1413 | 0.12348 | -3.1246 | 18000 | 0.0062787 | 163.6339 | 2.6663 | 0.02769 | 0.92641 | 598.2191 | -0.14233 | 69.0862 | -3.1024 | 0.89241
2013-02-27 12:30 | 0.23721 | 0.65688 | 0.74612 | 0.41151 | 1.5662 | 110.7871 | 29.2129 | -0.49818 | 1.3124 | 0.17663 | -1.4458 | 18000 | -0.027275 | 101.5727 | 1.9624 | 0.025094 | 0.76887 | 593.8547 | -0.10955 | 69.0387 | -1.4285 | 0.88629
2013-02-27 13:00 | 0.22691 | 0.64307 | 0.80177 | 0.38937 | 1.7388 | 91.6286 | 48.3714 | -0.0455 | 1.6003 | 0.19734 | 0.40038 | 18000 | -0.024423 | 121.4197 | 2.6991 | 0.025545 | 0.93061 | 589.2198 | -0.11681 | 68.9858 | 0.4191 | 0.87963
2013-02-27 13:30 | 0.40391 | 0.95998 | 1.4631 | 0.48075 | 2.6314 | 85.0159 | 54.9841 | 0.20251 | 2.3221 | 0.32033 | 2.2903 | 18000 | -0.046566 | 202.0154 | 2.0875 | 0.037814 | 0.82019 | 583.6563 | -0.20869 | 68.9058 | 2.3243 | 0.87259
2013-02-27 14:00 | 0.3767 | 1.0935 | 1.1433 | 0.47342 | 2.472 | 108.346 | 31.654 | -0.66836 | 2.0155 | 0.28711 | 3.5903 | 18000 | 0.0018208 | 155.459 | 2.1675 | 0.047879 | 0.83379 | 579.7319 | -0.28614 | 68.8454 | 3.6372 | 0.86774
2013-02-27 14:30 | 0.36462 | 0.98185 | 1.2291 | 0.46063 | 3.3655 | 80.0411 | 59.9589 | 0.55015 | 3.1332 | 0.34784 | 4.2969 | 18000 | -0.016905 | 135.9601 | 1.9885 | 0.039498 | 0.77888 | 577.9387 | -0.32833 | 68.7737 | 4.3512 | 0.86463
2013-02-27 15:00 | 0.2165 | 0.97226 | 1.0025 | 0.41793 | 2.8541 | 75.6111 | 64.3889 | 0.66601 | 2.596 | 0.29343 | 5.5538 | 18000 | -0.026291 | 121.394 | 1.5183 | 0.063132 | 0.63391 | 574.0079 | -0.41993 | 68.7002 | 5.624 | 0.85982
2013-02-27 15:30 | 0.38277 | 0.9537 | 1.4562 | 0.38898 | 2.5364 | 72.474 | 67.526 | 0.6898 | 2.1843 | 0.24117 | 6.1296 | 18000 | 0.0063655 | 88.9981 | 1.6335 | 0.083075 | 0.5955 | 571.3574 | -0.49673 | 68.6453 | 6.213 | 0.85737
2013-02-27 16:00 | 0.60162 | 0.86687 | 2.1767 | 0.41227 | 2.2983 | 54.9371 | 85.0629 | 0.86189 | 1.228 | 0.15988 | 6.8127 | 18000 | 0.15479 | 43.4549 | 1.8009 | 0.071582 | 0.57015 | 568.6849 | -0.53163 | 68.6037 | 6.9025 | 0.85476
2013-02-27 16:30 | 0.20333 | 0.89238 | 0.92612 | 0.35316 | 2.7809 | 59.1169 | 80.8831 | 1.365 | 2.2824 | 0.25591 | 6.5968 | 18000 | 0.0025157 | 20.9383 | 1.3693 | 0.090557 | 0.44851 | 569.4028 | -0.52681 | 68.571 | 6.6858 | 0.85501
2013-02-27 17:00 | 0.20036 | 0.77401 | 0.95893 | 0.25618 | 2.1115 | 60.065 | 79.935 | 0.96233 | 1.6712 | 0.21628 | 5.9426 | 18000 | 0.018058 | 1.5996 | 0.80113 | 0.050175 | 0.27768 | 571.1897 | -0.42702 | 68.5429 | 6.0144 | 0.85666
2013-02-27 17:30 | 0.64838 | 1.5025 | 1.8781 | 0.46701 | 4.2295 | 112.9613 | 27.0387 | -1.5762 | 3.7203 | 0.49265 | 5.048 | 18000 | -0.022152 | 4.9973 | 0.8489 | 0.025361 | 0.30122 | 573.3076 | -0.43707 | 68.5641 | 5.1209 | 0.85968
2013-02-27 18:00 | 0.453 | 0.78596 | 1.4318 | 0.29917 | 1.5717 | 171.8608 | 328.1392 | -0.72867 | 0.10421 | 0.0099124 | 4.7004 | 18000 | 0.00085286 | -8.9931 | 0.37637 | 0.011524 | 0.12668 | 574.4336 | -0.39856 | 68.5815 | 4.7667 | 0.86097
2013-02-27 18:30 | 0.31637 | 0.79349 | 1.0992 | 0.30745 | 1.3058 | -165.8938 | 305.8938 | -0.63938 | -0.16067 | -0.031574 | 4.1265 | 18000 | 0.02702 | -30.7951 | 1.073 | 0.021238 | 0.36862 | 576.1631 | -0.3622 | 68.5855 | 4.1866 | 0.8628
2013-02-27 19:00 | 0.32546 | 0.87902 | 1.1872 | 0.27824 | 1.3029 | 136.6798 | 3.3202 | -0.35681 | 0.33647 | 0.040581 | 3.1213 | 18000 | -0.010176 | -0.0087254 | 0.79385 | 0.017973 | 0.24964 | 579.1108 | -0.3146 | 68.5936 | 3.1731 | 0.86603
2013-02-27 19:30 | 0.43811 | 0.58339 | 1.2597 | 0.26252 | 1.8384 | -47.9314 | 187.9314 | 0.94305 | -1.0448 | -0.10071 | 1.7537 | 18000 | 0.020332 | 16.4503 | 1.7721 | 0.021585 | 0.70369 | 583.1212 | -0.29687 | 68.6249 | 1.8021 | 0.87074
2013-02-27 20:00 | 0.43132 | 1.1613 | 1.4463 | 0.28364 | 1.7801 | -88.9471 | 228.9471 | 0.011145 | -0.60639 | -0.07019 | 1.5339 | 18000 | -0.062661 | 34.947 | 1.8674 | 0.013009 | 0.62267 | 584.7219 | -0.24857 | 68.6776 | 1.5745 | 0.8721
2013-02-27 20:30 | 0.57437 | 1.5886 | 1.8278 | 0.33546 | 2.3679 | -20.3025 | 160.3025 | 0.87308 | -0.323 | -0.055048 | 0.65615 | 18000 | -0.047013 | 52.6893 | 1.9133 | 0.030517 | 0.71894 | 587.3059 | -0.18762 | 68.7053 | 0.68642 | 0.87524
2013-02-27 21:00 | 0.79216 | 1.7705 | 2.3231 | 0.68188 | 3.5611 | 27.2033 | 112.7968 | 2.2349 | 1.1488 | 0.088492 | 0.89672 | 18000 | -0.020644 | 0.73089 | 1.5212 | 0.015483 | 0.4722 | 586.636 | -0.15604 | 68.7207 | 0.92199 | 0.87467
2013-02-27 21:30 | 0.68917 | 1.7606 | 1.8367 | 0.86088 | 5.0745 | 22.0302 | 117.9698 | 4.372 | 1.7691 | 0.12811 | 0.0037473 | 18000 | 0.0218 | -38.2034 | 1.5523 | 0.012331 | 0.49366 | 589.5375 | -0.11459 | 68.7379 | 0.022138 | 0.87774
2013-02-27 22:00 | 0.71706 | 1.5286 | 1.8512 | 0.80512 | 5.8258 | -4.5546 | 144.5546 | 5.5148 | -0.43931 | -0.14766 | -0.8754 | 18000 | -0.039626 | -5.9726 | 1.1716 | 0.0064239 | 0.37372 | 592.3653 | -0.10692 | 68.7663 | -0.85838 | 0.88094
2013-02-27 22:30 | 0.7019 | 1.8136 | 1.9303 | 0.84356 | 5.688 | -5.364 | 145.364 | 5.3395 | -0.50134 | -0.15348 | -1.4881 | 18000 | 0.031593 | -69.5974 | 0.97337 | 0.0051461 | 0.34392 | 594.0963 | -0.10361 | 68.7784 | -1.4716 | 0.88308
2013-02-27 23:00 | 0.8779 | 2.0085 | 2.0912 | 0.9265 | 6.0025 | 0.51709 | 139.4829 | 5.5741 | 0.050307 | -0.11748 | -2.2244 | 18000 | -0.018734 | -25.2472 | 0.9413 | 0.0082853 | 0.32246 | 596.2585 | -0.10745 | 68.8021 | -2.2075 | 0.88579
2013-02-27 23:30 | 0.82325 | 1.91 | 2.0333 | 0.85523 | 5.0047 | -2.7045 | 142.7045 | 4.5703 | -0.21589 | -0.077795 | -2.559 | 18000 | 0.0038816 | -72.5822 | 0.83559 | 0.0055097 | 0.30569 | 597.1255 | -0.11424 | 68.8149 | -2.541 | 0.88705
2013-02-28 | 0.7574 | 2.693 | 2.1897 | 0.85107 | 5.4173 | 3.484 | 136.5161 | 4.8922 | 0.29785 | -0.066275 | -3.0539 | 18000 | -0.0007919 | -30.9658 | 0.97473 | 0.0087879 | 0.33124 | 598.1945 | -0.12502 | 68.8151 | -3.0343 | 0.88868
2013-02-28 00:30 | 0.86944 | 2.1737 | 2.187 | 0.83443 | 4.4625 | -7.7866 | 147.7866 | 3.9126 | -0.53503 | -0.14362 | -3.3905 | 18000 | -0.00082633 | -73.1417 | 1.0861 | 0.0097558 | 0.39219 | 599.1138 | -0.13536 | 68.8299 | -3.3693 | 0.88998
2013-02-28 01:00 | 0.78918 | 1.8947 | 1.9703 | 0.76684 | 3.914 | -9.5993 | 149.5993 | 3.2569 | -0.55082 | -0.14934 | -3.5823 | 18000 | -0.039638 | -20.3217 | 1.1876 | 0.010321 | 0.41369 | 599.4556 | -0.14111 | 68.8118 | -3.5603 | 0.89038
2013-02-28 01:30 | 0.68221 | 1.9998 | 1.6213 | 0.69081 | 3.6378 | -9.235 | 149.235 | 3.1023 | -0.50441 | -0.079599 | -4.0443 | 18000 | -0.022317 | -5.7741 | 1.1662 | 0.011306 | 0.41823 | 600.5581 | -0.13939 | 68.7984 | -4.0226 | 0.89173
2013-02-28 02:00 | 0.62859 | 2.0221 | 1.864 | 0.65976 | 3.794 | -20.68 | 160.68 | 2.9785 | -1.1243 | -0.2386 | -4.1816 | 18000 | -0.0032122 | -13.5998 | 1.2033 | 0.015198 | 0.4242 | 600.6046 | -0.15333 | 68.7699 | -4.1577 | 0.89182
2013-02-28 02:30 | 0.51593 | 2.2837 | 1.7571 | 0.57173 | 2.699 | -12.1654 | 152.1654 | 0.82553 | -0.17796 | 0.01466 | -4.4076 | 18000 | -0.034866 | 1.3816 | 1.2495 | 0.010748 | 0.39251 | 601.2421 | -0.15151 | 68.7715 | -4.384 | 0.89259
2013-02-28 03:00 | 0.4354 | 1.7828 | 1.547 | 0.43156 | 2.5708 | -131.9743 | 271.9743 | -1.1424 | -1.2699 | -0.14015 | -6.3315 | 18000 | 0.027094 | -60.6998 | 3.6507 | 0.01344 | 1.2104 | 607.3471 | -0.16072 | 68.7566 | -6.3069 | 0.89883
2013-02-28 03:30 | 0.47494 | 1.2571 | 1.6231 | 0.42558 | 2.528 | -134.3129 | 274.3129 | -1.3422 | -1.3748 | -0.14372 | -7.7867 | 17998 | -0.080772 | 33.4502 | 3.1062 | 0.01115 | 1.0153 | 611.5834 | -0.19845 | 68.7197 | -7.7566 | 0.90328
2013-02-28 04:00 | 0.51368 | 0.97167 | 1.5327 | 0.35788 | 3.2524 | -157.3098 | 297.3098 | -2.7047 | -1.1309 | -0.13961 | -8.3698 | 18000 | -0.007118 | -15.6653 | 1.137 | 0.0058414 | 0.40859 | 613.015 | -0.20116 | 68.7166 | -8.3395 | 0.90523
2013-02-28 04:30 | 0.32493 | 0.73601 | 1.0941 | 0.26971 | 2.7992 | -157.4766 | 297.4766 | -2.4264 | -1.0062 | -0.11319 | -9.0257 | 18000 | -0.0029703 | -8.3776 | 0.66807 | 0.0044061 | 0.21778 | 614.9278 | -0.21803 | 68.7037 | -8.993 | 0.90731
2013-02-28 05:00 | 0.39012 | 0.86809 | 1.1108 | 0.26358 | 2.2132 | 173.6628 | 326.3372 | -1.9346 | 0.21485 | 0.041309 | -9.6534 | 18000 | -0.023949 | 21.1136 | 0.85295 | 0.0054412 | 0.27183 | 616.6503 | -0.23323 | 68.689 | -9.6186 | 0.90928
2013-02-28 05:30 | 0.17132 | 0.43451 | 0.57025 | 0.16573 | 1.9641 | -151.3989 | 291.3989 | -1.6713 | -0.91129 | -0.093157 | -10.049 | 18000 | -0.0023581 | -2.5293 | 0.4997 | 0.0036734 | 0.13865 | 617.9677 | -0.24331 | 68.6864 | -10.0128 | 0.91061
2013-02-28 06:00 | 0.2103 | 0.90646 | 0.69641 | 0.19568 | 1.3176 | -110.1958 | 250.1958 | -0.3063 | -0.83268 | -0.087291 | -10.1268 | 18000 | 0.0052525 | -10.5343 | 0.74903 | 0.0057601 | 0.24495 | 618.1638 | -0.24365 | 68.7011 | -10.0905 | 0.91107
2013-02-28 06:30 | 0.41784 | 0.98989 | 1.1271 | 0.21778 | 1.4599 | -98.3615 | 238.3615 | -0.07156 | -0.48687 | -0.084993 | -9.9908 | 18000 | -0.013388 | -0.24957 | 0.97075 | 0.0033034 | 0.29252 | 617.786 | -0.24379 | 68.7212 | -9.9544 | 0.91087
2013-02-28 07:00 | 0.11923 | 0.35295 | 0.36994 | 0.10887 | 0.90363 | -100.4112 | 240.4112 | -0.14728 | -0.80159 | -0.093844 | -10.3225 | 18000 | -0.0068564 | 6.7801 | 0.91904 | 0.0024149 | 0.26579 | 618.8951 | -0.24153 | 68.7167 | -10.2866 | 0.91196
2013-02-28 07:30 | 0.16225 | 0.48439 | 0.49355 | 0.12175 | 0.78305 | -104.7014 | 244.7014 | -0.13431 | -0.51192 | -0.066946 | -10.3798 | 18000 | -0.003281 | 1.9364 | 0.6484 | 0.005121 | 0.18331 | 618.9321 | -0.23754 | 68.7092 | -10.3445 | 0.91206
2013-02-28 08:00 | 0.2067 | 0.57568 | 0.45828 | 0.11687 | 0.76213 | -77.356 | 217.356 | 0.10678 | -0.47599 | -0.08289 | -10.455 | 18000 | 0.0010484 | -3.5561 | 0.89473 | 0.0069845 | 0.25386 | 619.0241 | -0.23867 | 68.707 | -10.4196 | 0.91229
2013-02-28 08:30 | 0.086262 | 0.4236 | 0.28117 | 0.1176 | 0.49609 | -108.3869 | 248.3869 | -0.056322 | -0.16944 | -0.033167 | -10.7956 | 18000 | 0.0018928 | -1.2956 | 0.48703 | 0.0064634 | 0.11954 | 620.2789 | -0.23035 | 68.7285 | -10.7615 | 0.91376
2013-02-28 09:00 | 0.13556 | 0.49908 | 0.40214 | 0.12924 | 1.1878 | -165.9154 | 305.9154 | -1.1151 | -0.27978 | -0.037574 | -10.9395 | 18000 | 0.0056036 | -0.82321 | 0.35155 | 0.0097179 | 0.069153 | 620.6776 | -0.24691 | 68.7349 | -10.903 | 0.91435
2013-02-28 09:30 | 0.20013 | 0.44349 | 0.56674 | 0.17044 | 1.4002 | -165.0927 | 305.0927 | -1.2355 | -0.3289 | -0.045203 | -10.9159 | 18000 | 0.0023639 | 6.0821 | 0.21233 | 0.0063367 | 0.082517 | 620.655 | -0.26496 | 68.7832 | -10.8767 | 0.91491
2013-02-28 10:00 | 0.12884 | 0.52238 | 0.30698 | 0.17359 | 0.65694 | -179.7633 | 319.7633 | -0.49572 | -0.0020476 | -0.018647 | -10.6873 | 18000 | 0.010057 | 7.2765 | 0.57135 | 0.012521 | 0.15647 | 619.6699 | -0.24698 | 68.8069 | -10.6507 | 0.91443
2013-02-28 10:30 | 0.35189 | 0.49598 | 1.089 | 0.28831 | 1.6104 | 76.437 | 63.563 | 0.33959 | 1.4077 | 0.18793 | -10.2917 | 18000 | 0.058876 | 31.2224 | 0.66325 | 0.018327 | 0.23898 | 619.1166 | -0.23959 | 68.8129 | -10.2561 | 0.91313
2013-02-28 11:00 | 0.20795 | 0.50571 | 0.53652 | 0.2459 | 1.0551 | 102.9318 | 37.0682 | -0.20167 | 0.87829 | 0.084521 | -10.0703 | 18000 | 0.007323 | 22.5128 | 0.75673 | 0.010288 | 0.25072 | 618.2074 | -0.24433 | 68.8222 | -10.034 | 0.91248
2013-02-28 11:30 | 0.17056 | 0.46925 | 0.66107 | 0.26541 | 1.7505 | 85.7971 | 54.2029 | 0.12286 | 1.6719 | 0.19004 | -9.593 | 18000 | 0.0015053 | 35.3633 | 0.7551 | 0.012289 | 0.28246 | 616.7744 | -0.23748 | 68.8123 | -9.5576 | 0.9107
2013-02-28 12:00 | 0.037171 | 0.47508 | 0.56766 | 0.31247 | 2.0043 | 73.9171 | 66.0829 | 0.53662 | 1.8612 | 0.20541 | -9.2228 | 18000 | -0.0057203 | 61.7294 | 0.9413 | 0.010708 | 0.3629 | 615.7379 | -0.24197 | 68.8256 | -9.1866 | 0.9096
2013-02-28 12:30 | 0.083988 | 0.58075 | 0.60521 | 0.32604 | 1.6584 | 82.4465 | 57.5535 | 0.20344 | 1.5342 | 0.24235 | -8.6375 | 18000 | -0.012005 | 78.9769 | 1.413 | 0.019667 | 0.50222 | 613.5139 | -0.21286 | 68.8254 | -8.6055 | 0.90758
2013-02-28 13:00 | 0.14687 | 0.4737 | 0.77126 | 0.32248 | 1.8172 | 102.4021 | 37.598 | -0.37094 | 1.6869 | 0.23697 | -7.9674 | 18000 | -0.02038 | 98.6998 | 1.527 | 0.015388 | 0.5891 | 611.3707 | -0.18565 | 68.8129 | -7.9393 | 0.90512
2013-02-28 13:30 | 0.20189 | 0.5157 | 0.65638 | 0.32431 | 1.7779 | 80.1336 | 59.8665 | 0.28934 | 1.6636 | 0.18285 | -7.534 | 18000 | -0.0007908 | 50.5721 | 0.98135 | 0.010001 | 0.38335 | 610.4987 | -0.18462 | 68.8203 | -7.506 | 0.90374
2013-02-28 14:00 | 0.2602 | 0.63664 | 0.75717 | 0.33924 | 1.8154 | 94.8082 | 45.1918 | -0.14083 | 1.6743 | 0.21587 | -6.8511 | 17996 | -0.047568 | 101.1054 | 1.5524 | 0.017187 | 0.55779 | 607.7889 | -0.15786 | 68.7818 | -6.8271 | 0.90091
2013-02-28 14:30 | 0.23987 | 0.76734 | 0.81108 | 0.36767 | 2.8751 | 84.3495 | 55.6505 | 0.27202 | 2.7493 | 0.32303 | -5.9521 | 18000 | -0.033499 | 100.4525 | 1.7875 | 0.019077 | 0.65649 | 605.2482 | -0.14696 | 68.7459 | -5.9295 | 0.89741
2013-02-28 15:00 | 0.25942 | 0.75595 | 0.84193 | 0.39214 | 3.0867 | 83.4444 | 56.5556 | 0.34073 | 2.965 | 0.3657 | -5.2283 | 18000 | -0.028623 | 102.809 | 1.8435 | 0.01995 | 0.67197 | 603.1921 | -0.12972 | 68.7283 | -5.2083 | 0.89476
2013-02-28 15:30 | 0.34463 | 1.2646 | 1.1583 | 0.55155 | 4.2828 | 70.5707 | 69.4293 | 1.3556 | 3.843 | 0.42546 | -3.9669 | 18000 | -0.031638 | 163.6728 | 2.1737 | 0.018771 | 0.81589 | 599.6052 | -0.083548 | 68.6924 | -3.9538 | 0.8901
2013-02-28 16:00 | 0.35715 | 1.2075 | 1.1138 | 0.53714 | 4.7152 | 73.8676 | 66.1324 | 1.2678 | 4.3832 | 0.45736 | -3.9631 | 18000 | -0.026362 | 79.6825 | 1.1695 | 0.01483 | 0.47365 | 599.3839 | -0.094055 | 68.6955 | -3.9485 | 0.89013
2013-02-28 16:30 | 0.47841 | 1.5482 | 1.6151 | 0.46707 | 2.6177 | 90.8035 | 49.1965 | -0.027562 | 1.9653 | 0.25391 | -3.6612 | 18000 | 0.0036328 | 14.0395 | 0.98211 | 0.0099647 | 0.35735 | 597.9506 | -0.086696 | 68.6925 | -3.6476 | 0.88909
2013-02-28 17:00 | 0.4085 | 1.4322 | 1.6672 | 0.53573 | 3.8142 | 74.1635 | 65.8365 | 0.95847 | 3.379 | 0.40469 | -4.4235 | 18000 | 0.014908 | -16.1341 | 1.0645 | 0.016407 | 0.40306 | 600.394 | -0.12979 | 68.7217 | -4.4033 | 0.89199
2013-02-28 17:30 | 0.32858 | 1.0504 | 0.96804 | 0.3692 | 1.8911 | 83.4117 | 56.5883 | 0.16748 | 1.4501 | 0.20659 | -4.4198 | 18000 | 0.018627 | 0.27972 | 0.91281 | 0.01261 | 0.27821 | 600.4046 | -0.12328 | 68.742 | -4.4007 | 0.89224
2013-02-28 18:00 | 0.33747 | 0.84519 | 0.98791 | 0.36668 | 1.6048 | 75.7134 | 64.2866 | 0.322 | 1.2645 | 0.14926 | -4.7101 | 18000 | 0.044535 | -7.3833 | 0.67711 | 0.010293 | 0.16239 | 601.5189 | -0.13549 | 68.7962 | -4.6891 | 0.89391
2013-02-28 18:30 | 0.36825 | 0.94374 | 1.0266 | 0.42769 | 1.8541 | 69.8347 | 70.1653 | 0.54524 | 1.4847 | 0.13855 | -5.0123 | 18000 | 0.016436 | 4.2359 | 0.44567 | 0.0044965 | 0.12065 | 602.3412 | -0.15883 | 68.8178 | -4.9878 | 0.89521
2013-02-28 19:00 | 0.24383 | 0.54879 | 0.66194 | 0.2006 | 0.77516 | 173.0906 | 326.9094 | -0.15464 | 0.018739 | 0.03768 | -5.1798 | 18000 | 0.0084273 | -5.605 | 0.58066 | 0.0050024 | 0.12259 | 603.16 | -0.16179 | 68.8431 | -5.1549 | 0.89609
2013-02-28 19:30 | 0.3943 | 0.77185 | 1.0133 | 0.26668 | 2.4308 | -116.7529 | 256.7529 | -1.0144 | -2.0122 | -0.22101 | -5.6321 | 18000 | 0.043655 | -5.6435 | 0.87352 | 0.025364 | 0.29149 | 604.4466 | -0.21655 | 68.879 | -5.5989 | 0.89808
2013-02-28 20:00 | 0.29617 | 1.121 | 0.91475 | 0.25243 | 1.7214 | -94.3872 | 234.3871 | -0.089864 | -1.1713 | -0.12973 | -6.413 | 18000 | 0.022023 | -27.4036 | 1.4697 | 0.015637 | 0.49349 | 606.4358 | -0.27598 | 68.965 | -6.3709 | 0.90184
2013-02-28 20:30 | 0.29127 | 0.80366 | 0.84343 | 0.18434 | 1.6467 | -121.5397 | 261.5397 | -0.70429 | -1.1475 | -0.12057 | -6.6331 | 18000 | -0.014306 | 4.8839 | 0.95844 | 0.011158 | 0.25157 | 608.3561 | -0.30534 | 69.0145 | -6.5866 | 0.90324
2013-02-28 21:00 | 0.074817 | 0.33354 | 0.36645 | 0.13911 | 2.6235 | -134.5 | 274.5 | -1.8192 | -1.8513 | -0.18221 | -7.2075 | 18000 | 0.0020603 | -3.792 | 0.93594 | 0.021309 | 0.35683 | 610.0892 | -0.36106 | 69.0364 | -7.1529 | 0.90548
2013-02-28 21:30 | 0.40325 | 0.47477 | 1.2817 | 0.22428 | 3.0522 | -125.7831 | 265.7831 | -1.6974 | -2.3549 | -0.22768 | -7.5505 | 18000 | -0.0037763 | -21.9481 | 1.2498 | 0.016698 | 0.39095 | 609.539 | -0.41675 | 69.0611 | -7.4876 | 0.90698
2013-02-28 22:00 | 0.29638 | 0.60539 | 0.88055 | 0.20179 | 2.8402 | -112.0419 | 252.0419 | -1.027 | -2.5366 | -0.22826 | -7.94 | 18000 | -0.00033345 | -6.3819 | 1.2496 | 0.0052437 | 0.43526 | 609.9775 | -0.45138 | 69.0753 | -7.8721 | 0.9085
2013-02-28 22:30 | 0.27739 | 0.48447 | 0.87752 | 0.18951 | 2.6134 | -123.1485 | 263.1485 | -1.3712 | -2.0995 | -0.20566 | -8.1611 | 18000 | 0.008166 | -19.4449 | 0.84459 | 0.0071358 | 0.30454 | 609.985 | -0.46252 | 69.075 | -8.0916 | 0.90926
2013-02-28 23:00 | 0.18169 | 0.69489 | 0.67429 | 0.18707 | 1.7712 | -150.193 | 290.1931 | -1.3568 | -0.77728 | -0.067694 | -8.8848 | 18000 | -0.0040257 | -7.5734 | 1.0535 | 0.015178 | 0.28833 | 612.5708 | -0.50114 | 69.0889 | -8.8099 | 0.91193
2013-02-28 23:30 | 0.19743 | 0.55776 | 0.59353 | 0.14438 | 1.0952 | -73.2484 | 213.2484 | 0.25929 | -0.86144 | -0.11475 | -8.9626 | 18000 | -0.0056388 | 2.5732 | 0.94771 | 0.0045312 | 0.32997 | 613.2236 | -0.52952 | 69.1143 | -8.8836 | 0.91254
2013-03-01 | 0.3387 | 0.58608 | 0.86178 | 0.18156 | 1.4978 | -74.33 | 214.33 | 0.35721 | -1.2734 | -0.14259 | -9.7618 | 18000 | -0.024995 | 1.349 | 1.4973 | 0.013244 | 0.49387 | 616.0798 | -0.54203 | 69.1182 | -9.6814 | 0.91536
2013-03-01 00:30 | 0.22374 | 0.89704 | 0.6165 | 0.16911 | 1.3609 | -65.6301 | 205.6301 | 0.43994 | -0.97119 | -0.11333 | -10.1132 | 18000 | -0.003061 | -3.8721 | 1.5924 | 0.0078862 | 0.55463 | 617.7825 | -0.56968 | 69.1211 | -10.0289 | 0.91663
2013-03-01 01:00 | 0.23338 | 0.58554 | 0.68401 | 0.19071 | 1.0515 | -63.102 | 203.102 | 0.37211 | -0.73352 | -0.10467 | -10.4663 | 18000 | -0.016802 | 16.8974 | 1.3968 | 0.0081459 | 0.52647 | 618.4072 | -0.58598 | 69.0634 | -10.3798 | 0.91709
2013-03-01 01:30 | 0.30861 | 0.71277 | 0.87583 | 0.24845 | 1.2428 | -114.5595 | 254.5595 | -0.32478 | -0.71071 | -0.071077 | -10.6362 | 18000 | -0.014429 | 0.88015 | 0.9992 | 0.0052317 | 0.35909 | 619.1211 | -0.60551 | 69.0641 | -10.5468 | 0.9177
2013-03-01 02:00 | 0.3801 | 1.0612 | 0.99284 | 0.20726 | 1.7591 | -74.1925 | 214.1925 | 0.35601 | -1.2575 | -0.16345 | -10.6161 | 18000 | -0.0068181 | 3.2712 | 1.4421 | 0.0062448 | 0.44403 | 618.7938 | -0.60203 | 69.0727 | -10.5273 | 0.91774
2013-03-01 02:30 | 0.37353 | 0.64494 | 1.1754 | 0.17173 | 1.3017 | -97.5935 | 237.5935 | -0.076964 | -0.57731 | -0.075405 | -10.4084 | 18000 | -0.027786 | -10.5252 | 1.1352 | 0.0052818 | 0.33844 | 617.9943 | -0.58881 | 69.0504 | -10.3213 | 0.91672
2013-03-01 03:00 | 0.29964 | 0.67856 | 0.81344 | 0.19979 | 1.3343 | -52.1992 | 192.1992 | 0.61426 | -0.79188 | -0.11165 | -10.1595 | 18000 | -0.026481 | 21.5147 | 1.1432 | 0.0060104 | 0.39248 | 617.2094 | -0.58413 | 69.0347 | -10.0729 | 0.91564
2013-03-01 03:30 | 0.16961 | 0.60819 | 0.45613 | 0.13099 | 1.0982 | -74.1027 | 214.1027 | 0.24708 | -0.86752 | -0.10985 | -10.411 | 18000 | -0.00023297 | -3.8115 | 0.74196 | 0.0055975 | 0.26084 | 617.9702 | -0.58242 | 69.0182 | -10.3249 | 0.9163
2013-03-01 04:00 | 0.20154 | 0.69411 | 0.64016 | 0.15746 | 1.5138 | -114.6788 | 254.6788 | -0.55897 | -1.2165 | -0.13499 | -10.1517 | 18000 | -0.0030775 | -2.1081 | 0.94477 | 0.010495 | 0.32342 | 617.2474 | -0.58499 | 69.0019 | -10.065 | 0.91518
2013-03-01 04:30 | 0.17657 | 0.75363 | 0.56186 | 0.16239 | 1.1127 | -117.3654 | 257.3654 | -0.32559 | -0.62905 | -0.033012 | -10.0651 | 18000 | 0.0029052 | -9.4639 | 0.99688 | 0.0062571 | 0.34731 | 617.0369 | -0.5642 | 68.9945 | -9.9814 | 0.91478
2013-03-01 05:00 | 0.24053 | 0.35328 | 0.80039 | 0.12397 | 1.1715 | -124.5876 | 264.5876 | -0.56333 | -0.81697 | -0.072818 | -10.1146 | 18000 | -0.0085323 | 1.9978 | 1.014 | 0.0087909 | 0.34147 | 617.1242 | -0.55955 | 68.9845 | -10.0316 | 0.91482
2013-03-01 05:30 | 0.091272 | 0.39585 | 0.3231 | 0.096053 | 0.62058 | -113.4953 | 253.4953 | -0.19337 | -0.44483 | -0.052407 | -10.3966 | 18000 | 0.0044389 | -1.6182 | 0.73309 | 0.011362 | 0.23427 | 618.2026 | -0.55833 | 68.9877 | -10.314 | 0.91584
2013-03-01 06:00 | 0.12206 | 0.28637 | 0.41322 | 0.099534 | 0.84569 | -60.9456 | 200.9456 | 0.36716 | -0.66089 | -0.093691 | -10.622 | 18000 | -0.0030463 | -3.2898 | 0.72782 | 0.011565 | 0.23411 | 619.1414 | -0.56768 | 68.9941 | -10.5381 | 0.91671
2013-03-01 06:30 | 0.22729 | 0.63185 | 0.60873 | 0.14597 | 1.0396 | -83.0442 | 223.0442 | 0.089694 | -0.73519 | -0.096051 | -10.6342 | 18000 | 0.0026729 | -2.6916 | 0.9601 | 0.010682 | 0.30981 | 619.421 | -0.55354 | 68.9972 | -10.5525 | 0.9168
2013-03-01 07:00 | 0.16525 | 0.49192 | 0.51677 | 0.10542 | 1.6395 | -52.8399 | 192.8399 | 0.9589 | -1.2651 | -0.18956 | -10.8586 | 18000 | -0.010507 | -6.7947 | 1.0421 | 0.015447 | 0.37281 | 620.7181 | -0.54646 | 69.0239 | -10.7781 | 0.91794
2013-03-01 07:30 | 0.14195 | 0.57249 | 0.33793 | 0.12652 | 1.3505 | -74.5279 | 214.5279 | 0.32562 | -1.1764 | -0.14692 | -10.6081 | 18000 | -0.0064896 | 9.1455 | 1.3117 | 0.013011 | 0.42577 | 620.3696 | -0.51925 | 69.0421 | -10.5314 | 0.9173
2013-03-01 08:00 | 0.20662 | 0.43999 | 0.62879 | 0.14148 | 0.86558 | -63.3432 | 203.3432 | 0.27519 | -0.54819 | -0.069876 | -11.1772 | 18000 | -0.0083758 | -2.5376 | 0.96331 | 0.017289 | 0.30737 | 622.1405 | -0.53291 | 69.0607 | -11.0989 | 0.91954
2013-03-01 08:30 | 0.12178 | 0.35696 | 0.42064 | 0.096212 | 1.349 | -48.3817 | 188.3817 | 0.84684 | -0.95321 | -0.14586 | -10.4935 | 18000 | -9.7672e-06 | -0.20718 | 0.91952 | 0.014384 | 0.22775 | 619.8524 | -0.52711 | 69.0757 | -10.4157 | 0.91735
2013-03-01 09:00 | 0.23791 | 0.49364 | 0.61904 | 0.15216 | 1.6271 | -48.3436 | 188.3436 | 1.03 | -1.1579 | -0.15847 | -9.9632 | 18000 | 0.0089367 | -16.2229 | 1.2517 | 0.026734 | 0.40356 | 617.9771 | -0.49684 | 69.1012 | -9.8895 | 0.91583
2013-03-01 09:30 | 0.35629 | 0.51655 | 0.98316 | 0.1721 | 1.3701 | -30.4109 | 170.4109 | 0.81105 | -0.47605 | -0.075117 | -9.3003 | 18000 | 0.060509 | -47.2251 | 2.1474 | 0.019166 | 0.60279 | 615.6865 | -0.47194 | 69.1132 | -9.23 | 0.91369
2013-03-01 10:00 | 0.08412 | 0.30354 | 0.30396 | 0.14027 | 0.69588 | 23.8198 | 116.1802 | 0.54797 | 0.24191 | 0.0012754 | -10.1708 | 18000 | 0.010953 | 4.3594 | 0.6569 | 0.0092949 | 0.17832 | 618.7548 | -0.49567 | 69.1515 | -10.0975 | 0.91722
2013-03-01 10:30 | 0.24373 | 0.41909 | 0.60025 | 0.18736 | 0.7296 | 8.8195 | 131.1805 | 0.39728 | 0.061642 | -0.021908 | -8.9559 | 18000 | -0.020152 | 34.0837 | 1.8241 | 0.025467 | 0.54839 | 614.3728 | -0.44627 | 69.1635 | -8.8893 | 0.91316
2013-03-01 11:00 | 0.2416 | 0.25473 | 0.793 | 0.20028 | 1.0903 | 136.8835 | 3.1165 | -0.64276 | 0.60183 | 0.052705 | -9.109 | 18000 | 0.04553 | 0.4607 | 1.411 | 0.017438 | 0.31247 | 615.1727 | -0.44933 | 69.1892 | -9.042 | 0.91403
2013-03-01 11:30 | 0.12412 | 0.31102 | 0.40392 | 0.21173 | 0.54219 | 108.2689 | 31.7311 | -0.12849 | 0.38924 | 0.051037 | -8.1606 | 18000 | -0.015711 | 33.6034 | 1.035 | 0.018279 | 0.31562 | 611.3908 | -0.40973 | 69.2011 | -8.0992 | 0.91091
2013-03-01 12:00 | 0.12714 | 0.40624 | 0.38962 | 0.24145 | 1.1941 | 111.493 | 28.507 | -0.41172 | 1.0456 | 0.1196 | -7.7433 | 18000 | 0.0010692 | 27.3833 | 0.68094 | 0.013494 | 0.24016 | 610.6916 | -0.40543 | 69.2071 | -7.6823 | 0.90956
2013-03-01 12:30 | 0.16558 | 0.27703 | 0.48002 | 0.25135 | 0.86262 | 137.2573 | 2.7427 | -0.56621 | 0.52327 | 0.019903 | -7.361 | 18000 | -0.0064288 | 29.2893 | 1.0645 | 0.012194 | 0.29421 | 608.9922 | -0.39206 | 69.2217 | -7.3019 | 0.90844
2013-03-01 13:00 | 0.21045 | 0.46922 | 0.6361 | 0.24129 | 1.0019 | 108.5688 | 31.4312 | -0.24474 | 0.72853 | 0.056766 | -6.9531 | 18000 | 0.0088086 | 24.2723 | 0.78913 | 0.014104 | 0.26361 | 608.2754 | -0.37563 | 69.2379 | -6.8963 | 0.90726
2013-03-01 13:30 | 0.11799 | 0.43212 | 0.4043 | 0.22789 | 1.0584 | 98.6826 | 41.3174 | -0.14461 | 0.94697 | 0.086133 | -6.5407 | 18000 | -0.0024739 | 18.62 | 0.52602 | 0.0076467 | 0.20292 | 607.6658 | -0.35532 | 69.2524 | -6.4868 | 0.90604
2013-03-01 14:00 | 0.19588 | 0.47791 | 0.48335 | 0.25579 | 1.0407 | 103.5367 | 36.4633 | -0.21138 | 0.87798 | 0.09955 | -6.2162 | 18000 | 0.022743 | 29.4837 | 1.0022 | 0.011621 | 0.2532 | 606.5155 | -0.35334 | 69.2551 | -6.1624 | 0.90498
2013-03-01 14:30 | 0.10328 | 0.46405 | 0.62736 | 0.25467 | 1.9741 | 99.4224 | 40.5776 | -0.31193 | 1.8796 | 0.24876 | -5.7488 | 18000 | 0.0032853 | 48.5519 | 1.0171 | 0.014244 | 0.35052 | 605.4919 | -0.32442 | 69.2479 | -5.6993 | 0.9033
2013-03-01 15:00 | 0.19651 | 0.76844 | 0.72712 | 0.31632 | 2.0517 | 88.9751 | 51.0249 | 0.033316 | 1.8624 | 0.23652 | -5.4225 | 18000 | 0.017245 | 58.5238 | 1.1886 | 0.014326 | 0.40581 | 605.0129 | -0.32614 | 69.2559 | -5.3726 | 0.9023
2013-03-01 15:30 | 0.14741 | 0.57633 | 0.68375 | 0.29176 | 2.2377 | 80.47 | 59.53 | 0.35727 | 2.1281 | 0.23978 | -5.0878 | 18000 | -0.0036246 | 48.1614 | 1.0899 | 0.0301 | 0.36657 | 604.3669 | -0.28212 | 69.2604 | -5.0446 | 0.90123
2013-03-01 16:00 | 0.29231 | 1.0108 | 0.9469 | 0.32594 | 2.2451 | 102.3382 | 37.6618 | -0.4084 | 1.8671 | 0.20933 | -4.9857 | 18000 | 0.041879 | 63.2715 | 1.1108 | 0.090567 | 0.40782 | 601.5954 | -0.025846 | 69.2628 | -4.9817 | 0.90089
2013-03-01 16:30 | 0.21566 | 1.0144 | 1.1122 | 0.46309 | 3.9706 | 77.135 | 62.865 | 0.85758 | 3.7549 | 0.44847 | -4.6068 | 18000 | -0.017776 | 85.6 | 1.4023 | 0.045529 | 0.44665 | 602.0692 | -0.15449 | 69.2718 | -4.5831 | 0.89975
2013-03-01 17:00 | 0.47942 | 1.1853 | 1.6599 | 0.48595 | 3.7868 | 58.1644 | 81.8356 | 1.8735 | 3.0175 | 0.31704 | -4.8669 | 18000 | 0.097168 | 54.277 | 1.123 | 0.072172 | 0.35386 | 598.2441 | 0.071154 | 69.2943 | -4.8778 | 0.90089
2013-03-01 17:30 | 0.58451 | 1.1222 | 1.1714 | 0.54703 | 3.3836 | -7.194 | 147.194 | 3.1386 | -0.39616 | -0.13774 | -5.4353 | 17984 | 0.0036557 | 108.1052 | 2.1914 | 0.067118 | 0.44809 | 597.3081 | 0.29491 | 69.3319 | -5.4803 | 0.90327
2013-03-01 18:00 | 0.49263 | 0.94982 | 1.1349 | 0.50171 | 3.0574 | 9.0942 | 130.9059 | 2.8111 | 0.44997 | -0.016966 | -6.4268 | 17898 | -0.018385 | 1.0104 | 5.1809 | 0.059045 | 0.23602 | 598.7908 | 0.40962 | 69.3739 | -6.4888 | 0.90717
2013-03-01 18:30 | 0.41747 | 1.5497 | 1.0673 | 0.46849 | 2.5496 | 60.0874 | 79.9126 | 1.0102 | 1.7559 | 0.16512 | -6.9608 | 17919 | 0.084779 | -3.5624 | 7.6146 | 0.094987 | 0.10423 | 600.3501 | 0.38536 | 69.4154 | -7.0189 | 0.90954
2013-03-01 19:00 | 0.19101 | 0.96566 | 0.61896 | 0.21355 | 1.7667 | 123.4553 | 16.5447 | -0.86794 | 1.3135 | 0.1784 | -7.3644 | 17987 | -0.032785 | 8.5073 | 11.0259 | 0.1384 | 0.30443 | 603.3557 | 0.42393 | 69.4987 | -7.428 | 0.91201
2013-03-01 19:30 | 0.58859 | 0.55552 | 1.5507 | 0.26112 | 1.4932 | -80.6635 | 220.6635 | 0.03089 | -0.18788 | -0.03636 | -8.541 | 17892 | -1.4323 | 14.0568 | 28.5109 | 0.54086 | 0.15437 | 617.5389 | 0.15859 | 69.551 | -8.5647 | 0.91678
2013-03-01 20:00 | 0.34584 | 0.48273 | 0.91881 | 0.2121 | 1.4571 | -170.2801 | 310.2801 | -1.1185 | -0.19158 | -0.034431 | -8.3806 | 17930 | -0.038515 | -1.9847 | 7.1455 | 0.076818 | 0.10673 | 610.5941 | 0.40971 | 69.6671 | -8.4415 | 0.91773
2013-03-01 20:30 | 0.45556 | 1.0549 | 1.135 | 0.26957 | 1.7894 | -34.5511 | 174.5511 | 0.96788 | -0.66648 | -0.16193 | -9.0642 | 16770 | -0.13225 | 9.0749 | 26.9596 | 0.31765 | 0.2441 | 611.8528 | 0.42327 | 69.7519 | -9.1267 | 0.92122
2013-03-01 21:00 | 0.18811 | 0.61952 | 0.55422 | 0.11074 | 0.84544 | 143.0155 | 356.9844 | -0.46091 | 0.34712 | 0.035842 | -9.2293 | 17235 | -0.61462 | -5.1065 | 27.9635 | 0.85735 | 0.17391 | 628.9919 | -0.14333 | 69.7717 | -9.2081 | 0.92211
2013-03-01 21:30 | 0.10808 | 0.24142 | 0.35141 | 0.067138 | 0.46522 | -156.1626 | 296.1627 | -0.25177 | -0.11124 | -0.026578 | -9.4992 | 16596 | -0.81159 | -5.3395 | 54.6174 | 6.5646 | 0.94045 | 803.4963 | -9.8162 | 69.8194 | -8.0084 | 0.92448
2013-03-01 22:00 | 0.0512 | 0.35687 | 0.31456 | 0.079008 | 1.0536 | -113.4765 | 253.4765 | -0.39696 | -0.91398 | -0.092259 | -9.9082 | 17268 | - | - | - | - | - | - | - | - | - | -
2013-03-01 22:30 | 0.18232 | 0.50597 | 0.50604 | 0.15436 | 1.3394 | -109.6164 | 249.6164 | -0.40385 | -1.1331 | -0.13301 | -10.497 | 17696 | - | - | - | - | - | - | - | - | - | -
2013-03-01 23:00 | 0.17529 | 0.44213 | 0.46873 | 0.12858 | 1.5061 | -74.7673 | 214.7673 | 0.37996 | -1.3953 | -0.18998 | -10.7259 | 17846 | - | - | - | - | - | - | - | - | - | -
2013-03-01 23:30 | 0.10292 | 0.40494 | 0.34131 | 0.12121 | 1.8365 | -61.8659 | 201.8659 | 0.84911 | -1.588 | -0.218 | -10.7244 | 17804 | - | - | - | - | - | - | - | - | - | -
2013-03-02 | 0.16344 | 0.58036 | 0.34052 | 0.18086 | 2.0161 | -65.5573 | 205.5573 | 0.80277 | -1.7662 | -0.23387 | -11.5066 | 17924 | - | - | - | - | - | - | - | - | - | -
2013-03-02 00:30 | 0.10648 | 0.45431 | 0.39845 | 0.16817 | 2.1856 | -65.418 | 205.418 | 0.8944 | -1.9552 | -0.27508 | -11.8339 | 17992 | - | - | - | - | - | - | - | - | - | -
2013-03-02 01:00 | 0.26943 | 0.68074 | 0.61575 | 0.22707 | 1.919 | -62.4291 | 202.4291 | 0.83677 | -1.6026 | -0.19956 | -12.7168 | 17998 | - | - | - | - | - | - | - | - | - | -
2013-03-02 01:30 | 0.16627 | 0.48908 | 0.57497 | 0.16399 | 1.8511 | -74.645 | 214.645 | 0.46765 | -1.703 | -0.2079 | -12.6063 | 18000 | - | - | - | - | - | - | - | - | - | -
2013-03-02 02:00 | 0.2016 | 0.39654 | 0.67667 | 0.12703 | 1.602 | -87.2848 | 227.2848 | 0.07302 | -1.5397 | -0.17869 | -12.2644 | 17998 | - | - | - | - | - | - | - | - | - | -
2013-03-02 02:30 | 0.055555 | 0.32197 | 0.34777 | 0.11506 | 1.2008 | -85.3201 | 225.3201 | 0.094232 | -1.1511 | -0.11346 | -12.5406 | 17994 | - | - | - | - | - | - | - | - | - | -
2013-03-02 03:00 | 0.17686 | 0.43805 | 0.61217 | 0.15202 | 1.6347 | -46.4173 | 186.4173 | 1.0713 | -1.1257 | -0.17517 | -13.1343 | 17995 | - | - | - | - | - | - | - | - | - | -
2013-03-02 03:30 | 0.092038 | 0.43494 | 0.36215 | 0.13562 | 1.5686 | -43.143 | 183.143 | 1.1063 | -1.0368 | -0.18035 | -13.349 | 17988 | - | - | - | - | - | - | - | - | - | -
2013-03-02 04:00 | 0.14505 | 0.49724 | 0.53219 | 0.12786 | 1.9707 | -81.4939 | 221.4939 | 0.27854 | -1.8624 | -0.18402 | -13.5481 | 17995 | - | - | - | - | - | - | - | - | - | -
2013-03-02 04:30 | 0.36854 | 0.59588 | 1.124 | 0.20119 | 1.5263 | -47.2737 | 187.2737 | 0.69192 | -0.74914 | -0.098055 | -14.0811 | 18000 | - | - | - | - | - | - | - | - | - | -
2013-03-02 05:00 | 0.33426 | 0.39995 | 0.99256 | 0.17564 | 1.7609 | -44.1354 | 184.1354 | 1.1363 | -1.1026 | -0.16658 | -15.0183 | 17980 | - | - | - | - | - | - | - | - | - | -
2013-03-02 05:30 | 0.45967 | 1.0976 | 1.1979 | 0.23377 | 2.1556 | -27.0966 | 167.0966 | 1.4096 | -0.72122 | -0.12395 | -14.943 | 17995 | - | - | - | - | - | - | - | - | - | -
2013-03-02 06:00 | 0.27061 | 0.82803 | 0.52587 | 0.17303 | 1.2764 | -41.3103 | 181.3103 | 0.77091 | -0.6775 | -0.10328 | -15.8167 | 18000 | - | - | - | - | - | - | - | - | - | -
2013-03-02 06:30 | 0.091123 | 0.54093 | 0.53628 | 0.18101 | 1.4673 | -72.228 | 212.228 | 0.40967 | -1.2781 | -0.18532 | -15.1847 | 17988 | - | - | - | - | - | - | - | - | - | -
2013-03-02 07:00 | 0.27296 | 0.9197 | 0.8271 | 0.18131 | 1.2962 | -20.3908 | 160.3908 | 0.69433 | -0.25809 | -0.057356 | -15.722 | 18000 | - | - | - | - | - | - | - | - | - | -
2013-03-02 07:30 | 0.24087 | 0.48739 | 0.77809 | 0.15512 | 0.92957 | -55.1444 | 195.1443 | 0.2858 | -0.41036 | -0.051495 | -16.0099 | 18000 | - | - | - | - | - | - | - | - | - | -
2013-03-02 08:00 | 0.18919 | 0.54224 | 0.53966 | 0.14903 | 1.2842 | -41.7303 | 181.7303 | 0.86072 | -0.76769 | -0.1182 | -16.2406 | 18000 | - | - | - | - | - | - | - | - | - | -
2013-03-02 08:30 | 0.17439 | 0.56296 | 0.49322 | 0.1461 | 0.84395 | -58.9776 | 198.9776 | 0.26485 | -0.4404 | -0.077184 | -16.2501 | 18000 | - | - | - | - | - | - | - | - | - | -
2013-03-02 09:00 | 0.19446 | 0.51615 | 0.51904 | 0.14891 | 1.0558 | -12.644 | 152.644 | 0.89797 | -0.20144 | -0.055253 | -16.8908 | 18000 | - | - | - | - | - | - | - | - | - | -
2013-03-02 09:30 | 0.20366 | 0.55806 | 0.58222 | 0.15771 | 1.0412 | 41.9564 | 98.0436 | 0.56589 | 0.50875 | 0.041196 | -16.8512 | 18000 | - | - | - | - | - | - | - | - | - | -
2013-03-02 10:00 | 0.14888 | 0.34117 | 0.43941 | 0.19316 | 0.81789 | 49.638 | 90.362 | 0.46038 | 0.54168 | 0.03926 | -16.5027 | 18000 | - | - | - | - | - | - | - | - | - | -
2013-03-02 10:30 | 0.2029 | 0.59852 | 0.45063 | 0.19517 | 0.95044 | 89.327 | 50.673 | 0.0087465 | 0.74462 | 0.081701 | -15.4259 | 18000 | - | - | - | - | - | - | - | - | - | -
2013-03-02 11:00 | 0.21355 | 0.3074 | 0.68932 | 0.19987 | 1.0013 | 102.7819 | 37.2181 | -0.20927 | 0.92247 | 0.098795 | -14.6527 | 18000 | - | - | - | - | - | - | - | - | - | -
2013-03-02 11:30 | 0.21462 | 0.51214 | 0.6755 | 0.27475 | 1.1797 | 88.6902 | 51.3098 | 0.023191 | 1.0143 | 0.14362 | -13.126 | 18000 | - | - | - | - | - | - | - | - | - | -
2013-03-02 12:00 | 0.26191 | 0.81214 | 0.74573 | 0.30623 | 1.5416 | 109.8245 | 30.1755 | -0.43918 | 1.2182 | 0.13961 | -11.9596 | 17764 | 0.017316 | 2.4303 | 27.3981 | 18.1411 | 2.5021 | 610.431 | -27.846 | 70.0302 | -7.7541 | 0.93739
2013-03-02 12:30 | 0.24494 | 0.752 | 0.69061 | 0.31966 | 1.4044 | 89.4325 | 50.5675 | 0.011276 | 1.1385 | 0.080108 | -11.0941 | 17797 | -0.21452 | 31.8081 | 17.9143 | 2.0875 | 0.38643 | 596.9545 | -2.2989 | 70.03 | -10.7606 | 0.93232
2013-03-02 13:00 | 0.24876 | 0.63496 | 0.61231 | 0.28531 | 1.0175 | 126.2661 | 13.7339 | -0.42718 | 0.58225 | 0.048086 | -9.855 | 17977 | 0.045319 | 44.1764 | 1.8642 | 0.063335 | 0.53796 | 622.1227 | 0.19979 | 70.0182 | -9.8843 | 0.92754
2013-03-02 13:30 | 0.23423 | 0.60122 | 0.64836 | 0.28525 | 1.1984 | 104.2442 | 35.7558 | -0.24523 | 0.966 | 0.1074 | -8.0778 | 17990 | 0.017746 | 1.1421 | 2.627 | 0.066572 | 0.84001 | 618.4623 | 0.31269 | 69.993 | -8.1242 | 0.92098
2013-03-02 14:00 | 0.51187 | 1.2146 | 1.4569 | 0.39535 | 2.5923 | 145.8915 | 354.1085 | -1.8823 | 1.2748 | 0.17352 | -6.1841 | 17981 | 0.18991 | 32.7223 | 1.9745 | 0.20011 | 0.5115 | 612.9884 | 0.18268 | 69.9491 | -6.2116 | 0.91388
2013-03-02 14:30 | 0.51509 | 1.0763 | 1.3361 | 0.46757 | 2.8424 | 156.0723 | 343.9277 | -2.3399 | 1.0382 | 0.1394 | -5.1724 | 17998 | 0.10588 | 56.7416 | 1.4303 | 0.11715 | 0.44539 | 609.5437 | -0.013714 | 69.9134 | -5.1703 | 0.90999
2013-03-02 15:00 | 0.61629 | 1.3521 | 1.6984 | 0.48449 | 2.217 | 158.8645 | 341.1355 | -1.3228 | 0.51138 | 0.058518 | -4.6671 | 18000 | 0.14171 | 36.244 | 1.2414 | 0.097162 | 0.35301 | 607.4937 | 0.023546 | 69.8894 | -4.6707 | 0.90796
2013-03-02 15:30 | 0.50463 | 1.1974 | 1.54 | 0.38694 | 2.4994 | -121.2765 | 261.2766 | -1.0728 | -1.7661 | -0.19979 | -4.3664 | 18000 | -0.0041036 | 37.489 | 0.80561 | 0.080919 | 0.25279 | 606.2882 | -0.012086 | 69.8911 | -4.3646 | 0.90697
2013-03-02 16:00 | 0.92477 | 1.4667 | 2.4869 | 0.62412 | 3.5632 | 163.2354 | 336.7646 | -2.6385 | 0.79483 | 0.15998 | -4.2804 | 18000 | 0.087859 | 26.2399 | 0.89014 | 0.078838 | 0.2485 | 606.1634 | -0.093459 | 69.9023 | -4.2661 | 0.90683
2013-03-02 16:30 | 0.76926 | 1.7527 | 2.0523 | 0.55179 | 2.937 | 144.341 | 355.659 | -1.7196 | 1.2338 | 0.18285 | -3.9808 | 17994 | 0.0036412 | 36.4583 | 0.9023 | 0.074509 | 0.27511 | 605.3073 | -0.11549 | 69.8986 | -3.9631 | 0.90578
2013-03-02 17:00 | 0.51797 | 1.576 | 1.2863 | 0.42635 | 2.4126 | 146.7554 | 353.2446 | -1.5579 | 1.0212 | 0.10279 | -3.8443 | 18000 | 0.044178 | 14.5645 | 0.72914 | 0.097252 | 0.19553 | 604.6863 | -0.2447 | 69.9081 | -3.8067 | 0.90545
2013-03-02 17:30 | 0.38208 | 1.1097 | 1.153 | 0.40014 | 2.1759 | 157.2207 | 342.7793 | -1.6795 | 0.70527 | 0.088533 | -3.8656 | 18000 | 0.018143 | 10.2011 | 0.34855 | 0.071985 | 0.11363 | 605.1758 | -0.26802 | 69.9315 | -3.8245 | 0.90583
2013-03-02 18:00 | 0.49575 | 1.1515 | 1.3212 | 0.40808 | 1.9795 | 159.8797 | 340.1203 | -1.4128 | 0.51757 | 0.091649 | -3.9652 | 18000 | 0.0023909 | -1.5215 | 0.19586 | 0.050746 | 0.06333 | 605.5219 | -0.2998 | 69.9489 | -3.9193 | 0.90639
2013-03-02 18:30 | 0.53948 | 1.0814 | 1.4963 | 0.38374 | 2.1413 | -133.871 | 273.871 | -1.0209 | -1.0619 | -0.11582 | -3.8243 | 18000 | 0.0060856 | 0.018539 | 0.33735 | 0.064073 | 0.10733 | 604.8678 | -0.29228 | 69.9464 | -3.7795 | 0.90588
2013-03-02 19:00 | 0.50748 | 0.74477 | 1.3832 | 0.3427 | 1.7239 | -149.6162 | 289.6162 | -0.84609 | -0.49608 | -0.05827 | -3.9102 | 18000 | -0.03268 | 0.20061 | 0.74016 | 0.043274 | 0.24228 | 605.4452 | -0.34428 | 69.9498 | -3.8575 | 0.90622
2013-03-02 19:30 | 0.23277 | 0.64525 | 0.75861 | 0.19205 | 2.6607 | -104.9714 | 244.9714 | -0.66331 | -2.4805 | -0.25809 | -4.5972 | 18000 | 0.0090936 | -30.4437 | 1.4301 | 0.061888 | 0.58401 | 608.1363 | -0.41589 | 69.977 | -4.5338 | 0.9089
2013-03-02 20:00 | 0.16352 | 0.63637 | 0.58477 | 0.16681 | 2.5185 | -124.8018 | 264.8018 | -1.3836 | -1.9906 | -0.22309 | -4.8279 | 18000 | 0.017591 | -15.719 | 1.9003 | 0.032416 | 0.6919 | 609.2504 | -0.53381 | 70.0133 | -4.7467 | 0.91017
2013-03-02 20:30 | 0.22814 | 0.83868 | 0.80062 | 0.20736 | 1.7859 | -55.9302 | 195.9302 | 0.84968 | -1.2564 | -0.14355 | -6.3928 | 18000 | -0.021176 | 15.2947 | 2.2654 | 0.045116 | 0.86954 | 614.3778 | -0.49988 | 70.0539 | -6.3177 | 0.91603
2013-03-02 21:00 | 0.2147 | 1.1289 | 0.80224 | 0.18345 | 3.6658 | -64.9895 | 204.9895 | 1.4548 | -3.1184 | -0.35966 | -7.2033 | 18000 | -0.024895 | 38.2581 | 3.1754 | 0.034792 | 1.1877 | 616.9448 | -0.47338 | 70.0811 | -7.1326 | 0.91918
2013-03-02 21:30 | 0.19243 | 1.2917 | 0.83606 | 0.20573 | 2.4457 | -76.2459 | 216.2459 | 0.48925 | -1.9988 | -0.20122 | -7.9628 | 18000 | -0.0068693 | -20.5065 | 3.8759 | 0.032008 | 1.3772 | 619.2364 | -0.49427 | 70.0988 | -7.8895 | 0.92205
2013-03-02 22:00 | 0.16631 | 1.0184 | 0.60597 | 0.22376 | 2.6971 | -63.3255 | 203.3255 | 1.1347 | -2.2585 | -0.25452 | -9.0979 | 18000 | 0.0059275 | -10.3571 | 2.8149 | 0.030528 | 1.115 | 623.2039 | -0.49647 | 70.1209 | -9.0249 | 0.9263
2013-03-02 22:30 | 0.1407 | 0.49702 | 0.6866 | 0.19174 | 2.5113 | -76.8177 | 216.8177 | 0.55875 | -2.3856 | -0.26754 | -8.5804 | 18000 | 0.00043091 | 3.4201 | 2.1675 | 0.019732 | 0.84135 | 621.7294 | -0.47651 | 70.1377 | -8.5101 | 0.92471
2013-03-02 23:00 | 0.43296 | 1.1793 | 1.3115 | 0.27323 | 2.3915 | -97.5815 | 237.5815 | -0.25941 | -1.949 | -0.19133 | -9.0666 | 18000 | -0.018984 | 0.18449 | 3.2779 | 0.033879 | 1.2818 | 623.1672 | -0.51397 | 70.1503 | -8.9911 | 0.92658
2013-03-02 23:30 | 0.1959 | 0.74879 | 0.82201 | 0.20531 | 1.6569 | -43.9442 | 183.9442 | 0.94982 | -0.91545 | -0.10625 | -9.8963 | 18000 | 0.019513 | -40.1242 | 2.9226 | 0.051233 | 1.044 | 626.2336 | -0.50551 | 70.1773 | -9.8224 | 0.92986
2013-03-03 | 0.35146 | 0.5182 | 1.0238 | 0.25369 | 2.4396 | -44.7058 | 184.7058 | 1.6145 | -1.598 | -0.23619 | -11.4526 | 18000 | -0.0094212 | 15.9591 | 2.275 | 0.035521 | 0.82177 | 631.1653 | -0.55096 | 70.1942 | -11.3731 | 0.93562
2013-03-03 00:30 | 0.16732 | 0.35948 | 0.66938 | 0.17569 | 2.1975 | -36.0837 | 176.0837 | 1.7124 | -1.2479 | -0.21149 | -11.5201 | 18000 | -0.010688 | -4.163 | 1.8161 | 0.023954 | 0.66001 | 631.5885 | -0.55192 | 70.2027 | -11.4406 | 0.93597
2013-03-03 01:00 | 0.26979 | 1.0653 | 0.81504 | 0.20056 | 1.8613 | -59.2775 | 199.2775 | 0.77943 | -1.3115 | -0.16213 | -11.8282 | 18000 | -0.038822 | 63.2552 | 4.2376 | 0.018771 | 1.4958 | 632.4709 | -0.60574 | 70.1973 | -11.741 | 0.93701
2013-03-03 01:30 | 0.13133 | 0.45833 | 0.60603 | 0.19237 | 1.7328 | -34.7276 | 174.7276 | 1.3458 | -0.93286 | -0.17633 | -12.4027 | 18000 | -0.018535 | 13.5004 | 2.1524 | 0.018522 | 0.73451 | 634.0621 | -0.61592 | 70.1851 | -12.3145 | 0.93891
2013-03-03 02:00 | 0.27173 | 0.80479 | 0.75258 | 0.23894 | 3.0341 | -33.8279 | 173.8279 | 2.4606 | -1.6489 | -0.31834 | -12.4333 | 18000 | 0.014965 | -30.0368 | 1.9586 | 0.017333 | 0.74301 | 633.6324 | -0.65543 | 70.1675 | -12.3394 | 0.93879
2013-03-03 02:30 | 0.23721 | 0.86633 | 0.79966 | 0.24222 | 2.554 | -78.0325 | 218.0325 | 0.48661 | -2.2957 | -0.28123 | -12.6636 | 18000 | 0.018942 | -2.7548 | 2.4611 | 0.0090321 | 0.90166 | 634.5422 | -0.68849 | 70.1726 | -12.5651 | 0.93969
2013-03-03 03:00 | 0.21662 | 0.62044 | 0.72408 | 0.2155 | 1.8303 | -39.5287 | 179.5287 | 1.3032 | -1.0754 | -0.1531 | -13.6752 | 18000 | -0.01241 | 7.1405 | 1.5404 | 0.017237 | 0.54727 | 637.8781 | -0.70526 | 70.1791 | -13.5751 | 0.94344
2013-03-03 03:30 | 0.429 | 1.1244 | 1.1248 | 0.298 | 2.7036 | -34.3577 | 174.3577 | 2.0208 | -1.3815 | -0.22995 | -13.6897 | 18000 | -0.0071471 | 1.6789 | 1.7839 | 0.015536 | 0.65798 | 637.9409 | -0.71888 | 70.1754 | -13.5877 | 0.94345
2013-03-03 04:00 | 0.42305 | 1.178 | 1.1038 | 0.30619 | 2.6278 | -32.3406 | 172.3406 | 1.9863 | -1.2576 | -0.20306 | -13.7211 | 18000 | -0.0067386 | -1.0357 | 2.2319 | 0.01263 | 0.81391 | 637.7539 | -0.74058 | 70.1662 | -13.6161 | 0.94344
2013-03-03 04:30 | 0.29721 | 0.65609 | 0.6653 | 0.26026 | 2.032 | -21.6528 | 161.6528 | 1.7743 | -0.70441 | -0.12635 | -14.0475 | 18000 | 0.0060525 | -19.1315 | 1.6883 | 0.0044007 | 0.61283 | 638.8305 | -0.7538 | 70.1523 | -13.9409 | 0.94444
2013-03-03 05:00 | 0.29446 | 0.55732 | 0.7618 | 0.2574 | 2.996 | -28.8172 | 168.8172 | 2.5686 | -1.4131 | -0.27694 | -14.7852 | 18000 | 0.012796 | -47.1927 | 1.5418 | 0.0076254 | 0.57774 | 641.2825 | -0.76987 | 70.1559 | -14.6769 | 0.94719
2013-03-03 05:30 | 0.33115 | 1.0083 | 1.0235 | 0.23705 | 1.9917 | -57.1349 | 197.1349 | 0.94081 | -1.4562 | -0.16357 | -14.7758 | 18000 | -0.0050176 | -36.8664 | 1.8729 | 0.0089383 | 0.68548 | 641.334 | -0.77812 | 70.1384 | -14.6662 | 0.94692
2013-03-03 06:00 | 0.24132 | 0.72666 | 0.6932 | 0.19295 | 2.4459 | -45.5316 | 185.5316 | 1.6386 | -1.6694 | -0.25183 | -15.3244 | 18000 | 0.02206 | -30.0647 | 1.9445 | 0.007543 | 0.69755 | 643.0289 | -0.79834 | 70.1392 | -15.2125 | 0.94895
2013-03-03 06:30 | 0.32404 | 1.0416 | 0.99869 | 0.26827 | 2.5015 | -44.6479 | 184.6479 | 1.5666 | -1.5474 | -0.17036 | -15.4205 | 18000 | 0.03784 | -64.0974 | 2.5791 | 0.012738 | 0.93819 | 643.4037 | -0.81152 | 70.1562 | -15.3069 | 0.94953
2013-03-03 07:00 | 0.42984 | 0.67043 | 1.2543 | 0.24672 | 2.248 | -51.3981 | 191.3981 | 1.2472 | -1.5622 | -0.17368 | -15.3146 | 18000 | 0.054416 | -124.314 | 3.1305 | 0.012295 | 1.0274 | 642.8716 | -0.81642 | 70.155 | -15.2002 | 0.94913
2013-03-03 07:30 | 0.34408 | 1.8852 | 0.82335 | 0.24289 | 2.9709 | -61.3102 | 201.3102 | 1.1094 | -2.0273 | -0.27815 | -14.7536 | 18000 | 0.018794 | -44.2867 | 3.0867 | 0.0094754 | 0.978 | 641.3271 | -0.83332 | 70.1604 | -14.6363 | 0.94714
2013-03-03 08:00 | 0.36928 | 0.5532 | 1.1443 | 0.23873 | 1.7026 | -46.7158 | 186.7158 | 0.89691 | -0.95231 | -0.1184 | -16.2442 | 18000 | -0.047783 | -37.696 | 3.0527 | 0.01816 | 1.011 | 645.9979 | -0.83112 | 70.1663 | -16.1286 | 0.95272
2013-03-03 08:30 | 0.3358 | 0.499 | 1.0567 | 0.17846 | 1.5911 | -29.5584 | 169.5584 | 1.1038 | -0.62598 | -0.10376 | -17.0701 | 18000 | 0.012496 | -59.621 | 1.9687 | 0.012359 | 0.71857 | 649.1236 | -0.8476 | 70.1923 | -16.953 | 0.95614
2013-03-03 09:00 | 0.25293 | 0.43815 | 0.71407 | 0.13505 | 0.83552 | -26.2579 | 166.2579 | 0.41304 | -0.20376 | -0.040178 | -17.3105 | 18000 | -0.013907 | -5.7816 | 1.1837 | 0.0054958 | 0.36891 | 650.0455 | -0.84834 | 70.2274 | -17.1935 | 0.95752
2013-03-03 09:30 | 0.55631 | 1.1037 | 1.461 | 0.27653 | 1.9708 | 10.7246 | 129.2755 | 1.0661 | 0.20191 | -0.041935 | -16.0737 | 17715 | -0.0098111 | -77.6601 | 3.3774 | 0.03043 | 1.0542 | 643.5951 | -0.81405 | 70.2076 | -15.9604 | 0.95264
2013-03-03 10:00 | 0.21533 | 0.56494 | 0.50608 | 0.26365 | 0.78637 | 38.8744 | 101.1255 | 0.47045 | 0.37926 | 0.060324 | -14.996 | 16772 | -0.03966 | 62.5925 | 3.5817 | 0.038032 | 1.0858 | 639.1895 | -0.7193 | 70.1858 | -14.8951 | 0.94836
2013-03-03 10:30 | 0.23311 | 0.47026 | 0.64109 | 0.28417 | 1.3373 | 104.4267 | 35.5733 | -0.31328 | 1.2178 | 0.14889 | -13.8204 | 16899 | -0.010134 | 46.4617 | 1.4227 | 0.04196 | 0.46666 | 635.2382 | -0.61342 | 70.1678 | -13.7335 | 0.94381
2013-03-03 11:00 | 0.25628 | 0.51041 | 0.56173 | 0.3061 | 0.64963 | 112.7394 | 27.2606 | -0.11156 | 0.26619 | 0.0072972 | -12.065 | 17654 | -0.033068 | 133.7617 | 2.4648 | 0.051367 | 0.87531 | 628.6087 | -0.55643 | 70.1519 | -11.9851 | 0.93725
2013-03-03 11:30 | 0.38217 | 0.72311 | 1.3298 | 0.40553 | 1.883 | 94.209 | 45.791 | -0.10155 | 1.3798 | 0.19428 | -9.963 | 17972 | 0.039507 | 147.284 | 1.7661 | 0.059301 | 0.69982 | 623.2418 | -0.53977 | 70.1362 | -9.8842 | 0.92955
2013-03-03 12:00 | 0.26737 | 0.83145 | 0.70506 | 0.39844 | 1.579 | 112.1127 | 27.8873 | -0.50281 | 1.2375 | 0.12265 | -8.628 | 17880 | -0.0060152 | 78.6184 | 1.9576 | 0.061093 | 0.68051 | 619.3503 | -0.51024 | 70.1149 | -8.5528 | 0.92458
2013-03-03 12:30 | 0.20391 | 0.63947 | 0.7268 | 0.37626 | 1.1446 | 96.4839 | 43.5161 | -0.096758 | 0.85137 | 0.1216 | -6.7443 | 18000 | 0.0061716 | 74.471 | 2.579 | 0.078273 | 0.86964 | 613.522 | -0.48125 | 70.0814 | -6.6723 | 0.9176
2013-03-03 13:00 | 0.48877 | 0.64317 | 1.3379 | 0.42276 | 1.5135 | 105.8306 | 34.1694 | -0.21965 | 0.77463 | 0.099513 | -5.0207 | 17997 | 0.16685 | 66.6005 | 2.4615 | 0.1067 | 0.69691 | 608.6259 | -0.56349 | 70.0341 | -4.9352 | 0.91109
2013-03-03 13:30 | 0.31974 | 0.84594 | 0.77772 | 0.37569 | 1.827 | 152.5123 | 347.4877 | -1.4924 | 0.77646 | 0.13359 | -3.8143 | 18000 | -0.0043052 | 122.8925 | 1.9876 | 0.09627 | 0.6793 | 605.2454 | -0.61925 | 69.9815 | -3.7195 | 0.90634
2013-03-03 14:00 | 0.31599 | 0.7887 | 0.9217 | 0.4121 | 2.7871 | 111.0797 | 28.9203 | -0.96646 | 2.5073 | 0.30584 | -3.1633 | 18000 | -0.043723 | 127.2545 | 1.8566 | 0.087496 | 0.65942 | 603.9313 | -0.59139 | 69.9318 | -3.0722 | 0.90351
2013-03-03 14:30 | 0.38751 | 0.99908 | 1.1307 | 0.42546 | 1.7345 | 105.5124 | 34.4876 | -0.3718 | 1.3395 | 0.20339 | -2.1152 | 18000 | -0.05361 | 150.8521 | 2.3369 | 0.086001 | 0.78185 | 600.3964 | -0.56647 | 69.8905 | -2.0273 | 0.89948
2013-03-03 15:00 | 0.66663 | 1.1892 | 1.8443 | 0.49903 | 3.8404 | 131.0886 | 8.9114 | -2.3475 | 2.692 | 0.38999 | -0.94212 | 18000 | 0.041476 | 110.6897 | 1.9622 | 0.098942 | 0.69618 | 597.2628 | -0.5955 | 69.8398 | -0.84877 | 0.89496
2013-03-03 15:30 | 0.57064 | 1.3062 | 1.559 | 0.52273 | 4.2348 | 124.6863 | 15.3137 | -2.3255 | 3.3602 | 0.49062 | -0.70457 | 18000 | -0.060542 | 136.0087 | 1.7063 | 0.083476 | 0.63177 | 596.34 | -0.66245 | 69.8049 | -0.60047 | 0.89374
2013-03-03 16:00 | 0.59399 | 1.6001 | 1.7152 | 0.49087 | 3.8375 | 129.8467 | 10.1533 | -2.2295 | 2.6715 | 0.36279 | -0.32049 | 17997 | -0.049768 | 139.4324 | 1.8283 | 0.082612 | 0.66645 | 594.9283 | -0.64614 | 69.7644 | -0.21861 | 0.89196
2013-03-03 16:30 | 0.51501 | 1.4275 | 1.4655 | 0.47571 | 4.1801 | 132.1746 | 7.8254 | -2.6858 | 2.9647 | 0.39707 | -0.039769 | 18000 | -0.026091 | 94.0059 | 1.459 | 0.069572 | 0.52633 | 594.1971 | -0.64016 | 69.7474 | 0.06142 | 0.89082
2013-03-03 17:00 | 0.54997 | 1.2911 | 1.5687 | 0.44426 | 3.9514 | 141.5889 | 358.4111 | -2.8414 | 2.2529 | 0.31503 | 0.10289 | 18000 | 0.01987 | 52.9377 | 1.077 | 0.058765 | 0.37447 | 593.6364 | -0.64951 | 69.742 | 0.20569 | 0.89029
2013-03-03 17:30 | 0.52081 | 1.4543 | 1.4584 | 0.43519 | 2.6136 | 151.9242 | 348.0758 | -1.8688 | 0.99682 | 0.15102 | 0.1433 | 18000 | 0.050641 | 35.3158 | 1.0441 | 0.055899 | 0.30404 | 593.2105 | -0.59423 | 69.7469 | 0.23738 | 0.89022
2013-03-03 18:00 | 0.24038 | 0.77728 | 0.84889 | 0.2196 | 3.5706 | -96.2701 | 236.2701 | -0.37765 | -3.4372 | -0.391 | -1.1183 | 18000 | -0.017487 | -1.8557 | 1.3966 | 0.048089 | 0.48088 | 596.0394 | -0.53707 | 69.7464 | -1.0341 | 0.89433
2013-03-03 18:30 | 0.29662 | 0.58443 | 0.8858 | 0.20649 | 3.9709 | -91.358 | 231.358 | -0.093017 | -3.9237 | -0.45996 | -1.5694 | 18000 | -0.0014223 | 3.7935 | 1.3328 | 0.042044 | 0.56459 | 597.4708 | -0.53631 | 69.744 | -1.4855 | 0.89579
2013-03-03 19:00 | 0.25126 | 0.49479 | 0.64613 | 0.19119 | 3.8002 | -92.5423 | 232.5423 | -0.167 | -3.7612 | -0.43016 | -1.4963 | 18000 | 0.00012428 | 0.77887 | 1.3707 | 0.037888 | 0.59092 | 597.2209 | -0.55778 | 69.7419 | -1.409 | 0.89552
2013-03-03 19:30 | 0.11558 | 0.88737 | 0.52208 | 0.15334 | 3.0454 | -109.187 | 249.187 | -0.95738 | -2.7512 | -0.25566 | -1.944 | 18000 | 0.005103 | -19.7623 | 1.878 | 0.039937 | 0.7809 | 598.6746 | -0.54901 | 69.7621 | -1.8584 | 0.89726
2013-03-03 20:00 | 0.28759 | 1.1967 | 0.9508 | 0.24314 | 2.5062 | -62.9181 | 202.9181 | 0.96226 | -1.8819 | -0.21808 | -3.242 | 18000 | -0.023982 | 5.9352 | 2.6927 | 0.028499 | 1.0144 | 602.5208 | -0.54229 | 69.7981 | -3.1583 | 0.90204
2013-03-03 20:30 | 0.20317 | 0.44395 | 0.81117 | 0.18453 | 3.3552 | -59.9837 | 199.9837 | 1.6458 | -2.8487 | -0.32175 | -4.6619 | 18000 | -0.0017495 | 4.6683 | 4.6188 | 0.038564 | 1.7029 | 606.732 | -0.52637 | 69.8258 | -4.5815 | 0.90717
2013-03-03 21:00 | 0.18639 | 0.76453 | 0.43635 | 0.25865 | 2.8908 | -56.346 | 196.346 | 1.554 | -2.3342 | -0.39281 | -5.5201 | 18000 | -0.0034529 | 11.7206 | 2.5936 | 0.032596 | 1.0355 | 609.5333 | -0.52245 | 69.8533 | -5.4409 | 0.91043
2013-03-03 21:30 | 0.16307 | 0.65346 | 0.58328 | 0.25259 | 2.9507 | -61.0271 | 201.0271 | 1.3917 | -2.5135 | -0.28894 | -6.3235 | 18000 | -0.0085658 | 28.2974 | 4.1402 | 0.030278 | 1.5419 | 611.7286 | -0.52387 | 69.8599 | -6.2445 | 0.91326
2013-03-03 22:00 | 0.21271 | 0.42447 | 0.57251 | 0.25309 | 3.1255 | -61.6411 | 201.6411 | 1.4657 | -2.7155 | -0.28488 | -7.3537 | 18000 | -0.00085994 | 6.8629 | 3.3884 | 0.025036 | 1.2942 | 615.0038 | -0.51937 | 69.8793 | -7.2761 | 0.91705
2013-03-03 22:30 | 0.35724 | 0.93134 | 1.0211 | 0.29967 | 1.9649 | -56.0397 | 196.0397 | 0.93058 | -1.3817 | -0.18687 | -6.1776 | 18000 | -0.06091 | 53.3128 | 2.6826 | 0.018766 | 0.98329 | 611.6262 | -0.53122 | 69.894 | -6.0975 | 0.91321
2013-03-03 23:00 | 0.19148 | 0.77002 | 0.75716 | 0.21036 | 2.3682 | -56.4644 | 196.4644 | 1.2438 | -1.8767 | -0.26659 | -6.8689 | 18000 | -0.0063314 | 24.8285 | 2.5633 | 0.0093413 | 0.98565 | 613.9581 | -0.52115 | 69.9149 | -6.7907 | 0.91585
2013-03-03 23:30 | 0.14514 | 0.64075 | 0.75546 | 0.16493 | 2.7586 | -95.3057 | 235.3057 | -0.24805 | -2.671 | -0.21212 | -6.1981 | 18000 | -0.0011282 | 9.425 | 2.7629 | 0.018255 | 1.1048 | 611.798 | -0.51563 | 69.9113 | -6.1204 | 0.9135
2013-03-04 | 0.22644 | 0.4977 | 0.71529 | 0.21351 | 2.7063 | -71.9403 | 211.9402 | 0.82668 | -2.5353 | -0.28846 | -7.3359 | 18000 | 0.0095752 | -27.9716 | 2.1019 | 0.013507 | 0.82533 | 615.3024 | -0.52391 | 69.9138 | -7.2576 | 0.91745
2013-03-04 00:30 | 0.28674 | 0.49056 | 0.83541 | 0.18816 | 2.1623 | -77.1011 | 217.1011 | 0.47222 | -2.062 | -0.21025 | -7.7093 | 18000 | -0.0013708 | 6.699 | 1.5739 | 0.010849 | 0.59165 | 616.7282 | -0.53159 | 69.9204 | -7.6301 | 0.91882
2013-03-04 01:00 | 0.19437 | 0.44244 | 0.80705 | 0.20429 | 1.6115 | -69.0683 | 209.0683 | 0.54835 | -1.4336 | -0.1477 | -8.4662 | 18000 | -0.0018022 | 16.2251 | 2.0739 | 0.0073726 | 0.79383 | 619.055 | -0.53334 | 69.9055 | -8.3872 | 0.92126
2013-03-04 01:30 | 0.22941 | 0.88117 | 0.84094 | 0.22164 | 1.9857 | -54.1898 | 194.1898 | 1.0002 | -1.3863 | -0.18404 | -9.6016 | 18000 | -0.0058615 | -4.2784 | 2.2729 | 0.013417 | 0.84956 | 622.3018 | -0.53495 | 69.8982 | -9.523 | 0.92513
2013-03-04 02:00 | 0.23867 | 0.64131 | 0.85437 | 0.27039 | 2.1141 | -51.9394 | 191.9394 | 1.2253 | -1.5649 | -0.18813 | -9.9588 | 18000 | -0.0049303 | -13.6457 | 2.4175 | 0.0073015 | 0.9267 | 623.299 | -0.54671 | 69.8928 | -9.8787 | 0.92631
2013-03-04 02:30 | 0.26278 | 0.92294 | 0.81542 | 0.27122 | 2.4804 | -80.7725 | 220.7725 | 0.36286 | -2.2336 | -0.27764 | -9.7659 | 18000 | -0.02341 | 28.9584 | 2.8189 | 0.01033 | 1.0808 | 622.6925 | -0.55253 | 69.9013 | -9.6848 | 0.92575
2013-03-04 03:00 | 0.22381 | 0.9731 | 0.79884 | 0.21402 | 1.6301 | -35.8008 | 175.8008 | 0.97749 | -0.70501 | -0.078355 | -10.9579 | 18000 | 0.011268 | -23.2658 | 2.1069 | 0.011753 | 0.71714 | 626.2701 | -0.53927 | 69.915 | -10.8795 | 0.93014
2013-03-04 03:30 | 0.34724 | 0.49731 | 1.0071 | 0.22705 | 2.1617 | -45.2923 | 185.2923 | 1.382 | -1.3962 | -0.19962 | -10.4884 | 18000 | -0.02942 | -18.6638 | 2.247 | 0.014281 | 0.81359 | 624.7224 | -0.57341 | 69.909 | -10.4048 | 0.9284
2013-03-04 04:00 | 0.23759 | 0.6755 | 0.83899 | 0.20887 | 2.417 | -44.0385 | 184.0385 | 1.6046 | -1.5516 | -0.23671 | -10.6064 | 18000 | 0.0016935 | 1.6035 | 1.6717 | 0.014737 | 0.60107 | 624.9069 | -0.57541 | 69.899 | -10.5225 | 0.92868
2013-03-04 04:30 | 0.53297 | 0.44824 | 1.5474 | 0.25409 | 2.2828 | -32.2608 | 172.2608 | 1.5323 | -0.96719 | -0.12987 | -11.3666 | 18000 | 0.048317 | -133.4758 | 3.1996 | 0.013956 | 1.081 | 626.8453 | -0.58173 | 69.8778 | -11.2822 | 0.9311
2013-03-04 05:00 | 0.28261 | 0.52068 | 0.86711 | 0.21439 | 2.291 | -26.1363 | 166.1363 | 1.9119 | -0.93811 | -0.16109 | -11.0151 | 18000 | -0.037908 | 12.768 | 1.6541 | 0.007704 | 0.55528 | 625.7957 | -0.59656 | 69.8767 | -10.9284 | 0.92984
2013-03-04 05:30 | 0.16516 | 0.42286 | 0.52048 | 0.18581 | 1.4521 | -12.6139 | 152.6139 | 1.3224 | -0.29593 | -0.070794 | -11.8988 | 18000 | -0.01915 | -2.3847 | 1.6248 | 0.0073199 | 0.53942 | 628.5257 | -0.60042 | 69.8843 | -11.8121 | 0.93308
2013-03-04 06:00 | 0.2357 | 0.43845 | 0.61739 | 0.18426 | 1.7173 | -11.3949 | 151.3949 | 1.5719 | -0.3168 | -0.068417 | -11.5299 | 18000 | -0.022389 | -6.995 | 1.277 | 0.0064004 | 0.46602 | 627.3311 | -0.59994 | 69.8885 | -11.4431 | 0.93182
2013-03-04 06:30 | 0.2496 | 0.55198 | 0.76532 | 0.1999 | 1.603 | -22.9274 | 162.9274 | 1.3131 | -0.5554 | -0.10226 | -11.6389 | 18000 | -0.022479 | 3.4621 | 1.506 | 0.0056453 | 0.53217 | 627.647 | -0.60833 | 69.8954 | -11.5509 | 0.93231
2013-03-04 07:00 | 0.24976 | 0.46056 | 0.70452 | 0.19408 | 1.5341 | -20.6302 | 160.6302 | 1.2621 | -0.47516 | -0.082849 | -12.0419 | 18000 | -0.013656 | -17.9743 | 1.6094 | 0.0037042 | 0.5826 | 629.0175 | -0.61101 | 69.9144 | -11.9537 | 0.934
2013-03-04 07:30 | 0.22243 | 0.43185 | 0.6408 | 0.18751 | 1.3306 | -20.9753 | 160.9753 | 1.1096 | -0.42537 | -0.088453 | -12.2222 | 18000 | -0.011583 | 8.1207 | 1.6288 | 0.0047593 | 0.57531 | 629.6501 | -0.61196 | 69.9303 | -12.1341 | 0.93486
2013-03-04 08:00 | 0.28964 | 0.5447 | 0.8708 | 0.21286 | 1.8874 | -21.2523 | 161.2523 | 1.578 | -0.61374 | -0.10941 | -12.7043 | 18000 | -0.040132 | 19.615 | 1.8056 | 0.0074472 | 0.58473 | 631.0416 | -0.62475 | 69.9431 | -12.6147 | 0.93676
2013-03-04 08:30 | 0.17443 | 0.43236 | 0.51897 | 0.15688 | 1.2274 | -9.6338 | 149.6338 | 1.0899 | -0.18501 | -0.040527 | -12.0765 | 18000 | -0.014023 | 1.6058 | 0.9506 | 0.0095878 | 0.32357 | 628.8284 | -0.60719 | 69.9553 | -11.9891 | 0.93467
2013-03-04 09:00 | 0.29911 | 0.50939 | 0.83911 | 0.21576 | 1.3129 | 14.9292 | 125.0708 | 0.97604 | 0.26024 | 0.033502 | -12.2524 | 18000 | -0.024309 | -12.9799 | 1.6334 | 0.0058988 | 0.49011 | 629.1598 | -0.5919 | 69.976 | -12.1673 | 0.93557
2013-03-04 09:30 | 0.19975 | 0.42156 | 0.69619 | 0.225 | 1.2949 | 23.1822 | 116.8178 | 1.0051 | 0.4304 | 0.043074 | -11.2073 | 17916 | -0.011157 | 42.6392 | 1.4385 | 0.035762 | 0.45727 | 624.4821 | -0.54347 | 69.974 | -11.1285 | 0.93181
2013-03-04 10:00 | 0.24009 | 0.62624 | 0.78389 | 0.31451 | 1.5695 | 70.2876 | 69.7124 | 0.46948 | 1.3103 | 0.15354 | -10.0142 | 17698 | -0.011236 | 79.4036 | 2.5321 | 0.041215 | 0.88734 | 620.3024 | -0.46976 | 69.9564 | -9.9455 | 0.92734
2013-03-04 10:30 | 0.56934 | 0.94197 | 1.599 | 0.52755 | 2.178 | 123.259 | 16.741 | -0.85317 | 1.3009 | 0.26106 | -6.7611 | 17994 | 0.025044 | 62.963 | 2.767 | 0.051831 | 0.92883 | 610.7153 | -0.38453 | 69.9381 | -6.7035 | 0.91577
2013-03-04 11:00 | 0.31273 | 1.0224 | 1.0453 | 0.48701 | 3.4759 | 115.3575 | 24.6425 | -1.4251 | 3.0071 | 0.4603 | -5.7584 | 18000 | -0.018245 | 87.51 | 2.2945 | 0.048878 | 0.84125 | 607.6068 | -0.37068 | 69.9104 | -5.7024 | 0.91198
2013-03-04 11:30 | 0.49647 | 1.1943 | 1.2503 | 0.57476 | 4.3855 | 123.1677 | 16.8323 | -2.3158 | 3.5433 | 0.51471 | -4.2008 | 18000 | -0.036715 | 75.0763 | 1.5905 | 0.058599 | 0.62563 | 603.3638 | -0.36512 | 69.888 | -4.1449 | 0.9064
2013-03-04 12:00 | 0.83143 | 1.3989 | 2.3199 | 0.64096 | 3.541 | 148.5204 | 351.4796 | -2.398 | 1.4683 | 0.20879 | -2.7399 | 18000 | 0.075237 | 76.959 | 2.1145 | 0.05299 | 0.72265 | 599.2447 | -0.41215 | 69.8746 | -2.6762 | 0.90134
2013-03-04 12:30 | 0.8058 | 1.3266 | 2.2285 | 0.60265 | 3.6582 | 155.6119 | 344.3881 | -2.8072 | 1.2727 | 0.13949 | -1.4736 | 18000 | 0.073841 | 161.6765 | 1.8654 | 0.049359 | 0.7296 | 596.1036 | -0.4173 | 69.8476 | -1.4084 | 0.89679
2013-03-04 13:00 | 0.73034 | 1.2962 | 2.0962 | 0.58092 | 3.4663 | -170.5751 | 310.5751 | -2.794 | -0.46379 | 0.010671 | -0.36638 | 18000 | 0.043209 | 161.131 | 2.2196 | 0.055625 | 0.86315 | 593.0463 | -0.3951 | 69.8226 | -0.30418 | 0.89283
2013-03-04 13:30 | 0.68693 | 1.206 | 1.7626 | 0.51588 | 3.0029 | -179.3982 | 319.3982 | -2.5346 | -0.026625 | -0.0092198 | 0.50928 | 18000 | 0.044033 | 199.9137 | 1.7307 | 0.04609 | 0.75169 | 590.8906 | -0.41762 | 69.7827 | 0.5755 | 0.88947
2013-03-04 14:00 | 0.51155 | 1.1007 | 1.3055 | 0.48922 | 3.8865 | 140.024 | 359.976 | -2.8589 | 2.3969 | 0.32684 | 1.6466 | 18000 | -0.044282 | 191.1382 | 2.2389 | 0.050335 | 0.86277 | 588.6274 | -0.41403 | 69.7258 | 1.7129 | 0.88506
2013-03-04 14:30 | 0.42691 | 1.1345 | 1.1344 | 0.49318 | 4.2787 | 135.4258 | 4.5742 | -2.9574 | 2.9138 | 0.4012 | 2.4022 | 18000 | -0.061016 | 166.1843 | 1.9877 | 0.048688 | 0.77639 | 586.5488 | -0.44205 | 69.676 | 2.4734 | 0.88201
2013-03-04 15:00 | 0.66107 | 1.077 | 1.7455 | 0.50912 | 3.6528 | 145.6054 | 354.3946 | -2.7529 | 1.8846 | 0.26279 | 3.3039 | 18000 | 0.037643 | 119.7487 | 1.7258 | 0.050446 | 0.6726 | 583.7198 | -0.44307 | 69.636 | 3.3758 | 0.87863
2013-03-04 15:30 | 0.66966 | 1.303 | 1.7439 | 0.51947 | 3.0756 | 160.3018 | 339.6982 | -2.4062 | 0.86146 | 0.14513 | 4.1574 | 18000 | 0.060402 | 158.511 | 1.8715 | 0.045382 | 0.7161 | 581.5737 | -0.41719 | 69.6106 | 4.2255 | 0.8756
2013-03-04 16:00 | 0.58632 | 1.3729 | 1.6062 | 0.50547 | 3.0154 | 156.603 | 343.397 | -2.4113 | 1.0433 | 0.17933 | 4.5923 | 18000 | 0.043137 | 91.4648 | 1.5641 | 0.035618 | 0.57142 | 580.3292 | -0.43853 | 69.5772 | 4.6642 | 0.87381
2013-03-04 16:30 | 0.37604 | 1.0744 | 0.87817 | 0.46697 | 3.1043 | 138.1731 | 1.8269 | -2.2187 | 1.9856 | 0.30269 | 5.0561 | 18000 | -0.022328 | 94.9083 | 1.3539 | 0.048371 | 0.533 | 579.493 | -0.45035 | 69.5531 | 5.1302 | 0.87205
2013-03-04 17:00 | 0.60429 | 0.86797 | 1.8128 | 0.41787 | 3.6154 | 129.2189 | 10.7811 | -1.9673 | 2.4105 | 0.36332 | 5.2458 | 18000 | 0.064925 | 52.1295 | 1.1971 | 0.037399 | 0.44423 | 578.712 | -0.49373 | 69.5297 | 5.3271 | 0.87117
2013-03-04 17:30 | 0.31453 | 0.62065 | 0.83779 | 0.30353 | 2.6203 | -100.8737 | 240.8737 | -0.48045 | -2.5011 | -0.28063 | 5.1152 | 18000 | 0.0035741 | 47.5489 | 0.80849 | 0.037847 | 0.33114 | 577.6051 | -0.4611 | 69.5126 | 5.1912 | 0.87136
2013-03-04 18:00 | 0.18266 | 0.70918 | 0.57606 | 0.15952 | 3.2534 | -94.3101 | 234.3101 | -0.23764 | -3.1531 | -0.32206 | 3.6411 | 18000 | -0.0092318 | 5.2237 | 1.9249 | 0.042838 | 0.75626 | 581.6262 | -0.45074 | 69.5052 | 3.7145 | 0.87591
2013-03-04 18:30 | 0.2429 | 0.4714 | 0.82529 | 0.19938 | 3.3771 | -93.1984 | 233.1984 | -0.18632 | -3.3343 | -0.28759 | 3.122 | 18000 | 0.0013181 | -23.5253 | 2.3196 | 0.052112 | 1.0121 | 583.0288 | -0.48658 | 69.5053 | 3.201 | 0.87756
2013-03-04 19:00 | 0.20292 | 0.64138 | 0.62834 | 0.17903 | 3.4881 | -88.8966 | 228.8966 | 0.065985 | -3.4259 | -0.33891 | 2.8433 | 18000 | 0.0068082 | -35.8803 | 2.9091 | 0.070747 | 1.266 | 583.6292 | -0.55647 | 69.5016 | 2.9335 | 0.87841
2013-03-04 19:30 | 0.35781 | 0.48513 | 0.84248 | 0.24665 | 3.8128 | -89.529 | 229.5291 | 0.031044 | -3.7766 | -0.25476 | 1.6426 | 18000 | 0.069889 | -149.2546 | 3.8965 | 0.055781 | 1.6274 | 586.6347 | -0.57566 | 69.5023 | 1.7351 | 0.88225
2013-03-04 20:00 | 0.16175 | 0.67448 | 0.56852 | 0.29432 | 3.0207 | -44.4863 | 184.4863 | 2.0921 | -2.0549 | -0.27498 | -0.58774 | 18000 | 0.048558 | -86.4107 | 2.7989 | 0.034826 | 1.1143 | 592.6424 | -0.56399 | 69.5283 | -0.49852 | 0.8898
2013-03-04 20:30 | 0.22596 | 0.6874 | 0.6156 | 0.2479 | 2.3318 | -67.3893 | 207.3893 | 0.86876 | -2.086 | -0.26678 | -0.12164 | 18000 | -0.017568 | 38.9088 | 3.1963 | 0.033119 | 1.3083 | 591.8809 | -0.59341 | 69.5577 | -0.027559 | 0.88866
2013-03-04 21:00 | 0.2827 | 0.69224 | 0.93426 | 0.25019 | 2.6803 | -62.3964 | 202.3964 | 1.1863 | -2.2689 | -0.28607 | -0.0053243 | 18000 | -0.04081 | 49.8724 | 3.7794 | 0.036337 | 1.5669 | 591.4654 | -0.60156 | 69.5689 | 0.090131 | 0.88843
2013-03-04 21:30 | 0.31421 | 1.1087 | 0.72699 | 0.22242 | 2.5746 | -74.5668 | 214.5668 | 0.62017 | -2.2464 | -0.24991 | 0.094179 | 18000 | -0.0024871 | 35.0439 | 2.8158 | 0.021299 | 1.1732 | 591.2949 | -0.60905 | 69.5732 | 0.19085 | 0.88816
2013-03-04 22:00 | 0.3756 | 0.74016 | 1.2863 | 0.2149 | 1.5257 | -89.294 | 229.294 | 0.010658 | -0.86498 | -0.08564 | 0.57547 | 18000 | -0.020517 | -33.1783 | 2.3446 | 0.025543 | 0.96035 | 590.0472 | -0.6265 | 69.5949 | 0.67531 | 0.88688
2013-03-04 22:30 | 0.32823 | 0.84806 | 0.96964 | 0.2069 | 1.4655 | 13.2242 | 126.7758 | 0.90653 | 0.21303 | 0.0010252 | -0.41965 | 18000 | -0.052616 | 9.2567 | 1.3017 | 0.012231 | 0.44052 | 592.6022 | -0.58956 | 69.6124 | -0.32651 | 0.89033
2013-03-04 23:00 | 0.26613 | 0.70779 | 0.70778 | 0.23588 | 2.4893 | -21.6957 | 161.6956 | 2.2351 | -0.88925 | -0.17914 | -0.87097 | 18000 | -0.011667 | -3.2707 | 2.2424 | 0.022556 | 0.91707 | 594.0526 | -0.63967 | 69.6216 | -0.77023 | 0.89193
2013-03-04 23:30 | 0.188 | 0.48591 | 0.67325 | 0.24723 | 2.669 | -30.3034 | 170.3034 | 2.2398 | -1.309 | -0.23188 | -1.107 | 18000 | 0.0092024 | -23.1981 | 2.2512 | 0.017098 | 0.93019 | 594.8521 | -0.64644 | 69.6308 | -1.0054 | 0.89282
2013-03-05 | 0.20914 | 0.76177 | 0.70541 | 0.21264 | 2.3883 | -31.32 | 171.32 | 1.9494 | -1.1862 | -0.18038 | -1.6297 | 18000 | 0.0016073 | -31.1675 | 2.3011 | 0.01742 | 0.94717 | 596.2732 | -0.6462 | 69.6241 | -1.5285 | 0.89446
2013-03-05 00:30 | 0.29448 | 0.74702 | 0.87695 | 0.23056 | 1.8909 | -20.8051 | 160.8051 | 1.5262 | -0.57992 | -0.089498 | -2.867 | 18000 | -0.0018219 | -24.2291 | 2.4442 | 0.014173 | 0.90199 | 599.7208 | -0.62975 | 69.6275 | -2.7693 | 0.89859
2013-03-05 01:00 | 0.25738 | 0.77513 | 0.69387 | 0.2402 | 2.0022 | -21.6386 | 161.6386 | 1.7636 | -0.69962 | -0.12952 | -2.6542 | 18000 | -0.028019 | 18.086 | 2.3926 | 0.01524 | 0.91299 | 599.1639 | -0.63387 | 69.6233 | -2.5557 | 0.89783
2013-03-05 01:30 | 0.45341 | 0.66365 | 1.1931 | 0.33451 | 2.759 | -29.347 | 169.347 | 2.2427 | -1.261 | -0.19156 | -2.7085 | 18000 | -0.03024 | 32.3292 | 2.1208 | 0.018958 | 0.83296 | 599.0516 | -0.63002 | 69.6031 | -2.6106 | 0.89775
2013-03-05 02:00 | 0.35901 | 1.2655 | 0.82447 | 0.28677 | 1.7186 | -26.2955 | 166.2955 | 1.1506 | -0.56856 | -0.11248 | -3.6426 | 18000 | -0.010486 | -22.1238 | 2.4207 | 0.015748 | 0.87904 | 601.9092 | -0.63653 | 69.5958 | -3.5444 | 0.90077
2013-03-05 02:30 | 0.27226 | 0.8726 | 0.7063 | 0.28401 | 2.6948 | -25.9745 | 165.9745 | 2.3439 | -1.1419 | -0.22596 | -4.1876 | 18000 | 0.0028801 | -16.5392 | 2.2125 | 0.016526 | 0.87437 | 603.3114 | -0.65827 | 69.5955 | -4.0864 | 0.90259
2013-03-05 03:00 | 0.14879 | 0.63136 | 0.61313 | 0.22078 | 2.6862 | -23.6609 | 163.6609 | 2.3724 | -1.0395 | -0.19753 | -4.3147 | 18000 | -0.0013915 | -18.0337 | 1.9821 | 0.013977 | 0.79707 | 603.7036 | -0.67177 | 69.5902 | -4.2115 | 0.90295
2013-03-05 03:30 | 0.24539 | 0.81056 | 0.70101 | 0.24015 | 2.5356 | -64.0898 | 204.0898 | 1.0528 | -2.1671 | -0.24212 | -4.966 | 18000 | -0.0013628 | -17.7302 | 2.9701 | 0.01998 | 1.1849 | 605.8156 | -0.69059 | 69.583 | -4.8604 | 0.90505
2013-03-05 04:00 | 0.30823 | 0.91523 | 0.9698 | 0.20522 | 1.5786 | -32.372 | 172.372 | 0.94114 | -0.59662 | -0.092606 | -6.0456 | 18000 | -0.0054708 | -14.0007 | 1.988 | 0.018752 | 0.76045 | 608.5782 | -0.67236 | 69.5685 | -5.9436 | 0.90852
2013-03-05 04:30 | 0.14975 | 1.0969 | 0.59728 | 0.17659 | 1.7804 | -61.2285 | 201.2285 | 0.67623 | -1.2315 | -0.18396 | -4.8953 | 18000 | -0.0012345 | -7.5778 | 2.0052 | 0.021456 | 0.78238 | 605.4793 | -0.71116 | 69.5474 | -4.7864 | 0.90435
2013-03-05 05:00 | 0.49629 | 0.56414 | 1.4321 | 0.23279 | 1.9267 | -25.1328 | 165.1328 | 1.2572 | -0.58978 | -0.09419 | -7.0609 | 18000 | -0.042206 | -36.2197 | 2.7193 | 0.032166 | 0.99709 | 611.1993 | -0.66736 | 69.5423 | -6.9604 | 0.91164
2013-03-05 05:30 | 0.31002 | 1.066 | 0.88279 | 0.22892 | 1.7067 | -54.1116 | 194.1116 | 0.68745 | -0.95008 | -0.14058 | -7.1954 | 18000 | 0.033362 | -100.6862 | 3.6946 | 0.038195 | 1.4086 | 611.8366 | -0.69183 | 69.5456 | -7.0913 | 0.91215
2013-03-05 06:00 | 0.54449 | 1.2726 | 1.477 | 0.3143 | 2.6556 | -54.0027 | 194.0027 | 1.2465 | -1.7158 | -0.18992 | -7.0359 | 18000 | 0.00099723 | -53.7385 | 3.3234 | 0.037757 | 1.1295 | 611.4106 | -0.72471 | 69.5527 | -6.9268 | 0.9117
2013-03-05 06:30 | 0.52049 | 0.92946 | 1.4933 | 0.27813 | 1.823 | -32.0946 | 172.0946 | 0.8766 | -0.54978 | -0.085194 | -7.9854 | 18000 | -0.062419 | -26.424 | 3.5912 | 0.040276 | 1.3438 | 613.8097 | -0.70683 | 69.5658 | -7.8797 | 0.91513
2013-03-05 07:00 | 0.42837 | 0.76339 | 1.271 | 0.22928 | 1.4735 | -16.8823 | 156.8823 | 0.73481 | -0.22301 | -0.025316 | -8.5851 | 18000 | -0.033081 | -29.7426 | 2.5555 | 0.028506 | 0.99736 | 615.437 | -0.68715 | 69.5866 | -8.4828 | 0.91748
2013-03-05 07:30 | 0.35166 | 1.03 | 0.96198 | 0.1725 | 1.3318 | -47.6621 | 187.6621 | 0.47777 | -0.52436 | -0.073311 | -9.2292 | 18000 | 0.01039 | -83.2861 | 5.0155 | 0.038125 | 1.8646 | 617.4124 | -0.68671 | 69.6161 | -9.1275 | 0.92011
2013-03-05 08:00 | 0.41811 | 1.0841 | 1.0163 | 0.23463 | 2.0336 | -43.7609 | 183.7609 | 1.276 | -1.222 | -0.19315 | -9.4863 | 18000 | -0.011509 | -37.2115 | 2.32 | 0.022165 | 0.90612 | 618.9236 | -0.72292 | 69.6485 | -9.3796 | 0.92144
2013-03-05 08:30 | 0.55725 | 1.2842 | 1.2762 | 0.30242 | 1.7997 | -20.1226 | 160.1226 | 1.1139 | -0.40813 | -0.080123 | -9.9779 | 18000 | -0.065905 | -29.1264 | 2.6064 | 0.015679 | 0.93035 | 620.0291 | -0.72295 | 69.6708 | -9.8716 | 0.92345
2013-03-05 09:00 | 0.17849 | 0.69877 | 0.61447 | 0.14446 | 1.3343 | -61.9939 | 201.9939 | 0.51678 | -0.97168 | -0.12357 | -9.749 | 18000 | -0.015434 | -6.6889 | 2.0756 | 0.02287 | 0.83841 | 619.0129 | -0.73339 | 69.6866 | -9.641 | 0.92286
2013-03-05 09:30 | 0.33499 | 0.51669 | 0.83232 | 0.24716 | 1.0461 | 2.3687 | 137.6313 | 0.56443 | 0.023347 | -0.037875 | -10.0792 | 17930 | 0.061246 | 32.041 | 3.708 | 0.022825 | 1.2953 | 618.1124 | -0.68953 | 69.7016 | -9.978 | 0.92422
2013-03-05 10:00 | 0.42346 | 0.52707 | 1.1874 | 0.32427 | 1.2643 | 58.1182 | 81.8818 | 0.29556 | 0.47518 | 0.041435 | -8.4344 | 17794 | 0.061939 | -18.6605 | 2.298 | 0.038664 | 0.79486 | 612.5185 | -0.61481 | 69.69 | -8.343 | 0.91831
2013-03-05 10:30 | 0.24216 | 0.46732 | 0.69805 | 0.31369 | 1.0609 | 88.0107 | 51.9894 | 0.031854 | 0.91708 | 0.061705 | -7.1967 | 17987 | 0.0076119 | 75.8511 | 2.2458 | 0.028629 | 0.84086 | 609.2017 | -0.5512 | 69.6831 | -7.114 | 0.91394
2013-03-05 11:00 | 0.23566 | 0.44692 | 0.85235 | 0.33438 | 1.279 | 81.5664 | 58.4336 | 0.15836 | 1.0681 | 0.10065 | -5.7518 | 18000 | -0.0034474 | 84.3366 | 2.3175 | 0.027716 | 0.76088 | 604.9954 | -0.55673 | 69.6597 | -5.6673 | 0.9087
2013-03-05 11:30 | 0.16579 | 0.74841 | 0.79988 | 0.37207 | 1.0718 | 115.1005 | 24.8995 | -0.24804 | 0.52951 | 0.11619 | -3.5612 | 18000 | -0.074345 | 109.9915 | 2.2524 | 0.034681 | 0.81391 | 598.4235 | -0.52521 | 69.6123 | -3.4802 | 0.9007
2013-03-05 12:00 | 0.41963 | 0.84755 | 1.0637 | 0.441 | 1.9925 | 88.4056 | 51.5944 | 0.047736 | 1.715 | 0.20974 | -1.7838 | 18000 | -0.028189 | 165.5863 | 1.8513 | 0.033245 | 0.73388 | 594.6629 | -0.53057 | 69.576 | -1.7008 | 0.89434
2013-03-05 12:30 | 0.18079 | 0.57936 | 0.82638 | 0.3655 | 1.4414 | 108.7675 | 31.2325 | -0.39573 | 1.1646 | 0.13099 | -1.1024 | 18000 | -0.020517 | 74.2608 | 2.2112 | 0.030951 | 0.70094 | 592.4349 | -0.5426 | 69.5315 | -1.0171 | 0.89153
2013-03-05 13:00 | 0.27189 | 0.54886 | 0.71212 | 0.39762 | 1.3534 | 109.5441 | 30.4559 | -0.40905 | 1.1523 | 0.096159 | 0.67399 | 18000 | -0.048968 | 125.619 | 2.1718 | 0.033761 | 0.85665 | 588.1387 | -0.51528 | 69.4867 | 0.75618 | 0.88517
2013-03-05 13:30 | 0.26314 | 0.60899 | 0.71345 | 0.42374 | 1.4548 | 106.6177 | 33.3823 | -0.37489 | 1.2561 | 0.14739 | 2.4802 | 18000 | -0.06174 | 121.6335 | 2.1852 | 0.037393 | 0.84019 | 583.4149 | -0.49686 | 69.4367 | 2.5606 | 0.87873
2013-03-05 14:00 | 0.29233 | 0.51732 | 0.86649 | 0.39662 | 1.2519 | 130.8322 | 9.1678 | -0.68409 | 0.79163 | 0.077244 | 3.9027 | 18000 | -0.0062284 | 92.2636 | 1.6981 | 0.041164 | 0.65853 | 579.2287 | -0.5306 | 69.3815 | 3.9896 | 0.87353
2013-03-05 14:30 | 0.3072 | 0.72766 | 1.1864 | 0.38436 | 2.4107 | 88.7566 | 51.2434 | 0.049054 | 2.26 | 0.2729 | 5.0194 | 18000 | -0.027138 | 108.9312 | 1.5178 | 0.052146 | 0.59692 | 576.8295 | -0.63604 | 69.3277 | 5.1243 | 0.86936
2013-03-05 15:00 | 0.26905 | 1.052 | 1.0539 | 0.41187 | 3.3208 | 72.2884 | 67.7116 | 0.95147 | 2.9793 | 0.36091 | 5.5977 | 18000 | -0.014452 | 84.2313 | 1.3846 | 0.041451 | 0.5601 | 574.7515 | -0.71974 | 69.2758 | 5.7171 | 0.86692
2013-03-05 15:30 | 0.3569 | 0.96274 | 1.1801 | 0.3886 | 2.7337 | 67.5523 | 72.4477 | 0.95297 | 2.3066 | 0.28021 | 6.0542 | 18000 | 0.017136 | 63.8769 | 1.1055 | 0.038666 | 0.45001 | 572.9467 | -0.72616 | 69.2302 | 6.1751 | 0.86493
2013-03-05 16:00 | 0.44795 | 0.74719 | 1.4276 | 0.39887 | 2.9469 | 66.6851 | 73.3149 | 1.0681 | 2.4784 | 0.27062 | 5.9781 | 18000 | 0.042174 | 14.6213 | 0.89494 | 0.034635 | 0.33123 | 572.773 | -0.73588 | 69.2077 | 6.1006 | 0.86489
2013-03-05 16:30 | 0.24281 | 1.1261 | 0.93193 | 0.40418 | 3.716 | 78.0949 | 61.9051 | 0.72718 | 3.4492 | 0.39859 | 5.6027 | 18000 | -0.0007314 | 16.696 | 0.7247 | 0.030875 | 0.27054 | 573.8824 | -0.69774 | 69.2011 | 5.7185 | 0.86596
2013-03-05 17:00 | 0.33222 | 0.88771 | 1.0598 | 0.32639 | 2.318 | 65.5263 | 74.4737 | 0.82491 | 1.8123 | 0.21894 | 5.5781 | 18000 | 0.021168 | 5.9663 | 0.82949 | 0.027582 | 0.29386 | 573.9951 | -0.7278 | 69.2162 | 5.6989 | 0.86623
2013-03-05 17:30 | 0.49245 | 1.4414 | 1.5608 | 0.40623 | 4.872 | 115.2476 | 24.7524 | -2.0138 | 4.2704 | 0.59349 | 4.7913 | 18000 | 0.14373 | -104.5057 | 3.0155 | 0.13235 | 1.0232 | 576.7599 | -0.54711 | 69.2083 | 4.8818 | 0.86857
2013-03-05 18:00 | 0.58335 | 1.222 | 1.8355 | 0.54307 | 4.5381 | 123.4791 | 16.5209 | -2.3782 | 3.5959 | 0.476 | 2.2443 | 18000 | -0.032432 | 41.6706 | 1.228 | 0.02137 | 0.42389 | 584.0887 | -0.36357 | 69.2646 | 2.3031 | 0.8773
2013-03-05 18:30 | 0.46351 | 1.1744 | 1.4847 | 0.43414 | 2.8699 | 135.972 | 4.028 | -1.8884 | 1.8253 | 0.26373 | 1.1054 | 18000 | 0.0044179 | -8.1148 | 1.8498 | 0.028181 | 0.58296 | 587.6144 | -0.33946 | 69.3435 | 1.1599 | 0.88194
2013-03-05 19:00 | 0.61695 | 1.3757 | 1.8378 | 0.57532 | 3.4648 | 152.8859 | 347.1141 | -2.6848 | 1.3747 | 0.2395 | 0.073825 | 17998 | 0.062158 | -84.7298 | 1.8188 | 0.022355 | 0.58839 | 591.0357 | -0.32888 | 69.4438 | 0.12611 | 0.88655
2013-03-05 19:30 | 0.74105 | 1.4463 | 2.1007 | 0.56916 | 3.4208 | 166.8098 | 333.1902 | -2.8397 | 0.66553 | 0.12449 | -0.87738 | 18000 | 0.0095266 | -49.5625 | 0.56315 | 0.030845 | 0.23243 | 593.6688 | -0.3667 | 69.5248 | -0.8196 | 0.89069
2013-03-05 20:00 | 0.46164 | 0.85367 | 1.3586 | 0.32759 | 2.1658 | -135.9977 | 275.9977 | -1.2352 | -1.1929 | -0.12382 | -0.82801 | 18000 | -0.0081965 | -37.3247 | 0.85812 | 0.023496 | 0.33434 | 593.62 | -0.39329 | 69.5841 | -0.76604 | 0.89129
2013-03-05 20:30 | 0.49101 | 0.84671 | 1.4503 | 0.28064 | 1.7745 | 175.5831 | 324.4169 | -0.92235 | 0.071244 | 0.034906 | -1.4606 | 18000 | 0.019619 | -40.0667 | 1.0436 | 0.01037 | 0.38116 | 595.6771 | -0.37825 | 69.6354 | -1.4013 | 0.89402
2013-03-05 21:00 | 0.60858 | 0.91386 | 1.8367 | 0.33118 | 2.1088 | -114.6334 | 254.6334 | -0.42365 | -0.92391 | -0.085756 | -1.9462 | 18000 | -0.025141 | 7.4172 | 0.83423 | 0.016224 | 0.2903 | 597.1608 | -0.37763 | 69.6797 | -1.8872 | 0.89619
2013-03-05 21:30 | 0.4864 | 1.9771 | 1.5705 | 0.45333 | 3.178 | -12.3574 | 152.3574 | 2.466 | -0.54027 | -0.1134 | -1.7315 | 18000 | -0.043566 | 17.4473 | 1.7739 | 0.050445 | 0.55308 | 596.2281 | -0.41773 | 69.7027 | -1.6662 | 0.89578
2013-03-05 22:00 | 0.75655 | 2.6494 | 1.5842 | 0.4629 | 3.4369 | 85.9718 | 54.0283 | 0.14319 | 2.0332 | 0.25382 | -2.3495 | 18000 | 0.088034 | -64.3898 | 2.383 | 0.032066 | 0.66003 | 598.5349 | -0.41052 | 69.7604 | -2.2857 | 0.89857
2013-03-05 22:30 | 0.36931 | 1.0428 | 1.3245 | 0.3605 | 2.2202 | -129.1755 | 269.1755 | -1.1703 | -1.4362 | -0.13039 | -3.6968 | 18000 | -0.0064093 | -11.357 | 1.6942 | 0.010296 | 0.6526 | 603.5733 | -0.37658 | 69.8192 | -3.6389 | 0.90382
2013-03-05 23:00 | 0.28696 | 0.70524 | 0.96659 | 0.27021 | 2.6629 | -131.0949 | 271.0949 | -1.6793 | -1.9254 | -0.18946 | -3.7721 | 18000 | 0.0059518 | -21.7507 | 1.409 | 0.012211 | 0.58337 | 604.0289 | -0.36745 | 69.8618 | -3.7156 | 0.90462
2013-03-05 23:30 | 0.56718 | 1.0582 | 1.7236 | 0.37545 | 2.1891 | -150.8929 | 290.8929 | -1.1969 | -0.66639 | -0.068637 | -4.0038 | 18000 | 0.036097 | -10.1843 | 1.1555 | 0.01871 | 0.49305 | 605.1341 | -0.32273 | 69.8951 | -3.9543 | 0.90583
2013-03-06 | 0.84402 | 1.7178 | 2.0948 | 0.35827 | 2.7319 | -36.939 | 176.939 | 1.1204 | -0.84238 | -0.12171 | -4.671 | 18000 | -0.086591 | 95.1522 | 1.7871 | 0.014806 | 0.64759 | 607.0857 | -0.30821 | 69.8923 | -4.624 | 0.90804
2013-03-06 00:30 | 0.16933 | 1.1432 | 0.67208 | 0.17435 | 3.0311 | -70.8807 | 210.8807 | 0.90485 | -2.6102 | -0.25732 | -5.6299 | 18000 | -0.0070337 | -16.3137 | 2.2103 | 0.015069 | 0.87546 | 609.7192 | -0.32386 | 69.9025 | -5.5808 | 0.91143
2013-03-06 01:00 | 0.11702 | 0.52037 | 0.48602 | 0.26361 | 2.1647 | -61.0624 | 201.0624 | 1.0167 | -1.8389 | -0.26072 | -6.423 | 18000 | 0.0040885 | 4.2006 | 1.9631 | 0.010379 | 0.76027 | 612.1012 | -0.36082 | 69.9159 | -6.3687 | 0.91432
2013-03-06 01:30 | 0.097398 | 0.44809 | 0.60859 | 0.22352 | 2.2827 | -48.2884 | 188.2884 | 1.4786 | -1.6589 | -0.25727 | -7.3918 | 18000 | 0.016388 | -28.4755 | 3.0107 | 0.0068188 | 1.0857 | 615.0203 | -0.36514 | 69.925 | -7.3373 | 0.91777
2013-03-06 02:00 | 0.18572 | 0.51874 | 0.4863 | 0.14875 | 1.8467 | -86.1409 | 226.1409 | 0.11986 | -1.7769 | -0.14936 | -6.1284 | 18000 | -0.023893 | 26.9594 | 1.7091 | 0.0085518 | 0.58656 | 611.5209 | -0.36987 | 69.9309 | -6.0726 | 0.91351
2013-03-06 02:30 | 0.17401 | 0.76338 | 0.56486 | 0.23996 | 2.7186 | -63.5344 | 203.5344 | 1.1531 | -2.3162 | -0.28854 | -8.4026 | 18000 | -0.015041 | 34.2085 | 3.151 | 0.0087391 | 1.1694 | 618.348 | -0.38719 | 69.9428 | -8.3452 | 0.92151
2013-03-06 03:00 | 0.23713 | 0.61423 | 0.87914 | 0.22924 | 2.3781 | -69.4116 | 209.4116 | 0.79722 | -2.1223 | -0.25396 | -8.0453 | 18000 | 0.018227 | -41.9536 | 2.6381 | 0.006222 | 0.94199 | 617.0143 | -0.38261 | 69.9438 | -7.9884 | 0.92028
2013-03-06 03:30 | 0.15598 | 0.44052 | 0.5395 | 0.15039 | 2.5608 | -81.4594 | 221.4594 | 0.37539 | -2.4997 | -0.2623 | -8.1125 | 18000 | -0.015599 | 20.0068 | 2.0266 | 0.0049896 | 0.73981 | 617.5269 | -0.39265 | 69.968 | -8.0543 | 0.92084
2013-03-06 04:00 | 0.11082 | 0.41286 | 0.60649 | 0.20079 | 1.7983 | -67.2491 | 207.2491 | 0.6716 | -1.6015 | -0.18684 | -8.6478 | 18000 | 0.0055312 | -17.4028 | 1.4357 | 0.0036802 | 0.53528 | 619.0991 | -0.40155 | 69.9665 | -8.5884 | 0.92268
2013-03-06 04:30 | 0.16634 | 0.51394 | 0.46024 | 0.18716 | 1.998 | -68.8048 | 208.8048 | 0.70336 | -1.8138 | -0.20972 | -8.875 | 18000 | -0.0051872 | 6.4219 | 1.9797 | 0.005465 | 0.7379 | 619.7577 | -0.41104 | 69.972 | -8.8143 | 0.92355
2013-03-06 05:00 | 0.26716 | 0.54623 | 0.79278 | 0.1726 | 1.6112 | -78.933 | 218.933 | 0.28272 | -1.4455 | -0.15901 | -9.0215 | 18000 | 0.010577 | -28.8138 | 1.7218 | 0.0062056 | 0.672 | 620.028 | -0.41949 | 69.963 | -8.9596 | 0.92394
2013-03-06 05:30 | 0.30028 | 0.4853 | 0.85826 | 0.22476 | 1.6978 | -70.5197 | 210.5197 | 0.52076 | -1.4722 | -0.15115 | -9.706 | 18000 | -0.017413 | 10.6697 | 1.6359 | 0.0073963 | 0.58582 | 622.1626 | -0.43779 | 69.9771 | -9.6418 | 0.92653
2013-03-06 06:00 | 0.24141 | 0.82097 | 0.52774 | 0.24677 | 2.1 | -12.5409 | 152.5409 | 1.9858 | -0.44172 | -0.098332 | -10.4114 | 18000 | 0.020113 | -24.915 | 2.4638 | 0.0082194 | 0.85207 | 623.8538 | -0.44095 | 69.9843 | -10.347 | 0.92911
2013-03-06 06:30 | 0.22394 | 0.75754 | 0.60546 | 0.20759 | 2.6785 | -35.9652 | 175.9652 | 2.1055 | -1.5278 | -0.27165 | -10.8651 | 18000 | 0.0024058 | 0.13831 | 1.7767 | 0.0090704 | 0.67251 | 625.712 | -0.4673 | 70.0211 | -10.7972 | 0.93121
2013-03-06 07:00 | 0.16417 | 0.91233 | 0.57602 | 0.20266 | 2.351 | -56.8466 | 196.8466 | 1.1834 | -1.8116 | -0.24888 | -11.0132 | 18000 | 0.0028681 | -15.9308 | 2.1296 | 0.011109 | 0.80235 | 626.0182 | -0.4838 | 70.0521 | -10.943 | 0.93215
2013-03-06 07:30 | 0.3856 | 0.88352 | 1.0525 | 0.2505 | 2.4295 | -32.766 | 172.7661 | 1.8115 | -1.1659 | -0.19664 | -11.4997 | 18000 | -0.0051871 | -46.2238 | 2.2312 | 0.013994 | 0.83008 | 627.6829 | -0.49604 | 70.0885 | -11.428 | 0.93437
2013-03-06 08:00 | 0.096586 | 1.0287 | 0.5048 | 0.22758 | 2.3452 | -68.7823 | 208.7823 | 0.76583 | -1.9726 | -0.26116 | -11.022 | 18000 | 0.012087 | -22.3439 | 2.0786 | 0.0084974 | 0.76624 | 626.2751 | -0.50857 | 70.1094 | -10.9483 | 0.93295
2013-03-06 08:30 | 0.39039 | 0.75075 | 0.9759 | 0.25229 | 2.2239 | -26.1386 | 166.1386 | 1.8124 | -0.88938 | -0.18264 | -10.7269 | 18000 | 0.035694 | -85.5535 | 2.548 | 0.0063447 | 0.84838 | 624.5706 | -0.49428 | 70.1148 | -10.6551 | 0.93197
2013-03-06 09:00 | 0.37615 | 0.91551 | 0.82932 | 0.27594 | 1.847 | -15.6303 | 155.6302 | 1.5914 | -0.44522 | -0.13396 | -10.2426 | 18000 | 0.044161 | -7.3175 | 2.2217 | 0.011934 | 0.58872 | 622.7795 | -0.49428 | 70.1334 | -10.1706 | 0.9305
2013-03-06 09:30 | 0.59562 | 1.2624 | 1.3593 | 0.34085 | 2.0109 | 4.7416 | 135.2584 | 1.2591 | 0.10444 | -0.039359 | -8.9909 | 17990 | -0.070228 | 118.385 | 2.3848 | 0.0245 | 0.70494 | 617.5612 | -0.46763 | 70.1186 | -8.9221 | 0.92589
2013-03-06 10:00 | 0.3053 | 1.1945 | 0.78141 | 0.35492 | 1.8751 | 92.7161 | 47.2839 | -0.067204 | 1.4166 | 0.17453 | -7.2727 | 17928 | -0.019095 | 66.0389 | 1.7157 | 0.029797 | 0.56411 | 611.8675 | -0.44029 | 70.1129 | -7.2071 | 0.91983
2013-03-06 10:30 | 0.24017 | 0.80449 | 0.89863 | 0.35638 | 1.8425 | 89.286 | 50.714 | 0.019676 | 1.5789 | 0.20974 | -6.0168 | 17978 | 0.002178 | 104.9893 | 1.4238 | 0.02691 | 0.58212 | 608.3427 | -0.40991 | 70.1108 | -5.9551 | 0.91548
2013-03-06 11:00 | 0.46109 | 0.87449 | 1.0698 | 0.44526 | 1.6132 | 50.5328 | 89.4673 | 0.66272 | 0.80489 | 0.12292 | -4.918 | 18000 | 0.098491 | 67.5808 | 2.3541 | 0.02882 | 0.7622 | 604.8118 | -0.41845 | 70.1231 | -4.8545 | 0.91189
2013-03-06 11:30 | 0.5998 | 1.5194 | 1.5228 | 0.46237 | 3.1291 | 115.5456 | 24.4544 | -1.1479 | 2.4018 | 0.28583 | -3.2685 | 18000 | 0.0023488 | 163.8529 | 1.8161 | 0.036509 | 0.72276 | 600.5143 | -0.44927 | 70.1013 | -3.1995 | 0.90604
2013-03-06 12:00 | 0.40712 | 1.2128 | 1.052 | 0.48965 | 2.8779 | 135.1246 | 4.8754 | -1.8759 | 1.8678 | 0.21012 | -1.7741 | 18000 | -0.0060131 | 111.4166 | 1.8424 | 0.06006 | 0.68741 | 596.3201 | -0.51977 | 70.0703 | -1.6933 | 0.90066
2013-03-06 12:30 | 0.44147 | 1.1665 | 1.3553 | 0.44994 | 2.8598 | 136.0327 | 3.9673 | -1.8285 | 1.7637 | 0.272 | -0.57452 | 18000 | -0.026244 | 160.6649 | 2.0692 | 0.04483 | 0.81529 | 593.2169 | -0.56986 | 70.0304 | -0.48515 | 0.89619
2013-03-06 13:00 | 0.20953 | 1.1061 | 1.0585 | 0.49303 | 2.145 | 74.2449 | 65.7551 | 0.48516 | 1.7197 | 0.20845 | 0.48484 | 18000 | -0.03338 | 144.0569 | 2.1098 | 0.031353 | 0.78443 | 590.7751 | -0.58411 | 69.9969 | 0.57721 | 0.89229
2013-03-06 13:30 | 0.46884 | 1.1035 | 1.4385 | 0.54698 | 2.5413 | -35.6958 | 175.6958 | 1.6311 | -1.1719 | -0.18196 | 1.7117 | 18000 | 0.022415 | 197.7646 | 2.4098 | 0.03202 | 0.9055 | 585.9047 | -0.60361 | 69.9361 | 1.8081 | 0.88754
2013-03-06 14:00 | 1.1218 | 1.7255 | 2.9697 | 0.63716 | 3.4207 | 125.9292 | 14.0708 | -1.3515 | 1.865 | 0.24797 | 3.672 | 18000 | 0.21192 | 403.7592 | 2.2329 | 0.049866 | 1.0694 | 581.2268 | -0.67581 | 69.8629 | 3.7816 | 0.88034
2013-03-06 14:30 | 0.67046 | 1.6289 | 1.7836 | 0.60974 | 4.7954 | 143.9121 | 356.0879 | -3.6327 | 2.6478 | 0.37029 | 5.0517 | 18000 | 0.00084859 | 191.1384 | 1.9512 | 0.041998 | 0.7974 | 578.2467 | -0.76239 | 69.8107 | 5.1766 | 0.87533
2013-03-06 15:00 | 0.84899 | 1.5629 | 2.427 | 0.64598 | 3.4767 | 169.018 | 330.982 | -2.5473 | 0.49432 | 0.11161 | 5.5392 | 18000 | 0.099296 | 116.5842 | 1.7982 | 0.031121 | 0.66055 | 576.2861 | -0.79436 | 69.7768 | 5.6699 | 0.87338
2013-03-06 15:30 | 0.77664 | 1.8011 | 2.2298 | 0.69341 | 3.9147 | 153.0179 | 346.9821 | -2.8691 | 1.4608 | 0.1799 | 6.1708 | 17998 | 0.017021 | 125.2391 | 1.8111 | 0.036666 | 0.68603 | 574.8401 | -0.81899 | 69.7313 | 6.3063 | 0.87084
2013-03-06 16:00 | 0.68781 | 1.71 | 1.8471 | 0.65026 | 4.2841 | 155.6041 | 344.3959 | -3.5251 | 1.5988 | 0.25454 | 6.425 | 17998 | 0.018844 | 122.6964 | 1.4002 | 0.025 | 0.57045 | 574.138 | -0.83207 | 69.7109 | 6.563 | 0.86979
2013-03-06 16:30 | 1.0639 | 1.8357 | 2.9863 | 0.63947 | 3.7823 | 175.783 | 324.217 | -2.4416 | 0.18003 | 0.079137 | 6.6081 | 17997 | 0.14115 | 104.6351 | 1.3885 | 0.027733 | 0.50407 | 573.09 | -0.86185 | 69.6897 | 6.7512 | 0.86896
2013-03-06 17:00 | 1.0514 | 1.4549 | 2.9425 | 0.64371 | 3.5062 | -119.0061 | 259.0062 | -1.237 | -2.2311 | -0.21095 | 6.9124 | 18000 | 0.09162 | 89.1924 | 1.3111 | 0.028105 | 0.47616 | 571.8505 | -0.87324 | 69.6712 | 7.0578 | 0.86779
2013-03-06 17:30 | 0.70869 | 1.3678 | 2.1994 | 0.57563 | 3.6935 | -133.5264 | 273.5264 | -2.1457 | -2.2591 | -0.23066 | 6.828 | 18000 | 0.048 | 59.9941 | 0.68978 | 0.017951 | 0.276 | 572.0504 | -0.89666 | 69.6713 | 6.9772 | 0.86805
2013-03-06 18:00 | 0.72729 | 1.5167 | 2.2038 | 0.58817 | 3.3867 | -130.8432 | 270.8432 | -1.7553 | -2.0304 | -0.17399 | 6.4763 | 18000 | 0.0095978 | 3.2308 | 0.72611 | 0.018173 | 0.2932 | 572.7964 | -0.88495 | 69.6625 | 6.6232 | 0.86903
2013-03-06 18:30 | 0.46555 | 1.16 | 1.3101 | 0.40204 | 2.647 | -110.6292 | 250.6292 | -0.80407 | -2.1359 | -0.23753 | 6.1555 | 18000 | -0.0053523 | -35.8637 | 1.1637 | 0.021338 | 0.50028 | 573.7256 | -0.9052 | 69.6577 | 6.3054 | 0.86997
2013-03-06 19:00 | 0.45366 | 0.98117 | 1.3736 | 0.36926 | 2.745 | -119.9866 | 259.9866 | -1.2723 | -2.2048 | -0.23616 | 6.0303 | 18000 | 0.0048834 | -31.1653 | 1.3783 | 0.023532 | 0.58212 | 574.0597 | -0.93629 | 69.6455 | 6.1853 | 0.87021
2013-03-06 19:30 | 0.32249 | 0.87167 | 0.96723 | 0.25903 | 1.9231 | -131.1903 | 271.1903 | -1.1038 | -1.2613 | -0.15932 | 5.5086 | 18000 | -0.012229 | -0.54813 | 1.6401 | 0.01524 | 0.67384 | 575.4492 | -0.94138 | 69.6467 | 5.6638 | 0.87186
2013-03-06 20:00 | 0.22578 | 0.69183 | 0.73326 | 0.1911 | 3.0022 | -117.5629 | 257.5629 | -1.3543 | -2.5947 | -0.25647 | 4.2847 | 18000 | 0.0014973 | 7.2451 | 2.928 | 0.026735 | 1.2625 | 578.6161 | -0.91255 | 69.6663 | 4.4338 | 0.87595
2013-03-06 20:30 | 0.13569 | 1.5769 | 0.59832 | 0.21185 | 2.5515 | -101.9813 | 241.9813 | -0.42981 | -2.0253 | -0.23163 | 2.9283 | 18000 | -0.0014728 | 6.9949 | 2.4656 | 0.028999 | 0.997 | 582.3087 | -0.86964 | 69.7044 | 3.069 | 0.88073
2013-03-06 21:00 | 0.074096 | 0.58765 | 0.5415 | 0.21269 | 3.1336 | -44.2134 | 184.2134 | 2.1991 | -2.1395 | -0.31519 | 1.5569 | 18000 | 0.0071909 | -11.0371 | 3.0571 | 0.020224 | 1.2589 | 586.0554 | -0.87662 | 69.7378 | 1.6973 | 0.88555
2013-03-06 21:30 | 0.25215 | 0.75789 | 0.76189 | 0.34419 | 2.7949 | -45.4777 | 185.4777 | 1.8795 | -1.9111 | -0.23758 | 1.3205 | 18000 | 0.0062127 | -5.8307 | 3.4501 | 0.024134 | 1.4324 | 586.8192 | -0.86616 | 69.7769 | 1.4588 | 0.88681
2013-03-06 22:00 | 0.18827 | 1.2413 | 0.63188 | 0.28526 | 2.9824 | -57.5903 | 197.5903 | 1.4676 | -2.3118 | -0.26973 | 0.48439 | 18000 | 0.007177 | -12.509 | 2.2899 | 0.022718 | 0.98728 | 589.327 | -0.83877 | 69.8217 | 0.61743 | 0.89008
2013-03-06 22:30 | 0.28637 | 0.78944 | 1.039 | 0.26654 | 2.4649 | -60.8399 | 200.8399 | 1.0794 | -1.9345 | -0.21255 | -0.8111 | 18000 | 0.0031309 | -23.3098 | 2.7036 | 0.025524 | 1.1268 | 592.95 | -0.81259 | 69.8586 | -0.68373 | 0.89479
2013-03-06 23:00 | 0.33686 | 0.59363 | 0.99737 | 0.24523 | 2.8984 | -67.0013 | 207.0013 | 1.1108 | -2.6171 | -0.33905 | -1.9787 | 18000 | -0.04148 | 83.603 | 3.1084 | 0.024578 | 1.2208 | 596.5886 | -0.80605 | 69.8999 | -1.8534 | 0.89917
2013-03-06 23:30 | 0.11195 | 0.7883 | 0.57606 | 0.24232 | 2.6304 | -65.8932 | 205.8932 | 1.0323 | -2.3069 | -0.2903 | -2.708 | 18000 | 0.0099211 | -16.4144 | 2.2835 | 0.023915 | 0.9313 | 598.8428 | -0.7766 | 69.9243 | -2.5879 | 0.90191
2013-03-07 | 0.15664 | 0.76676 | 0.77384 | 0.22261 | 2.8708 | -108.7873 | 248.7873 | -0.88881 | -2.6128 | -0.23507 | -1.7871 | 18000 | 0.0057277 | -15.0327 | 2.3181 | 0.018184 | 0.95531 | 596.5417 | -0.73237 | 69.9497 | -1.6731 | 0.89917
2013-03-07 00:30 | 0.31274 | 0.87902 | 1.0381 | 0.23158 | 2.475 | -66.2954 | 206.2954 | 0.93623 | -2.1323 | -0.22104 | -3.5893 | 18000 | 5.1349e-05 | -26.28 | 3.2112 | 0.021309 | 1.2395 | 601.909 | -0.72394 | 69.9694 | -3.4782 | 0.90543
2013-03-07 01:00 | 0.33878 | 0.88118 | 0.6389 | 0.25051 | 2.4266 | -71.1 | 211.1 | 0.73217 | -2.1385 | -0.24543 | -4.2313 | 18000 | -0.055109 | 80.83 | 3.6447 | 0.014461 | 1.418 | 603.7101 | -0.72372 | 69.9705 | -4.1207 | 0.90761
2013-03-07 01:30 | 0.17108 | 0.53183 | 0.61448 | 0.25831 | 2.6185 | -58.5395 | 198.5395 | 1.3354 | -2.1826 | -0.31532 | -5.1106 | 18000 | -0.0012267 | 6.5274 | 2.1737 | 0.01984 | 0.86612 | 606.05 | -0.7559 | 69.9758 | -4.9959 | 0.91066
2013-03-07 02:00 | 0.20492 | 0.74552 | 0.67356 | 0.21704 | 2.1259 | -28.5151 | 168.5151 | 1.7798 | -0.96693 | -0.1722 | -4.917 | 18000 | 0.0026357 | -28.3673 | 1.6458 | 0.0086023 | 0.63837 | 604.9313 | -0.79742 | 69.9776 | -4.7957 | 0.91003
2013-03-07 02:30 | 0.22228 | 0.49312 | 0.62503 | 0.20982 | 2.1513 | -19.7295 | 159.7295 | 1.9577 | -0.70208 | -0.15148 | -5.2761 | 18000 | -0.0027314 | -5.7108 | 1.3048 | 0.0093627 | 0.51493 | 605.4963 | -0.80242 | 69.9752 | -5.1544 | 0.91122
2013-03-07 03:00 | 0.25888 | 0.4365 | 0.80191 | 0.24543 | 2.32 | -21.5994 | 161.5994 | 2.028 | -0.8029 | -0.15209 | -5.358 | 18000 | -0.00048316 | -10.4953 | 1.7372 | 0.0056204 | 0.6804 | 605.6849 | -0.80214 | 69.9815 | -5.2365 | 0.91158
2013-03-07 03:30 | 0.36443 | 1.1708 | 1.0072 | 0.28749 | 2.223 | -53.0227 | 193.0227 | 1.1264 | -1.496 | -0.1888 | -5.3703 | 18000 | 0.010811 | -16.4768 | 2.5903 | 0.013867 | 1.0024 | 605.8198 | -0.80431 | 69.9713 | -5.2484 | 0.91149
2013-03-07 04:00 | 0.21135 | 0.74035 | 0.76903 | 0.26562 | 1.9268 | -93.8181 | 233.8181 | -0.11677 | -1.7497 | -0.16474 | -4.1774 | 18000 | 0.0014319 | -10.6911 | 1.6522 | 0.013028 | 0.66252 | 602.2494 | -0.79685 | 69.9505 | -4.0555 | 0.90718
2013-03-07 04:30 | 0.26246 | 1.1067 | 0.97967 | 0.2413 | 1.8974 | -73.497 | 213.497 | 0.39476 | -1.3324 | -0.12821 | -5.2683 | 18000 | 0.028469 | -79.5251 | 2.9813 | 0.015471 | 1.1574 | 604.9379 | -0.79017 | 69.9318 | -5.1483 | 0.91063
2013-03-07 05:00 | 0.31941 | 1.253 | 0.98119 | 0.23559 | 1.7611 | -42.9025 | 182.9025 | 0.75828 | -0.7047 | -0.097316 | -5.7201 | 18000 | 0.0095021 | -82.3719 | 3.4245 | 0.013278 | 1.3201 | 606.2971 | -0.80261 | 69.9216 | -5.5987 | 0.91203
2013-03-07 05:30 | 0.40375 | 0.91856 | 1.1618 | 0.22419 | 1.3802 | -87.1479 | 227.1479 | 0.032568 | -0.65373 | -0.10944 | -6.0888 | 18000 | -0.011971 | -60.0693 | 2.2433 | 0.0087393 | 0.826 | 607.4973 | -0.79786 | 69.9271 | -5.9685 | 0.91336
2013-03-07 06:00 | 0.37908 | 0.5899 | 1.0596 | 0.2397 | 1.3249 | -24.517 | 164.517 | 0.87967 | -0.40121 | -0.07326 | -7.5636 | 18000 | -0.056741 | 6.4861 | 2.0342 | 0.008285 | 0.64368 | 611.7657 | -0.79019 | 69.9235 | -7.4457 | 0.91839
2013-03-07 06:30 | 0.55062 | 1.3149 | 1.2732 | 0.28405 | 1.9761 | -24.4388 | 164.4388 | 1.3399 | -0.60889 | -0.10741 | -7.9852 | 18000 | -0.025561 | -9.0781 | 2.0519 | 0.0074259 | 0.72475 | 613.1304 | -0.79396 | 69.9372 | -7.8672 | 0.92003
2013-03-07 07:00 | 0.33654 | 0.65741 | 0.97905 | 0.20198 | 1.5255 | -27.2633 | 167.2633 | 1.0244 | -0.52792 | -0.10332 | -8.3239 | 18000 | -0.023584 | -15.8234 | 1.7026 | 0.0052594 | 0.58964 | 614.3124 | -0.79273 | 69.9558 | -8.2064 | 0.92145
2013-03-07 07:30 | 0.29581 | 0.58883 | 0.73532 | 0.19453 | 1.9598 | -15.1594 | 155.1594 | 1.7435 | -0.47238 | -0.10214 | -8.157 | 18000 | -0.02045 | -10.5984 | 1.3419 | 0.0062601 | 0.50326 | 613.6421 | -0.79545 | 69.964 | -8.039 | 0.92098
2013-03-07 08:00 | 0.21062 | 0.55808 | 0.6123 | 0.18337 | 1.4567 | -8.5225 | 148.5225 | 1.2808 | -0.19193 | -0.034201 | -8.6072 | 18000 | -0.010987 | -14.9886 | 1.4816 | 0.0049884 | 0.52196 | 615.1097 | -0.78511 | 69.9868 | -8.4911 | 0.92284
2013-03-07 08:30 | 0.19179 | 0.5016 | 0.68852 | 0.20366 | 1.1854 | -9.756 | 149.756 | 0.89856 | -0.1545 | -0.034593 | -8.6502 | 18000 | -0.026238 | 16.6318 | 1.9301 | 0.010261 | 0.63363 | 615.5026 | -0.77855 | 70.012 | -8.5352 | 0.92332
2013-03-07 09:00 | 0.23699 | 0.66217 | 0.67565 | 0.18517 | 1.5711 | -4.1666 | 144.1666 | 1.3798 | -0.10052 | -0.039952 | -8.5521 | 18000 | -0.013752 | 0.41259 | 1.2478 | 0.012679 | 0.30578 | 614.5425 | -0.76936 | 70.0218 | -8.4383 | 0.92311
2013-03-07 09:30 | 0.41481 | 0.66702 | 1.0825 | 0.29686 | 1.6501 | 5.9409 | 134.0591 | 1.1894 | 0.12377 | -0.025397 | -6.7643 | 18000 | -0.038343 | 91.2743 | 2.1939 | 0.029392 | 0.74561 | 608.4219 | -0.73401 | 70.0186 | -6.6544 | 0.91687
2013-03-07 10:00 | 0.24579 | 0.59606 | 0.61742 | 0.28844 | 1.2014 | 72.2792 | 67.7208 | 0.3034 | 0.94947 | 0.11517 | -6.7595 | 18000 | 0.019293 | 53.1127 | 2.2982 | 0.028123 | 0.75048 | 608.3435 | -0.66935 | 70.0128 | -6.6592 | 0.91677
2013-03-07 10:30 | 0.17878 | 0.61982 | 0.80806 | 0.34251 | 1.2892 | 77.5284 | 62.4716 | 0.23305 | 1.0537 | 0.15797 | -4.4298 | 18000 | -0.01458 | 128.1246 | 1.903 | 0.024878 | 0.77574 | 601.9245 | -0.61161 | 70.0073 | -4.3365 | 0.90875
2013-03-07 11:00 | 0.23551 | 0.60458 | 0.85678 | 0.39057 | 2.0266 | 73.6987 | 66.3013 | 0.53641 | 1.8342 | 0.22947 | -2.5654 | 18000 | -0.014754 | 125.1427 | 2.6889 | 0.023882 | 1.0018 | 596.6605 | -0.61363 | 69.9927 | -2.4705 | 0.9023
2013-03-07 11:30 | 0.73947 | 1.8491 | 1.9125 | 0.55167 | 2.4589 | 156.265 | 343.735 | -0.47848 | 0.21038 | 0.049492 | 0.46054 | 18000 | 0.11164 | 116.731 | 3.097 | 0.041257 | 1.1912 | 588.11 | -0.63787 | 69.9745 | 0.56146 | 0.89209
2013-03-07 12:00 | 0.51094 | 1.2534 | 1.2633 | 0.50188 | 2.5988 | -159.1342 | 299.1342 | -2.1796 | -0.83083 | -0.082646 | 2.4451 | 18000 | -0.012904 | 151.7048 | 1.9353 | 0.034382 | 0.79268 | 582.8726 | -0.6751 | 69.947 | 2.5534 | 0.88532
2013-03-07 12:30 | 0.57494 | 1.2158 | 1.5692 | 0.55182 | 2.0999 | 174.37 | 325.63 | -1.3038 | 0.12853 | 0.071152 | 3.3702 | 18000 | 0.02603 | 134.0282 | 2.1381 | 0.036262 | 0.82778 | 581.0037 | -0.66374 | 69.9273 | 3.4775 | 0.88211
2013-03-07 13:00 | 0.63673 | 1.0817 | 1.8539 | 0.46438 | 2.3794 | 170.0052 | 329.9948 | -1.6074 | 0.28327 | 0.0068133 | 4.1107 | 18000 | 0.051355 | 162.8442 | 1.7533 | 0.028807 | 0.73824 | 579.1177 | -0.66864 | 69.8987 | 4.2195 | 0.8794
2013-03-07 13:30 | 0.47382 | 1.2428 | 1.4557 | 0.46853 | 3.0401 | 123.2226 | 16.7774 | -1.4319 | 2.1863 | 0.31871 | 5.3972 | 18000 | -0.02833 | 176.8507 | 2.2463 | 0.031369 | 0.91731 | 576.7314 | -0.67041 | 69.8763 | 5.5072 | 0.87505
2013-03-07 14:00 | 0.49502 | 1.3758 | 1.5242 | 0.48337 | 2.6703 | 121.7578 | 18.2422 | -1.1392 | 1.8403 | 0.24719 | 6.2055 | 18000 | 0.030071 | 105.0416 | 2.2573 | 0.029256 | 0.80168 | 574.2925 | -0.68677 | 69.8354 | 6.319 | 0.87201
2013-03-07 14:30 | 0.26885 | 1.0864 | 0.96724 | 0.4305 | 2.7232 | 109.9964 | 30.0036 | -0.84951 | 2.3345 | 0.35164 | 6.8365 | 18000 | -0.051953 | 149.7718 | 1.9028 | 0.026182 | 0.76482 | 572.8239 | -0.68163 | 69.7808 | 6.9497 | 0.86937
2013-03-07 15:00 | 0.63423 | 1.1938 | 1.5848 | 0.48958 | 2.7988 | 117.2924 | 22.7076 | -1.1567 | 2.2419 | 0.30707 | 7.4774 | 18000 | 0.064727 | 135.9432 | 1.9877 | 0.027635 | 0.74355 | 570.7644 | -0.66548 | 69.7421 | 7.5885 | 0.8669
2013-03-07 15:30 | 0.60298 | 0.91788 | 1.6959 | 0.47998 | 3.5716 | 132.6909 | 7.3091 | -2.2204 | 2.4069 | 0.33736 | 8.0604 | 18000 | 0.012385 | 145.4001 | 1.834 | 0.024115 | 0.72931 | 569.1964 | -0.65611 | 69.7052 | 8.1705 | 0.86464
2013-03-07 16:00 | 0.56096 | 1.151 | 1.3558 | 0.4729 | 3.2365 | 129.5847 | 10.4153 | -1.9469 | 2.3547 | 0.29379 | 8.4252 | 18000 | -0.026053 | 135.5417 | 1.5523 | 0.019686 | 0.63586 | 568.1619 | -0.65585 | 69.6675 | 8.5355 | 0.86306
2013-03-07 16:30 | 0.46267 | 0.90647 | 1.2633 | 0.40708 | 3.1026 | 134.0019 | 5.9981 | -2.0592 | 2.1322 | 0.26431 | 8.6554 | 18000 | -0.016313 | 93.1548 | 1.3251 | 0.018121 | 0.51537 | 567.2289 | -0.65877 | 69.6343 | 8.7665 | 0.86194
2013-03-07 17:00 | 0.41846 | 0.81373 | 1.1197 | 0.36794 | 2.6607 | 140.8838 | 359.1162 | -1.9512 | 1.5866 | 0.19213 | 8.9261 | 18000 | 0.021113 | 56.5808 | 1.0855 | 0.015439 | 0.436 | 566.2297 | -0.65544 | 69.6123 | 9.0369 | 0.86084
2013-03-07 17:30 | 0.43648 | 0.81254 | 1.066 | 0.36 | 1.8823 | -102.7595 | 242.7595 | -0.3698 | -1.633 | -0.12954 | 9.1074 | 18000 | 0.048958 | 70.496 | 0.74469 | 0.027666 | 0.36813 | 564.7354 | -0.6219 | 69.5946 | 9.2126 | 0.86007
2013-03-07 18:00 | 0.51222 | 0.60486 | 1.4977 | 0.27335 | 2.851 | -106.2592 | 246.2592 | -0.72602 | -2.4894 | -0.2614 | 8.0131 | 18000 | 0.061948 | 62.7605 | 1.9094 | 0.028886 | 0.73594 | 567.7308 | -0.58108 | 69.5838 | 8.1107 | 0.86328
2013-03-07 18:30 | 0.19407 | 0.51362 | 0.56444 | 0.19528 | 4.0779 | -89.5942 | 229.5942 | 0.028641 | -4.0436 | -0.42007 | 7.3786 | 18000 | 0.009024 | -18.4674 | 1.7093 | 0.023511 | 0.74254 | 569.1929 | -0.61323 | 69.5701 | 7.4812 | 0.86506
2013-03-07 19:00 | 0.14162 | 0.42821 | 0.38724 | 0.14966 | 4.6206 | -88.0648 | 228.0648 | 0.15535 | -4.5977 | -0.50801 | 6.9997 | 18000 | 0.0048992 | -10.6885 | 1.7481 | 0.025971 | 0.76893 | 570.1873 | -0.58671 | 69.584 | 7.0976 | 0.8664
2013-03-07 19:30 | 0.37807 | 1.3627 | 1.0517 | 0.25861 | 3.2167 | -111.7896 | 251.7896 | -1.0584 | -2.6476 | -0.29821 | 6.2292 | 18000 | 0.010312 | -32.9205 | 2.6594 | 0.027385 | 1.0791 | 572.3083 | -0.58223 | 69.6122 | 6.3258 | 0.86914
2013-03-07 20:00 | 0.18703 | 0.43772 | 0.69888 | 0.22295 | 3.1901 | -68.7139 | 208.7139 | 1.1444 | -2.9373 | -0.36871 | 4.1386 | 18000 | 0.020361 | -26.015 | 3.2636 | 0.022613 | 1.3626 | 577.9813 | -0.58996 | 69.6488 | 4.2349 | 0.87616
2013-03-07 20:30 | 0.19628 | 0.7743 | 0.65192 | 0.21194 | 3.3493 | -67.9488 | 207.9488 | 1.2133 | -2.9953 | -0.28583 | 2.5292 | 18000 | 0.030404 | -41.8685 | 3.8642 | 0.020073 | 1.4958 | 582.2946 | -0.53762 | 69.6814 | 2.6161 | 0.88168
2013-03-07 21:00 | 0.20627 | 1.0511 | 0.60468 | 0.32663 | 3.2971 | -53.2242 | 193.2242 | 1.8897 | -2.5282 | -0.2975 | 1.7763 | 18000 | 0.028697 | -62.7429 | 2.2007 | 0.022643 | 0.89211 | 584.3328 | -0.54345 | 69.7087 | 1.8634 | 0.88444
2013-03-07 21:30 | 0.231 | 0.87648 | 0.46113 | 0.23493 | 2.2247 | -59.5886 | 199.5886 | 1.0449 | -1.7801 | -0.21033 | 2.5775 | 18000 | -0.0037446 | 23.8957 | 2.8766 | 0.017908 | 1.2096 | 582.5429 | -0.56765 | 69.7274 | 2.6691 | 0.88211
2013-03-07 22:00 | 0.16262 | 0.63578 | 0.68009 | 0.19936 | 1.3368 | -98.1977 | 238.1977 | -0.15614 | -1.0838 | -0.084951 | 3.0532 | 18000 | -0.004169 | -5.7533 | 2.8575 | 0.011604 | 1.1289 | 581.5577 | -0.57909 | 69.7433 | 3.1472 | 0.88079
2013-03-07 22:30 | 0.26539 | 0.94467 | 0.54576 | 0.22024 | 2.2423 | -83.2188 | 223.2188 | 0.23793 | -2.0009 | -0.14534 | 1.3894 | 18000 | -0.025997 | 79.754 | 3.8723 | 0.021652 | 1.5844 | 585.9091 | -0.56779 | 69.7685 | 1.4802 | 0.88645
2013-03-07 23:00 | 0.27908 | 0.53808 | 0.72704 | 0.19041 | 2.569 | -74.4412 | 214.4412 | 0.67485 | -2.4238 | -0.21056 | 0.55597 | 18000 | 0.0005434 | 4.0877 | 2.5999 | 0.01656 | 1.0616 | 588.0189 | -0.54936 | 69.7784 | 0.6432 | 0.88927
2013-03-07 23:30 | 0.17555 | 0.40098 | 0.46941 | 0.20763 | 3.048 | -68.9446 | 208.9446 | 1.0834 | -2.8142 | -0.27911 | -1.1523 | 18000 | -0.0082025 | 17.3909 | 3.1212 | 0.021002 | 1.2974 | 592.6947 | -0.53399 | 69.7867 | -1.0686 | 0.89496
2013-03-08 | 0.23436 | 0.51989 | 0.89037 | 0.23492 | 3.086 | -71.0541 | 211.0541 | 0.98704 | -2.8754 | -0.28034 | -1.0088 | 18000 | 0.0033942 | -6.7346 | 3.2315 | 0.01898 | 1.3139 | 592.2285 | -0.54585 | 69.7832 | -0.92314 | 0.89445
2013-03-08 00:30 | 0.20273 | 0.75795 | 0.69269 | 0.24596 | 2.4926 | -55.8995 | 195.8995 | 1.3378 | -1.976 | -0.24985 | -1.7312 | 18000 | -0.0027672 | 8.7995 | 2.9288 | 0.016849 | 1.1714 | 594.2534 | -0.54713 | 69.7736 | -1.6458 | 0.8967
2013-03-08 01:00 | 0.42647 | 0.74942 | 1.1352 | 0.27578 | 2.5313 | -66.1475 | 206.1476 | 0.95708 | -2.1646 | -0.2233 | -2.1298 | 18000 | 0.04682 | -47.8186 | 3.6655 | 0.019012 | 1.4545 | 595.2044 | -0.5493 | 69.759 | -2.0442 | 0.89783
2013-03-08 01:30 | 0.25749 | 0.80441 | 0.95605 | 0.23604 | 2.2733 | -48.5093 | 188.5093 | 1.3526 | -1.5294 | -0.19211 | -2.3439 | 18000 | 0.032583 | -21.0901 | 3.4555 | 0.019853 | 1.3446 | 595.7924 | -0.56987 | 69.7518 | -2.2553 | 0.89845
2013-03-08 02:00 | 0.25144 | 1.2973 | 0.89771 | 0.26215 | 2.2739 | -43.0026 | 183.0026 | 1.391 | -1.2973 | -0.1577 | -2.6497 | 18000 | 0.025542 | -63.6906 | 2.7079 | 0.020411 | 1.0609 | 596.3762 | -0.58338 | 69.7504 | -2.5592 | 0.89945
2013-03-08 02:30 | 0.27029 | 0.53729 | 0.89336 | 0.23725 | 1.4885 | -42.2576 | 182.2576 | 0.93847 | -0.85267 | -0.11641 | -3.218 | 18000 | -0.016678 | -7.763 | 1.756 | 0.01097 | 0.65749 | 598.2892 | -0.59128 | 69.7524 | -3.1267 | 0.90137
2013-03-08 03:00 | 0.19034 | 0.43069 | 0.80326 | 0.19817 | 2.2924 | -48.3263 | 188.3263 | 1.4664 | -1.6474 | -0.2657 | -3.1399 | 18000 | 0.0053135 | 15.4489 | 2.2636 | 0.0084835 | 0.92402 | 597.7488 | -0.60202 | 69.7285 | -3.0468 | 0.9008
2013-03-08 03:30 | 0.37179 | 0.95069 | 0.86827 | 0.30511 | 2.4078 | -27.5599 | 167.5599 | 1.9858 | -1.0364 | -0.17612 | -2.7575 | 18000 | 0.014865 | -56.3196 | 2.7905 | 0.018465 | 1.0962 | 595.9661 | -0.59103 | 69.6938 | -2.6658 | 0.89908
2013-03-08 04:00 | 0.36754 | 0.63368 | 0.99334 | 0.23254 | 1.3079 | -14.8171 | 154.8171 | 0.82333 | -0.2178 | -0.029592 | -4.6533 | 18000 | 0.0033318 | -79.5738 | 3.3934 | 0.0082936 | 1.2961 | 601.4336 | -0.58935 | 69.6764 | -4.5631 | 0.9052
2013-03-08 04:30 | 0.26121 | 0.85123 | 0.90423 | 0.23437 | 2.3461 | -41.8997 | 181.8997 | 1.5975 | -1.4333 | -0.22663 | -4.7015 | 18000 | -0.0032563 | 4.278 | 3.5505 | 0.012385 | 1.2378 | 601.4411 | -0.60828 | 69.6434 | -4.6085 | 0.90494
2013-03-08 05:00 | 0.3446 | 1.1714 | 0.96502 | 0.31733 | 2.1878 | -36.1472 | 176.1472 | 1.5138 | -1.1058 | -0.18425 | -4.4702 | 18000 | 0.013182 | -68.1419 | 3.4756 | 0.012049 | 1.2554 | 600.2454 | -0.60341 | 69.6064 | -4.3777 | 0.90368
2013-03-08 05:30 | 0.35736 | 0.75989 | 0.96201 | 0.22412 | 1.1002 | -60.1126 | 200.1126 | 0.22807 | -0.39683 | -0.051026 | -5.5234 | 18000 | -0.015073 | -54.2326 | 3.4653 | 0.010885 | 1.398 | 603.2673 | -0.60756 | 69.5872 | -5.4309 | 0.90699
2013-03-08 06:00 | 0.22607 | 0.73433 | 0.79866 | 0.20304 | 1.1077 | -51.9541 | 191.9541 | 0.43414 | -0.55476 | -0.065201 | -5.9709 | 18000 | 0.002538 | -29.7024 | 3.8925 | 0.010336 | 1.4906 | 604.632 | -0.626 | 69.5697 | -5.8759 | 0.90828
2013-03-08 06:30 | 0.19176 | 0.58466 | 0.60041 | 0.17062 | 1.273 | -50.9578 | 190.9578 | 0.68262 | -0.8417 | -0.10762 | -7.1074 | 18000 | -0.011145 | -0.91286 | 1.5899 | 0.007144 | 0.58415 | 607.7025 | -0.63649 | 69.57 | -7.0117 | 0.91216
2013-03-08 07:00 | 0.31518 | 0.81271 | 0.82938 | 0.20671 | 1.495 | -43.7192 | 183.7192 | 0.82956 | -0.79328 | -0.12707 | -6.4611 | 18000 | -0.025505 | 11.9901 | 2.3999 | 0.0068857 | 0.9448 | 605.6915 | -0.64841 | 69.5593 | -6.363 | 0.90981
2013-03-08 07:30 | 0.40671 | 0.66099 | 1.1884 | 0.19812 | 1.3739 | -39.0829 | 179.0829 | 0.68636 | -0.55745 | -0.086012 | -7.811 | 18000 | -0.06917 | 1.9221 | 2.2569 | 0.0080135 | 0.81727 | 609.221 | -0.65674 | 69.5623 | -7.7127 | 0.91448
2013-03-08 08:00 | 0.22109 | 0.84885 | 0.6905 | 0.17588 | 1.1478 | -66.2869 | 206.2869 | 0.29959 | -0.68206 | -0.076392 | -7.332 | 18000 | -0.01345 | -0.81748 | 2.1143 | 0.0043882 | 0.74457 | 608.1779 | -0.66876 | 69.563 | -7.2315 | 0.91284
2013-03-08 08:30 | 0.30179 | 0.71546 | 0.86288 | 0.17276 | 1.2024 | -47.1311 | 187.1311 | 0.537 | -0.57851 | -0.089055 | -8.3233 | 18000 | -0.035346 | 7.4544 | 1.8116 | 0.0074182 | 0.6976 | 610.9239 | -0.66963 | 69.5652 | -8.2235 | 0.91629
2013-03-08 09:00 | 0.29793 | 0.48314 | 0.85546 | 0.16654 | 0.98045 | -27.0548 | 167.0548 | 0.46131 | -0.2356 | -0.039465 | -8.2282 | 18000 | 0.0051059 | -1.0424 | 1.8503 | 0.015823 | 0.52728 | 609.762 | -0.66445 | 69.5701 | -8.129 | 0.91603
2013-03-08 09:30 | 0.31581 | 0.69308 | 0.80772 | 0.24254 | 1.0603 | 76.1334 | 63.8666 | 0.11399 | 0.46178 | 0.066366 | -7.8742 | 17959 | -0.004789 | 33.9779 | 3.1748 | 0.031206 | 1.1167 | 607.0828 | -0.62281 | 69.5343 | -7.7811 | 0.91433
2013-03-08 10:00 | 0.2533 | 0.53523 | 0.65424 | 0.26645 | 0.90156 | 96.2628 | 43.7372 | -0.059096 | 0.53849 | 0.042989 | -7.0169 | 17885 | -0.0066942 | 48.3989 | 2.4482 | 0.034599 | 0.87391 | 603.7885 | -0.56023 | 69.5011 | -6.9325 | 0.91094
2013-03-08 10:30 | 0.23154 | 0.61462 | 0.63494 | 0.31275 | 1.2839 | 80.0066 | 59.9934 | 0.18995 | 1.078 | 0.123 | -4.4141 | 18000 | 0.0022259 | 81.6326 | 2.2295 | 0.027545 | 0.90377 | 596.9833 | -0.51458 | 69.4666 | -4.335 | 0.90167
2013-03-08 11:00 | 0.26116 | 0.62681 | 0.54963 | 0.3844 | 1.3936 | 103.0976 | 36.9024 | -0.2815 | 1.2099 | 0.17733 | -3.2482 | 17997 | 0.00012945 | 99.0048 | 1.724 | 0.024962 | 0.66958 | 593.3676 | -0.50308 | 69.4297 | -3.1702 | 0.89729
2013-03-08 11:30 | 0.30009 | 0.92913 | 0.80382 | 0.37912 | 1.6623 | 110.8338 | 29.1663 | -0.46229 | 1.2148 | 0.17782 | -1.3266 | 18000 | 0.0052449 | 129.2554 | 2.5471 | 0.027225 | 0.99079 | 588.1124 | -0.49084 | 69.3742 | -1.2493 | 0.89024
2013-03-08 12:00 | 0.17981 | 0.88312 | 0.71557 | 0.40426 | 1.5018 | 117.137 | 22.863 | -0.57662 | 1.125 | 0.15481 | 1.0996 | 18000 | -0.026182 | 120.0584 | 2.0988 | 0.03089 | 0.88309 | 582.2193 | -0.4822 | 69.3232 | 1.177 | 0.88171
2013-03-08 12:30 | 0.35201 | 0.84411 | 0.85739 | 0.39864 | 1.5607 | 125.1091 | 14.8909 | -0.69693 | 0.9913 | 0.11351 | 3.2427 | 18000 | 0.011415 | 116.5853 | 1.9618 | 0.031674 | 0.80893 | 576.7145 | -0.51845 | 69.2688 | 3.3272 | 0.87419
2013-03-08 13:00 | 0.26888 | 0.77349 | 0.73848 | 0.38463 | 1.3312 | 100.1334 | 39.8666 | -0.18317 | 1.0249 | 0.093017 | 5.5068 | 18000 | -0.057853 | 167.927 | 2.2852 | 0.075603 | 0.97689 | 571.0163 | -0.61776 | 69.2173 | 5.6093 | 0.86646
2013-03-08 13:30 | 0.2895 | 1.0182 | 0.95373 | 0.40991 | 1.5321 | 44.723 | 95.2769 | 0.69407 | 0.68739 | 0.077098 | 7.477 | 18000 | -0.0042201 | 118.3487 | 2.602 | 0.034869 | 0.98606 | 565.836 | -0.69927 | 69.1556 | 7.5948 | 0.85961
2013-03-08 14:00 | 0.25688 | 1.027 | 0.9694 | 0.41925 | 2.7376 | 111.6048 | 28.3952 | -0.94191 | 2.3784 | 0.3074 | 8.4731 | 18000 | -0.044536 | 128.7201 | 1.8783 | 0.042509 | 0.74897 | 563.6804 | -0.78202 | 69.0857 | 8.6059 | 0.85572
2013-03-08 14:30 | 0.38926 | 0.9867 | 1.1405 | 0.39184 | 1.9749 | 147.765 | 352.235 | -1.3527 | 0.853 | 0.12519 | 9.5454 | 18000 | -0.0035591 | 113.5578 | 1.6831 | 0.033575 | 0.68945 | 560.3001 | -0.86872 | 69.0264 | 9.6941 | 0.85175
2013-03-08 15:00 | 0.52311 | 0.97043 | 1.4528 | 0.45858 | 1.8603 | 74.7707 | 65.2293 | 0.33492 | 1.2302 | 0.16293 | 10.7086 | 18000 | 0.041702 | 172.7411 | 2.1139 | 0.035804 | 0.87021 | 557.4142 | -0.90922 | 68.977 | 10.8657 | 0.84765
2013-03-08 15:30 | 0.57825 | 1.4385 | 1.6567 | 0.47746 | 4.5693 | 113.1333 | 26.8667 | -1.7287 | 4.0463 | 0.5649 | 11.3785 | 18000 | -0.075783 | 128.2587 | 1.6425 | 0.036296 | 0.69966 | 556.0316 | -0.971 | 68.9182 | 11.5471 | 0.84494
2013-03-08 16:00 | 0.67445 | 1.2467 | 1.8634 | 0.47814 | 3.0939 | 141.4362 | 358.5638 | -2.0941 | 1.6695 | 0.22963 | 11.6432 | 18000 | 0.059706 | 105.0344 | 1.4782 | 0.03829 | 0.59704 | 554.7982 | -1.0454 | 68.8874 | 11.8252 | 0.84379
2013-03-08 16:30 | 0.64058 | 1.4014 | 1.8089 | 0.5543 | 5.152 | 136.2014 | 3.7986 | -3.5604 | 3.4141 | 0.51815 | 11.7486 | 18000 | -0.0122 | 91.7937 | 1.1903 | 0.024114 | 0.5109 | 554.7631 | -1.0956 | 68.8564 | 11.9396 | 0.8431
2013-03-08 17:00 | 0.39543 | 1.1727 | 1.1255 | 0.49826 | 4.7154 | 145.7955 | 354.2045 | -3.8153 | 2.5933 | 0.39814 | 11.6081 | 18000 | -0.0052641 | 59.5087 | 0.83858 | 0.018041 | 0.36146 | 554.936 | -1.1083 | 68.8489 | 11.8012 | 0.84343
2013-03-08 17:30 | 0.37784 | 0.96694 | 1.0675 | 0.40636 | 3.861 | 136.2712 | 3.7288 | -2.7122 | 2.5944 | 0.3714 | 11.5197 | 18000 | 0.00030839 | 22.1522 | 0.49552 | 0.029929 | 0.21085 | 554.8604 | -1.0867 | 68.8265 | 11.7089 | 0.84341
2013-03-08 18:00 | 0.57818 | 1.0265 | 1.6311 | 0.44861 | 2.27 | -179.0124 | 319.0124 | -1.597 | -0.027528 | -0.001675 | 11.3055 | 18000 | 0.01588 | 9.5348 | 0.9285 | 0.026935 | 0.43609 | 554.3889 | -1.0409 | 68.8083 | 11.4865 | 0.84382
2013-03-08 18:30 | 0.5569 | 1.5972 | 1.6901 | 0.37704 | 2.6494 | -129.2804 | 269.2804 | -1.1226 | -1.3725 | -0.14507 | 9.4763 | 18000 | 0.013888 | -32.7646 | 1.9783 | 0.079736 | 0.83227 | 559.0599 | -0.93752 | 68.803 | 9.6372 | 0.84921
2013-03-08 19:00 | 0.7813 | 1.1237 | 2.3251 | 0.50377 | 2.5963 | -175.3722 | 315.3722 | -1.1902 | -0.096342 | 0.051085 | 8.1924 | 18000 | -0.081309 | 8.646 | 1.735 | 0.021141 | 0.65839 | 562.3175 | -0.79887 | 68.8283 | 8.3282 | 0.85338
2013-03-08 19:30 | 0.76732 | 1.5942 | 2.2825 | 0.45144 | 3.3824 | -126.6707 | 266.6707 | -1.3812 | -1.855 | -0.15332 | 6.8663 | 18000 | -0.063316 | 28.5795 | 2.2208 | 0.023623 | 0.94122 | 565.8281 | -0.77346 | 68.8661 | 6.9965 | 0.85789
2013-03-08 20:00 | 0.36359 | 2.1414 | 1.0926 | 0.30122 | 3.307 | -52.6119 | 192.6119 | 1.5716 | -2.0565 | -0.29398 | 6.0011 | 18000 | -0.038691 | 95.1915 | 4.2591 | 0.057739 | 1.841 | 568.199 | -0.76598 | 68.902 | 6.1293 | 0.861
2013-03-08 20:30 | 0.45586 | 1.7793 | 0.5809 | 0.34188 | 3.7546 | -38.8919 | 178.8919 | 2.6814 | -2.163 | -0.40585 | 4.3134 | 18000 | 0.048193 | -43.9827 | 2.6213 | 0.038894 | 1.1033 | 572.3084 | -0.71884 | 68.9283 | 4.432 | 0.86656
2013-03-08 21:00 | 0.32235 | 1.4933 | 0.7272 | 0.27438 | 4.6482 | -41.7157 | 181.7157 | 3.3005 | -2.9423 | -0.51048 | 2.9957 | 18000 | 0.012955 | -10.0648 | 2.2896 | 0.035954 | 0.99196 | 575.7814 | -0.70883 | 68.9633 | 3.1117 | 0.87114
2013-03-08 21:30 | 0.70234 | 2.6204 | 1.1496 | 0.34493 | 3.0936 | -95.5203 | 235.5203 | -0.17557 | -1.8167 | -0.20906 | 2.8845 | 18000 | 0.08945 | -103.0539 | 2.2883 | 0.024254 | 0.91545 | 576.3132 | -0.70338 | 68.9777 | 2.9995 | 0.87167
2013-03-08 22:00 | 0.21227 | 1.3927 | 0.77478 | 0.25711 | 2.8301 | -111.84 | 251.84 | -0.91273 | -2.2774 | -0.2464 | 2.9171 | 18000 | -0.01358 | 10.935 | 2.4362 | 0.018483 | 0.9737 | 577.1084 | -0.73501 | 69.0251 | 3.0371 | 0.87217
2013-03-08 22:30 | 0.49345 | 1.0458 | 1.5191 | 0.33705 | 3.2778 | -54.7878 | 194.7878 | 1.6544 | -2.3442 | -0.27737 | 1.868 | 18000 | -0.066299 | 88.499 | 4.2712 | 0.025241 | 1.6899 | 579.4932 | -0.69813 | 69.0323 | 1.9813 | 0.87558
2013-03-08 23:00 | 0.49156 | 1.1342 | 1.1461 | 0.60956 | 4.3287 | 0.67021 | 139.3298 | 4.1772 | 0.048865 | -0.071026 | 4.3098 | 18000 | 0.0336 | -89.3681 | 1.2189 | 0.013428 | 0.4893 | 572.7767 | -0.71111 | 69.0196 | 4.4271 | 0.86772
2013-03-08 23:30 | 0.51678 | 1.2065 | 1.2159 | 0.63544 | 4.4799 | 5.1132 | 134.8868 | 4.288 | 0.38369 | -0.068263 | 3.9445 | 18000 | 0.044651 | -95.8579 | 1.0777 | 0.0091462 | 0.4252 | 573.6138 | -0.70394 | 69.0091 | 4.0602 | 0.86873
2013-03-09 | 0.29061 | 1.0049 | 0.89354 | 0.41947 | 1.4011 | 56.7162 | 83.2838 | 0.52769 | 0.80382 | 0.12458 | 2.3272 | 18000 | -0.018867 | 1.7267 | 1.8604 | 0.016099 | 0.62591 | 578.3992 | -0.65217 | 69.072 | 2.4332 | 0.87462
2013-03-09 00:30 | 0.46407 | 1.7763 | 0.94968 | 0.46953 | 3.0549 | 6.5767 | 133.4233 | 2.7348 | 0.3153 | -8.5255e-05 | 1.6499 | 18000 | 0.038584 | -56.2778 | 1.9777 | 0.0092966 | 0.71683 | 580.3142 | -0.63654 | 69.1047 | 1.7528 | 0.87719
2013-03-09 01:00 | 0.41074 | 1.1565 | 0.97289 | 0.54832 | 3.7622 | 2.2781 | 137.7219 | 3.6255 | 0.14423 | -0.04378 | 1.5998 | 18000 | 0.01384 | -53.6786 | 1.2101 | 0.018146 | 0.46147 | 579.7325 | -0.67919 | 69.0835 | 1.7095 | 0.87708
2013-03-09 01:30 | 0.43533 | 1.3603 | 1.428 | 0.32936 | 1.7385 | 96.4254 | 43.5746 | -0.033291 | 0.29561 | 0.019991 | -0.29002 | 18000 | -0.073494 | 51.7919 | 3.1992 | 0.012717 | 1.0816 | 585.3254 | -0.66281 | 69.1022 | -0.18441 | 0.8834
2013-03-09 02:00 | 0.13269 | 0.50053 | 0.5532 | 0.16358 | 1.5161 | -118.5287 | 258.5287 | -0.6629 | -1.2195 | -0.092103 | -1.4058 | 18000 | 0.001887 | -14.6682 | 1.5953 | 0.0070069 | 0.61696 | 588.8574 | -0.65632 | 69.1225 | -1.3022 | 0.88728
2013-03-09 02:30 | 0.34476 | 1.1417 | 0.59434 | 0.21479 | 1.951 | -86.4789 | 226.4789 | 0.099968 | -1.6247 | -0.17424 | -2.2968 | 18000 | -0.019992 | 54.8594 | 2.2825 | 0.010751 | 0.92605 | 591.1736 | -0.6542 | 69.124 | -2.1941 | 0.89022
2013-03-09 03:00 | 0.27313 | 0.76465 | 0.76106 | 0.20402 | 2.3709 | -78.2561 | 218.2561 | 0.45853 | -2.2057 | -0.22449 | -3.3428 | 18000 | -0.013687 | 7.7042 | 3.5932 | 0.019415 | 1.4165 | 593.572 | -0.65024 | 69.1081 | -3.2415 | 0.89347
2013-03-09 03:30 | 0.10635 | 0.39976 | 0.52573 | 0.1691 | 1.8269 | -81.9234 | 221.9234 | 0.24999 | -1.7617 | -0.17042 | -3.1579 | 18000 | 0.0035007 | -2.9111 | 1.5034 | 0.0082363 | 0.54543 | 593.0355 | -0.6474 | 69.0947 | -3.0569 | 0.89268
2013-03-09 04:00 | 0.21069 | 0.5464 | 0.79652 | 0.22073 | 1.4667 | -65.8062 | 205.8062 | 0.53503 | -1.1908 | -0.14865 | -4.4512 | 18000 | 0.016286 | -2.7007 | 1.9112 | 0.0087288 | 0.73283 | 596.5766 | -0.64367 | 69.0959 | -4.3518 | 0.89699
2013-03-09 04:30 | 0.25403 | 0.76579 | 0.51265 | 0.15533 | 1.6307 | -89.6573 | 229.6573 | 0.0084521 | -1.4129 | -0.13537 | -4.5032 | 18000 | -0.0030446 | 13.1539 | 1.3336 | 0.0069028 | 0.5164 | 597.0135 | -0.64724 | 69.1115 | -4.4032 | 0.89737
2013-03-09 05:00 | 0.26731 | 0.97092 | 0.64144 | 0.19194 | 1.6832 | -56.1049 | 196.1049 | 0.7565 | -1.126 | -0.13908 | -5.4389 | 18000 | -0.010129 | 7.7404 | 2.2252 | 0.013816 | 0.81491 | 599.6913 | -0.63861 | 69.148 | -5.3411 | 0.90098
2013-03-09 05:30 | 0.12873 | 0.36503 | 0.44977 | 0.14534 | 1.4422 | -31.8566 | 171.8566 | 1.1712 | -0.72778 | -0.12645 | -6.773 | 18000 | -0.0055619 | -2.8892 | 1.4039 | 0.0063172 | 0.45231 | 604.4527 | -0.62572 | 69.1945 | -6.6781 | 0.9061
2013-03-09 06:00 | 0.080747 | 0.71301 | 0.60622 | 0.13139 | 1.6173 | -90.9126 | 230.9126 | -0.022152 | -1.3907 | -0.13437 | -6.3226 | 18000 | 0.0018532 | -1.2524 | 1.865 | 0.0092151 | 0.60142 | 603.4449 | -0.63822 | 69.2228 | -6.2255 | 0.90494
2013-03-09 06:30 | 0.22864 | 0.35116 | 0.80098 | 0.16801 | 1.5663 | -107.4231 | 247.4231 | -0.43784 | -1.3952 | -0.12107 | -6.3506 | 18000 | -0.015626 | -6.5158 | 2.6859 | 0.012462 | 0.93863 | 603.3219 | -0.62795 | 69.2278 | -6.2551 | 0.9051
2013-03-09 07:00 | 0.2771 | 0.94822 | 0.70366 | 0.17733 | 1.6584 | -74.1955 | 214.1955 | 0.35943 | -1.2698 | -0.14376 | -7.1652 | 18000 | -0.0061719 | 15.6609 | 2.3555 | 0.0081579 | 0.83543 | 605.877 | -0.64061 | 69.2361 | -7.0684 | 0.90798
2013-03-09 07:30 | 0.18816 | 0.57416 | 0.47248 | 0.14311 | 1.9078 | -81.231 | 221.231 | 0.27872 | -1.8069 | -0.18498 | -6.9272 | 18000 | -0.010084 | 24.0711 | 1.891 | 0.0046199 | 0.71103 | 605.4958 | -0.65868 | 69.2581 | -6.8275 | 0.90746
2013-03-09 08:00 | 0.21455 | 0.84387 | 0.60066 | 0.18532 | 1.4278 | -85.7367 | 225.7367 | 0.082591 | -1.1079 | -0.1015 | -8.0147 | 18000 | -0.030674 | 25.7809 | 2.3169 | 0.006735 | 0.75669 | 608.8356 | -0.65558 | 69.2993 | -7.9164 | 0.91172
2013-03-09 08:30 | 0.25206 | 0.60009 | 0.78674 | 0.14887 | 1.2063 | -70.4003 | 210.4003 | 0.30096 | -0.84521 | -0.083455 | -7.7423 | 18000 | -0.010193 | -12.4516 | 1.1826 | 0.014827 | 0.45363 | 607.8469 | -0.64115 | 69.3428 | -7.646 | 0.91136
2013-03-09 09:00 | 0.11638 | 0.41091 | 0.32265 | 0.092166 | 0.49132 | -67.45 | 207.45 | 0.062512 | -0.15055 | -0.015179 | -7.8419 | 18000 | 0.0058058 | 2.6465 | 0.76642 | 0.020233 | 0.18581 | 607.9313 | -0.60173 | 69.3806 | -7.7517 | 0.91219
2013-03-09 09:30 | 0.22122 | 0.32886 | 0.67491 | 0.18567 | 0.80397 | 131.4685 | 8.5315 | -0.39794 | 0.45029 | 0.067101 | -7.4194 | 18000 | -0.0030583 | 20.4601 | 1.0627 | 0.032415 | 0.31876 | 605.9127 | -0.5805 | 69.3798 | -7.3321 | 0.91073
2013-03-09 10:00 | 0.21614 | 0.35212 | 0.66425 | 0.25862 | 1.3697 | 109.1573 | 30.8426 | -0.42344 | 1.2189 | 0.17218 | -7.0187 | 17997 | 0.018696 | 49.8665 | 1.0543 | 0.070931 | 0.35701 | 605.7402 | -0.40037 | 69.3941 | -6.9583 | 0.90953
2013-03-09 10:30 | 0.22703 | 0.41561 | 0.4904 | 0.3139 | 1.1258 | 118.1415 | 21.8585 | -0.49618 | 0.92765 | 0.074724 | -6.4728 | 17948 | -0.019022 | 62.951 | 1.5915 | 0.039997 | 0.51021 | 604.462 | -0.21917 | 69.3974 | -6.4396 | 0.90769
2013-03-09 11:00 | 0.30618 | 0.8042 | 0.62428 | 0.35042 | 1.2072 | 104.0803 | 35.9197 | -0.21538 | 0.85872 | 0.10846 | -4.7962 | 17975 | 0.0045543 | 74.1364 | 2.0546 | 0.032948 | 0.75178 | 599.0493 | -0.18199 | 69.375 | -4.7683 | 0.90173
2013-03-09 11:30 | 0.19574 | 0.51087 | 0.59453 | 0.34982 | 1.6624 | 114.575 | 25.425 | -0.65948 | 1.4421 | 0.17677 | -3.7189 | 18000 | -0.052507 | 116.8001 | 1.6196 | 0.031014 | 0.58998 | 595.8049 | -0.2293 | 69.3454 | -3.6834 | 0.89774
2013-03-09 12:00 | 0.26066 | 0.42478 | 0.7696 | 0.33593 | 1.1628 | 117.9717 | 22.0283 | -0.46566 | 0.87682 | 0.065034 | -2.5624 | 18000 | -0.060912 | 97.5399 | 2.0408 | 0.063014 | 0.63561 | 591.9952 | -0.26492 | 69.3277 | -2.521 | 0.89368
2013-03-09 12:30 | 0.19914 | 0.49591 | 0.81595 | 0.35128 | 1.361 | 106.0142 | 33.9858 | -0.33385 | 1.1632 | 0.14985 | -1.3313 | 18000 | -0.037312 | 104.5278 | 1.7129 | 0.038074 | 0.61388 | 588.3655 | -0.30511 | 69.2951 | -1.2832 | 0.88922
2013-03-09 13:00 | 0.18586 | 0.5843 | 0.70298 | 0.37329 | 1.5576 | 108.3412 | 31.6588 | -0.45234 | 1.3645 | 0.18649 | -0.18044 | 18000 | -0.047233 | 107.4699 | 1.7433 | 0.051466 | 0.67708 | 585.4249 | -0.19868 | 69.2541 | -0.14872 | 0.88494
2013-03-09 13:30 | 0.28805 | 0.66693 | 1.0404 | 0.40714 | 2.2225 | 100.4754 | 39.5246 | -0.3794 | 2.052 | 0.23312 | 1.2026 | 18000 | -0.032388 | 139.6613 | 1.8208 | 0.042321 | 0.72745 | 581.7212 | -0.034936 | 69.2075 | 1.2082 | 0.87987
2013-03-09 14:00 | 0.24592 | 0.87336 | 0.98978 | 0.44619 | 3.5377 | 93.2842 | 46.7158 | -0.19634 | 3.4215 | 0.42355 | 2.7676 | 18000 | -0.043327 | 145.2833 | 2.4398 | 0.090877 | 0.83948 | 576.8176 | -0.064959 | 69.1593 | 2.7782 | 0.87427
2013-03-09 14:30 | 0.23415 | 0.72489 | 0.94018 | 0.4053 | 3.3255 | 86.3015 | 53.6985 | 0.20935 | 3.2387 | 0.35461 | 3.6473 | 18000 | -0.032558 | 115.3852 | 1.5631 | 0.046039 | 0.65622 | 572.4778 | -0.33128 | 69.1088 | 3.7016 | 0.87088
2013-03-09 15:00 | 0.30694 | 0.78317 | 1.047 | 0.43853 | 2.8499 | 86.8329 | 53.1671 | 0.15084 | 2.7261 | 0.3208 | 4.4878 | 18000 | -0.024348 | 118.2154 | 1.8353 | 0.016783 | 0.7226 | 569.7643 | -0.36734 | 69.0505 | 4.5484 | 0.86752
2013-03-09 15:30 | 0.20213 | 0.72433 | 0.8156 | 0.41052 | 3.2125 | 91.6052 | 48.3948 | -0.087573 | 3.125 | 0.37273 | 5.6866 | 18000 | -0.035106 | 133.728 | 1.716 | 0.020095 | 0.73736 | 566.6462 | -0.37085 | 69.0036 | 5.7483 | 0.8632
2013-03-09 16:00 | 0.23336 | 1.0417 | 0.89209 | 0.45875 | 3.6914 | 81.7548 | 58.2452 | 0.50677 | 3.4972 | 0.43471 | 6.3338 | 18000 | -0.034681 | 99.5946 | 1.434 | 0.045656 | 0.57882 | 564.3511 | -0.3916 | 68.9651 | 6.3994 | 0.86072
2013-03-09 16:30 | 0.18268 | 0.7806 | 0.90422 | 0.36092 | 3.3833 | 83.7284 | 56.2716 | 0.35914 | 3.2679 | 0.38747 | 6.6562 | 18000 | 0.030518 | 40.3086 | 1.0587 | 0.056492 | 0.41889 | 562.6804 | -0.39781 | 68.9443 | 6.723 | 0.85947
2013-03-09 17:00 | 0.2577 | 0.64451 | 0.75308 | 0.3769 | 3.7867 | 67.0262 | 72.9738 | 1.4567 | 3.4362 | 0.37964 | 6.2811 | 18000 | 0.045708 | 19.2853 | 0.58659 | 0.020038 | 0.25658 | 563.8295 | -0.33181 | 68.93 | 6.3366 | 0.86044
2013-03-09 17:30 | 0.47796 | 0.82328 | 1.4416 | 0.3697 | 2.4024 | 56.7972 | 83.2028 | 1.0996 | 1.6802 | 0.21208 | 6.3571 | 18000 | 0.070699 | -18.4476 | 0.87421 | 0.023101 | 0.26668 | 562.9136 | -0.34973 | 68.9235 | 6.4157 | 0.86013
2013-03-09 18:00 | 0.45091 | 1.0736 | 1.2679 | 0.49706 | 3.5366 | 35.8595 | 104.1404 | 2.6322 | 1.9025 | 0.22222 | 6.1142 | 18000 | 0.031183 | -0.23735 | 0.52144 | 0.046336 | 0.19708 | 563.1591 | -0.43158 | 68.9413 | 6.1863 | 0.86111
2013-03-09 18:30 | 0.56247 | 1.1252 | 1.4577 | 0.50579 | 3.1471 | -27.5335 | 167.5335 | 2.4898 | -1.298 | -0.20582 | 5.7102 | 18000 | -0.0014466 | -6.1751 | 0.5905 | 0.02824 | 0.20338 | 563.9139 | -0.46708 | 68.9385 | 5.7881 | 0.86232
2013-03-09 19:00 | 0.31107 | 1.0892 | 0.85277 | 0.50098 | 3.5639 | 9.753 | 130.247 | 3.4057 | 0.58539 | -0.026761 | 5.7928 | 18000 | 0.022878 | -26.5228 | 0.71245 | 0.014627 | 0.26355 | 563.6434 | -0.47666 | 68.9414 | 5.8724 | 0.86211
2013-03-09 19:30 | 0.34274 | 0.98454 | 0.63746 | 0.38979 | 3.034 | -11.9683 | 151.9683 | 2.9064 | -0.61609 | -0.17513 | 5.4707 | 18000 | 0.027373 | -26.491 | 0.67201 | 0.034557 | 0.2766 | 564.4024 | -0.52421 | 68.9637 | 5.558 | 0.86339
2013-03-09 20:00 | 0.63973 | 2.0998 | 1.1082 | 0.39463 | 3.1655 | -7.6852 | 147.6852 | 2.4141 | -0.32576 | -0.15502 | 5.1901 | 18000 | 0.079243 | -60.2183 | 1.3087 | 0.037712 | 0.43682 | 565.0627 | -0.53993 | 68.9802 | 5.2798 | 0.86446
2013-03-09 20:30 | 0.22368 | 0.63033 | 0.7754 | 0.17649 | 1.7123 | -108.6144 | 248.6144 | -0.51257 | -1.5218 | -0.12571 | 3.9112 | 18000 | -0.003494 | 4.5387 | 1.0387 | 0.012736 | 0.40499 | 569.3214 | -0.46443 | 69.0174 | 3.9876 | 0.86892
2013-03-09 21:00 | 0.36664 | 0.83841 | 1.0698 | 0.29785 | 1.8632 | -4.4217 | 144.4217 | 1.4247 | -0.11017 | -0.0047713 | 3.9296 | 18000 | 0.019937 | -34.1419 | 1.4603 | 0.030583 | 0.51668 | 568.9645 | -0.51624 | 69.0424 | 4.0145 | 0.86918
2013-03-09 21:30 | 0.20976 | 0.64549 | 0.74393 | 0.19281 | 1.3074 | -122.8372 | 262.8372 | -0.58162 | -0.90122 | -0.068127 | 2.6855 | 18000 | 0.011986 | -18.1145 | 1.8361 | 0.0082071 | 0.70309 | 572.9887 | -0.45429 | 69.0726 | 2.7597 | 0.87347
2013-03-09 22:00 | 0.26698 | 0.89692 | 0.86724 | 0.20328 | 1.6656 | -104.1713 | 244.1713 | -0.31189 | -1.2352 | -0.15798 | 2.5836 | 18000 | -0.00026294 | -5.2265 | 1.4675 | 0.022971 | 0.5627 | 573.6085 | -0.42432 | 69.1172 | 2.6526 | 0.87436
2013-03-09 22:30 | 0.20643 | 1.0228 | 0.45425 | 0.1675 | 2.5861 | -94.7922 | 234.7922 | -0.1978 | -2.3594 | -0.2557 | 1.7009 | 18000 | 0.002568 | -1.6588 | 1.3474 | 0.015476 | 0.52939 | 576.2664 | -0.38698 | 69.1464 | 1.7634 | 0.87753
2013-03-09 23:00 | 0.23131 | 0.75661 | 0.71712 | 0.2114 | 1.769 | -83.9923 | 223.9923 | 0.16703 | -1.5871 | -0.20445 | 1.504 | 18000 | 0.0071743 | -2.9011 | 1.5385 | 0.01622 | 0.60863 | 576.8968 | -0.36889 | 69.1626 | 1.5635 | 0.87837
2013-03-09 23:30 | 0.39207 | 0.98709 | 1.191 | 0.20572 | 2.2809 | -134.4326 | 274.4326 | -1.2572 | -1.2823 | -0.11647 | 0.66228 | 18000 | 0.046108 | -49.7615 | 2.0331 | 0.032124 | 0.72257 | 579.6575 | -0.33332 | 69.172 | 0.71571 | 0.88118
2013-03-10 | 0.29305 | 1.0749 | 1.0851 | 0.23433 | 2.4688 | -128.6151 | 268.6151 | -1.3063 | -1.6354 | -0.13611 | -0.51638 | 18000 | 0.024947 | -31.1161 | 1.6688 | 0.033678 | 0.58943 | 583.3671 | -0.26853 | 69.1881 | -0.47372 | 0.88519
2013-03-10 00:30 | 0.12534 | 0.85137 | 0.50238 | 0.18539 | 2.0023 | -134.5356 | 274.5356 | -1.2817 | -1.3027 | -0.12057 | -0.72014 | 18000 | 0.0059934 | -9.2641 | 1.0689 | 0.018922 | 0.41474 | 583.8118 | -0.27519 | 69.186 | -0.67647 | 0.88583
2013-03-10 01:00 | 0.2189 | 0.9619 | 0.45627 | 0.20391 | 1.7622 | -110.6255 | 250.6255 | -0.52171 | -1.3861 | -0.1382 | -1.9119 | 18000 | 0.012919 | 5.2081 | 1.6274 | 0.030527 | 0.66146 | 586.8108 | -0.30688 | 69.1952 | -1.8637 | 0.88984
2013-03-10 01:30 | 0.28621 | 0.99914 | 0.71568 | 0.21694 | 1.8236 | -85.5167 | 225.5167 | 0.11646 | -1.4853 | -0.15863 | -2.273 | 18000 | 0.0094171 | 9.4376 | 1.8112 | 0.041152 | 0.71541 | 587.562 | -0.32282 | 69.1972 | -2.2224 | 0.89105
2013-03-10 02:00 | 0.21808 | 0.61811 | 0.64396 | 0.15726 | 1.8034 | -115.9051 | 255.9051 | -0.72773 | -1.4984 | -0.12143 | -1.9631 | 18000 | 0.0010262 | 9.5086 | 1.4042 | 0.022781 | 0.59604 | 586.6323 | -0.30473 | 69.2011 | -1.9153 | 0.89008
2013-03-10 02:30 | 0.30459 | 0.7896 | 0.70565 | 0.20705 | 1.6677 | -99.0676 | 239.0676 | -0.22626 | -1.4177 | -0.13199 | -2.7391 | 18000 | -0.0054887 | 13.1419 | 1.6877 | 0.024974 | 0.68445 | 588.8278 | -0.28121 | 69.208 | -2.6952 | 0.89272
2013-03-10 03:00 | 0.22271 | 0.53377 | 0.57341 | 0.17781 | 1.8034 | -68.3002 | 208.3002 | 0.64557 | -1.6223 | -0.18615 | -3.4189 | 18000 | -0.01446 | 38.6828 | 1.9828 | 0.020563 | 0.78286 | 590.4023 | -0.31234 | 69.2145 | -3.3703 | 0.89506
2013-03-10 03:30 | 0.17623 | 0.48609 | 0.51088 | 0.1854 | 2.131 | -73.2829 | 213.2829 | 0.5992 | -1.9951 | -0.19744 | -3.6948 | 18000 | -0.019106 | 26.4395 | 2.0763 | 0.013512 | 0.80583 | 591.0963 | -0.32509 | 69.2163 | -3.6444 | 0.896
2013-03-10 04:00 | 0.28321 | 0.70779 | 0.76011 | 0.23156 | 2.0486 | -64.8349 | 204.8349 | 0.8091 | -1.7222 | -0.20809 | -5.0483 | 18000 | 0.0046527 | -7.609 | 1.8305 | 0.013984 | 0.69433 | 594.6387 | -0.36882 | 69.2215 | -4.9917 | 0.9006
2013-03-10 04:30 | 0.19342 | 0.62183 | 0.5012 | 0.21622 | 1.8708 | -64.2094 | 204.2094 | 0.76448 | -1.5821 | -0.17843 | -5.5421 | 18000 | 0.0016718 | 12.4187 | 2.7277 | 0.020413 | 1.0215 | 595.8553 | -0.408 | 69.2152 | -5.4796 | 0.90218
2013-03-10 05:00 | 0.22746 | 0.70323 | 0.52812 | 0.1995 | 1.3338 | -66.3459 | 206.3459 | 0.45106 | -1.0298 | -0.12623 | -5.997 | 18000 | -0.031049 | 40.1668 | 2.4297 | 0.018173 | 0.87224 | 596.8523 | -0.42753 | 69.1951 | -5.9318 | 0.90346
2013-03-10 05:30 | 0.18282 | 0.52495 | 0.39816 | 0.16323 | 2.2004 | -72.6924 | 212.6924 | 0.63654 | -2.0427 | -0.25568 | -6.0446 | 18000 | -0.016393 | 13.7029 | 1.6543 | 0.0079631 | 0.57949 | 596.4921 | -0.45299 | 69.1765 | -5.9756 | 0.90338
2013-03-10 06:00 | 0.16483 | 0.4808 | 0.4562 | 0.19141 | 1.4689 | -68.332 | 208.332 | 0.51072 | -1.2855 | -0.16191 | -6.9225 | 18000 | -0.017853 | 9.6079 | 1.7034 | 0.01605 | 0.58612 | 598.8508 | -0.47975 | 69.1789 | -6.8499 | 0.90639
2013-03-10 06:30 | 0.17548 | 0.50605 | 0.53699 | 0.21663 | 1.7875 | -55.1027 | 195.1027 | 0.98965 | -1.4188 | -0.2045 | -7.3919 | 18000 | -0.023057 | 26.5015 | 2.7192 | 0.015408 | 0.96861 | 600.2477 | -0.51244 | 69.1863 | -7.3145 | 0.90809
2013-03-10 07:00 | 0.15863 | 0.37908 | 0.62068 | 0.19118 | 1.4917 | -34.4449 | 174.4449 | 1.1372 | -0.77996 | -0.13432 | -8.5237 | 18000 | 0.0014221 | -10.7556 | 2.0579 | 0.017636 | 0.73624 | 603.4683 | -0.56208 | 69.2137 | -8.4394 | 0.91234
2013-03-10 07:30 | 0.15361 | 0.43081 | 0.47628 | 0.16827 | 1.2819 | -71.349 | 211.349 | 0.38461 | -1.1395 | -0.12942 | -7.9586 | 18000 | 0.0097192 | -18.4386 | 1.7808 | 0.01065 | 0.60246 | 602.0906 | -0.56469 | 69.2366 | -7.8738 | 0.9107
2013-03-10 08:00 | 0.21488 | 0.47811 | 0.76705 | 0.19668 | 1.9987 | -65.5817 | 205.5817 | 0.79753 | -1.7566 | -0.22103 | -8.4234 | 18000 | 0.024773 | -43.5411 | 2.952 | 0.013048 | 1.0259 | 603.119 | -0.56064 | 69.2295 | -8.3395 | 0.9122
2013-03-10 08:30 | 0.27329 | 0.36417 | 0.77078 | 0.16552 | 1.3514 | -19.9359 | 159.9359 | 1.0772 | -0.3907 | -0.07841 | -8.5986 | 18000 | -0.013016 | -25.4161 | 1.6672 | 0.026219 | 0.6325 | 602.6756 | -0.59115 | 69.222 | -8.5103 | 0.91271
2013-03-10 09:00 | 0.15864 | 0.3225 | 0.45819 | 0.13165 | 0.77292 | 13.3811 | 126.6189 | 0.58784 | 0.13984 | 0.0056186 | -8.9076 | 18000 | -0.014127 | 2.6985 | 0.6535 | 0.023843 | 0.20431 | 602.9409 | -0.60276 | 69.2449 | -8.8177 | 0.91408
2013-03-10 09:30 | 0.09437 | 0.34374 | 0.40532 | 0.24253 | 0.89856 | 62.7444 | 77.2556 | 0.37916 | 0.73601 | 0.072839 | -8.7252 | 17990 | 0.0025356 | 44.292 | 1.9661 | 0.017489 | 0.46973 | 601.9853 | -0.60453 | 69.2467 | -8.6349 | 0.91347
2013-03-10 10:00 | 0.20493 | 0.52383 | 0.6187 | 0.29452 | 1.1517 | 84.1187 | 55.8813 | 0.10007 | 0.97148 | 0.13473 | -7.4698 | 17649 | 0.022436 | 46.312 | 1.8232 | 0.028263 | 0.62818 | 597.5939 | -0.55699 | 69.25 | -7.3859 | 0.9092
2013-03-10 10:30 | 0.20246 | 0.37531 | 0.52865 | 0.30908 | 0.81919 | 100.4775 | 39.5225 | -0.12857 | 0.69522 | 0.053299 | -5.9549 | 17855 | -0.032765 | 74.2761 | 2.2463 | 0.030948 | 0.84684 | 592.9645 | -0.50849 | 69.2444 | -5.8774 | 0.90397
2013-03-10 11:00 | 0.24843 | 0.49271 | 0.57951 | 0.35988 | 1.2447 | 100.3936 | 39.6064 | -0.20257 | 1.1044 | 0.11115 | -4.1961 | 17919 | -0.035216 | 97.016 | 1.7839 | 0.031313 | 0.64543 | 587.8527 | -0.49595 | 69.2229 | -4.1194 | 0.89777
2013-03-10 11:30 | 0.19588 | 0.62145 | 0.73958 | 0.36635 | 1.3354 | 116.7175 | 23.2825 | -0.49546 | 0.98436 | 0.17349 | -2.3543 | 18000 | -0.055858 | 146.0615 | 2.1898 | 0.027146 | 0.86107 | 582.6576 | -0.49823 | 69.1968 | -2.2763 | 0.89133
2013-03-10 12:00 | 0.28481 | 0.63651 | 0.75843 | 0.37668 | 1.2517 | 112.3644 | 27.6356 | -0.38167 | 0.92765 | 0.13788 | -0.22638 | 18000 | 0.0089346 | 115.5395 | 2.0644 | 0.028465 | 0.85659 | 577.3171 | -0.45733 | 69.1519 | -0.15357 | 0.88381
2013-03-10 12:30 | 0.2087 | 0.66673 | 0.74066 | 0.42152 | 1.6601 | 105.6462 | 34.3539 | -0.4041 | 1.4428 | 0.16301 | 1.488 | 18000 | -0.055369 | 176.772 | 2.3731 | 0.029051 | 0.93982 | 573.2602 | -0.459 | 69.1098 | 1.5621 | 0.87775
2013-03-10 13:00 | 0.29686 | 0.83238 | 0.78549 | 0.39638 | 1.5504 | 118.8014 | 21.1986 | -0.5958 | 1.0837 | 0.14975 | 3.2422 | 18000 | -0.045524 | 154.7089 | 2.7679 | 0.035476 | 1.0156 | 568.57 | -0.45315 | 69.0586 | 3.3163 | 0.87154
2013-03-10 13:30 | 0.3772 | 0.73472 | 1.0049 | 0.44472 | 1.559 | 103.2241 | 36.7759 | -0.26423 | 1.1244 | 0.06113 | 5.0415 | 18000 | 0.0049302 | 142.3729 | 1.8489 | 0.022826 | 0.78833 | 564.0893 | -0.41461 | 69.0104 | 5.1103 | 0.86529
2013-03-10 14:00 | 0.39329 | 0.89417 | 0.94498 | 0.43744 | 1.8059 | 117.8794 | 22.1205 | -0.72551 | 1.3714 | 0.10478 | 6.447 | 18000 | -0.045362 | 103.3958 | 1.8145 | 0.02336 | 0.66149 | 560.3264 | -0.40827 | 68.9412 | 6.5154 | 0.86008
2013-03-10 14:30 | 0.45266 | 1.2633 | 1.2248 | 0.51544 | 2.244 | 110.3309 | 29.6691 | -0.59133 | 1.5959 | 0.19841 | 8.0572 | 18000 | -0.048549 | 250.861 | 2.1535 | 0.048053 | 0.88657 | 555.549 | -0.47968 | 68.8764 | 8.1386 | 0.85436
2013-03-10 15:00 | 0.39774 | 1.071 | 1.2562 | 0.47175 | 2.8309 | 82.1258 | 57.8742 | 0.35307 | 2.5529 | 0.34642 | 9.1318 | 18000 | -0.030311 | 163.7403 | 1.7988 | 0.051426 | 0.76991 | 552.2092 | -0.60821 | 68.8198 | 9.2359 | 0.85042
2013-03-10 15:30 | 0.28553 | 1.5258 | 1.1095 | 0.36309 | 2.0266 | 102.1617 | 37.8383 | -0.26097 | 1.211 | 0.18379 | 9.2849 | 18000 | -0.022422 | 113.9131 | 1.745 | 0.045386 | 0.66324 | 551.079 | -0.66329 | 68.7832 | 9.3986 | 0.84951
2013-03-10 16:00 | 0.46969 | 0.98698 | 1.2591 | 0.47275 | 1.858 | 91.0691 | 48.9309 | -0.025763 | 1.3805 | 0.12015 | 9.5848 | 18000 | 0.080661 | 126.2903 | 1.3604 | 0.019458 | 0.60521 | 550.1731 | -0.68007 | 68.749 | 9.7018 | 0.84819
2013-03-10 16:30 | 0.54269 | 0.90512 | 1.5489 | 0.44837 | 1.9837 | 23.6288 | 116.3712 | 1.12 | 0.48999 | 0.046862 | 10.1068 | 18000 | 0.11187 | 97.878 | 1.4189 | 0.026016 | 0.56572 | 548.4637 | -0.70378 | 68.7195 | 10.2283 | 0.84627
2013-03-10 17:00 | 0.36472 | 1.052 | 0.97936 | 0.34791 | 2.3306 | -76.3152 | 216.3152 | 0.48929 | -2.0095 | -0.2235 | 10.0473 | 18000 | -0.0043338 | 65.7674 | 0.94744 | 0.026076 | 0.40594 | 547.5232 | -0.73082 | 68.7047 | 10.1734 | 0.84626
2013-03-10 17:30 | 0.30265 | 0.54239 | 0.8643 | 0.27909 | 2.0319 | -103.7425 | 243.7425 | -0.46093 | -1.8847 | -0.21194 | 9.9842 | 18000 | 0.0090482 | 45.0017 | 0.65701 | 0.01704 | 0.30937 | 547.7685 | -0.72603 | 68.7064 | 10.1094 | 0.84647
2013-03-10 18:00 | 0.23271 | 0.66771 | 0.58805 | 0.20484 | 2.5869 | -80.2019 | 220.2019 | 0.42529 | -2.4626 | -0.24627 | 8.496 | 18000 | -0.026102 | 70.6723 | 3.8627 | 0.028586 | 1.5366 | 551.5356 | -0.7095 | 68.7056 | 8.6171 | 0.85093
2013-03-10 18:30 | 0.2598 | 0.7134 | 0.63194 | 0.24459 | 2.181 | -70.0738 | 210.0738 | 0.7073 | -1.9511 | -0.26275 | 6.9425 | 18000 | -0.01377 | 28.3174 | 1.6255 | 0.021094 | 0.67808 | 555.9945 | -0.74338 | 68.729 | 7.068 | 0.85595
2013-03-10 19:00 | 0.46169 | 0.92765 | 1.5027 | 0.39438 | 1.8265 | -62.4152 | 202.4152 | 0.41324 | -0.79097 | -0.044418 | 6.8907 | 18000 | 0.0034917 | 33.1103 | 1.6601 | 0.050587 | 0.70769 | 556.6804 | -0.631 | 68.7677 | 6.9971 | 0.85658
2013-03-10 19:30 | 0.48847 | 1.2162 | 1.6208 | 0.37827 | 1.8773 | -68.7857 | 208.7857 | 0.28271 | -0.72833 | -0.047366 | 6.2094 | 18000 | -0.048794 | 27.1445 | 2.0496 | 0.013144 | 0.77197 | 559.0212 | -0.57648 | 68.8005 | 6.3061 | 0.85907
2013-03-10 20:00 | 0.62857 | 1.09 | 2.0116 | 0.43461 | 3.4194 | -134.0974 | 274.0974 | -1.9674 | -2.0304 | -0.18882 | 6.156 | 18000 | -0.037714 | -0.89851 | 1.7732 | 0.020984 | 0.70561 | 559.0562 | -0.60305 | 68.8311 | 6.257 | 0.85962
2013-03-10 20:30 | 0.49907 | 2.0231 | 0.84021 | 0.34464 | 2.8379 | -50.1438 | 190.1438 | 1.3221 | -1.5836 | -0.20719 | 4.8838 | 18000 | -0.018936 | 41.9936 | 3.9989 | 0.023598 | 1.6233 | 562.2932 | -0.63631 | 68.8631 | 4.9895 | 0.86396
2013-03-10 21:00 | 0.36677 | 0.7523 | 1.1621 | 0.26697 | 2.7123 | -70.7249 | 210.7249 | 0.82595 | -2.3618 | -0.29659 | 2.7774 | 18000 | 0.044521 | -88.7234 | 2.742 | 0.011121 | 1.1293 | 568.0978 | -0.62145 | 68.9049 | 2.879 | 0.87108
2013-03-10 21:30 | 0.15397 | 0.90554 | 0.72414 | 0.20003 | 3.7583 | -88.6426 | 228.6426 | 0.086251 | -3.6399 | -0.3711 | 3.7268 | 18000 | 0.0048596 | 1.6768 | 2.795 | 0.019199 | 1.1845 | 565.5677 | -0.61227 | 68.9147 | 3.8275 | 0.86821
2013-03-10 22:00 | 0.13334 | 0.67035 | 0.65696 | 0.19153 | 3.0139 | -80.029 | 220.029 | 0.50662 | -2.8817 | -0.26548 | 2.6103 | 18000 | -0.0057698 | -10.1869 | 3.3345 | 0.017859 | 1.3657 | 568.608 | -0.59502 | 68.9196 | 2.7074 | 0.87179
2013-03-10 22:30 | 0.26703 | 0.63357 | 0.65879 | 0.2656 | 3.1021 | -64.0231 | 204.0231 | 1.3292 | -2.728 | -0.32307 | 1.5033 | 18000 | -0.014408 | 31.7756 | 3.115 | 0.015248 | 1.2838 | 571.586 | -0.60559 | 68.9286 | 1.6013 | 0.87542
2013-03-10 23:00 | 0.45996 | 1.2599 | 0.94216 | 0.28182 | 2.5528 | -54.1077 | 194.1077 | 1.36 | -1.8793 | -0.23863 | 1.3933 | 18000 | 0.047382 | -30.6085 | 2.7451 | 0.013845 | 1.1021 | 571.579 | -0.59937 | 68.9407 | 1.4902 | 0.87592
2013-03-10 23:30 | 0.24104 | 0.72613 | 0.66158 | 0.19751 | 1.8005 | -70.4082 | 210.4082 | 0.55689 | -1.5646 | -0.18709 | 1.5438 | 18000 | -0.026971 | 53.6165 | 2.9189 | 0.018338 | 1.1838 | 571.3357 | -0.59422 | 68.9399 | 1.6399 | 0.87543
2013-03-11 | 0.21884 | 0.73219 | 0.48638 | 0.21866 | 2.2419 | -92.2425 | 232.2425 | -0.082615 | -2.1097 | -0.086562 | 0.72632 | 18000 | -0.025529 | 48.9525 | 2.9657 | 0.019813 | 1.1763 | 573.3749 | -0.57355 | 68.937 | 0.81862 | 0.87801
2013-03-11 00:30 | 0.16085 | 0.50815 | 0.46293 | 0.18228 | 1.859 | -81.4371 | 221.4371 | 0.26751 | -1.7766 | -0.18627 | 0.85114 | 18000 | -0.0015176 | 5.7218 | 1.8408 | 0.017547 | 0.7205 | 572.9474 | -0.55874 | 68.9362 | 0.94113 | 0.87759
2013-03-11 01:00 | 0.19352 | 0.53399 | 0.62004 | 0.17373 | 1.7112 | -70.9292 | 210.9292 | 0.54044 | -1.5633 | -0.16828 | 0.40028 | 18000 | -0.01514 | 11.8264 | 3.0918 | 0.031246 | 1.2017 | 574.1622 | -0.54477 | 68.9367 | 0.48776 | 0.87904
2013-03-11 01:30 | 0.13947 | 0.53362 | 0.36404 | 0.14629 | 1.6873 | -70.385 | 210.385 | 0.53959 | -1.5141 | -0.18011 | 0.35495 | 18000 | -0.01138 | 11.0348 | 1.5357 | 0.022221 | 0.56419 | 574.1009 | -0.52779 | 68.9248 | 0.43965 | 0.87904
2013-03-11 02:00 | 0.30302 | 0.60206 | 0.95933 | 0.17678 | 1.4563 | -87.3074 | 227.3074 | 0.055868 | -1.1879 | -0.12578 | 0.027704 | 18000 | 0.027677 | -46.2537 | 2.1313 | 0.019814 | 0.78656 | 574.7999 | -0.50763 | 68.9058 | 0.10899 | 0.87985
2013-03-11 02:30 | 0.1624 | 0.48733 | 0.48205 | 0.14579 | 1.7651 | -86.8716 | 226.8716 | 0.092224 | -1.6874 | -0.14646 | 0.011482 | 18000 | -0.01393 | 6.4053 | 1.2105 | 0.013393 | 0.43292 | 574.7551 | -0.52762 | 68.8688 | 0.09601 | 0.87943
2013-03-11 03:00 | 0.25305 | 0.56404 | 0.72474 | 0.17111 | 1.6596 | -95.4995 | 235.4995 | -0.14946 | -1.5523 | -0.14989 | -0.71329 | 18000 | 0.010801 | -9.8196 | 2.0747 | 0.014434 | 0.74907 | 576.535 | -0.52565 | 68.8463 | -0.6295 | 0.88148
2013-03-11 03:30 | 0.20461 | 0.43281 | 0.588 | 0.16969 | 1.9389 | -83.3378 | 223.3378 | 0.21993 | -1.8829 | -0.21519 | -1.3601 | 18000 | -0.0015648 | 0.12799 | 1.5154 | 0.012828 | 0.57687 | 578.4573 | -0.53846 | 68.8256 | -1.2747 | 0.88331
2013-03-11 04:00 | 0.22169 | 0.46483 | 0.74431 | 0.18433 | 1.0388 | -97.7093 | 237.7093 | -0.10694 | -0.79 | -0.081482 | -1.8105 | 18000 | -0.014742 | 8.8299 | 1.8322 | 0.015632 | 0.66526 | 579.298 | -0.53903 | 68.7747 | -1.7252 | 0.88412
2013-03-11 04:30 | 0.20682 | 0.32978 | 0.5507 | 0.14505 | 2.4684 | -73.4118 | 213.4118 | 0.70054 | -2.3517 | -0.27514 | -2.1559 | 18000 | 0.011785 | 5.4877 | 1.3034 | 0.0095305 | 0.49584 | 580.0303 | -0.56109 | 68.7544 | -2.0673 | 0.88499
2013-03-11 05:00 | 0.25169 | 0.80207 | 0.60092 | 0.19764 | 1.9316 | -85.2197 | 225.2197 | 0.14404 | -1.7224 | -0.17199 | -2.4039 | 18000 | -0.018489 | 28.3222 | 2.654 | 0.017673 | 1.0488 | 580.6148 | -0.55663 | 68.7231 | -2.3161 | 0.8854
2013-03-11 05:30 | 0.20976 | 0.65762 | 0.6182 | 0.15948 | 1.7926 | -58.0576 | 198.0576 | 0.87077 | -1.3966 | -0.1884 | -3.7689 | 18000 | -0.00040369 | -9.0963 | 1.6632 | 0.013737 | 0.59897 | 584.3071 | -0.55032 | 68.7035 | -3.683 | 0.88963
2013-03-11 06:00 | 0.27837 | 0.58078 | 0.79838 | 0.18138 | 1.267 | -71.0575 | 211.0575 | 0.30399 | -0.88573 | -0.078058 | -3.7943 | 18000 | -0.014597 | 3.1358 | 2.3146 | 0.022572 | 0.80499 | 584.1072 | -0.52644 | 68.6837 | -3.7121 | 0.88946
2013-03-11 06:30 | 0.27299 | 0.68781 | 0.71876 | 0.19145 | 1.1613 | -40.4763 | 180.4763 | 0.55917 | -0.47717 | -0.055816 | -3.8708 | 18000 | 0.030843 | -43.5489 | 1.7919 | 0.019684 | 0.63744 | 584.2864 | -0.50749 | 68.6847 | -3.7915 | 0.88972
2013-03-11 07:00 | 0.23699 | 0.91606 | 0.59747 | 0.14544 | 1.472 | -63.582 | 203.582 | 0.4839 | -0.97405 | -0.12217 | -3.8648 | 18000 | -0.0016838 | 5.8866 | 1.285 | 0.027422 | 0.43849 | 584.6394 | -0.49947 | 68.69 | -3.7869 | 0.88977
2013-03-11 07:30 | 0.42077 | 0.92345 | 0.94119 | 0.1921 | 1.683 | -37.1046 | 177.1046 | 1.104 | -0.83508 | -0.10678 | -4.1119 | 18000 | 0.019624 | -47.4149 | 2.7105 | 0.01895 | 0.92257 | 585.3937 | -0.49153 | 68.689 | -4.0353 | 0.89057
2013-03-11 08:00 | 0.15501 | 0.42403 | 0.40708 | 0.11731 | 0.72669 | -24.1627 | 164.1627 | 0.51542 | -0.23123 | -0.036539 | -4.8933 | 18000 | -0.0055974 | 1.8735 | 1.0044 | 0.01877 | 0.33469 | 587.2665 | -0.51957 | 68.7006 | -4.8128 | 0.89332
2013-03-11 08:30 | 0.26954 | 0.51856 | 0.67097 | 0.14074 | 1.4041 | -27.6864 | 167.6864 | 1.1165 | -0.58585 | -0.10403 | -4.6632 | 18000 | 0.0045321 | -6.4373 | 1.0506 | 0.027634 | 0.32539 | 586.6155 | -0.50678 | 68.7228 | -4.5846 | 0.89284
2013-03-11 09:00 | 0.49109 | 1.1448 | 1.2148 | 0.22332 | 1.6205 | 13.4651 | 126.5349 | 0.47766 | 0.11437 | 1.9288e-05 | -3.9887 | 18000 | 0.082119 | -31.3204 | 2.2273 | 0.041715 | 0.60449 | 584.7762 | -0.48604 | 68.7222 | -3.9129 | 0.89059
2013-03-11 09:30 | 0.31448 | 0.88016 | 0.75036 | 0.1777 | 1.0967 | 71.7702 | 68.2298 | 0.12668 | 0.38463 | 0.032147 | -4.9852 | 18000 | 0.017289 | 4.1771 | 0.93775 | 0.020814 | 0.35905 | 587.3637 | -0.50617 | 68.7469 | -4.9069 | 0.89423
2013-03-11 10:00 | 0.36744 | 1.0226 | 0.89926 | 0.29428 | 1.3289 | 63.6142 | 76.3858 | 0.23361 | 0.47089 | 0.036042 | -3.6102 | 18000 | 0.091416 | 69.1668 | 2.2376 | 0.030767 | 0.80062 | 583.3005 | -0.49571 | 68.7875 | -3.5328 | 0.89019
2013-03-11 10:30 | 0.20158 | 0.60315 | 0.65864 | 0.29521 | 1.3773 | 100.2818 | 39.7182 | -0.21991 | 1.2123 | 0.13319 | -1.8539 | 18000 | 0.017501 | 50.737 | 1.3076 | 0.022746 | 0.51147 | 578.2346 | -0.44345 | 68.7408 | -1.7837 | 0.88382
2013-03-11 11:00 | 0.28106 | 1.0164 | 0.85617 | 0.41816 | 2.2557 | 106.4453 | 33.5547 | -0.57272 | 1.9403 | 0.29445 | -0.6839 | 18000 | -0.051131 | 171.1162 | 1.9859 | 0.032044 | 0.84808 | 574.9396 | -0.43198 | 68.7357 | -0.61494 | 0.87996
2013-03-11 11:30 | 0.17593 | 0.91499 | 0.68815 | 0.38427 | 2.7689 | 85.0862 | 54.9138 | 0.22391 | 2.6044 | 0.27952 | 0.06117 | 18000 | 0.0083612 | 102.9469 | 1.3718 | 0.024652 | 0.59128 | 574.4095 | -0.4075 | 68.7521 | 0.12657 | 0.87777
2013-03-11 12:00 | 0.23722 | 0.74295 | 0.87824 | 0.42866 | 3.4223 | 76.2323 | 63.7677 | 0.79404 | 3.2406 | 0.34685 | 0.85218 | 18000 | -0.0021555 | 157.0828 | 1.9641 | 0.03507 | 0.8661 | 573.6927 | -0.32006 | 68.7215 | 0.90384 | 0.87483
2013-03-11 12:30 | 0.29223 | 1.2008 | 1.4643 | 0.55034 | 4.5367 | 76.0263 | 63.9737 | 1.0603 | 4.2609 | 0.51752 | 0.60397 | 18000 | 0.0074132 | 46.66 | 1.1701 | 0.013799 | 0.49251 | 574.7972 | -0.29136 | 68.7019 | 0.65095 | 0.87538
2013-03-11 13:00 | 0.26779 | 1.1491 | 1.0163 | 0.48762 | 4.6561 | 76.4663 | 63.5337 | 1.0585 | 4.3974 | 0.48863 | 0.34413 | 18000 | 2.6636e-05 | 42.8735 | 1.0282 | 0.0095346 | 0.37812 | 575.1726 | -0.2914 | 68.6968 | 0.39103 | 0.87614
2013-03-11 13:30 | 0.50883 | 1.28 | 1.5122 | 0.56698 | 4.1787 | 76.5168 | 63.4832 | 0.91348 | 3.8098 | 0.41701 | 0.82667 | 18000 | 0.053668 | 3.4289 | 1.493 | 0.014811 | 0.55501 | 573.4963 | -0.27988 | 68.6925 | 0.87188 | 0.87454
2013-03-11 14:00 | 0.39327 | 1.0795 | 1.3323 | 0.50986 | 4.6153 | 90.3155 | 49.6845 | -0.024595 | 4.4665 | 0.53622 | 1.1841 | 18000 | -0.039605 | 101.7717 | 1.6776 | 0.013942 | 0.65684 | 572.33 | -0.24466 | 68.6757 | 1.2237 | 0.87319
2013-03-11 14:30 | 0.46124 | 1.3118 | 1.866 | 0.61095 | 4.526 | 73.1878 | 66.8122 | 1.2413 | 4.1081 | 0.5055 | 2.2235 | 18000 | 0.0071805 | 90.5296 | 1.4861 | 0.010725 | 0.58929 | 569.033 | -0.24122 | 68.6398 | 2.2629 | 0.86944
2013-03-11 15:00 | 0.59253 | 1.769 | 2.4156 | 0.79785 | 5.5747 | 71.1007 | 68.8993 | 1.6893 | 4.9342 | 0.65031 | 2.7905 | 18000 | -0.060338 | 74.4836 | 1.4858 | 0.028455 | 0.5735 | 566.4941 | -0.26803 | 68.5832 | 2.8345 | 0.86694
2013-03-11 15:30 | 1.0828 | 2.1861 | 2.577 | 0.79467 | 4.4591 | 13.5181 | 126.4819 | 3.1736 | 0.76296 | 0.049134 | 2.9781 | 18000 | 0.049976 | 139.5236 | 1.1348 | 0.017826 | 0.48996 | 565.3253 | -0.2974 | 68.5993 | 3.0269 | 0.86655
2013-03-11 16:00 | 0.9967 | 2.2859 | 2.3918 | 0.59162 | 4.2932 | 46.2019 | 93.7981 | 2.0459 | 2.1336 | 0.23299 | 2.284 | 18000 | 0.075236 | -14.379 | 0.84005 | 0.0091526 | 0.30321 | 566.7881 | -0.30417 | 68.628 | 2.3337 | 0.8691
2013-03-11 16:30 | 0.28517 | 0.76564 | 0.95667 | 0.35049 | 3.446 | 67.7662 | 72.2338 | 1.2559 | 3.0723 | 0.35044 | 2.0204 | 18000 | 0.042266 | 9.6357 | 0.32988 | 0.0086378 | 0.11685 | 566.9245 | -0.32758 | 68.6616 | 2.0738 | 0.87036
2013-03-11 17:00 | 0.3378 | 0.96567 | 0.85828 | 0.38214 | 2.6631 | 44.9362 | 95.0638 | 1.754 | 1.7501 | 0.19063 | 2.0115 | 18000 | 0.0442 | -3.3452 | 0.65998 | 0.0062874 | 0.1333 | 566.3303 | -0.3411 | 68.6786 | 2.0671 | 0.87061
2013-03-11 17:30 | 0.46199 | 1.3733 | 1.2887 | 0.49968 | 3.7589 | 52.3891 | 87.6109 | 2.1083 | 2.7366 | 0.27498 | 2.248 | 18000 | 0.022679 | 6.105 | 0.36499 | 0.012672 | 0.11401 | 564.7255 | -0.35683 | 68.6472 | 2.3063 | 0.86946
2013-03-11 18:00 | 0.48211 | 1.2662 | 1.3102 | 0.66036 | 3.7936 | 36.1358 | 103.8642 | 2.8738 | 2.0984 | 0.25294 | 2.1982 | 18000 | -0.017407 | 0.94987 | 0.36596 | 0.021149 | 0.068384 | 564.0259 | -0.40381 | 68.6481 | 2.2641 | 0.86964
2013-03-11 18:30 | 0.45913 | 1.7555 | 1.2998 | 0.75428 | 5.5444 | 23.9186 | 116.0814 | 4.8952 | 2.1712 | 0.14061 | 1.9917 | 18000 | 0.014893 | 5.4895 | 0.63881 | 0.007529 | 0.18881 | 564.0997 | -0.44389 | 68.6638 | 2.0641 | 0.87049
2013-03-11 19:00 | 0.26227 | 1.4036 | 1.1986 | 0.48314 | 3.049 | 75.5198 | 64.4803 | 0.6764 | 2.6192 | 0.33151 | 1.3436 | 18000 | 0.022817 | -8.7758 | 0.90032 | 0.017503 | 0.2746 | 566.301 | -0.42553 | 68.7252 | 1.4126 | 0.87333
2013-03-11 19:30 | 0.73291 | 1.6122 | 1.8941 | 0.61735 | 2.654 | 60.3313 | 79.6687 | 0.81141 | 1.4243 | 0.15325 | 0.9715 | 18000 | 0.027584 | -14.7153 | 0.44347 | 0.012238 | 0.12519 | 567.1109 | -0.43622 | 68.7643 | 1.042 | 0.87501
2013-03-11 20:00 | 0.65981 | 1.3475 | 1.8588 | 0.68228 | 2.6672 | 73.6214 | 66.3786 | 0.59002 | 2.0075 | 0.18499 | 0.96235 | 18000 | 0.037317 | -39.0096 | 0.54734 | 0.012292 | 0.17822 | 567.1183 | -0.45591 | 68.8229 | 1.0359 | 0.87579
2013-03-11 20:30 | 0.48212 | 1.2828 | 1.4617 | 0.45746 | 2.7718 | 99.2466 | 40.7534 | -0.37749 | 2.3187 | 0.27258 | -0.31609 | 18000 | 0.026065 | -3.5052 | 2.1313 | 0.020205 | 0.66695 | 571.0544 | -0.44373 | 68.8658 | -0.24517 | 0.88044
2013-03-11 21:00 | 0.6943 | 1.5189 | 1.9955 | 0.43872 | 2.8787 | -2.7319 | 142.7319 | 2.0013 | -0.095497 | -0.022295 | -1.1809 | 18000 | -0.073624 | -0.51758 | 1.3119 | 0.022787 | 0.42939 | 573.1956 | -0.4721 | 68.8978 | -1.1059 | 0.88365
2013-03-11 21:30 | 0.60096 | 1.4122 | 1.448 | 0.52553 | 3.2755 | -6.2078 | 146.2078 | 2.8909 | -0.31445 | -0.13473 | -1.6278 | 18000 | 0.030593 | -57.8923 | 0.88363 | 0.0086538 | 0.33418 | 574.1026 | -0.51459 | 68.9408 | -1.5464 | 0.88566
2013-03-11 22:00 | 0.56914 | 1.4486 | 1.3665 | 0.5583 | 3.039 | -28.4322 | 168.4323 | 2.3838 | -1.2906 | -0.17997 | -2.2554 | 18000 | -0.013786 | -11.214 | 1.1142 | 0.0072998 | 0.41231 | 575.7644 | -0.51925 | 68.9762 | -2.1737 | 0.88817
2013-03-11 22:30 | 0.78052 | 2.0764 | 1.6506 | 0.75025 | 3.8528 | -13.7158 | 153.7158 | 3.3626 | -0.82069 | -0.17222 | -2.8558 | 18000 | 0.021624 | -39.529 | 0.65999 | 0.0054496 | 0.23812 | 577.117 | -0.51864 | 68.9848 | -2.7746 | 0.89025
2013-03-11 23:00 | 0.8192 | 2.4229 | 2.0078 | 0.79423 | 4.8514 | -18.9766 | 158.9766 | 4.0624 | -1.3969 | -0.28682 | -2.7873 | 18000 | 0.014333 | -28.1523 | 0.79423 | 0.0089208 | 0.29322 | 576.7113 | -0.52212 | 68.9999 | -2.7056 | 0.89022
2013-03-11 23:30 | 0.93538 | 3.025 | 2.4051 | 0.64835 | 3.8009 | -82.4328 | 222.4328 | 0.23119 | -1.7403 | -0.22326 | -3.5088 | 18000 | -0.022994 | -2.7722 | 1.8514 | 0.0094461 | 0.59873 | 578.6887 | -0.51474 | 69.0305 | -3.4286 | 0.893
2013-03-12 | 0.53426 | 0.92499 | 1.5754 | 0.27575 | 3.2157 | -103.7922 | 243.7922 | -0.69911 | -2.848 | -0.32887 | -4.7137 | 18000 | 0.0044587 | -3.2426 | 1.1466 | 0.007603 | 0.42952 | 582.553 | -0.51572 | 69.0784 | -4.6341 | 0.89763
2013-03-12 00:30 | 0.3226 | 0.98398 | 1.0729 | 0.23921 | 1.9172 | -142.6768 | 282.6768 | -1.1207 | -0.85443 | -0.099398 | -5.1458 | 18000 | 0.0029401 | -12.9787 | 1.8855 | 0.011132 | 0.60488 | 583.814 | -0.50482 | 69.0953 | -5.0682 | 0.8993
2013-03-12 01:00 | 0.15334 | 0.84083 | 0.65684 | 0.19502 | 3.2571 | -130.4115 | 270.4115 | -2.0408 | -2.3969 | -0.25044 | -5.835 | 18000 | 0.010323 | -17.3636 | 1.2756 | 0.0044463 | 0.45319 | 585.9823 | -0.50312 | 69.11 | -5.7581 | 0.90181
2013-03-12 01:30 | 0.15392 | 0.72589 | 0.58076 | 0.16837 | 2.5959 | -128.5863 | 268.5863 | -1.5488 | -1.9411 | -0.17684 | -6.1877 | 18000 | 0.0037151 | -6.7598 | 0.98105 | 0.0044522 | 0.35751 | 587.1829 | -0.50925 | 69.1416 | -6.1101 | 0.90341
2013-03-12 02:00 | 0.13583 | 1.0745 | 0.57944 | 0.18318 | 1.7671 | -92.8016 | 232.8016 | -0.068419 | -1.3981 | -0.14886 | -6.6075 | 18000 | 0.010315 | -19.8693 | 2.0578 | 0.015433 | 0.74395 | 588.1828 | -0.52995 | 69.1521 | -6.527 | 0.90497
2013-03-12 02:30 | 0.12374 | 0.51797 | 0.53595 | 0.16376 | 1.6076 | -107.973 | 247.973 | -0.46938 | -1.4469 | -0.14689 | -6.4381 | 18000 | 0.00035358 | 0.028143 | 1.0411 | 0.0069792 | 0.39279 | 587.8237 | -0.51687 | 69.1829 | -6.3596 | 0.9048
2013-03-12 03:00 | 0.29028 | 0.73949 | 0.57602 | 0.15907 | 2.0168 | -75.9701 | 215.9701 | 0.46142 | -1.8466 | -0.217 | -6.8809 | 18000 | -0.032172 | 51.8408 | 2.16 | 0.011479 | 0.78386 | 589.0132 | -0.53713 | 69.1894 | -6.7995 | 0.90639
2013-03-12 03:30 | 0.2565 | 0.82442 | 0.43917 | 0.17427 | 2.6923 | -87.5672 | 227.5672 | 0.10864 | -2.5572 | -0.22672 | -7.4316 | 18000 | 0.012515 | -12.3126 | 1.972 | 0.0072009 | 0.75251 | 590.0948 | -0.56069 | 69.1642 | -7.3469 | 0.90794
2013-03-12 04:00 | 0.2969 | 0.64908 | 0.90602 | 0.21564 | 1.8753 | -23.6545 | 163.6545 | 1.484 | -0.65005 | -0.10066 | -7.822 | 18000 | -0.0053269 | -8.2949 | 1.4578 | 0.013302 | 0.55228 | 590.6857 | -0.5808 | 69.1608 | -7.7346 | 0.90923
2013-03-12 04:30 | 0.24251 | 0.4674 | 0.76099 | 0.19401 | 1.1922 | -46.2386 | 186.2386 | 0.66638 | -0.69584 | -0.092075 | -8.1142 | 18000 | -0.001117 | -7.4942 | 1.198 | 0.010209 | 0.40146 | 591.6296 | -0.57195 | 69.1552 | -8.0283 | 0.91016
2013-03-12 05:00 | 0.15337 | 0.94618 | 0.58533 | 0.17636 | 2.0106 | -74.0452 | 214.0452 | 0.48034 | -1.6801 | -0.20888 | -8.6405 | 18000 | -0.0023608 | 5.8774 | 1.7674 | 0.017902 | 0.69473 | 592.7037 | -0.61611 | 69.1552 | -8.5483 | 0.91198
2013-03-12 05:30 | 0.11752 | 0.48105 | 0.49397 | 0.16375 | 1.918 | -57.9859 | 197.9859 | 0.98565 | -1.5765 | -0.23405 | -8.8425 | 18000 | -0.00035075 | 1.8609 | 1.7129 | 0.008792 | 0.64049 | 593.1833 | -0.63563 | 69.169 | -8.7475 | 0.91286
2013-03-12 06:00 | 0.16953 | 0.67805 | 0.52136 | 0.18216 | 2.5877 | -38.4475 | 178.4475 | 1.9717 | -1.5654 | -0.27176 | -8.9119 | 18000 | 0.011254 | -12.9553 | 1.9658 | 0.0093152 | 0.73352 | 593.475 | -0.63824 | 69.1879 | -8.8167 | 0.91335
2013-03-12 06:30 | 0.2149 | 0.60331 | 0.69957 | 0.21773 | 2.457 | -39.7875 | 179.7875 | 1.8274 | -1.5219 | -0.25493 | -8.4091 | 18000 | -0.01408 | -0.045033 | 1.879 | 0.022117 | 0.70651 | 591.2065 | -0.66579 | 69.2023 | -8.3094 | 0.9118
2013-03-12 07:00 | 0.20991 | 0.52463 | 0.72228 | 0.1816 | 1.4136 | -53.3593 | 193.3593 | 0.72067 | -0.96894 | -0.14328 | -9.3125 | 18000 | 0.015588 | -15.1907 | 1.9672 | 0.035789 | 0.73319 | 593.4687 | -0.71345 | 69.2127 | -9.2064 | 0.91507
2013-03-12 07:30 | 0.33785 | 0.4626 | 1.0602 | 0.17465 | 1.0381 | -106.7475 | 246.7475 | -0.16648 | -0.55325 | -0.055821 | -9.5991 | 18000 | -0.04795 | -15.5797 | 1.3673 | 0.033411 | 0.37509 | 594.7554 | -0.70497 | 69.241 | -9.4945 | 0.91644
2013-03-12 08:00 | 0.12339 | 0.37659 | 0.43441 | 0.10999 | 1.8104 | -112.4516 | 252.4516 | -0.67653 | -1.6372 | -0.1233 | -9.0679 | 18000 | -0.015022 | 2.0932 | 0.90532 | 0.017647 | 0.29129 | 593.3369 | -0.69667 | 69.2436 | -8.9641 | 0.91463
2013-03-12 08:30 | 0.19028 | 0.74799 | 0.58061 | 0.18515 | 1.9937 | -98.1676 | 238.1676 | -0.26339 | -1.8352 | -0.19535 | -9.1355 | 18000 | 0.0086187 | -2.5272 | 1.5707 | 0.013791 | 0.52685 | 592.726 | -0.71078 | 69.2687 | -9.0297 | 0.91519
2013-03-12 09:00 | 0.23884 | 0.43876 | 0.71895 | 0.15147 | 0.81255 | -41.2304 | 181.2303 | 0.27762 | -0.2433 | -0.0097792 | -8.5801 | 18000 | 0.0014486 | 11.5745 | 1.299 | 0.031434 | 0.35402 | 590.4185 | -0.65986 | 69.2878 | -8.4815 | 0.91352
2013-03-12 09:30 | 0.15568 | 0.36024 | 0.56065 | 0.19997 | 0.75728 | 93.7339 | 46.266 | -0.034638 | 0.53075 | 0.070282 | -8.5169 | 18000 | 0.022025 | 22.8198 | 1.9562 | 0.021695 | 0.44482 | 590.5274 | -0.58165 | 69.2795 | -8.43 | 0.91319
2013-03-12 10:00 | 0.11444 | 0.42717 | 0.44274 | 0.26818 | 0.99153 | 112.1019 | 27.8981 | -0.33143 | 0.81614 | 0.11112 | -7.7132 | 17968 | 0.0019413 | 51.4996 | 1.7004 | 0.026762 | 0.53588 | 587.4264 | -0.53682 | 69.2634 | -7.6324 | 0.9102
2013-03-12 10:30 | 0.16181 | 0.43014 | 0.467 | 0.30381 | 1.0094 | 112.6077 | 27.3923 | -0.34832 | 0.83647 | 0.12755 | -6.9199 | 17727 | 0.014909 | 68.0409 | 2.2286 | 0.036038 | 0.65189 | 585.0921 | -0.50772 | 69.2564 | -6.8431 | 0.9074
2013-03-12 11:00 | 0.18892 | 0.61868 | 0.57016 | 0.37154 | 1.4325 | 101.5657 | 38.4343 | -0.25925 | 1.2668 | 0.1724 | -5.4595 | 17430 | -0.049146 | 106.0474 | 1.9573 | 0.024288 | 0.67427 | 580.6287 | -0.4911 | 69.2312 | -5.3844 | 0.90212
2013-03-12 11:30 | 0.20349 | 0.54365 | 0.64788 | 0.35997 | 1.337 | 101.4022 | 38.5978 | -0.23628 | 1.1716 | 0.14167 | -3.8478 | 17998 | -0.06698 | 112.768 | 2.043 | 0.02418 | 0.7488 | 575.6988 | -0.50542 | 69.2091 | -3.7695 | 0.89644
2013-03-12 12:00 | 0.30511 | 0.68777 | 0.8242 | 0.38397 | 1.4132 | 110.5645 | 29.4355 | -0.42656 | 1.137 | 0.10992 | -2.2909 | 18000 | -0.0082814 | 63.3909 | 2.4366 | 0.024884 | 0.81951 | 570.4581 | -0.57772 | 69.1809 | -2.2003 | 0.89093
2013-03-12 12:30 | 0.57343 | 1.1459 | 1.4481 | 0.43796 | 1.6174 | -45.0472 | 185.0472 | 0.024987 | -0.025027 | 0.02385 | 0.33522 | 18000 | 0.11508 | 189.855 | 2.5762 | 0.070718 | 0.87436 | 561.4575 | -0.6796 | 69.1323 | 0.44392 | 0.88176
2013-03-12 13:00 | 0.27962 | 0.9876 | 0.92097 | 0.37684 | 2.9315 | 103.9315 | 36.0685 | -0.65496 | 2.6404 | 0.34188 | 0.75575 | 18000 | -0.014729 | 107.0968 | 1.4537 | 0.032122 | 0.60622 | 561.6323 | -0.62838 | 69.0869 | 0.85664 | 0.87983
2013-03-12 13:30 | 0.24822 | 0.72528 | 1.1131 | 0.45188 | 3.8233 | 71.0693 | 68.9307 | 1.2136 | 3.5384 | 0.39248 | 1.2834 | 18000 | -0.010419 | 102.8311 | 1.5357 | 0.042312 | 0.63443 | 560.5286 | -0.54509 | 69.0504 | 1.3713 | 0.87766
2013-03-12 14:00 | 0.26832 | 0.78615 | 0.94914 | 0.4477 | 4.3445 | 72.6783 | 67.3217 | 1.2717 | 4.0776 | 0.42161 | 1.2942 | 18000 | 0.010794 | 58.0076 | 1.2698 | 0.0385 | 0.4997 | 559.9919 | -0.54812 | 69.0182 | 1.3828 | 0.87722
2013-03-12 14:30 | 0.28537 | 0.79907 | 1.2326 | 0.43192 | 3.7757 | 80.014 | 59.986 | 0.63994 | 3.6345 | 0.43168 | 1.862 | 18000 | 0.0094133 | 93.2773 | 1.3665 | 0.040875 | 0.55051 | 557.5684 | -0.62385 | 69.0045 | 1.9631 | 0.87524
2013-03-12 15:00 | 0.26087 | 1.1143 | 1.16 | 0.48217 | 3.7054 | 87.5437 | 52.4564 | 0.15103 | 3.5207 | 0.43696 | 2.5184 | 18000 | -0.069952 | 201.1366 | 2.1712 | 0.034119 | 0.90158 | 555.2468 | -0.69446 | 68.9664 | 2.6315 | 0.87268
2013-03-12 15:30 | 0.56621 | 1.1604 | 1.6833 | 0.45916 | 3.0985 | 68.3609 | 71.6391 | 1.0011 | 2.5234 | 0.31139 | 2.5618 | 18000 | 0.07416 | 63.4403 | 1.3174 | 0.034343 | 0.5013 | 554.2955 | -0.71278 | 68.9308 | 2.6781 | 0.8721
2013-03-12 16:00 | 0.53421 | 1.3568 | 1.5102 | 0.53898 | 4.0718 | 53.7861 | 86.2139 | 2.1826 | 2.9806 | 0.31343 | 2.0541 | 18000 | 0.028573 | 76.7025 | 1.0647 | 0.016798 | 0.44266 | 555.6758 | -0.69057 | 68.943 | 2.1663 | 0.87386
2013-03-12 16:30 | 0.50786 | 2.2375 | 1.3402 | 0.42765 | 3.6006 | 108.7136 | 31.2864 | -0.96748 | 2.8561 | 0.3864 | 1.3963 | 18000 | 0.041702 | -11.6209 | 1.215 | 0.044526 | 0.43824 | 557.4937 | -0.63778 | 68.9695 | 1.4994 | 0.87628
2013-03-12 17:00 | 0.7162 | 1.4433 | 1.9754 | 0.45731 | 3.5526 | 111.2665 | 28.7335 | -1.2116 | 3.1131 | 0.40433 | 0.64897 | 18000 | 0.072137 | -27.4745 | 1.2855 | 0.018917 | 0.44119 | 559.1549 | -0.55001 | 68.9937 | 0.73733 | 0.87897
2013-03-12 17:30 | 1.058 | 1.9064 | 2.9307 | 0.58382 | 4.9304 | 126.6606 | 13.3394 | -2.8308 | 3.8033 | 0.53635 | 0.016699 | 18000 | 0.23 | -130.2109 | 2.6042 | 0.027508 | 0.72555 | 561.372 | -0.52894 | 69.0199 | 0.10127 | 0.88134
2013-03-12 18:00 | 0.33101 | 1.2123 | 0.858 | 0.21743 | 1.6301 | -87.7813 | 227.7813 | 0.044564 | -1.1503 | -0.16005 | -0.23862 | 18000 | 0.0010304 | 6.431 | 0.46363 | 0.0091986 | 0.13559 | 562.5378 | -0.51274 | 69.0769 | -0.15688 | 0.88289
2013-03-12 18:30 | 0.23574 | 0.80064 | 0.53562 | 0.19131 | 1.328 | -29.3577 | 169.3577 | 0.98944 | -0.55656 | -0.10606 | 0.16204 | 18000 | 0.017124 | -3.8901 | 0.27046 | 0.012944 | 0.096391 | 561.6724 | -0.51023 | 69.1069 | 0.24358 | 0.88198
2013-03-12 19:00 | 0.33853 | 1.3432 | 1.0504 | 0.46449 | 3.423 | 15.0749 | 124.9251 | 3.1853 | 0.85797 | 0.0551 | -0.23113 | 18000 | 0.037531 | -36.7415 | 1.0472 | 0.0043924 | 0.37382 | 562.8829 | -0.50046 | 69.1083 | -0.15138 | 0.88327
2013-03-12 19:30 | 0.71888 | 1.8073 | 1.5696 | 0.8413 | 6.0149 | 7.8823 | 132.1176 | 5.7419 | 0.79495 | 0.028165 | -1.1559 | 18000 | 0.023782 | -9.2179 | 0.48107 | 0.0056355 | 0.16805 | 565.244 | -0.48737 | 69.1236 | -1.0788 | 0.88647
2013-03-12 20:00 | 0.77366 | 2.1077 | 1.8927 | 0.87364 | 5.9555 | 1.4532 | 138.5468 | 5.6271 | 0.14275 | -0.090274 | -1.4687 | 18000 | -0.004124 | 2.7387 | 0.61817 | 0.0084543 | 0.17967 | 565.6294 | -0.49234 | 69.1622 | -1.391 | 0.88798
2013-03-12 20:30 | 0.7311 | 2.1542 | 1.9915 | 0.85289 | 5.9162 | 5.741 | 134.259 | 5.5235 | 0.55531 | -0.057568 | -1.9294 | 18000 | 0.014502 | -31.8929 | 0.68966 | 0.0055955 | 0.23008 | 566.5341 | -0.49763 | 69.1848 | -1.8512 | 0.88978
2013-03-12 21:00 | 0.71078 | 2.2252 | 1.7815 | 0.86186 | 5.6004 | 4.8894 | 135.1106 | 5.2395 | 0.44821 | -0.010703 | -2.4905 | 18000 | 0.028292 | -33.2114 | 0.60525 | 0.0061436 | 0.17974 | 567.8153 | -0.48219 | 69.23 | -2.415 | 0.89221
2013-03-12 21:30 | 0.8244 | 2.0105 | 1.9426 | 0.87766 | 5.7937 | 8.1776 | 131.8224 | 5.3503 | 0.76886 | -0.024295 | -2.6437 | 18000 | -0.0021799 | -28.3091 | 0.62026 | 0.012827 | 0.16591 | 567.7816 | -0.46493 | 69.2715 | -2.5711 | 0.89325
2013-03-12 22:00 | 0.7267 | 2.0131 | 2.0089 | 0.87492 | 5.9779 | 12.0575 | 127.9425 | 5.5039 | 1.1757 | 0.039532 | -3.0677 | 18000 | 0.014828 | -30.407 | 0.67707 | 0.011278 | 0.2249 | 568.5384 | -0.44228 | 69.2915 | -2.9989 | 0.8949
2013-03-12 22:30 | 0.8164 | 1.9168 | 2.1892 | 0.82128 | 4.4704 | 2.4806 | 137.5194 | 3.8972 | 0.16883 | -0.033095 | -3.2239 | 18000 | -0.011486 | -20.8974 | 0.82993 | 0.0079668 | 0.2807 | 568.8072 | -0.45502 | 69.3137 | -3.1532 | 0.89571
2013-03-12 23:00 | 0.52187 | 1.9007 | 1.3862 | 0.67212 | 3.9043 | -4.3609 | 144.3609 | 3.6003 | -0.27455 | -0.1226 | -3.5469 | 18000 | 0.017372 | -46.617 | 0.94659 | 0.012894 | 0.33632 | 569.6136 | -0.47686 | 69.3268 | -3.473 | 0.89695
2013-03-12 23:30 | 0.58533 | 1.7296 | 1.5296 | 0.62916 | 4.0687 | -11.7186 | 151.7186 | 3.6683 | -0.76091 | -0.18973 | -3.8808 | 18000 | -0.012173 | -27.2764 | 0.9749 | 0.0081872 | 0.34561 | 569.8682 | -0.47723 | 69.3313 | -3.807 | 0.89813
2013-03-13 | 0.40785 | 1.1417 | 0.88084 | 0.44648 | 3.3344 | -27.5047 | 167.5047 | 2.8394 | -1.4784 | -0.3145 | -4.6983 | 18000 | 0.01674 | -39.5627 | 1.0188 | 0.010512 | 0.37585 | 572.1909 | -0.49553 | 69.3349 | -4.6222 | 0.90091
2013-03-13 00:30 | 0.52864 | 2.0526 | 1.1719 | 0.36696 | 2.3799 | -81.6157 | 221.6157 | 0.13691 | -0.92892 | -0.12221 | -5.222 | 18000 | 0.016538 | -32.5579 | 1.786 | 0.010634 | 0.63347 | 573.8569 | -0.51702 | 69.3426 | -5.1429 | 0.90277
2013-03-13 01:00 | 0.25914 | 0.70732 | 0.78712 | 0.18532 | 2.2585 | -115.2326 | 255.2326 | -0.89472 | -1.8986 | -0.1876 | -6.4407 | 18000 | -0.0046395 | 4.5999 | 1.2562 | 0.016971 | 0.48657 | 577.7409 | -0.55507 | 69.3474 | -6.3565 | 0.90696
2013-03-13 01:30 | 0.19621 | 0.98795 | 0.66657 | 0.22028 | 2.6528 | -90.8954 | 230.8954 | -0.038516 | -2.4643 | -0.21753 | -7.1761 | 18000 | 0.0093631 | 8.0587 | 1.9944 | 0.01923 | 0.76345 | 579.3459 | -0.5948 | 69.3406 | -7.0864 | 0.90939
2013-03-13 02:00 | 0.16369 | 0.53405 | 0.53608 | 0.15147 | 1.7969 | -98.4104 | 238.4104 | -0.24791 | -1.6767 | -0.13832 | -6.7086 | 18000 | -0.00017521 | 5.8421 | 1.3596 | 0.0092737 | 0.50456 | 577.8345 | -0.58622 | 69.3309 | -6.6199 | 0.90766
2013-03-13 02:30 | 0.18766 | 0.60739 | 0.41447 | 0.15245 | 2.2534 | -75.3809 | 215.3809 | 0.54865 | -2.1034 | -0.24958 | -7.4376 | 18000 | -0.012648 | 24.1817 | 1.8414 | 0.012546 | 0.68484 | 579.5851 | -0.61368 | 69.318 | -7.3451 | 0.90999
2013-03-13 03:00 | 0.078043 | 0.41599 | 0.40235 | 0.13965 | 2.2671 | -76.6095 | 216.6095 | 0.51758 | -2.1741 | -0.19578 | -7.7391 | 18000 | 0.015183 | -9.0938 | 2.2361 | 0.013468 | 0.83687 | 580.2357 | -0.62604 | 69.3087 | -7.6451 | 0.9109
2013-03-13 03:30 | 0.24869 | 0.57069 | 0.86964 | 0.19178 | 1.6366 | -81.9661 | 221.9661 | 0.21352 | -1.5128 | -0.15081 | -7.983 | 18000 | 0.007022 | -12.6702 | 2.4536 | 0.013239 | 0.921 | 580.7178 | -0.63511 | 69.2946 | -7.8877 | 0.91155
2013-03-13 04:00 | 0.21807 | 0.5595 | 0.60444 | 0.19128 | 1.9056 | -64.5775 | 204.5775 | 0.79143 | -1.6651 | -0.2175 | -8.1773 | 18000 | -0.013439 | 13.642 | 2.2325 | 0.013793 | 0.80831 | 581.0302 | -0.64923 | 69.2766 | -8.0801 | 0.91198
2013-03-13 04:30 | 0.17202 | 0.70232 | 0.45814 | 0.21084 | 1.699 | -51.3004 | 191.3004 | 0.9808 | -1.2243 | -0.19865 | -9.3134 | 18000 | 0.00040932 | 2.0149 | 2.2599 | 0.017342 | 0.83771 | 584.0983 | -0.69828 | 69.2613 | -9.2096 | 0.91571
2013-03-13 05:00 | 0.16897 | 0.39638 | 0.68537 | 0.20226 | 2.3092 | -58.6877 | 198.6877 | 1.1599 | -1.9068 | -0.28043 | -9.4931 | 18000 | 0.0011734 | 10.2936 | 1.6402 | 0.013119 | 0.65536 | 584.3382 | -0.7235 | 69.2411 | -9.3857 | 0.91607
2013-03-13 05:30 | 0.12901 | 0.4669 | 0.56662 | 0.21083 | 1.8462 | -58.7229 | 198.7229 | 0.92767 | -1.5271 | -0.22416 | -9.1436 | 18000 | 0.0018176 | -0.67038 | 1.5228 | 0.010333 | 0.58564 | 583.0107 | -0.73092 | 69.2345 | -9.0348 | 0.91477
2013-03-13 06:00 | 0.10366 | 0.48311 | 0.53049 | 0.1791 | 1.9531 | -46.6276 | 186.6276 | 1.2903 | -1.3657 | -0.21884 | -10.3243 | 18000 | 0.014982 | -20.7058 | 1.7343 | 0.023012 | 0.64692 | 586.5198 | -0.78682 | 69.2538 | -10.2082 | 0.91914
2013-03-13 06:30 | 0.20805 | 0.61007 | 0.66572 | 0.22049 | 2.0375 | -61.3435 | 201.3435 | 0.92212 | -1.6873 | -0.22342 | -9.7349 | 18000 | -0.0054029 | 9.1633 | 2.0198 | 0.016329 | 0.76033 | 584.9186 | -0.79144 | 69.2644 | -9.6177 | 0.91723
2013-03-13 07:00 | 0.20177 | 0.74742 | 0.6031 | 0.19559 | 2.0007 | -52.8431 | 192.8431 | 1.1095 | -1.4639 | -0.18474 | -9.526 | 18000 | -0.0061644 | -0.90483 | 1.9688 | 0.0089663 | 0.73293 | 584.3096 | -0.75122 | 69.2771 | -9.4146 | 0.91667
2013-03-13 07:30 | 0.30607 | 0.69915 | 0.99095 | 0.22552 | 2.0496 | -85.3923 | 225.3923 | 0.14277 | -1.7715 | -0.18996 | -9.1537 | 18000 | 0.033867 | -62.694 | 2.6917 | 0.0090779 | 0.97738 | 583.1986 | -0.76268 | 69.2932 | -9.0403 | 0.91559
2013-03-13 08:00 | 0.21741 | 0.29741 | 0.65963 | 0.14088 | 1.2639 | -29.2068 | 169.2068 | 0.95136 | -0.53184 | -0.096429 | -10.8003 | 18000 | 0.010666 | -12.9633 | 1.1402 | 0.020353 | 0.3547 | 588.4376 | -0.80558 | 69.3262 | -10.6821 | 0.92178
2013-03-13 08:30 | 0.30183 | 0.48689 | 0.87403 | 0.17911 | 1.3167 | -48.8671 | 188.8671 | 0.74161 | -0.84914 | -0.13377 | -10.2899 | 18000 | 0.029005 | -46.3178 | 2.2476 | 0.015333 | 0.73354 | 586.8307 | -0.80399 | 69.3684 | -10.1715 | 0.92055
2013-03-13 09:00 | 0.24752 | 0.54765 | 0.66343 | 0.1747 | 1.0052 | 13.3677 | 126.6323 | 0.66617 | 0.15831 | 0.010905 | -10.0775 | 18000 | 0.031162 | -11.0579 | 3.2544 | 0.029553 | 0.97996 | 585.8267 | -0.76828 | 69.381 | -9.9641 | 0.91997
2013-03-13 09:30 | 0.12811 | 0.30859 | 0.51698 | 0.24163 | 0.8641 | 66.1669 | 73.8331 | 0.29345 | 0.6643 | 0.059675 | -9.8178 | 17953 | 0.0089283 | 31.0279 | 2.2172 | 0.022176 | 0.68406 | 585.3768 | -0.72413 | 69.3737 | -9.7108 | 0.91896
2013-03-13 10:00 | 0.16347 | 0.40233 | 0.5518 | 0.27723 | 0.96503 | 90.299 | 49.7011 | -0.0045083 | 0.86395 | 0.061842 | -8.4975 | 17698 | -0.016537 | 60.9887 | 2.0748 | 0.032454 | 0.74463 | 581.1554 | -0.66418 | 69.3637 | -8.3984 | 0.91424
2013-03-13 10:30 | 0.22096 | 0.3844 | 0.5281 | 0.31884 | 1.2316 | 108.0853 | 31.9147 | -0.36277 | 1.1108 | 0.11375 | -7.011 | 17425 | -0.01601 | 59.6622 | 1.3829 | 0.027593 | 0.50179 | 577.2103 | -0.61578 | 69.3498 | -6.918 | 0.90894
2013-03-13 11:00 | 0.17607 | 0.50705 | 0.50976 | 0.34923 | 1.1016 | 124.8669 | 15.1331 | -0.56339 | 0.8086 | 0.10766 | -5.4592 | 17637 | -0.03617 | 78.1878 | 2.0804 | 0.024417 | 0.75817 | 572.2579 | -0.61338 | 69.3221 | -5.3655 | 0.90331
2013-03-13 11:30 | 0.26172 | 0.55128 | 0.67817 | 0.3992 | 1.6533 | 108.2715 | 31.7284 | -0.48601 | 1.472 | 0.21335 | -3.6811 | 17997 | -0.077766 | 154.4024 | 2.1959 | 0.028959 | 0.84137 | 567.6443 | -0.59709 | 69.2919 | -3.5886 | 0.89696
2013-03-13 12:00 | 0.26866 | 0.57598 | 0.71674 | 0.35839 | 1.1611 | 109.075 | 30.925 | -0.32853 | 0.95008 | 0.1317 | -1.8102 | 18000 | -0.0035679 | 86.1931 | 2.1224 | 0.048225 | 0.8177 | 562.3481 | -0.61165 | 69.2639 | -1.7141 | 0.89042
2013-03-13 12:30 | 0.20076 | 0.59586 | 0.58517 | 0.38227 | 1.5774 | 109.3704 | 30.6296 | -0.48556 | 1.3811 | 0.1575 | 0.16072 | 18000 | -0.040635 | 103.2962 | 1.9721 | 0.030773 | 0.77889 | 557.617 | -0.59598 | 69.2318 | 0.2558 | 0.88359
2013-03-13 13:00 | 0.22553 | 0.48355 | 0.69856 | 0.35391 | 0.85197 | 100.0503 | 39.9496 | -0.084359 | 0.47598 | -0.0042666 | 1.713 | 18000 | -0.044068 | 94.9951 | 1.906 | 0.023644 | 0.7274 | 552.886 | -0.65982 | 69.205 | 1.8195 | 0.87826
2013-03-13 13:30 | 0.45379 | 0.70526 | 1.1889 | 0.4413 | 1.5974 | 84.8273 | 55.1727 | 0.10655 | 1.177 | 0.13354 | 3.3922 | 18000 | 0.015752 | 130.6539 | 2.0295 | 0.031383 | 0.75175 | 548.16 | -0.71664 | 69.1699 | 3.5093 | 0.87249
2013-03-13 14:00 | 0.45269 | 0.74873 | 1.2665 | 0.46103 | 2.0444 | 80.1356 | 59.8644 | 0.31321 | 1.8012 | 0.20188 | 4.297 | 18000 | -0.027299 | 120.8154 | 1.9258 | 0.024936 | 0.69193 | 545.5954 | -0.72817 | 69.1276 | 4.4168 | 0.86912
2013-03-13 14:30 | 0.57393 | 1.4851 | 1.3004 | 0.49461 | 1.987 | 48.4354 | 91.5646 | 0.59276 | 0.66848 | 0.019545 | 5.0815 | 18000 | 0.13356 | 155.1096 | 2.1736 | 0.024682 | 0.72893 | 542.9462 | -0.69631 | 69.0803 | 5.1969 | 0.86607
2013-03-13 15:00 | 0.37167 | 0.67635 | 1.1016 | 0.42443 | 2.093 | -53.1691 | 193.1691 | 1.1173 | -1.4919 | -0.25911 | 5.5778 | 18000 | -0.0026707 | 112.8025 | 1.4573 | 0.017011 | 0.59312 | 540.016 | -0.67896 | 69.0326 | 5.6908 | 0.86393
2013-03-13 15:30 | 0.40395 | 1.0575 | 1.0669 | 0.40989 | 1.7532 | -51.4157 | 191.4157 | 0.83536 | -1.047 | -0.10311 | 6.0844 | 18000 | -0.016214 | 112.1576 | 1.3528 | 0.01808 | 0.57897 | 538.3409 | -0.66404 | 69.0002 | 6.1953 | 0.86196
2013-03-13 16:00 | 0.53278 | 1.2702 | 1.6342 | 0.44937 | 3.8809 | 90.8413 | 49.1587 | -0.053429 | 3.6386 | 0.46368 | 6.1415 | 18000 | 0.03342 | 36.1833 | 1.5652 | 0.017932 | 0.63655 | 539.59 | -0.63474 | 68.9898 | 6.2476 | 0.86165
2013-03-13 16:30 | 0.77624 | 1.5417 | 1.908 | 0.44303 | 2.6049 | 102.3145 | 37.6855 | -0.33278 | 1.5244 | 0.18215 | 5.7396 | 18000 | 0.077761 | 61.4075 | 0.95476 | 0.018497 | 0.38891 | 540.1872 | -0.63473 | 69.0138 | 5.8454 | 0.86319
2013-03-13 17:00 | 0.40422 | 1.2326 | 1.4822 | 0.40336 | 5.1712 | 125.2483 | 14.7517 | -2.9119 | 4.1205 | 0.58933 | 5.3236 | 18000 | -0.017141 | 15.3909 | 0.86384 | 0.041134 | 0.41828 | 541.3402 | -0.55827 | 69.0376 | 5.4163 | 0.86477
2013-03-13 17:30 | 0.33271 | 1.0269 | 1.356 | 0.43236 | 5.5436 | 116.0543 | 23.9457 | -2.3958 | 4.9002 | 0.66719 | 4.7179 | 18000 | -0.0023 | 27.195 | 0.63325 | 0.041435 | 0.27919 | 542.2421 | -0.41559 | 69.0679 | 4.7866 | 0.86702
2013-03-13 18:00 | 0.52197 | 1.0528 | 1.4721 | 0.33401 | 2.2339 | 115.8945 | 24.1055 | -0.88958 | 1.8325 | 0.23709 | 4.4576 | 18000 | 0.016728 | 9.3896 | 0.3375 | 0.0093291 | 0.13911 | 542.9612 | -0.39584 | 69.0986 | 4.5229 | 0.86822
2013-03-13 18:30 | 0.65405 | 0.89929 | 1.961 | 0.42215 | 3.2656 | 131.6222 | 8.3777 | -1.9174 | 2.1579 | 0.29601 | 3.9849 | 18000 | 0.035094 | -3.713 | 0.39457 | 0.0096428 | 0.12245 | 544.5812 | -0.39326 | 69.1106 | 4.0495 | 0.86985
2013-03-13 19:00 | 0.3857 | 0.81149 | 1.1729 | 0.3117 | 2.4156 | 133.5524 | 6.4476 | -1.557 | 1.6377 | 0.23568 | 3.4405 | 18000 | -0.039876 | 20.8527 | 1.6158 | 0.024707 | 0.46773 | 546.5436 | -0.45608 | 69.1466 | 3.5151 | 0.87202
2013-03-13 19:30 | 0.37363 | 1.4177 | 0.79749 | 0.25618 | 1.558 | 69.4644 | 70.5356 | 0.17062 | 0.45548 | 0.035457 | 2.2877 | 18000 | -0.02995 | 28.3633 | 1.666 | 0.010495 | 0.56952 | 550.1998 | -0.51165 | 69.1932 | 2.3707 | 0.87627
2013-03-13 20:00 | 0.35895 | 0.64347 | 1.0974 | 0.254 | 2.4103 | -46.235 | 186.235 | 1.5194 | -1.5864 | -0.24674 | 1.0556 | 18000 | -0.036809 | 40.2416 | 2.135 | 0.014281 | 0.80417 | 553.6343 | -0.54745 | 69.2343 | 1.1435 | 0.88073
2013-03-13 20:30 | 0.26668 | 0.58512 | 0.93355 | 0.18935 | 2.7907 | -62.057 | 202.0569 | 1.245 | -2.3471 | -0.3142 | -0.13892 | 18000 | -0.01223 | 18.605 | 1.9467 | 0.015437 | 0.76339 | 556.8737 | -0.56306 | 69.2734 | -0.04935 | 0.88509
2013-03-13 21:00 | 0.25814 | 0.85341 | 0.99572 | 0.25309 | 1.2095 | -107.8369 | 247.8369 | -0.14954 | -0.46474 | -0.022275 | -0.063644 | 18000 | 0.0019819 | -9.2949 | 1.6579 | 0.0082082 | 0.62823 | 556.9625 | -0.54362 | 69.3123 | 0.022833 | 0.88534
2013-03-13 21:30 | 0.26021 | 1.0537 | 0.53972 | 0.22292 | 2.7592 | -91.2564 | 231.2564 | -0.055754 | -2.542 | -0.22104 | -1.1244 | 18000 | -0.011858 | 20.4718 | 2.1749 | 0.0058971 | 0.85683 | 559.9249 | -0.55952 | 69.3367 | -1.0361 | 0.8891
2013-03-13 22:00 | 0.33116 | 0.78733 | 1.0181 | 0.26494 | 2.1836 | -72.5314 | 212.5314 | 0.57783 | -1.8362 | -0.22601 | -0.71797 | 18000 | -0.012924 | 17.0557 | 2.0918 | 0.010709 | 0.83419 | 558.892 | -0.54706 | 69.3668 | -0.63143 | 0.88816
2013-03-13 22:30 | 0.40191 | 1.1772 | 1.2279 | 0.27228 | 1.9919 | -90.8809 | 230.8809 | -0.021001 | -1.3658 | -0.1479 | -1.4242 | 18000 | -0.034594 | 28.8833 | 2.2226 | 0.0069522 | 0.82721 | 560.9814 | -0.53944 | 69.3918 | -1.3393 | 0.89079
2013-03-13 23:00 | 0.13003 | 0.61427 | 0.61278 | 0.21863 | 1.9839 | -113.9375 | 253.9375 | -0.7542 | -1.6989 | -0.1305 | -1.3898 | 18000 | 0.012146 | -22.3601 | 1.8995 | 0.0050882 | 0.74237 | 561.0634 | -0.54137 | 69.4093 | -1.3046 | 0.8909
2013-03-13 23:30 | 0.23502 | 0.57271 | 0.8568 | 0.17914 | 1.9207 | -120.161 | 260.161 | -0.88282 | -1.5192 | -0.15395 | -1.7033 | 18000 | -0.0095008 | 12.0382 | 1.5039 | 0.011556 | 0.58201 | 562.0346 | -0.55873 | 69.4213 | -1.6156 | 0.89209
2013-03-14 | 0.25771 | 0.63829 | 0.79591 | 0.25268 | 1.912 | -110.9163 | 250.9163 | -0.63061 | -1.65 | -0.16516 | -2.3281 | 18000 | 0.04923 | -42.826 | 2.4266 | 0.019068 | 0.89099 | 563.776 | -0.56828 | 69.4412 | -2.2394 | 0.8944
2013-03-14 00:30 | 0.17312 | 0.4751 | 0.79674 | 0.19289 | 2.3732 | -125.4288 | 265.4288 | -1.3382 | -1.8811 | -0.16565 | -2.8857 | 18000 | 0.0099946 | -27.1857 | 1.9185 | 0.0074328 | 0.75131 | 565.498 | -0.61225 | 69.4602 | -2.7905 | 0.8965
2013-03-14 01:00 | 0.26427 | 0.6963 | 0.47205 | 0.1797 | 2.5484 | -92.0047 | 232.0047 | -0.085583 | -2.445 | -0.21204 | -3.5786 | 18000 | -0.0062051 | 19.4015 | 1.9662 | 0.0047023 | 0.78922 | 567.3063 | -0.63397 | 69.4785 | -3.4805 | 0.89904
2013-03-14 01:30 | 0.18086 | 0.76333 | 0.53236 | 0.21044 | 2.6639 | -96.8722 | 236.8723 | -0.30462 | -2.5275 | -0.2175 | -4.342 | 18000 | -0.012927 | 15.2726 | 2.6945 | 0.0089186 | 1.0507 | 569.2874 | -0.65334 | 69.4736 | -4.2416 | 0.90153
2013-03-14 02:00 | 0.11281 | 0.59638 | 0.53465 | 0.17392 | 1.5901 | -93.0774 | 233.0775 | -0.079862 | -1.4854 | -0.14749 | -3.8265 | 18000 | -0.0012647 | -0.45273 | 1.4076 | 0.0052868 | 0.55306 | 567.8934 | -0.66309 | 69.4695 | -3.7242 | 0.89975
2013-03-14 02:30 | 0.45561 | 0.58366 | 1.1223 | 0.23082 | 2.3014 | -79.2064 | 219.2064 | 0.40849 | -2.1427 | -0.21066 | -4.87 | 18000 | 0.058926 | -63.5484 | 1.7631 | 0.0084603 | 0.63242 | 570.6027 | -0.6689 | 69.469 | -4.7675 | 0.90325
2013-03-14 03:00 | 0.19393 | 0.64293 | 0.71892 | 0.18453 | 1.8595 | -77.0728 | 217.0728 | 0.39176 | -1.7068 | -0.10276 | -5.6576 | 18000 | 0.036453 | -35.1381 | 3.5778 | 0.013964 | 1.3405 | 572.8887 | -0.68543 | 69.4822 | -5.5532 | 0.90608
2013-03-14 03:30 | 0.25239 | 0.56956 | 0.63776 | 0.21875 | 1.5728 | -59.5408 | 199.5408 | 0.74522 | -1.2672 | -0.16141 | -5.6751 | 18000 | 0.013583 | -22.0865 | 2.6052 | 0.0087359 | 0.99729 | 572.7745 | -0.69267 | 69.4845 | -5.5697 | 0.90617
2013-03-14 04:00 | 0.16745 | 0.6994 | 0.55631 | 0.18292 | 1.6068 | -65.5781 | 205.5781 | 0.58793 | -1.2948 | -0.15501 | -6.4395 | 18000 | 0.015564 | -29.4644 | 2.0513 | 0.010138 | 0.73561 | 574.9144 | -0.6962 | 69.4759 | -6.3341 | 0.90865
2013-03-14 04:30 | 0.29238 | 0.8624 | 0.6622 | 0.20144 | 1.8411 | -52.7796 | 192.7796 | 0.99364 | -1.3081 | -0.1745 | -7.3077 | 18000 | 0.0058893 | -2.8724 | 1.7687 | 0.0088682 | 0.66413 | 577.2262 | -0.70747 | 69.4547 | -7.2012 | 0.91134
2013-03-14 05:00 | 0.37009 | 0.84651 | 1.2279 | 0.2089 | 1.9023 | -82.0719 | 222.0719 | 0.21709 | -1.5589 | -0.16016 | -8.0157 | 18000 | 0.012589 | -5.9232 | 2.9092 | 0.0079932 | 0.98051 | 579.293 | -0.71629 | 69.4564 | -7.9085 | 0.9138
2013-03-14 05:30 | 0.26017 | 0.43611 | 0.84223 | 0.1917 | 2.0649 | -59.5369 | 199.5369 | 0.99823 | -1.6972 | -0.24811 | -8.1241 | 18000 | 0.010814 | -14.1894 | 1.9232 | 0.0091039 | 0.68991 | 579.4612 | -0.73594 | 69.4761 | -8.0141 | 0.91443
2013-03-14 06:00 | 0.2001 | 0.57637 | 0.76267 | 0.18476 | 1.8505 | -50.7502 | 190.7502 | 1.0453 | -1.2794 | -0.17535 | -8.2002 | 18000 | 0.0067912 | -6.2307 | 1.6326 | 0.0078104 | 0.61008 | 579.9382 | -0.7338 | 69.5059 | -8.0906 | 0.91509
2013-03-14 06:30 | 0.14765 | 0.37202 | 0.55493 | 0.1525 | 0.85996 | -47.0964 | 187.0964 | 0.48905 | -0.52621 | -0.077088 | -8.7766 | 18000 | -0.0026044 | -9.0068 | 1.0619 | 0.0079738 | 0.39241 | 581.7396 | -0.7345 | 69.5346 | -8.6674 | 0.91746
2013-03-14 07:00 | 0.33894 | 0.77487 | 0.98436 | 0.22157 | 1.7476 | -70.5804 | 210.5804 | 0.4811 | -1.3647 | -0.17176 | -8.6628 | 18000 | -0.0053827 | -25.2375 | 3.5185 | 0.014292 | 1.224 | 581.0492 | -0.74402 | 69.533 | -8.5521 | 0.91705
2013-03-14 07:30 | 0.16377 | 0.57852 | 0.53862 | 0.15547 | 1.0202 | -65.8355 | 205.8355 | 0.33703 | -0.75118 | -0.088035 | -8.8467 | 18000 | -0.012024 | 6.3596 | 1.7756 | 0.0086428 | 0.62295 | 581.7763 | -0.75815 | 69.555 | -8.7341 | 0.91798
2013-03-14 08:00 | 0.041733 | 0.52837 | 0.39045 | 0.14266 | 1.4267 | -24.9701 | 164.9701 | 1.2334 | -0.57435 | -0.14024 | -9.7267 | 18000 | 0.0027877 | -4.9259 | 1.3196 | 0.011597 | 0.48245 | 584.2105 | -0.78421 | 69.5869 | -9.6111 | 0.92147
2013-03-14 08:30 | 0.14842 | 0.54015 | 0.36114 | 0.13659 | 1.1948 | -22.0776 | 162.0776 | 1.003 | -0.40681 | -0.097383 | -10.0078 | 18000 | -0.005906 | 3.5393 | 0.93391 | 0.0066507 | 0.30123 | 584.9391 | -0.79301 | 69.6269 | -9.8912 | 0.92298
2013-03-14 09:00 | 0.22188 | 0.48181 | 0.64165 | 0.16058 | 0.79888 | -6.0956 | 146.0956 | 0.46395 | -0.049546 | -0.017677 | -9.8337 | 18000 | -0.026954 | 2.3836 | 1.7771 | 0.036132 | 0.59338 | 583.2424 | -0.77296 | 69.6325 | -9.7199 | 0.92245
2013-03-14 09:30 | 0.1811 | 0.45296 | 0.52066 | 0.26272 | 1.1258 | 86.9753 | 53.0247 | 0.053507 | 1.0126 | 0.1019 | -8.8326 | 17980 | 0.10898 | 29.2828 | 1.5833 | 0.031837 | 0.47734 | 581.1644 | -0.71196 | 69.6207 | -8.727 | 0.91879
2013-03-14 10:00 | 0.18274 | 0.45684 | 0.52029 | 0.34907 | 0.90902 | 75.4489 | 64.5512 | 0.18547 | 0.71452 | 0.082862 | -7.8564 | 17512 | -0.0023182 | 54.2227 | 1.9382 | 0.040974 | 0.66485 | 577.8378 | -0.65951 | 69.6142 | -7.7578 | 0.91532
2013-03-14 10:30 | 0.28186 | 0.51426 | 0.64605 | 0.34084 | 1.1902 | 109.3355 | 30.6645 | -0.34581 | 0.98553 | 0.14212 | -6.0721 | 17952 | -0.0062368 | 70.9057 | 2.0394 | 0.027457 | 0.73824 | 572.6606 | -0.58776 | 69.5972 | -5.983 | 0.90898
2013-03-14 11:00 | 0.11209 | 0.53183 | 0.61298 | 0.37471 | 1.3189 | 106.1836 | 33.8164 | -0.33624 | 1.1586 | 0.15823 | -4.22 | 17992 | -0.045985 | 110.4938 | 1.9919 | 0.024832 | 0.74046 | 567.6107 | -0.56417 | 69.5729 | -4.1333 | 0.9024
2013-03-14 11:30 | 0.21413 | 0.56899 | 0.69635 | 0.3721 | 1.3391 | 107.7199 | 32.2801 | -0.36218 | 1.1335 | 0.1321 | -2.4896 | 18000 | -0.070185 | 153.65 | 2.0919 | 0.030242 | 0.86677 | 563.3146 | -0.5226 | 69.5434 | -2.4082 | 0.89625
2013-03-14 12:00 | 0.30667 | 0.51974 | 0.75162 | 0.4188 | 1.2995 | 103.2329 | 36.7671 | -0.25086 | 1.0668 | 0.14982 | -0.35146 | 18000 | -0.01677 | 116.8773 | 2.5914 | 0.034321 | 0.94239 | 557.9881 | -0.45593 | 69.5163 | -0.27933 | 0.88887
2013-03-14 12:30 | 0.17752 | 0.70542 | 0.80414 | 0.40938 | 1.4599 | 104.0909 | 35.9091 | -0.29277 | 1.1664 | 0.15487 | 2.0795 | 18000 | -0.06275 | 165.4926 | 2.6302 | 0.030472 | 0.98103 | 552.1051 | -0.39577 | 69.4759 | 2.1432 | 0.8805
2013-03-14 13:00 | 0.25415 | 0.69232 | 0.82946 | 0.42434 | 1.9861 | 114.2778 | 25.7222 | -0.75645 | 1.6771 | 0.18605 | 3.8055 | 18000 | -0.084647 | 164.4822 | 2.2034 | 0.070624 | 0.81055 | 547.4013 | -0.48842 | 69.4322 | 3.8852 | 0.87447
2013-03-14 13:30 | 0.23166 | 0.91126 | 0.79255 | 0.4082 | 1.8674 | 95.2289 | 44.7711 | -0.14519 | 1.5865 | 0.21844 | 4.9698 | 18000 | -0.056111 | 148.5397 | 1.8688 | 0.030699 | 0.75831 | 544.4841 | -0.57538 | 69.3893 | 5.0646 | 0.87028
2013-03-14 14:00 | 0.54879 | 0.78412 | 1.4262 | 0.52823 | 1.5126 | 65.8888 | 74.1112 | 0.20779 | 0.46428 | -0.039811 | 5.7215 | 18000 | 0.15796 | 123.5631 | 1.7448 | 0.05815 | 0.60427 | 541.7141 | -0.65802 | 69.3443 | 5.8307 | 0.86738
2013-03-14 14:30 | 0.41108 | 0.8333 | 1.3156 | 0.46435 | 2.1372 | 22.3303 | 117.6697 | 1.5508 | 0.637 | 0.097334 | 6.9784 | 18000 | 0.057686 | 195.9606 | 2.0335 | 0.03698 | 0.87941 | 538.8729 | -0.72039 | 69.3008 | 7.0989 | 0.86296
2013-03-14 15:00 | 0.39366 | 1.2489 | 1.0632 | 0.44109 | 1.9005 | 101.6024 | 38.3976 | -0.25677 | 1.2506 | 0.17734 | 7.3735 | 18000 | -0.013581 | 108.2375 | 1.7035 | 0.033919 | 0.68258 | 538.0007 | -0.76562 | 69.2592 | 7.5021 | 0.86123
2013-03-14 15:30 | 0.19239 | 1.1897 | 0.6951 | 0.41382 | 1.3649 | -62.566 | 202.5659 | 0.34694 | -0.66833 | -0.096785 | 7.8057 | 18000 | -0.0063718 | 142.7704 | 1.4985 | 0.024106 | 0.64588 | 535.1671 | -0.79348 | 69.2209 | 7.9395 | 0.85943
2013-03-14 16:00 | 0.321 | 0.81254 | 1.0105 | 0.42284 | 1.927 | 26.678 | 113.322 | 1.409 | 0.70796 | 0.082336 | 8.5029 | 18000 | 0.009768 | 136.1338 | 1.7732 | 0.021684 | 0.69178 | 534.956 | -0.86158 | 69.1898 | 8.6489 | 0.85692
2013-03-14 16:30 | 0.41711 | 1.2532 | 1.1718 | 0.40563 | 1.5647 | 110.9442 | 29.0558 | -0.24238 | 0.63327 | 0.031281 | 8.7667 | 18000 | 0.018329 | 104.9709 | 1.5222 | 0.059098 | 0.55055 | 533.9694 | -0.96123 | 69.1693 | 8.9301 | 0.85588
2013-03-14 17:00 | 0.79355 | 1.4966 | 2.1674 | 0.51836 | 3.767 | 148.5349 | 351.4651 | -2.7574 | 1.6874 | 0.20944 | 9.0709 | 18000 | 0.11328 | 80.6546 | 1.2287 | 0.020779 | 0.4535 | 533.7728 | -1.1109 | 69.1585 | 9.2601 | 0.85484
2013-03-14 17:30 | 0.71108 | 1.3676 | 2.099 | 0.51845 | 3.1814 | 176.9103 | 323.0897 | -2.4283 | 0.13107 | 0.040532 | 9.1126 | 18000 | 0.080314 | 37.1945 | 0.88983 | 0.018648 | 0.3303 | 533.2285 | -1.0842 | 69.1676 | 9.2973 | 0.85482
2013-03-14 18:00 | 0.56147 | 1.4837 | 1.5724 | 0.45268 | 2.9817 | -103.61 | 243.61 | -0.57535 | -2.3764 | -0.27355 | 8.7426 | 18000 | 0.043671 | 45.0718 | 0.63827 | 0.02903 | 0.27378 | 533.5208 | -1.1457 | 69.1686 | 8.9373 | 0.85596
2013-03-14 18:30 | 0.31605 | 0.93836 | 0.84848 | 0.28247 | 3.6773 | -95.5961 | 235.5961 | -0.34485 | -3.5194 | -0.39853 | 7.6607 | 18000 | 0.023511 | -36.0427 | 1.3846 | 0.024428 | 0.60849 | 535.9488 | -1.2314 | 69.1612 | 7.8685 | 0.85917
2013-03-14 19:00 | 0.42252 | 1.2093 | 1.2868 | 0.25154 | 2.7754 | -104.163 | 244.163 | -0.58979 | -2.3372 | -0.21281 | 6.669 | 18000 | 0.027453 | -30.0412 | 2.077 | 0.018661 | 0.86341 | 538.4407 | -1.2376 | 69.1792 | 6.8763 | 0.86244
2013-03-14 19:30 | 0.59672 | 1.2228 | 1.7623 | 0.4477 | 2.324 | 157.5295 | 342.4705 | -1.5698 | 0.6493 | 0.14999 | 5.5781 | 18000 | 0.040383 | -45.5072 | 1.4446 | 0.1393 | 0.53224 | 542.3841 | -0.73532 | 69.2448 | 5.7002 | 0.86659
2013-03-14 20:00 | 0.28826 | 1.0757 | 1.1633 | 0.33497 | 3.1008 | -101.0576 | 241.0576 | -0.55245 | -2.8269 | -0.30434 | 4.8537 | 18000 | 0.015203 | -26.4031 | 2.0611 | 0.021486 | 0.89142 | 544.6919 | -0.71925 | 69.2824 | 4.9723 | 0.86932
2013-03-14 20:30 | 0.49605 | 1.4541 | 1.5519 | 0.33502 | 2.8493 | -87.6504 | 227.6504 | 0.09216 | -2.246 | -0.27113 | 4.2821 | 18000 | -0.061761 | 93.329 | 2.8774 | 0.019515 | 1.168 | 546.1255 | -0.7302 | 69.308 | 4.402 | 0.87143
2013-03-14 21:00 | 0.20063 | 1.4968 | 0.85614 | 0.24498 | 3.8315 | -70.1427 | 210.1427 | 1.1819 | -3.2725 | -0.37013 | 2.2026 | 18000 | 0.019244 | -48.9066 | 3.926 | 0.011823 | 1.6239 | 551.0158 | -0.78372 | 69.3138 | 2.3297 | 0.87809
2013-03-14 21:30 | 0.31849 | 1.297 | 0.67356 | 0.31532 | 3.9129 | -37.7498 | 177.7498 | 2.9554 | -2.2883 | -0.44842 | 1.5759 | 17998 | 0.042305 | -60.8425 | 2.1265 | 0.0090736 | 0.81967 | 552.1832 | -0.79177 | 69.3322 | 1.7033 | 0.88033
2013-03-14 22:00 | 0.53392 | 0.91397 | 1.4812 | 0.39669 | 2.8845 | -11.3608 | 151.3608 | 2.4332 | -0.48888 | -0.094654 | 2.6055 | 18000 | -0.10271 | 74.4431 | 2.8899 | 0.0070793 | 1.0855 | 549.3585 | -0.80268 | 69.3314 | 2.7356 | 0.87703
2013-03-14 22:30 | 0.70539 | 2.536 | 2.0291 | 0.54706 | 3.558 | -5.1575 | 145.1575 | 2.0403 | -0.18415 | 0.009283 | 2.7174 | 18000 | -0.10532 | 77.4593 | 2.5383 | 0.0097998 | 0.94238 | 548.9164 | -0.79118 | 69.322 | 2.8459 | 0.87656
2013-03-14 23:00 | 0.33026 | 1.294 | 1.2472 | 0.31174 | 2.6823 | -107.3022 | 247.3022 | -0.67304 | -2.1606 | -0.23389 | 0.87946 | 18000 | 0.023296 | -43.5485 | 2.2521 | 0.0098455 | 0.92487 | 554.3665 | -0.78638 | 69.353 | 1.0054 | 0.88283
2013-03-14 23:30 | 0.19155 | 1.0101 | 0.62914 | 0.1955 | 1.9035 | -122.5281 | 262.5281 | -0.86767 | -1.3605 | -0.11909 | 0.4417 | 18000 | 0.00057522 | 4.679 | 1.6555 | 0.023508 | 0.67278 | 555.6588 | -0.78404 | 69.37 | 0.5668 | 0.88446
2013-03-15 | 0.28419 | 0.69806 | 1.0818 | 0.23638 | 2.1474 | -103.4714 | 243.4714 | -0.45424 | -1.8962 | -0.22542 | -0.34818 | 18000 | 0.012226 | -13.5952 | 1.9663 | 0.011413 | 0.81814 | 557.5987 | -0.77953 | 69.3788 | -0.22453 | 0.88713
2013-03-15 00:30 | 0.23128 | 0.67252 | 0.69918 | 0.19881 | 1.7293 | -101.7057 | 241.7057 | -0.31589 | -1.5246 | -0.14764 | -0.36698 | 18000 | 0.0029891 | -2.6714 | 1.8206 | 0.0083385 | 0.71197 | 558.1567 | -0.74609 | 69.3957 | -0.24868 | 0.88741
2013-03-15 01:00 | 0.11344 | 0.52811 | 0.55351 | 0.14372 | 2.2448 | -89.1403 | 229.1403 | 0.032818 | -2.1871 | -0.19311 | -0.97722 | 18000 | -0.0098941 | 7.3727 | 2.8401 | 0.0066586 | 1.1393 | 559.8815 | -0.73506 | 69.4025 | -0.8612 | 0.88948
2013-03-15 01:30 | 0.2325 | 0.73459 | 0.57237 | 0.20768 | 2.8967 | -77.2947 | 217.2947 | 0.61815 | -2.7418 | -0.27885 | -2.0087 | 18000 | -0.0045485 | 23.4708 | 2.8741 | 0.00523 | 1.1863 | 562.1906 | -0.73981 | 69.3885 | -1.8928 | 0.89269
2013-03-15 02:00 | 0.30784 | 0.69191 | 1.0677 | 0.21953 | 1.7562 | -80.4301 | 220.4301 | 0.25314 | -1.5015 | -0.15572 | -2.6963 | 18000 | 0.0029878 | -10.7018 | 3.5207 | 0.0094648 | 1.3237 | 563.8719 | -0.73887 | 69.372 | -2.5811 | 0.89474
2013-03-15 02:30 | 0.19452 | 0.59243 | 0.53951 | 0.19229 | 1.8748 | -68.4142 | 208.4142 | 0.65644 | -1.6592 | -0.16625 | -3.0338 | 18000 | -0.027178 | 29.658 | 2.4695 | 0.0058513 | 0.92287 | 564.6502 | -0.76154 | 69.3779 | -2.9154 | 0.89594
2013-03-15 03:00 | 0.28713 | 0.75245 | 0.65228 | 0.19555 | 1.7394 | -64.0753 | 204.0753 | 0.69759 | -1.435 | -0.18533 | -4.2091 | 18000 | -0.033663 | 48.8189 | 2.886 | 0.013553 | 1.0939 | 567.7684 | -0.7875 | 69.3722 | -4.0876 | 0.89978
2013-03-15 03:30 | 0.25438 | 0.85934 | 0.69087 | 0.18228 | 1.4582 | -82.135 | 222.135 | 0.14961 | -1.0831 | -0.11295 | -4.7753 | 18000 | -0.013061 | 13.27 | 2.2678 | 0.012562 | 0.81765 | 569.1666 | -0.79692 | 69.3545 | -4.6529 | 0.90145
2013-03-15 04:00 | 0.16404 | 0.52925 | 0.61457 | 0.19129 | 1.8993 | -65.1407 | 205.1407 | 0.75941 | -1.6391 | -0.2006 | -5.4293 | 18000 | -0.0061616 | 14.7979 | 2.2325 | 0.010813 | 0.85217 | 570.7449 | -0.8158 | 69.3358 | -5.3046 | 0.90341
2013-03-15 04:30 | 0.1533 | 0.64766 | 0.49221 | 0.18421 | 1.1515 | -55.843 | 195.843 | 0.51675 | -0.76161 | -0.10854 | -6.1575 | 18000 | -0.0074817 | 15.1927 | 2.0248 | 0.010063 | 0.76135 | 572.6304 | -0.8438 | 69.3289 | -6.0292 | 0.90579
2013-03-15 05:00 | 0.25333 | 0.38076 | 0.72777 | 0.17277 | 1.2292 | -53.4697 | 193.4697 | 0.68185 | -0.92045 | -0.13915 | -6.6618 | 18000 | -0.0023093 | -9.9758 | 1.2539 | 0.0079489 | 0.46933 | 573.8698 | -0.87032 | 69.326 | -6.53 | 0.90747
2013-03-15 05:30 | 0.17369 | 0.48921 | 0.54692 | 0.17767 | 0.98581 | -53.3847 | 193.3847 | 0.51221 | -0.68931 | -0.10287 | -7.0825 | 18000 | -0.016963 | 22.6626 | 1.734 | 0.013112 | 0.59345 | 574.969 | -0.85898 | 69.314 | -6.9528 | 0.90874
2013-03-15 06:00 | 0.18195 | 0.74524 | 0.43187 | 0.14102 | 1.0588 | -59.5587 | 199.5587 | 0.38691 | -0.65838 | -0.11151 | -7.1482 | 18000 | -0.01185 | 14.1334 | 1.4093 | 0.01923 | 0.49088 | 574.9669 | -0.86012 | 69.313 | -7.0183 | 0.90895
2013-03-15 06:30 | 0.15939 | 0.41366 | 0.50609 | 0.11462 | 0.94586 | -78.0877 | 218.0877 | 0.16732 | -0.79314 | -0.076078 | -7.1089 | 18000 | 0.029006 | -34.2709 | 2.1849 | 0.021146 | 0.77216 | 574.8157 | -0.84593 | 69.3206 | -6.9812 | 0.90892
2013-03-15 07:00 | 0.19182 | 0.62434 | 0.43712 | 0.12914 | 1.5044 | -80.8988 | 220.8988 | 0.21809 | -1.3614 | -0.17508 | -6.9283 | 18000 | 0.010792 | 1.646 | 2.1163 | 0.03253 | 0.72744 | 574.3739 | -0.88449 | 69.3332 | -6.7946 | 0.90847
2013-03-15 07:30 | 0.26888 | 0.97682 | 0.55108 | 0.13139 | 1.2425 | -32.8251 | 172.8251 | 0.71982 | -0.46434 | -0.099618 | -7.8018 | 18000 | 0.0083727 | 8.8744 | 2.6009 | 0.051243 | 0.92485 | 576.467 | -0.89631 | 69.328 | -7.6672 | 0.91139
2013-03-15 08:00 | 0.23996 | 0.72975 | 0.68893 | 0.18505 | 1.7418 | -28.9894 | 168.9894 | 1.3781 | -0.76357 | -0.14304 | -8.0309 | 18000 | 0.0021206 | -15.9196 | 1.2297 | 0.013771 | 0.43413 | 577.2033 | -0.95609 | 69.3524 | -7.8876 | 0.91251
2013-03-15 08:30 | 0.23675 | 0.56864 | 0.68005 | 0.16075 | 0.92127 | 10.318 | 129.682 | 0.51361 | 0.093505 | 0.018989 | -8.42 | 18000 | 0.00058267 | -7.9519 | 1.0948 | 0.027471 | 0.44815 | 577.8409 | -0.95115 | 69.3544 | -8.2779 | 0.91387
2013-03-15 09:00 | 0.33707 | 0.55181 | 0.83732 | 0.17566 | 1.0043 | -33.5498 | 173.5498 | 0.66251 | -0.43933 | -0.077699 | -8.0905 | 18000 | 0.021667 | -36.6274 | 1.2531 | 0.015073 | 0.47867 | 576.8189 | -0.92972 | 69.3672 | -7.9513 | 0.9129
2013-03-15 09:30 | 0.43773 | 0.98673 | 0.96622 | 0.28711 | 1.5212 | 63.5781 | 76.4219 | 0.40999 | 0.82512 | 0.10227 | -6.8259 | 17969 | 0.0025903 | 0.39414 | 1.1357 | 0.021369 | 0.43504 | 572.7235 | -0.90548 | 69.3478 | -6.689 | 0.90831
2013-03-15 10:00 | 0.20179 | 0.36641 | 0.52344 | 0.30464 | 0.76289 | 91.213 | 48.787 | -0.012923 | 0.61032 | 0.016028 | -6.1307 | 17941 | -0.0051958 | 44.9698 | 2.4913 | 0.048861 | 0.91169 | 570.3892 | -0.87103 | 69.3321 | -5.9983 | 0.90574
2013-03-15 10:30 | 0.15105 | 0.49807 | 0.54471 | 0.36654 | 1.418 | 100.4588 | 39.5412 | -0.23695 | 1.2836 | 0.15387 | -4.1597 | 18000 | -0.034221 | 97.7042 | 1.3747 | 0.022731 | 0.56967 | 565.4632 | -0.78352 | 69.3079 | -4.0388 | 0.89878
2013-03-15 11:00 | 0.23071 | 0.55971 | 0.66342 | 0.39314 | 1.2958 | 104.0356 | 35.9644 | -0.27487 | 1.0995 | 0.16681 | -2.5662 | 17991 | -0.036905 | 126.347 | 2.0005 | 0.023854 | 0.8481 | 561.4672 | -0.78167 | 69.2978 | -2.4441 | 0.89336
2013-03-15 11:30 | 0.41276 | 0.63409 | 1.1067 | 0.39996 | 1.4624 | 94.5553 | 45.4447 | -0.084283 | 1.0579 | 0.10234 | -1.3438 | 18000 | 0.036154 | 83.3248 | 1.8488 | 0.026036 | 0.63823 | 558.3831 | -0.81247 | 69.294 | -1.2158 | 0.8893
2013-03-15 12:00 | 0.39512 | 0.53095 | 0.93832 | 0.39977 | 1.3303 | 130.2329 | 9.7671 | -0.63344 | 0.7487 | 0.11448 | 0.40545 | 18000 | 0.022139 | 117.2217 | 2.4473 | 0.035065 | 0.91798 | 553.8518 | -0.76399 | 69.2578 | 0.52749 | 0.88314
2013-03-15 12:30 | 0.34791 | 0.57544 | 1.0088 | 0.45181 | 1.2777 | 95.1398 | 44.8602 | -0.079884 | 0.88811 | 0.16199 | 2.7628 | 18000 | -0.00035945 | 203.1224 | 2.2695 | 0.036667 | 0.95388 | 548.6784 | -0.68273 | 69.2134 | 2.8738 | 0.87503
2013-03-15 13:00 | 0.46689 | 0.93985 | 1.3697 | 0.45178 | 1.9018 | 119.2074 | 20.7926 | -0.68803 | 1.2307 | 0.20279 | 4.5989 | 18000 | -0.011955 | 216.822 | 2.4936 | 0.030412 | 1.0531 | 544.6426 | -0.66225 | 69.1823 | 4.7079 | 0.86885
2013-03-15 13:30 | 0.4512 | 1.4902 | 1.4629 | 0.5789 | 4.6078 | 71.168 | 68.832 | 1.4021 | 4.1112 | 0.51123 | 6.327 | 18000 | -0.087025 | 226.5699 | 2.1275 | 0.024853 | 0.92387 | 541.952 | -0.67815 | 69.1406 | 6.4402 | 0.86296
2013-03-15 14:00 | 0.38159 | 1.1181 | 1.1851 | 0.58846 | 4.6217 | 76.5704 | 63.4296 | 1.0405 | 4.3574 | 0.48852 | 6.9886 | 18000 | -0.042523 | 176.2443 | 2.3402 | 0.037471 | 0.92334 | 540.2298 | -0.73891 | 69.1179 | 7.1127 | 0.86065
2013-03-15 14:30 | 0.74607 | 1.3569 | 2.2086 | 0.65962 | 3.8348 | 44.9581 | 95.0419 | 2.3299 | 2.3265 | 0.22616 | 7.94 | 18000 | 0.11023 | 220.4784 | 2.2503 | 0.045028 | 0.90262 | 536.5556 | -0.81161 | 69.0698 | 8.0773 | 0.85715
2013-03-15 15:00 | 0.82323 | 1.22 | 2.386 | 0.64999 | 4.2572 | 38.9276 | 101.0724 | 2.7687 | 2.2363 | 0.20791 | 8.2105 | 18000 | 0.1374 | 134.3063 | 2.1772 | 0.032468 | 0.8286 | 535.4869 | -0.80473 | 69.0327 | 8.3469 | 0.85586
2013-03-15 15:30 | 0.64784 | 1.2474 | 2.2172 | 0.6755 | 4.1133 | 38.9307 | 101.0693 | 2.8053 | 2.2661 | 0.169 | 8.701 | 18000 | 0.05074 | 141.9083 | 1.8572 | 0.019712 | 0.74561 | 534.1923 | -0.76377 | 69.0012 | 8.831 | 0.85398
2013-03-15 16:00 | 0.49794 | 0.98348 | 1.5741 | 0.58363 | 3.889 | 32.9466 | 107.0534 | 3.0209 | 1.9578 | 0.20173 | 8.4285 | 18000 | 0.019065 | 60.6041 | 1.1549 | 0.026793 | 0.48365 | 534.3723 | -0.76077 | 68.9924 | 8.5578 | 0.85469
2013-03-15 16:30 | 0.30446 | 0.83723 | 0.98465 | 0.42629 | 2.984 | 17.9812 | 122.0188 | 2.7077 | 0.87881 | 0.054064 | 8.0786 | 18000 | 0.014713 | 9.0763 | 0.37508 | 0.010391 | 0.15787 | 534.86 | -0.71226 | 68.9831 | 8.1994 | 0.85564
2013-03-15 17:00 | 0.53885 | 1.0347 | 1.4019 | 0.46457 | 2.8717 | 31.9511 | 108.0489 | 2.0966 | 1.3076 | 0.18818 | 8.4743 | 18000 | 0.014244 | 28.0636 | 0.51214 | 0.021423 | 0.20967 | 533.3325 | -0.70696 | 68.972 | 8.5945 | 0.8543
2013-03-15 17:30 | 0.34375 | 1.407 | 1.0747 | 0.39499 | 4.4613 | 87.9506 | 52.0494 | 0.15152 | 4.2341 | 0.49198 | 7.8053 | 18000 | 0.047545 | -11.8708 | 1.4976 | 0.079797 | 0.46672 | 535.1095 | -0.67103 | 68.9723 | 7.9189 | 0.85633
2013-03-15 18:00 | 0.35409 | 0.84814 | 1.3094 | 0.37755 | 3.9327 | 112.5573 | 27.4427 | -1.4638 | 3.5239 | 0.42757 | 6.6761 | 18000 | 0.0050787 | 5.1834 | 0.95982 | 0.033414 | 0.30052 | 538.5102 | -0.56302 | 68.9856 | 6.7706 | 0.85994
2013-03-15 18:30 | 0.64411 | 1.2272 | 1.8511 | 0.37837 | 2.904 | 151.686 | 348.314 | -2.1086 | 1.136 | 0.17162 | 5.6486 | 18000 | -0.08532 | 72.1909 | 1.7458 | 0.036908 | 0.60158 | 541.5517 | -0.58112 | 68.9928 | 5.7454 | 0.8632
2013-03-15 19:00 | 0.70398 | 1.2348 | 2.0003 | 0.47696 | 3.4915 | 163.5195 | 336.4805 | -2.9102 | 0.86095 | 0.15796 | 3.9562 | 17998 | 0.14935 | -104.8349 | 1.7411 | 0.029118 | 0.53575 | 547.0511 | -0.51744 | 69.0537 | 4.0413 | 0.86924
2013-03-15 19:30 | 0.59097 | 1.3643 | 1.7411 | 0.5981 | 5.0328 | 135.2953 | 4.7047 | -3.4135 | 3.3785 | 0.47858 | 2.3773 | 18000 | 0.042357 | -36.0597 | 1.5405 | 0.01984 | 0.46167 | 552.7838 | -0.43354 | 69.1652 | 2.4477 | 0.87562
2013-03-15 20:00 | 0.54094 | 1.1442 | 1.5995 | 0.35313 | 2.2887 | 157.802 | 342.1981 | -1.7 | 0.69369 | 0.13616 | 1.639 | 18000 | 0.012577 | -10.3467 | 0.95826 | 0.011211 | 0.32266 | 555.2072 | -0.42334 | 69.2304 | 1.7073 | 0.8788
2013-03-15 20:30 | 0.80896 | 1.0128 | 2.2972 | 0.46838 | 3.171 | 142.356 | 357.644 | -1.9459 | 1.5009 | 0.25177 | 0.95721 | 18000 | 0.083685 | -78.191 | 1.0496 | 0.017969 | 0.34798 | 557.6185 | -0.40887 | 69.2956 | 1.0228 | 0.88181
2013-03-15 21:00 | 0.83214 | 1.5569 | 2.2955 | 0.50974 | 3.3864 | 112.4037 | 27.5963 | -1.0348 | 2.5101 | 0.35151 | 0.3819 | 18000 | -0.0037908 | -26.163 | 0.71513 | 0.0054936 | 0.24466 | 559.2235 | -0.39574 | 69.3561 | 0.44502 | 0.88444
2013-03-15 21:30 | 0.25814 | 0.65598 | 0.84958 | 0.19209 | 1.1323 | 165.0475 | 334.9525 | -0.62678 | 0.16739 | 0.040877 | 0.034847 | 18000 | -0.0032255 | 1.2558 | 1.1135 | 0.0035253 | 0.31957 | 560.8953 | -0.38609 | 69.4065 | 0.096224 | 0.8862
2013-03-15 22:00 | 0.1851 | 0.77207 | 0.67755 | 0.2364 | 3.3013 | 100.674 | 39.326 | -0.59516 | 3.1576 | 0.37336 | -0.20058 | 18000 | 0.0055622 | -6.1991 | 0.60506 | 0.007941 | 0.16327 | 561.8066 | -0.38026 | 69.4505 | -0.14027 | 0.88753
2013-03-15 22:30 | 0.87409 | 1.492 | 2.3006 | 0.39441 | 2.9284 | 86.1604 | 53.8396 | 0.10136 | 1.5104 | 0.17221 | -0.62108 | 18000 | -0.031128 | 30.7604 | 0.69564 | 0.00446 | 0.22143 | 563.1871 | -0.38676 | 69.4785 | -0.55995 | 0.88926
2013-03-15 23:00 | 0.47145 | 1.331 | 1.3744 | 0.53282 | 3.877 | 38.0806 | 101.9194 | 2.7814 | 2.1793 | 0.22376 | -1.0753 | 18000 | 0.022535 | -43.7885 | 0.71728 | 0.0083278 | 0.29513 | 563.7903 | -0.39658 | 69.4387 | -1.0128 | 0.89023
2013-03-15 23:30 | 0.27834 | 1.0739 | 1.193 | 0.4709 | 3.2977 | 66.3804 | 73.6196 | 1.2451 | 2.8473 | 0.30072 | -1.6823 | 18000 | 0.017033 | -21.9321 | 0.72423 | 0.0035923 | 0.24594 | 565.0818 | -0.41544 | 69.4569 | -1.6171 | 0.89246
2013-03-16 | 0.47872 | 0.7155 | 1.4651 | 0.34537 | 1.6104 | 81.9216 | 58.0784 | 0.15392 | 1.0844 | 0.16222 | -2.2952 | 18000 | -0.057005 | 33.2348 | 1.2223 | 0.0042155 | 0.36539 | 567.0569 | -0.42298 | 69.4993 | -2.2292 | 0.89503
2013-03-16 00:30 | 0.095726 | 0.45892 | 0.5338 | 0.18168 | 0.88035 | 176.7899 | 323.2101 | -0.70183 | 0.039362 | -0.014358 | -2.7183 | 18000 | 0.0090395 | -8.3241 | 0.99572 | 0.0040803 | 0.29592 | 568.3141 | -0.42345 | 69.5233 | -2.6524 | 0.89674
2013-03-16 01:00 | 0.2757 | 0.4094 | 0.95118 | 0.18195 | 1.3165 | -105.9031 | 245.9031 | -0.33935 | -1.191 | -0.11975 | -2.9447 | 18000 | 0.015936 | -5.5877 | 0.83841 | 0.0064788 | 0.27399 | 568.9434 | -0.42573 | 69.534 | -2.8786 | 0.89763
2013-03-16 01:30 | 0.20705 | 1.0499 | 0.52381 | 0.20243 | 2.3052 | -101.6302 | 241.6302 | -0.41273 | -2.0053 | -0.18578 | -3.9005 | 18000 | -0.0069175 | 17.0855 | 2.407 | 0.022207 | 0.85502 | 571.5121 | -0.46921 | 69.5343 | -3.8282 | 0.90082
2013-03-16 02:00 | 0.13761 | 0.61776 | 0.52921 | 0.13481 | 2.5134 | -106.7582 | 246.7582 | -0.69746 | -2.3162 | -0.19797 | -3.7698 | 18000 | 0.013862 | -6.9401 | 1.5339 | 0.0065145 | 0.55178 | 570.6113 | -0.47371 | 69.5287 | -3.6967 | 0.90031
2013-03-16 02:30 | 0.12392 | 0.50133 | 0.42693 | 0.15189 | 2.7916 | -63.1286 | 203.1286 | 1.2334 | -2.4341 | -0.27186 | -5.1681 | 18000 | 0.0022347 | -1.9555 | 2.0004 | 0.015701 | 0.72351 | 574.8116 | -0.50017 | 69.5256 | -5.0917 | 0.90497
2013-03-16 03:00 | 0.2777 | 0.6317 | 0.69295 | 0.24825 | 2.4533 | -66.6366 | 206.6366 | 0.94197 | -2.1806 | -0.27945 | -5.3548 | 18000 | -0.008373 | -4.9677 | 2.5654 | 0.014594 | 0.91058 | 575.2211 | -0.52767 | 69.5173 | -5.2743 | 0.9055
2013-03-16 03:30 | 0.33129 | 1.0938 | 1.0224 | 0.35203 | 2.2169 | -57.5142 | 197.5142 | 1.0375 | -1.6295 | -0.27361 | -5.0438 | 18000 | 0.012752 | -44.4282 | 2.7108 | 0.016143 | 0.88221 | 573.6408 | -0.51211 | 69.4894 | -4.9655 | 0.90408
2013-03-16 04:00 | 0.30323 | 1.0298 | 0.70557 | 0.2222 | 1.5776 | -82.9289 | 222.9289 | 0.14877 | -1.1993 | -0.096548 | -5.2638 | 18000 | -0.022949 | 17.6388 | 2.0826 | 0.011413 | 0.74354 | 574.1665 | -0.51672 | 69.4908 | -5.1849 | 0.90484
2013-03-16 04:30 | 0.27355 | 0.67953 | 0.93016 | 0.20536 | 1.8099 | -103.2056 | 243.2056 | -0.36799 | -1.5683 | -0.15853 | -5.768 | 18000 | 0.0076167 | -5.8971 | 1.6012 | 0.0091315 | 0.57803 | 575.163 | -0.53557 | 69.4773 | -5.6865 | 0.90637
2013-03-16 05:00 | 0.15574 | 0.76868 | 0.40178 | 0.18 | 2.5328 | -81.0279 | 221.0279 | 0.37652 | -2.3847 | -0.23859 | -6.9111 | 18000 | 0.0011455 | 13.8575 | 2.6401 | 0.014788 | 0.94194 | 578.3462 | -0.57354 | 69.4828 | -6.8246 | 0.91034
2013-03-16 05:30 | 0.24255 | 0.8409 | 0.65318 | 0.2061 | 1.7542 | -84.4161 | 224.4161 | 0.15254 | -1.5602 | -0.17151 | -6.3907 | 18000 | -0.0080516 | 9.9262 | 1.7173 | 0.0082307 | 0.63061 | 576.9544 | -0.56315 | 69.4956 | -6.3054 | 0.90873
2013-03-16 06:00 | 0.19365 | 0.38761 | 0.65861 | 0.14129 | 2.3833 | -90.5453 | 230.5453 | -0.022398 | -2.3532 | -0.19705 | -6.4553 | 18000 | 0.01145 | -6.6744 | 2.3615 | 0.0099492 | 0.86398 | 577.0286 | -0.55843 | 69.5045 | -6.3708 | 0.90907
2013-03-16 06:30 | 0.28716 | 0.70251 | 0.77023 | 0.20456 | 1.9311 | -71.5144 | 211.5144 | 0.57968 | -1.7339 | -0.21658 | -6.4293 | 18000 | -0.021449 | 24.6645 | 1.7333 | 0.013022 | 0.59638 | 576.9352 | -0.55804 | 69.5126 | -6.3448 | 0.90909
2013-03-16 07:00 | 0.19094 | 0.30447 | 0.54593 | 0.11873 | 1.4368 | -84.4987 | 224.4987 | 0.13518 | -1.4035 | -0.13985 | -6.541 | 18000 | -0.0075744 | 8.8202 | 1.006 | 0.010166 | 0.34588 | 577.5449 | -0.5511 | 69.5371 | -6.4577 | 0.90979
2013-03-16 07:30 | 0.204 | 0.28689 | 0.52421 | 0.119 | 2.281 | -79.461 | 219.461 | 0.41505 | -2.2309 | -0.23975 | -6.6461 | 18000 | -0.0074524 | 25.2896 | 1.2044 | 0.0068948 | 0.46734 | 577.8768 | -0.56791 | 69.5554 | -6.5604 | 0.91039
2013-03-16 08:00 | 0.36202 | 0.55968 | 0.87453 | 0.21517 | 2.457 | -73.5457 | 213.5457 | 0.67905 | -2.2992 | -0.24097 | -7.4733 | 18000 | 0.024343 | -24.5767 | 2.0078 | 0.0070581 | 0.71109 | 580.1812 | -0.58271 | 69.5638 | -7.3859 | 0.91333
2013-03-16 08:30 | 0.13402 | 0.40731 | 0.42533 | 0.10691 | 0.91825 | -42.8537 | 182.8537 | 0.56964 | -0.52849 | -0.069839 | -7.1927 | 18000 | -0.0018361 | -0.53067 | 0.74847 | 0.013905 | 0.23271 | 579.4188 | -0.55046 | 69.5903 | -7.11 | 0.91271
2013-03-16 09:00 | 0.26255 | 0.31543 | 0.71208 | 0.17358 | 0.80233 | 47.1546 | 92.8454 | 0.28071 | 0.30266 | 0.014845 | -6.6227 | 18000 | 0.027758 | 16.9344 | 0.93226 | 0.030656 | 0.2961 | 578.0005 | -0.48001 | 69.5957 | -6.5502 | 0.91082
2013-03-16 09:30 | 0.20968 | 0.25351 | 0.59276 | 0.1927 | 0.74781 | 109.8903 | 30.1097 | -0.21842 | 0.60371 | 0.068126 | -6.0211 | 18000 | 0.069709 | 17.6969 | 1.7202 | 0.025519 | 0.45257 | 576.7913 | -0.44963 | 69.5844 | -5.9529 | 0.90862
2013-03-16 10:00 | 0.17867 | 0.39538 | 0.45448 | 0.27471 | 0.78159 | 118.458 | 21.542 | -0.33157 | 0.61174 | 0.074478 | -6.0258 | 18000 | 0.032164 | 18.0118 | 1.9953 | 0.025595 | 0.57591 | 577.5721 | -0.4255 | 69.6099 | -5.9613 | 0.90897
2013-03-16 10:30 | 0.17795 | 0.35956 | 0.5388 | 0.31554 | 0.81297 | 112.3659 | 27.6342 | -0.2649 | 0.64377 | 0.042293 | -4.4428 | 18000 | -0.02717 | 51.41 | 1.7426 | 0.022372 | 0.53778 | 572.3919 | -0.36689 | 69.5998 | -4.3865 | 0.90348
2013-03-16 11:00 | 0.18776 | 0.56927 | 0.68046 | 0.34892 | 1.8632 | 105.1599 | 34.8401 | -0.45994 | 1.6975 | 0.17663 | -3.1642 | 18000 | -0.038911 | 98.4458 | 1.6128 | 0.02158 | 0.601 | 568.7894 | -0.35289 | 69.5757 | -3.1095 | 0.89889
2013-03-16 11:30 | 0.26179 | 0.87349 | 0.9579 | 0.40317 | 2.4406 | 103.7232 | 36.2768 | -0.53537 | 2.1923 | 0.23081 | -2.2154 | 18000 | -0.054619 | 140.5433 | 1.8535 | 0.037786 | 0.69439 | 565.3299 | -0.29299 | 69.5548 | -2.1697 | 0.89547
2013-03-16 12:00 | 0.33312 | 1.2322 | 1.2342 | 0.47429 | 3.106 | 102.6719 | 37.3282 | -0.61741 | 2.7459 | 0.34775 | -1.1763 | 18000 | -0.097254 | 199.5288 | 2.0648 | 0.024695 | 0.81706 | 562.2619 | -0.25983 | 69.5237 | -1.1354 | 0.89164
2013-03-16 12:30 | 0.42716 | 1.1719 | 1.4521 | 0.49421 | 2.9973 | 88.6941 | 51.3059 | 0.060645 | 2.6603 | 0.35445 | -0.41763 | 18000 | -0.065303 | 182.24 | 2.1748 | 0.022026 | 0.86248 | 560.4842 | -0.23646 | 69.4938 | -0.38024 | 0.88878
2013-03-16 13:00 | 0.6985 | 1.4639 | 2.2496 | 0.55551 | 2.712 | 60.2326 | 79.7674 | 0.64076 | 1.1203 | 0.18429 | 0.46308 | 18000 | 0.12404 | 241.9541 | 2.6459 | 0.022283 | 1.0478 | 558.0594 | -0.19642 | 69.4674 | 0.49435 | 0.88558
2013-03-16 13:30 | 0.22312 | 1.464 | 1.0754 | 0.51662 | 2.5939 | 83.9781 | 56.0219 | 0.22588 | 2.1412 | 0.3393 | 0.99274 | 18000 | -0.13766 | 238.5386 | 2.3961 | 0.020757 | 0.93403 | 557.2457 | -0.18719 | 69.4407 | 1.0227 | 0.88352
2013-03-16 14:00 | 0.37584 | 1.5303 | 1.1418 | 0.4904 | 2.4678 | 121.6067 | 18.3933 | -1.0741 | 1.7455 | 0.19684 | 1.3177 | 18000 | -0.088214 | 165.1192 | 2.1873 | 0.018396 | 0.81476 | 556.3054 | -0.16864 | 69.4112 | 1.3447 | 0.8821
2013-03-16 14:30 | 0.42277 | 1.259 | 1.2268 | 0.47207 | 2.262 | 79.1942 | 60.8058 | 0.34277 | 1.7959 | 0.20218 | 2.0102 | 18000 | -0.066785 | 138.7078 | 1.9771 | 0.017576 | 0.75379 | 554.6309 | -0.1349 | 69.3843 | 2.0319 | 0.87954
2013-03-16 15:00 | 0.45461 | 1.1291 | 1.0572 | 0.38574 | 2.0856 | 100.7647 | 39.2353 | -0.31781 | 1.6716 | 0.19759 | 2.0603 | 18000 | -0.016897 | 82.1137 | 1.3284 | 0.01702 | 0.49636 | 553.1107 | -0.095835 | 69.3602 | 2.0757 | 0.87907
2013-03-16 15:30 | 0.58222 | 1.2386 | 1.5481 | 0.42255 | 2.7876 | -96.2407 | 236.2407 | -0.26362 | -2.4107 | -0.30507 | 1.9644 | 18000 | 0.0029015 | 108.8961 | 1.0313 | 0.075392 | 0.47776 | 551.6198 | 0.053247 | 69.3469 | 1.9558 | 0.87919
2013-03-16 16:00 | 0.88399 | 1.3494 | 2.682 | 0.50827 | 5.4071 | 113.3684 | 26.6316 | -1.9415 | 4.4934 | 0.60093 | 1.8452 | 18000 | 0.00038201 | -13.002 | 1.1762 | 0.048527 | 0.55008 | 551.5104 | 0.086098 | 69.3382 | 1.8313 | 0.87946
2013-03-16 16:30 | 0.28138 | 0.97864 | 1.1576 | 0.47789 | 6.5974 | 119.6653 | 20.3347 | -3.2327 | 5.6755 | 0.78444 | 0.80804 | 17997 | -0.0062988 | 24.0632 | 1.2856 | 0.014586 | 0.63278 | 553.261 | 0.13039 | 69.3703 | 0.78719 | 0.88319
2013-03-16 17:00 | 0.42073 | 1.0244 | 1.4455 | 0.45798 | 5.4326 | 118.3512 | 21.6488 | -2.5465 | 4.7192 | 0.6444 | 0.050911 | 18000 | -0.011897 | 24.4171 | 0.66096 | 0.020371 | 0.29124 | 554.6559 | 0.12893 | 69.4086 | 0.03042 | 0.88613
2013-03-16 17:30 | 0.46619 | 1.0315 | 1.7635 | 0.4969 | 6.0514 | 120.2516 | 19.7484 | -3.008 | 5.1576 | 0.70986 | -0.18347 | 18000 | 0.0091186 | -2.3948 | 1.0148 | 0.031882 | 0.41677 | 555.2819 | 0.017559 | 69.4311 | -0.18626 | 0.88719
2013-03-16 18:00 | 0.25342 | 1.0097 | 1.2281 | 0.50798 | 6.2664 | 117.7444 | 22.2556 | -2.8831 | 5.4812 | 0.79365 | -0.89737 | 18000 | 0.0022568 | 20.0269 | 0.58993 | 0.026338 | 0.23538 | 556.9304 | 0.052036 | 69.4773 | -0.90557 | 0.8901
2013-03-16 18:30 | 0.91698 | 1.0918 | 2.6705 | 0.51774 | 4.3299 | 132.3181 | 7.6819 | -2.5686 | 2.8211 | 0.40711 | -1.6865 | 17997 | -0.091061 | 81.7274 | 3.1122 | 0.24487 | 0.30329 | 559.0134 | 0.19464 | 69.5547 | -1.7169 | 0.89367
2013-03-16 19:00 | 0.62405 | 1.4352 | 1.8991 | 0.52941 | 5.0658 | 114.662 | 25.338 | -2.0313 | 4.4241 | 0.57338 | -2.1473 | 17994 | -0.049389 | 13.329 | 2.5919 | 0.048426 | 0.13858 | 561.116 | 0.10166 | 69.5955 | -2.1631 | 0.89573
2013-03-16 19:30 | 0.70726 | 1.6799 | 2.0723 | 0.52563 | 3.8037 | 129.3232 | 10.6768 | -1.9682 | 2.4027 | 0.31869 | -2.4075 | 18000 | -0.0059426 | 1.4769 | 5.0698 | 0.10441 | 0.11033 | 562.7247 | -0.017498 | 69.6545 | -2.4048 | 0.89736
2013-03-16 20:00 | 0.55588 | 1.0767 | 1.5757 | 0.38891 | 1.9928 | 144.0465 | 355.9535 | -1.1961 | 0.86754 | 0.080839 | -2.5515 | 18000 | -0.015874 | 8.6671 | 0.4961 | 0.021176 | 0.13785 | 563.6761 | -0.076192 | 69.7077 | -2.5396 | 0.89853
2013-03-16 20:30 | 0.29452 | 0.77277 | 0.83801 | 0.25194 | 1.3747 | -132.1285 | 272.1285 | -0.66144 | -0.7313 | -0.095663 | -2.8838 | 18000 | 0.020432 | -17.2107 | 0.65218 | 0.066405 | 0.20907 | 564.7898 | 0.00807 | 69.7484 | -2.8851 | 0.90015
2013-03-16 21:00 | 0.59617 | 0.88954 | 1.6717 | 0.36287 | 2.414 | 119.736 | 20.264 | -1.0142 | 1.7755 | 0.23308 | -3.0586 | 18000 | 0.057014 | -20.2552 | 1.0617 | 0.066617 | 0.27992 | 566.3342 | -0.19142 | 69.7845 | -3.0291 | 0.90122
2013-03-16 21:30 | 0.49883 | 1.2741 | 1.3479 | 0.28478 | 2.4283 | -84.6924 | 224.6924 | 0.16438 | -1.7694 | -0.19725 | -3.9474 | 18000 | -0.034269 | 16.3039 | 1.9409 | 0.019769 | 0.69372 | 569.4527 | -0.23951 | 69.8234 | -3.9107 | 0.9047
2013-03-16 22:00 | 0.23166 | 0.75096 | 0.45745 | 0.18324 | 2.8158 | -40.72 | 180.72 | 2.0941 | -1.8025 | -0.27203 | -4.8585 | 18000 | 0.0005743 | -3.1096 | 2.6298 | 0.02299 | 0.93137 | 572.0216 | -0.27972 | 69.8454 | -4.8159 | 0.90806
2013-03-16 22:30 | 0.24354 | 0.57604 | 0.70668 | 0.19748 | 3.4572 | -36.0024 | 176.0024 | 2.7499 | -1.9981 | -0.36587 | -4.7475 | 18000 | 0.016746 | -20.839 | 1.1232 | 0.0097544 | 0.40859 | 571.4138 | -0.26307 | 69.8624 | -4.7074 | 0.90791
2013-03-16 23:00 | 0.18031 | 0.74876 | 0.74516 | 0.29693 | 1.8893 | -28.234 | 168.234 | 1.5228 | -0.81766 | -0.13094 | -4.1978 | 18000 | 0.0057831 | -10.3851 | 1.358 | 0.01252 | 0.46576 | 570.0708 | -0.23804 | 69.8731 | -4.1614 | 0.90619
2013-03-16 23:30 | 0.43109 | 1.0643 | 0.8468 | 0.2792 | 2.8063 | -37.3927 | 177.3927 | 2.1552 | -1.6473 | -0.26652 | -5.3776 | 18000 | -0.0079561 | 36.4646 | 2.9364 | 0.040338 | 1.0601 | 573.3491 | -0.26993 | 69.8827 | -5.3367 | 0.91031
2013-03-17 | 0.16911 | 1.0357 | 0.50479 | 0.27772 | 3.0295 | -58.8935 | 198.8935 | 1.4791 | -2.4514 | -0.29707 | -6.6644 | 18000 | 0.028734 | -27.2837 | 1.8653 | 0.017003 | 0.64336 | 576.7454 | -0.33902 | 69.8905 | -6.6135 | 0.91481
2013-03-17 00:30 | 0.14037 | 0.58867 | 0.58178 | 0.23858 | 2.2752 | -62.8239 | 202.8239 | 1.0024 | -1.9525 | -0.32547 | -6.2333 | 18000 | 0.010233 | -7.9288 | 1.7777 | 0.013531 | 0.61432 | 575.2812 | -0.3352 | 69.8873 | -6.1827 | 0.91329
2013-03-17 01:00 | 0.17089 | 0.63277 | 0.45181 | 0.2086 | 2.3748 | -64.5559 | 204.5559 | 0.9757 | -2.0508 | -0.24968 | -6.4252 | 18000 | 0.021283 | -27.5455 | 2.1547 | 0.024812 | 0.77068 | 575.5807 | -0.35325 | 69.8738 | -6.3721 | 0.91378
2013-03-17 01:30 | 0.17708 | 0.79814 | 0.50627 | 0.19576 | 1.8252 | -71.8158 | 211.8158 | 0.52344 | -1.5936 | -0.16451 | -6.9371 | 18000 | 0.0052977 | -3.0846 | 1.9797 | 0.020471 | 0.67996 | 576.8439 | -0.3945 | 69.8851 | -6.878 | 0.91568
2013-03-17 02:00 | 0.08829 | 0.35345 | 0.52983 | 0.15779 | 2.378 | -63.6275 | 203.6275 | 1.0386 | -2.0949 | -0.25609 | -7.6089 | 18000 | -0.0083482 | 13.365 | 1.8633 | 0.029351 | 0.65863 | 578.5806 | -0.4096 | 69.885 | -7.5478 | 0.918
2013-03-17 02:30 | 0.22977 | 0.69072 | 0.65636 | 0.20111 | 2.4762 | -53.9781 | 193.9781 | 1.4047 | -1.9318 | -0.27209 | -8.6932 | 18000 | -0.0027242 | 4.4423 | 2.2006 | 0.032257 | 0.72326 | 580.6542 | -0.52109 | 69.8914 | -8.6161 | 0.92186
2013-03-17 03:00 | 0.12635 | 0.70012 | 0.44877 | 0.23944 | 2.7461 | -63.9572 | 203.9572 | 1.1675 | -2.3892 | -0.31645 | -8.8066 | 18000 | 0.0043058 | -3.7323 | 2.3521 | 0.021683 | 0.76231 | 579.8076 | -0.57648 | 69.8972 | -8.7214 | 0.92234
2013-03-17 03:30 | 0.20601 | 0.60377 | 0.65221 | 0.19881 | 2.0016 | -46.2653 | 186.2653 | 1.2647 | -1.3219 | -0.20621 | -9.2058 | 18000 | -0.0082524 | 7.5102 | 2.1675 | 0.042703 | 0.6495 | 579.2604 | -0.64474 | 69.8918 | -9.1108 | 0.92367
2013-03-17 04:00 | 0.20297 | 0.89019 | 0.81528 | 0.18411 | 2.2737 | -59.804 | 199.804 | 0.99979 | -1.7181 | -0.22521 | -9.0448 | 18000 | -0.033486 | 13.0901 | 2.235 | 0.024203 | 0.69961 | 577.9673 | -0.66783 | 69.8779 | -8.9463 | 0.92292
2013-03-17 04:30 | 0.29093 | 0.58554 | 0.80969 | 0.20041 | 2.0773 | -37.7559 | 177.7559 | 1.498 | -1.1601 | -0.18322 | -9.48 | 18000 | 0.012827 | -7.063 | 1.73 | 0.03234 | 0.57729 | 578.9709 | -0.69322 | 69.8617 | -9.378 | 0.92423
2013-03-17 05:00 | 0.33279 | 0.7769 | 0.98245 | 0.20849 | 2.2739 | -69.48 | 209.48 | 0.73775 | -1.9711 | -0.22911 | -9.7364 | 18000 | 0.0073457 | -45.4331 | 3.4654 | 0.052177 | 1.172 | 579.5833 | -0.72409 | 69.8467 | -9.6301 | 0.92494
2013-03-17 05:30 | 0.12236 | 0.46645 | 0.55542 | 0.15525 | 1.5516 | -39.4618 | 179.4619 | 1.1238 | -0.92512 | -0.17468 | -10.8314 | 18000 | -0.022583 | 4.0801 | 1.8887 | 0.020224 | 0.47332 | 580.8476 | -0.86645 | 69.8335 | -10.7051 | 0.92864
2013-03-17 06:00 | 0.11924 | 0.62715 | 0.55592 | 0.15076 | 2.0638 | -50.6984 | 190.6984 | 1.2262 | -1.498 | -0.23196 | -10.7437 | 18000 | -0.014547 | 3.3495 | 1.8519 | 0.018511 | 0.55605 | 581.7409 | -0.8671 | 69.8445 | -10.6173 | 0.92847
2013-03-17 06:30 | 0.22957 | 0.45338 | 0.76603 | 0.18752 | 1.7914 | -37.0447 | 177.0447 | 1.3164 | -0.99361 | -0.15455 | -11.4679 | 18000 | -0.023181 | -9.6993 | 1.7806 | 0.023849 | 0.51434 | 583.3122 | -0.93586 | 69.8547 | -11.3322 | 0.93118
2013-03-17 07:00 | 0.2111 | 0.36309 | 0.52551 | 0.18195 | 2.1962 | -20.0839 | 160.0839 | 2.0137 | -0.73628 | -0.16002 | -11.1194 | 18000 | 0.003712 | -22.5927 | 1.6064 | 0.019262 | 0.53657 | 582.6853 | -0.90616 | 69.8581 | -10.9877 | 0.92999
2013-03-17 07:30 | 0.16105 | 0.41565 | 0.46917 | 0.18097 | 1.8625 | -24.9273 | 164.9273 | 1.6555 | -0.76944 | -0.17282 | -11.5713 | 18000 | 0.0056516 | -12.6709 | 1.1102 | 0.013565 | 0.34455 | 583.9846 | -0.95797 | 69.8714 | -11.4326 | 0.93178
2013-03-17 08:00 | 0.17954 | 0.54692 | 0.59394 | 0.17411 | 1.3598 | -31.2111 | 171.2112 | 1.0036 | -0.60809 | -0.10459 | -12.1108 | 18000 | 0.005635 | -13.4972 | 1.2699 | 0.019609 | 0.41198 | 585.2156 | -1.017 | 69.8904 | -11.9642 | 0.93396
2013-03-17 08:30 | 0.25807 | 0.6152 | 0.68089 | 0.19333 | 1.3221 | -8.4809 | 148.4809 | 1.0976 | -0.16367 | -0.056509 | -11.9487 | 18000 | 0.026799 | -3.9958 | 1.4943 | 0.014906 | 0.40578 | 585.588 | -0.97899 | 69.8954 | -11.8074 | 0.93345
2013-03-17 09:00 | 0.21753 | 0.42702 | 0.5843 | 0.21636 | 1.2922 | 21.2643 | 118.7357 | 1.0656 | 0.41468 | 0.0375 | -11.7795 | 18000 | 0.016332 | 34.3807 | 1.0971 | 0.060272 | 0.47487 | 585.7272 | -0.8928 | 69.8838 | -11.6505 | 0.93268
2013-03-17 09:30 | 0.16435 | 0.54981 | 0.65264 | 0.31787 | 1.7678 | 4.1124 | 135.8876 | 1.6255 | 0.11687 | -0.011906 | -10.3299 | 17846 | -0.026888 | 89.2202 | 1.8234 | 0.043811 | 0.74344 | 583.3088 | -0.76466 | 69.8543 | -10.2181 | 0.92713
2013-03-17 10:00 | 0.34108 | 1.1865 | 1.1316 | 0.46309 | 4.5471 | 118.8576 | 21.1424 | -2.1279 | 3.8614 | 0.55026 | -8.5617 | 17326 | -0.089483 | 101.0151 | 1.5898 | 0.037493 | 0.55628 | 578.3342 | -0.74484 | 69.8245 | -8.4513 | 0.92054
2013-03-17 10:30 | 0.46873 | 1.1003 | 1.2067 | 0.51256 | 4.2508 | 124.8148 | 15.1852 | -2.3288 | 3.3488 | 0.4181 | -7.3348 | 17068 | -0.045931 | 97.9292 | 2.1339 | 0.033127 | 0.84608 | 574.9187 | -0.72196 | 69.8087 | -7.2267 | 0.91608
2013-03-17 11:00 | 0.51185 | 1.3544 | 1.4717 | 0.50636 | 3.839 | 141.5356 | 358.4644 | -2.8502 | 2.2643 | 0.33524 | -5.7849 | 17570 | -0.027127 | 113.1275 | 1.8296 | 0.0372 | 0.68615 | 571.3171 | -0.68198 | 69.7814 | -5.6816 | 0.91041
2013-03-17 11:30 | 0.55907 | 1.2262 | 1.322 | 0.54259 | 3.8257 | 136.5783 | 3.4217 | -2.6343 | 2.493 | 0.31256 | -4.4963 | 17923 | -0.050866 | 132.3169 | 1.8261 | 0.050276 | 0.744 | 568.348 | -0.75292 | 69.7464 | -4.3811 | 0.9056
2013-03-17 12:00 | 0.60466 | 1.3073 | 1.7694 | 0.62421 | 2.9381 | 151.2575 | 348.7425 | -2.0607 | 1.1302 | 0.2121 | -3.3296 | 17974 | -0.051211 | 216.3547 | 2.4333 | 0.042692 | 0.91299 | 565.2527 | -0.78452 | 69.6997 | -3.2085 | 0.90108
2013-03-17 12:30 | 0.51797 | 1.1362 | 1.614 | 0.50875 | 3.1937 | 124.9635 | 15.0365 | -1.5845 | 2.266 | 0.32498 | -2.2267 | 18000 | -0.031812 | 220.7449 | 2.3013 | 0.039074 | 0.9058 | 563.0229 | -0.79778 | 69.6483 | -2.1024 | 0.89675
2013-03-17 13:00 | 0.62184 | 0.96155 | 1.698 | 0.52586 | 3.2226 | 130.4962 | 9.5038 | -1.8849 | 2.2072 | 0.31708 | -1.1221 | 18000 | -0.028541 | 226.2847 | 2.4098 | 0.041487 | 0.94731 | 560.2789 | -0.797 | 69.604 | -0.99682 | 0.89254
2013-03-17 13:30 | 0.47657 | 1.2022 | 1.258 | 0.51425 | 2.8445 | 124.9278 | 15.0722 | -1.5293 | 2.19 | 0.3757 | 0.021612 | 18000 | -0.077129 | 208.7655 | 2.3839 | 0.082906 | 0.95382 | 557.8418 | -0.9284 | 69.5724 | 0.16889 | 0.88842
2013-03-17 14:00 | 0.44896 | 1.3727 | 1.0978 | 0.4752 | 2.021 | 126.8219 | 13.1781 | -0.91675 | 1.2245 | 0.15704 | 0.97365 | 18000 | -0.075126 | 213.5003 | 2.1898 | 0.033919 | 0.88136 | 555.0325 | -1.0379 | 69.532 | 1.1395 | 0.88483
2013-03-17 14:30 | 0.76316 | 1.3359 | 2.1277 | 0.5749 | 3.1446 | 127.61 | 12.39 | -1.4791 | 1.9199 | 0.27672 | 1.7582 | 18000 | 0.058448 | 183.745 | 2.4133 | 0.072983 | 0.86519 | 552.7844 | -1.1756 | 69.4718 | 1.9473 | 0.88155
2013-03-17 15:00 | 0.68343 | 1.4656 | 1.7595 | 0.5859 | 4.2792 | 138.1491 | 1.8509 | -2.933 | 2.6271 | 0.40068 | 2.5258 | 18000 | -0.051118 | 199.7668 | 2.2118 | 0.1039 | 0.90183 | 550.7065 | -1.317 | 69.4107 | 2.739 | 0.87834
2013-03-17 15:30 | 0.9588 | 1.5253 | 2.6221 | 0.65171 | 3.4016 | 157.5682 | 342.4318 | -2.2624 | 0.93396 | 0.19892 | 2.9694 | 18000 | 0.066186 | 251.9349 | 2.062 | 0.041285 | 0.87062 | 548.9366 | -1.3852 | 69.3689 | 3.1946 | 0.87641
2013-03-17 16:00 | 0.35671 | 0.99738 | 1.0624 | 0.40999 | 2.2898 | 168.8114 | 331.1886 | -2.0136 | 0.39828 | 0.049397 | 3.0804 | 18000 | -0.0036777 | 102.6521 | 1.5936 | 0.040366 | 0.61272 | 548.2568 | -1.4244 | 69.3262 | 3.3124 | 0.87552
2013-03-17 16:30 | 0.85002 | 1.8258 | 2.2745 | 0.58751 | 4.1989 | 142.8085 | 357.1915 | -2.9234 | 2.2183 | 0.25837 | 3.5307 | 18000 | 0.043338 | 192.368 | 1.6445 | 0.0231 | 0.66643 | 547.5279 | -1.4283 | 69.2909 | 3.7641 | 0.87365
2013-03-17 17:00 | 0.85834 | 1.6229 | 2.1734 | 0.56182 | 3.6853 | 142.7387 | 357.2614 | -2.4926 | 1.8962 | 0.24047 | 3.7139 | 18000 | 0.098763 | 106.6034 | 1.197 | 0.038316 | 0.47285 | 546.5712 | -1.4496 | 69.286 | 3.9511 | 0.87301
2013-03-17 17:30 | 0.69723 | 1.3742 | 2.1198 | 0.54657 | 4.611 | 112.723 | 27.277 | -1.6464 | 3.9314 | 0.50641 | 3.2972 | 18000 | 0.10712 | -36.7887 | 1.2017 | 0.24576 | 0.42503 | 547.5135 | -1.0481 | 69.2858 | 3.4683 | 0.87429
2013-03-17 18:00 | 0.53501 | 1.0347 | 1.6485 | 0.44113 | 4.0425 | 133.7647 | 6.2353 | -2.6176 | 2.7329 | 0.37087 | 3.1425 | 18000 | 0.022666 | 35.8486 | 0.77274 | 0.094634 | 0.34738 | 547.3364 | -1.0866 | 69.292 | 3.3196 | 0.87486
2013-03-17 18:30 | 0.72799 | 0.87747 | 2.0474 | 0.35198 | 2.1996 | 166.4674 | 333.5326 | -1.1622 | 0.27973 | 0.089359 | 2.3773 | 18000 | -0.01677 | 37.2863 | 1.1815 | 0.10521 | 0.4411 | 549.2355 | -0.9917 | 69.3056 | 2.538 | 0.87745
2013-03-17 19:00 | 0.28809 | 0.73893 | 0.95074 | 0.21765 | 1.8071 | -61.3085 | 201.3085 | 0.73537 | -1.3437 | -0.19607 | 1.1471 | 18000 | -0.030845 | 36.0329 | 2.3387 | 0.03683 | 0.88424 | 552.451 | -1.0031 | 69.316 | 1.3081 | 0.88152
2013-03-17 19:30 | 0.24682 | 0.97295 | 0.80811 | 0.19216 | 3.458 | -105.0085 | 245.0085 | -0.85232 | -3.179 | -0.33651 | 0.74397 | 18000 | -0.0038551 | 11.7262 | 1.9639 | 0.013279 | 0.78383 | 553.4276 | -0.99632 | 69.3333 | 0.9034 | 0.88304
2013-03-17 20:00 | 0.17436 | 0.82251 | 0.65293 | 0.28326 | 2.9003 | -77.329 | 217.3289 | 0.60546 | -2.693 | -0.30773 | -1.4792 | 18000 | 0.0002573 | -6.6378 | 3.2704 | 0.018224 | 1.2681 | 559.2963 | -1.0412 | 69.3512 | -1.3154 | 0.8905
2013-03-17 20:30 | 0.21418 | 0.48044 | 0.51957 | 0.30608 | 3.3358 | -63.6893 | 203.6893 | 1.4619 | -2.9566 | -0.39711 | -3.4105 | 18000 | 0.011137 | 1.7986 | 2.77 | 0.0059222 | 1.0697 | 564.524 | -1.0578 | 69.3579 | -3.2464 | 0.89696
2013-03-17 21:00 | 0.1148 | 0.33537 | 0.40946 | 0.2257 | 3.4147 | -64.2775 | 204.2775 | 1.4734 | -3.0583 | -0.4758 | -3.0194 | 18000 | 0.0065043 | -0.5366 | 1.8521 | 0.0096389 | 0.72806 | 563.3186 | -1.0425 | 69.3652 | -2.8572 | 0.89575
2013-03-17 21:30 | 0.14125 | 0.28732 | 0.42184 | 0.22153 | 3.2027 | -63.592 | 203.592 | 1.4172 | -2.8538 | -0.45101 | -3.7004 | 18000 | -0.0095989 | 18.1163 | 1.9822 | 0.0054747 | 0.77244 | 565.3669 | -1.0507 | 69.3896 | -3.5378 | 0.89833
2013-03-17 22:00 | 0.12733 | 0.40808 | 0.44703 | 0.2408 | 2.9401 | -61.5252 | 201.5252 | 1.3837 | -2.5511 | -0.42443 | -3.9462 | 18000 | -0.0091929 | 8.12 | 2.6625 | 0.0057603 | 0.98705 | 566.114 | -1.0574 | 69.4089 | -3.783 | 0.8994
2013-03-17 22:30 | 0.21056 | 0.54975 | 0.4168 | 0.20377 | 3.2218 | -69.7811 | 209.7811 | 1.0995 | -2.9853 | -0.27189 | -4.0221 | 18000 | -0.04642 | 59.8467 | 4.0106 | 0.0075055 | 1.5006 | 566.1661 | -1.0503 | 69.4054 | -3.86 | 0.89961
2013-03-17 23:00 | 0.23101 | 0.56005 | 0.42472 | 0.19045 | 2.8332 | -72.2042 | 212.2042 | 0.85084 | -2.6507 | -0.25393 | -3.7465 | 18000 | -0.029698 | 50.3248 | 2.8877 | 0.0078605 | 1.1083 | 565.4849 | -1.0558 | 69.4196 | -3.5832 | 0.89888
2013-03-17 23:30 | 0.28757 | 0.7962 | 0.62105 | 0.2385 | 2.6779 | -69.5204 | 209.5204 | 0.90146 | -2.4137 | -0.21222 | -5.0505 | 18000 | -0.06207 | 128.9286 | 5.1408 | 0.014982 | 1.9627 | 569.4982 | -1.0775 | 69.445 | -4.8856 | 0.90358
2013-03-18 | 0.2562 | 0.54731 | 0.81722 | 0.2069 | 1.9461 | -68.072 | 208.072 | 0.70225 | -1.7444 | -0.18423 | -5.6601 | 18000 | 0.0037921 | -24.3674 | 3.9557 | 0.022029 | 1.5286 | 571.137 | -1.1302 | 69.4755 | -5.4879 | 0.90604
2013-03-18 00:30 | 0.22108 | 0.53908 | 0.70973 | 0.20701 | 2.3914 | -105.1643 | 245.1643 | -0.60841 | -2.2448 | -0.14843 | -3.7795 | 18000 | 0.030339 | -24.0684 | 2.3413 | 0.064005 | 0.93206 | 565.78 | -1.264 | 69.4865 | -3.5843 | 0.89987
2013-03-18 01:00 | 0.28327 | 0.77601 | 0.88802 | 0.26239 | 2.8231 | -103.2762 | 243.2762 | -0.61498 | -2.6064 | -0.27496 | -3.9994 | 18000 | 0.0065319 | -4.3325 | 2.0489 | 0.016817 | 0.84513 | 565.8834 | -1.3957 | 69.484 | -3.7841 | 0.90059
2013-03-18 01:30 | 0.2306 | 0.98799 | 0.94639 | 0.25907 | 1.9387 | -62.3709 | 202.3709 | 0.73231 | -1.3991 | -0.18653 | -5.4056 | 18000 | 0.020155 | -32.7403 | 2.7128 | 0.020851 | 1.0634 | 569.7565 | -1.394 | 69.4884 | -5.1928 | 0.90537
2013-03-18 02:00 | 0.18068 | 0.7096 | 0.74146 | 0.18328 | 1.7308 | -72.0113 | 212.0113 | 0.48173 | -1.4836 | -0.18364 | -5.7431 | 18000 | 0.00097348 | -0.34333 | 1.7207 | 0.011322 | 0.65289 | 571.0739 | -1.4151 | 69.4867 | -5.5276 | 0.9065
2013-03-18 02:30 | 0.26204 | 0.98491 | 0.98474 | 0.27862 | 1.8011 | -112.2053 | 252.2053 | -0.57207 | -1.4015 | -0.13974 | -5.8792 | 18000 | 0.013223 | -34.7615 | 1.6712 | 0.009304 | 0.67156 | 571.2405 | -1.4123 | 69.4795 | -5.6644 | 0.90686
2013-03-18 03:00 | 0.2855 | 0.8157 | 0.89539 | 0.2294 | 1.6008 | 6.6684 | 133.3316 | 1.2311 | 0.14393 | -0.0036918 | -7.7933 | 18000 | -0.030973 | 6.6299 | 1.6177 | 0.010094 | 0.56888 | 576.3955 | -1.4152 | 69.4797 | -7.5812 | 0.91341
2013-03-18 03:30 | 0.43739 | 0.74443 | 1.3049 | 0.31831 | 1.9654 | 6.6845 | 133.3155 | 1.4361 | 0.16831 | 0.02805 | -8.3757 | 18000 | -0.056564 | -13.8352 | 1.6313 | 0.0073954 | 0.57747 | 577.7083 | -1.4253 | 69.4547 | -8.1629 | 0.91509
2013-03-18 04:00 | 0.3837 | 1.0259 | 0.88153 | 0.25357 | 1.3431 | -30.8238 | 170.8238 | 0.54924 | -0.32772 | -0.058585 | -8.0037 | 18000 | -0.0080672 | -34.3887 | 2.2999 | 0.010226 | 0.84323 | 576.7096 | -1.4259 | 69.4403 | -7.7901 | 0.91361
2013-03-18 04:30 | 0.39915 | 0.69694 | 1.1071 | 0.30653 | 2.2375 | -11.1142 | 151.1142 | 1.8973 | -0.37272 | -0.090607 | -8.7558 | 18000 | -0.02246 | -40.7173 | 1.9137 | 0.00787 | 0.71627 | 578.5482 | -1.4217 | 69.4194 | -8.544 | 0.91594
2013-03-18 05:00 | 0.53686 | 1.3944 | 1.4751 | 0.33678 | 1.7494 | -28.8424 | 168.8424 | 0.52939 | -0.29154 | -0.088396 | -8.3484 | 18000 | -0.0059028 | -56.4554 | 2.4095 | 0.011158 | 0.90151 | 577.2142 | -1.4091 | 69.395 | -8.1378 | 0.91421
2013-03-18 05:30 | 0.53367 | 0.68328 | 1.5195 | 0.30447 | 2.1324 | -25.5099 | 165.5099 | 1.3107 | -0.62546 | -0.10169 | -9.501 | 18000 | -1.9461e-05 | -62.711 | 2.0834 | 0.0088231 | 0.80941 | 580.8242 | -1.4073 | 69.396 | -9.2924 | 0.91822
2013-03-18 06:00 | 0.41981 | 1.4226 | 1.2297 | 0.33231 | 1.7194 | -35.9087 | 175.9087 | 0.27034 | -0.19576 | -0.028626 | -7.8126 | 18000 | -0.047787 | -6.5545 | 3.0728 | 0.013969 | 1.0964 | 575.5343 | -1.3884 | 69.3928 | -7.6042 | 0.91233
2013-03-18 06:30 | 0.36053 | 0.64987 | 1.1577 | 0.26538 | 1.902 | -29.2452 | 169.2452 | 1.2811 | -0.71729 | -0.14478 | -9.6454 | 18000 | -0.024647 | -23.8191 | 1.4829 | 0.0078261 | 0.55484 | 581.0403 | -1.3931 | 69.3984 | -9.4392 | 0.91875
2013-03-18 07:00 | 0.34784 | 0.74553 | 1.1021 | 0.30111 | 1.7764 | -0.74158 | 140.7416 | 1.3384 | -0.017324 | -0.024739 | -9.5835 | 18000 | 0.0052607 | -62.6681 | 1.4143 | 0.004376 | 0.54294 | 580.5917 | -1.3932 | 69.3894 | -9.3772 | 0.91841
2013-03-18 07:30 | 0.29282 | 0.6241 | 0.93213 | 0.26479 | 1.8251 | -8.5649 | 148.5649 | 1.5736 | -0.237 | -0.056735 | -10.0467 | 18000 | 0.0094892 | -39.0485 | 1.7782 | 0.0042589 | 0.62168 | 581.934 | -1.4052 | 69.3864 | -9.8393 | 0.91999
2013-03-18 08:00 | 0.42722 | 0.87601 | 1.1711 | 0.22214 | 1.539 | -56.5494 | 196.5494 | 0.45591 | -0.6901 | -0.099897 | -10.0192 | 18000 | -0.0084988 | -62.6402 | 2.9931 | 0.011922 | 1.0675 | 582.176 | -1.3993 | 69.4089 | -9.8127 | 0.92019
2013-03-18 08:30 | 0.26611 | 0.73354 | 0.74141 | 0.19292 | 1.8335 | -9.8263 | 149.8263 | 1.5676 | -0.27152 | -0.074793 | -10.4362 | 18000 | -0.063199 | 27.4356 | 1.9672 | 0.0054614 | 0.57041 | 583.0648 | -1.4015 | 69.4155 | -10.2301 | 0.92174
2013-03-18 09:00 | 0.20799 | 0.37947 | 0.63853 | 0.25307 | 1.1686 | 15.1674 | 124.8326 | 0.96763 | 0.26231 | 0.018718 | -9.9103 | 18000 | 0.034789 | 17.1257 | 1.2256 | 0.018884 | 0.36244 | 579.3932 | -1.3668 | 69.3945 | -9.7084 | 0.91962
2013-03-18 09:30 | 0.2288 | 0.61636 | 0.66947 | 0.30904 | 1.4148 | 51.6899 | 88.3101 | 0.72478 | 0.91739 | 0.10092 | -9.0409 | 17923 | 0.018098 | 75.634 | 1.0472 | 0.019629 | 0.44704 | 577.2068 | -1.3511 | 69.3781 | -8.84 | 0.91637
2013-03-18 10:00 | 0.31141 | 0.59601 | 0.73138 | 0.36619 | 1.4704 | 44.5874 | 95.4127 | 0.87947 | 0.86689 | 0.057727 | -7.9893 | 17858 | -0.03349 | 152.6819 | 1.9766 | 0.033027 | 0.76787 | 574.0432 | -1.3061 | 69.3676 | -7.7935 | 0.9126
2013-03-18 10:30 | 0.27887 | 0.65682 | 0.82313 | 0.38617 | 1.8045 | 69.8479 | 70.1521 | 0.55444 | 1.5108 | 0.19987 | -5.6284 | 18000 | -0.018976 | 97.795 | 1.685 | 0.02615 | 0.69734 | 567.7008 | -1.2328 | 69.3447 | -5.4403 | 0.90424
2013-03-18 11:00 | 0.32288 | 0.83902 | 0.89133 | 0.42917 | 1.8924 | 63.2066 | 76.7934 | 0.73197 | 1.4495 | 0.14362 | -4.1671 | 18000 | -0.044846 | 145.8177 | 1.7089 | 0.024688 | 0.6926 | 564.1592 | -1.2536 | 69.341 | -3.9736 | 0.89928
2013-03-18 11:30 | 0.37231 | 0.84515 | 1.0031 | 0.4664 | 1.5215 | 62.3977 | 77.6023 | 0.46942 | 0.89784 | 0.11679 | -2.1372 | 18000 | -0.0033309 | 185.5398 | 2.7892 | 0.038177 | 1.0809 | 558.684 | -1.2688 | 69.324 | -1.9384 | 0.89233
2013-03-18 12:00 | 0.44271 | 1.0292 | 1.3785 | 0.41699 | 1.911 | 137.2894 | 2.7106 | -0.88617 | 0.81803 | 0.090744 | -0.50504 | 18000 | 0.010955 | 157.2329 | 2.3104 | 0.036368 | 0.88708 | 554.6528 | -1.3002 | 69.289 | -0.29872 | 0.88654
2013-03-18 12:30 | 0.55957 | 1.3451 | 1.5158 | 0.49115 | 3.0989 | 133.4754 | 6.5246 | -1.8926 | 1.9961 | 0.23588 | 0.88066 | 18000 | -0.057155 | 184.671 | 2.1067 | 0.037364 | 0.86494 | 551.6476 | -1.3653 | 69.2382 | 1.0997 | 0.88142
2013-03-18 13:00 | 0.55186 | 1.356 | 1.4828 | 0.51198 | 3.73 | 120.8446 | 19.1554 | -1.7268 | 2.8916 | 0.3669 | 1.9866 | 18000 | -0.039811 | 152.4965 | 2.4778 | 0.030652 | 0.9697 | 548.8621 | -1.3827 | 69.1814 | 2.2104 | 0.87716
2013-03-18 13:30 | 0.58228 | 1.1213 | 1.557 | 0.50062 | 3.3227 | 140.4006 | 359.5994 | -2.3288 | 1.9265 | 0.31188 | 3.0263 | 18000 | -0.077843 | 254.7211 | 2.3332 | 0.043128 | 0.98707 | 546.2451 | -1.4296 | 69.1227 | 3.2596 | 0.87312
2013-03-18 14:00 | 0.41917 | 1.3811 | 1.1715 | 0.49958 | 2.7182 | 128.5931 | 11.4069 | -1.5411 | 1.9309 | 0.25551 | 3.8675 | 18000 | -0.066538 | 179.4164 | 2.3185 | 0.033684 | 0.92599 | 544.1615 | -1.44 | 69.0665 | 4.1042 | 0.86976
2013-03-18 14:30 | 0.55898 | 1.1179 | 1.6754 | 0.46652 | 1.8989 | 160.4258 | 339.5742 | -0.92293 | 0.32817 | 0.029068 | 4.4752 | 18000 | 0.08818 | 133.4773 | 2.3418 | 0.029441 | 0.7608 | 541.5578 | -1.4339 | 69.0144 | 4.7121 | 0.86721
2013-03-18 15:00 | 0.51687 | 1.1122 | 1.3269 | 0.50329 | 2.4974 | 116.0728 | 23.9272 | -0.94756 | 1.9365 | 0.19592 | 4.9808 | 18000 | -0.00253 | 162.0876 | 1.8437 | 0.027155 | 0.71841 | 540.9833 | -1.4767 | 68.9567 | 5.2258 | 0.86491
2013-03-18 15:30 | 0.6017 | 1.2156 | 1.5064 | 0.48289 | 2.6028 | 120.5713 | 19.4287 | -1.2057 | 2.041 | 0.23657 | 5.5493 | 18000 | -0.011136 | 156.7981 | 1.6971 | 0.024109 | 0.70046 | 539.1649 | -1.4962 | 68.9054 | 5.7988 | 0.86251
2013-03-18 16:00 | 0.49426 | 1.1925 | 1.5165 | 0.42788 | 3.036 | 106.788 | 33.2119 | -0.79233 | 2.6263 | 0.36494 | 6.0771 | 18000 | -0.055391 | 122.2778 | 1.7229 | 0.024683 | 0.71503 | 537.5782 | -1.49 | 68.8538 | 6.3267 | 0.86023
2013-03-18 16:30 | 0.45846 | 0.98363 | 1.3634 | 0.43133 | 2.5028 | 125.6415 | 14.3585 | -1.3256 | 1.8488 | 0.2628 | 6.3099 | 18000 | -0.00018187 | 97.1049 | 1.3917 | 0.020977 | 0.56122 | 536.3875 | -1.5001 | 68.8194 | 6.5618 | 0.85909
2013-03-18 17:00 | 0.6764 | 1.159 | 1.8929 | 0.41779 | 2.3804 | -137.9631 | 277.9631 | -0.94467 | -0.85169 | -0.064978 | 6.4861 | 18000 | 0.10523 | 58.214 | 1.2234 | 0.018771 | 0.48939 | 535.0987 | -1.4866 | 68.7927 | 6.7361 | 0.85821
2013-03-18 17:30 | 0.6226 | 0.99466 | 1.8163 | 0.41777 | 2.5836 | -117.8578 | 257.8578 | -0.8955 | -1.6943 | -0.17481 | 6.5606 | 18000 | 0.034629 | 67.2222 | 1.0408 | 0.023666 | 0.44623 | 534.5375 | -1.5088 | 68.7674 | 6.8145 | 0.85767
2013-03-18 18:00 | 0.2344 | 0.62206 | 0.62453 | 0.23116 | 1.8853 | 125.931 | 14.069 | -1.0576 | 1.4594 | 0.18414 | 6.3692 | 18000 | 0.0034946 | 16.841 | 0.6292 | 0.018957 | 0.19497 | 534.8062 | -1.5036 | 68.7455 | 6.622 | 0.85798
2013-03-18 18:30 | 0.43112 | 1.0315 | 1.1418 | 0.2538 | 2.2004 | -97.0909 | 237.0909 | -0.22446 | -1.8044 | -0.17569 | 5.0031 | 18000 | 0.01586 | -0.066802 | 2.3931 | 0.033168 | 0.96043 | 537.8592 | -1.4946 | 68.7372 | 5.252 | 0.86209
2013-03-18 19:00 | 0.46039 | 0.88081 | 1.2977 | 0.3737 | 1.6134 | -158.1998 | 298.1998 | -0.87919 | -0.35165 | 0.00023381 | 4.0173 | 18000 | -0.053754 | 12.5003 | 1.3227 | 0.039872 | 0.51246 | 540.9586 | -1.2953 | 68.7607 | 4.2314 | 0.86543
2013-03-18 19:30 | 0.35774 | 0.88021 | 1.1031 | 0.27968 | 1.9569 | -111.2781 | 251.2781 | -0.61663 | -1.5834 | -0.13754 | 3.0959 | 18000 | 0.0079526 | -22.5578 | 2.4729 | 0.029129 | 0.99427 | 543.7371 | -1.2299 | 68.7947 | 3.2978 | 0.86874
2013-03-18 20:00 | 0.51991 | 0.99823 | 1.2978 | 0.28667 | 3.0473 | -77.6929 | 217.6929 | 0.59435 | -2.7243 | -0.29014 | 0.98191 | 18000 | -0.10421 | 170.2008 | 3.4664 | 0.017164 | 1.3799 | 549.3317 | -1.2096 | 68.8224 | 1.1773 | 0.87579
2013-03-18 20:30 | 0.23539 | 0.9365 | 0.89313 | 0.30415 | 2.9787 | -83.078 | 223.078 | 0.33804 | -2.7845 | -0.26223 | 0.36915 | 18000 | 0.0032729 | -4.5343 | 3.0789 | 0.020751 | 1.292 | 550.8365 | -1.2106 | 68.8609 | 0.56367 | 0.87824
2013-03-18 21:00 | 0.30762 | 1.2841 | 0.54876 | 0.22792 | 3.0968 | -59.6854 | 199.6854 | 1.4507 | -2.4812 | -0.33073 | 0.12033 | 18000 | -0.011455 | 32.758 | 2.7629 | 0.0093292 | 1.128 | 551.5572 | -1.1997 | 68.8928 | 0.31268 | 0.87945
2013-03-18 21:30 | 0.1555 | 0.93807 | 0.57434 | 0.23205 | 3.4034 | -56.5296 | 196.5296 | 1.8193 | -2.7518 | -0.40614 | -0.96721 | 18000 | -0.0028031 | 13.52 | 2.5799 | 0.0079028 | 1.0317 | 554.4789 | -1.1942 | 68.9176 | -0.77733 | 0.88328
2013-03-18 22:00 | 0.25678 | 0.88491 | 0.65016 | 0.29154 | 2.5746 | -82.5891 | 222.5891 | 0.31114 | -2.3921 | -0.30822 | -1.04 | 18000 | -0.012869 | 41.7019 | 3.1019 | 0.0080439 | 1.235 | 554.9465 | -1.1865 | 68.9273 | -0.85146 | 0.88364
2013-03-18 22:30 | 0.42414 | 1.817 | 0.76808 | 0.37394 | 3.0948 | -27.7593 | 167.7593 | 2.4019 | -1.2642 | -0.22597 | -1.0173 | 18000 | 0.0017958 | -18.881 | 2.8601 | 0.042134 | 1.1599 | 554.9589 | -1.1383 | 68.9399 | -0.83641 | 0.88372
2013-03-18 23:00 | 0.53958 | 2.1614 | 1.3258 | 0.36525 | 2.524 | -44.4732 | 184.4732 | 0.64431 | -0.63258 | -0.082519 | -2.3006 | 18000 | 0.00048075 | -36.0941 | 2.0758 | 0.010577 | 0.78226 | 558.7158 | -1.1096 | 68.9494 | -2.126 | 0.88803
2013-03-18 23:30 | 0.36341 | 1.0424 | 1.0833 | 0.21848 | 2.5308 | -96.9344 | 236.9344 | -0.27111 | -2.2291 | -0.23162 | -3.1311 | 18000 | -0.056345 | 88.3398 | 3.096 | 0.0087492 | 1.1944 | 561.4303 | -1.113 | 68.9839 | -2.9571 | 0.89121
2013-03-19 | 0.20102 | 0.77821 | 0.41267 | 0.18213 | 2.9441 | -82.735 | 222.735 | 0.35943 | -2.8194 | -0.2989 | -3.9636 | 18000 | 0.0032613 | 2.8743 | 2.2655 | 0.0058521 | 0.88648 | 563.5176 | -1.1275 | 68.9844 | -3.7884 | 0.89397
2013-03-19 00:30 | 0.14126 | 0.4403 | 0.37376 | 0.1446 | 3.4678 | -88.3585 | 228.3585 | 0.098493 | -3.4369 | -0.26716 | -3.356 | 18000 | 0.026426 | -40.1151 | 3.3814 | 0.0068025 | 1.3089 | 561.403 | -1.1068 | 68.9744 | -3.1832 | 0.89182
2013-03-19 01:00 | 0.29695 | 0.68392 | 0.60414 | 0.30345 | 1.9434 | -66.6111 | 206.6111 | 0.73375 | -1.6965 | -0.24545 | -4.3224 | 18000 | -0.035607 | 33.7742 | 2.0149 | 0.0058959 | 0.75435 | 564.4477 | -1.1119 | 68.9735 | -4.1501 | 0.89502
2013-03-19 01:30 | 0.23499 | 0.53375 | 0.59452 | 0.1738 | 2.2547 | -70.5828 | 210.5828 | 0.73381 | -2.0818 | -0.24807 | -4.512 | 18000 | 0.0070696 | 5.4907 | 2.1023 | 0.0059684 | 0.80958 | 564.8663 | -1.1168 | 68.9677 | -4.3392 | 0.89558
2013-03-19 02:00 | 0.081217 | 0.35851 | 0.51839 | 0.17999 | 1.63 | -75.6981 | 215.6982 | 0.39222 | -1.5385 | -0.17038 | -4.811 | 18000 | 0.0036503 | -1.7671 | 1.0669 | 0.0079027 | 0.40627 | 565.6711 | -1.1339 | 68.9698 | -4.6359 | 0.8966
2013-03-19 02:30 | 0.21124 | 0.62334 | 0.59253 | 0.23527 | 2.1361 | -68.4392 | 208.4392 | 0.75261 | -1.9047 | -0.23434 | -5.9079 | 18000 | 0.0045446 | -8.8466 | 2.579 | 0.0059265 | 0.96984 | 568.5861 | -1.1622 | 68.9699 | -5.7299 | 0.90029
2013-03-19 03:00 | 0.14383 | 0.49192 | 0.52231 | 0.20741 | 2.1518 | -58.1968 | 198.1968 | 1.1012 | -1.7758 | -0.24253 | -7.3124 | 18000 | 0.022594 | -22.0767 | 2.4772 | 0.0093469 | 0.88796 | 572.553 | -1.1757 | 68.9831 | -7.1343 | 0.90522
2013-03-19 03:30 | 0.085677 | 0.3893 | 0.56619 | 0.2344 | 2.2979 | -57.0529 | 197.0529 | 1.218 | -1.8793 | -0.26226 | -7.9772 | 18000 | 0.019533 | -32.3077 | 2.3709 | 0.0084546 | 0.87582 | 574.522 | -1.197 | 69.0003 | -7.7968 | 0.90771
2013-03-19 04:00 | 0.15243 | 0.47013 | 0.75139 | 0.1954 | 2.1688 | -65.0288 | 205.0287 | 0.87396 | -1.8767 | -0.23561 | -7.9083 | 18000 | 0.0060006 | -9.6068 | 2.1213 | 0.010278 | 0.77391 | 574.1727 | -1.2052 | 68.999 | -7.7265 | 0.90746
2013-03-19 04:30 | 0.32763 | 0.37801 | 1.0421 | 0.17413 | 1.9461 | -57.1374 | 197.1374 | 0.96224 | -1.4895 | -0.19742 | -8.4276 | 18000 | -0.0012876 | -15.2088 | 1.4365 | 0.013742 | 0.53059 | 575.5307 | -1.2125 | 68.9896 | -8.2455 | 0.90912
2013-03-19 05:00 | 0.22673 | 0.90165 | 0.8152 | 0.21219 | 1.8889 | -55.8502 | 195.8502 | 0.86941 | -1.2817 | -0.2143 | -9.2264 | 18000 | -0.00041544 | -2.6178 | 2.0942 | 0.017601 | 0.77744 | 577.8201 | -1.2364 | 68.9888 | -9.0417 | 0.91186
2013-03-19 05:30 | 0.36774 | 1.2212 | 0.98169 | 0.21788 | 2.0665 | -57.1733 | 197.1733 | 0.8544 | -1.3244 | -0.16975 | -9.2205 | 18000 | 0.027745 | -42.6806 | 2.7655 | 0.024101 | 0.94036 | 577.6848 | -1.2509 | 68.9974 | -9.0337 | 0.91196
2013-03-19 06:00 | 0.42337 | 0.81272 | 1.1844 | 0.25202 | 2.1425 | -36.527 | 176.527 | 1.476 | -1.0933 | -0.16705 | -9.5541 | 18000 | -0.018385 | -34.4787 | 2.9413 | 0.018956 | 1.0992 | 578.1356 | -1.2862 | 68.9993 | -9.3625 | 0.91314
2013-03-19 06:30 | 0.45702 | 0.92096 | 1.3332 | 0.24716 | 1.6909 | -34.4902 | 174.4902 | 0.75926 | -0.52164 | -0.068007 | -9.5698 | 18000 | -0.025537 | -20.9316 | 1.6372 | 0.014342 | 0.5995 | 578.2928 | -1.3 | 69.0223 | -9.3762 | 0.9135
2013-03-19 07:00 | 0.35202 | 0.66638 | 0.9711 | 0.24134 | 2.1336 | -48.2857 | 188.2857 | 1.2974 | -1.4554 | -0.19488 | -10.4162 | 18000 | 0.019451 | -48.5482 | 2.4609 | 0.014432 | 0.9354 | 580.8806 | -1.3171 | 69.044 | -10.2214 | 0.91673
2013-03-19 07:30 | 0.41808 | 0.68359 | 1.1041 | 0.23393 | 1.699 | -35.1297 | 175.1297 | 1.0459 | -0.73589 | -0.10849 | -10.2518 | 18000 | 0.04183 | -116.5078 | 2.9852 | 0.011015 | 1.1059 | 580.4524 | -1.3122 | 69.0589 | -10.0576 | 0.91636
2013-03-19 08:00 | 0.36311 | 0.50463 | 1.0085 | 0.19802 | 1.3634 | -51.7418 | 191.7419 | 0.59959 | -0.76035 | -0.099523 | -10.4664 | 18000 | -0.0028656 | -38.077 | 1.9249 | 0.023975 | 0.72624 | 581.3033 | -1.3085 | 69.0868 | -10.2731 | 0.91747
2013-03-19 08:30 | 0.36553 | 0.93382 | 0.92549 | 0.19385 | 1.5029 | -13.498 | 153.498 | 0.94879 | -0.22775 | -0.056338 | -10.8835 | 18000 | -0.010523 | -2.3044 | 2.0883 | 0.031374 | 0.739 | 582.3424 | -1.3123 | 69.12 | -10.6904 | 0.91937
2013-03-19 09:00 | 0.39455 | 0.84153 | 0.97544 | 0.21624 | 1.2343 | 22.1217 | 117.8783 | 0.47763 | 0.19416 | 0.017226 | -10.3817 | 18000 | 0.071047 | 19.4175 | 2.8331 | 0.029128 | 0.54074 | 580.9579 | -1.3029 | 69.1356 | -10.1892 | 0.91783
2013-03-19 09:30 | 0.46897 | 0.69236 | 1.3676 | 0.27832 | 1.5624 | 79.5406 | 60.4594 | 0.1357 | 0.73509 | 0.10574 | -9.05 | 17944 | 0.0040285 | -25.7128 | 2.0418 | 0.030994 | 0.837 | 576.17 | -1.2583 | 69.1354 | -8.8622 | 0.91319
2013-03-19 10:00 | 0.1697 | 0.6029 | 0.54335 | 0.32099 | 0.97561 | 69.1588 | 70.8412 | 0.25113 | 0.65966 | 0.07246 | -7.6407 | 17877 | -0.019462 | 85.3137 | 2.7355 | 0.040062 | 1.0335 | 571.6022 | -1.2341 | 69.1231 | -7.4546 | 0.90818
2013-03-19 10:30 | 0.31417 | 0.63398 | 0.86661 | 0.38412 | 2.0502 | 100.7705 | 39.2295 | -0.36187 | 1.9023 | 0.22026 | -6.1665 | 17863 | -0.011232 | 74.4962 | 1.3946 | 0.02419 | 0.56619 | 567.788 | -1.2295 | 69.1224 | -5.979 | 0.90316
2013-03-19 11:00 | 0.32792 | 0.52188 | 0.87187 | 0.37907 | 1.3219 | 105.772 | 34.228 | -0.31531 | 1.1164 | 0.1654 | -4.7416 | 17980 | -0.046259 | 110.8732 | 1.4041 | 0.026365 | 0.57123 | 563.8901 | -1.2036 | 69.1107 | -4.5561 | 0.89821
2013-03-19 11:30 | 0.31884 | 0.33306 | 0.77731 | 0.3395 | 0.80138 | 114.4689 | 25.5311 | -0.16031 | 0.35228 | -0.00058579 | -3.3374 | 18000 | 0.09409 | -26.7279 | 2.6737 | 0.020596 | 0.90532 | 560.0346 | -1.2178 | 69.1166 | -3.1476 | 0.89361
2013-03-19 12:00 | 0.41084 | 0.67031 | 0.97801 | 0.41439 | 1.4767 | 118.0978 | 21.9022 | -0.61653 | 1.1548 | 0.12852 | -1.0075 | 18000 | 0.033009 | 109.8291 | 1.8533 | 0.036846 | 0.72388 | 554.5032 | -1.2024 | 69.1062 | -0.81695 | 0.88583
2013-03-19 12:30 | 0.25804 | 1.0747 | 0.90647 | 0.45252 | 2.4655 | 97.9974 | 42.0026 | -0.30627 | 2.1799 | 0.31403 | 0.96986 | 18000 | -0.075327 | 183.8846 | 2.3399 | 0.066844 | 0.9453 | 550.0556 | -1.2306 | 69.0951 | 1.1678 | 0.8793
2013-03-19 13:00 | 0.35403 | 1.207 | 1.1158 | 0.44322 | 2.435 | 79.0603 | 60.9397 | 0.39022 | 2.0189 | 0.22421 | 1.7982 | 18000 | -0.055862 | 159.3775 | 1.8842 | 0.030666 | 0.76534 | 547.8922 | -1.2893 | 69.0936 | 2.0068 | 0.87664
2013-03-19 13:30 | 0.26672 | 0.99428 | 1.1514 | 0.45738 | 3.0913 | 75.9092 | 64.0908 | 0.70711 | 2.817 | 0.35285 | 2.7184 | 18000 | -0.048893 | 152.7795 | 1.9929 | 0.070801 | 0.78139 | 545.9611 | -1.3051 | 69.0772 | 2.9311 | 0.87351
2013-03-19 14:00 | 0.27185 | 0.93613 | 1.0023 | 0.43089 | 2.6472 | 68.5362 | 71.4638 | 0.88357 | 2.2472 | 0.26691 | 3.3008 | 18000 | -0.035707 | 160.1827 | 1.7336 | 0.048658 | 0.75283 | 544.3787 | -1.3824 | 69.0595 | 3.5271 | 0.87145
2013-03-19 14:30 | 0.30204 | 1.0664 | 1.4195 | 0.51719 | 3.0041 | 73.6678 | 66.3322 | 0.76974 | 2.6268 | 0.23945 | 3.9938 | 18000 | -0.071991 | 184.3749 | 1.8881 | 0.043893 | 0.81234 | 543.2783 | -1.4067 | 69.0275 | 4.2253 | 0.86887
2013-03-19 15:00 | 0.70099 | 2.161 | 1.9576 | 0.57615 | 2.8749 | 109.718 | 30.282 | -0.40117 | 1.1193 | 0.14425 | 5.0329 | 18000 | 0.11082 | 106.5997 | 2.5009 | 0.038497 | 0.91978 | 540.0065 | -1.4382 | 68.9941 | 5.2715 | 0.86521
2013-03-19 15:30 | 0.63581 | 1.4894 | 1.6277 | 0.5494 | 2.2239 | 168.7886 | 331.2114 | -1.3356 | 0.26472 | -0.035003 | 5.3061 | 18000 | 0.089219 | 147.6848 | 1.831 | 0.025633 | 0.71623 | 538.9483 | -1.4918 | 68.981 | 5.5542 | 0.8642
2013-03-19 16:00 | 0.55601 | 1.2301 | 1.5761 | 0.45525 | 1.9354 | -81.5154 | 221.5154 | 0.12422 | -0.8327 | -0.13715 | 5.7509 | 18000 | 0.10337 | 145.3407 | 1.6158 | 0.020232 | 0.64887 | 537.3011 | -1.4884 | 68.9644 | 5.9992 | 0.86262
2013-03-19 16:30 | 0.68953 | 2.1862 | 2.106 | 0.53264 | 3.2145 | 72.5785 | 67.4214 | 0.62368 | 1.9876 | 0.27569 | 6.2658 | 18000 | 0.1929 | 112.0988 | 1.8479 | 0.087935 | 0.6725 | 537.5281 | -1.3954 | 68.951 | 6.4996 | 0.86085
2013-03-19 17:00 | 0.54572 | 1.7347 | 1.5688 | 0.58581 | 3.6383 | 37.0659 | 102.9341 | 2.4996 | 1.8881 | 0.19477 | 6.1485 | 18000 | -0.0031272 | 140.1551 | 1.5009 | 0.03105 | 0.63302 | 538.1407 | -1.3018 | 68.9584 | 6.3663 | 0.8613
2013-03-19 17:30 | 0.7773 | 2.7448 | 2.0002 | 0.58938 | 4.1228 | 89.2927 | 50.7073 | 0.038414 | 3.1114 | 0.38463 | 5.8239 | 18000 | 0.0043933 | 27.6336 | 1.3658 | 0.083371 | 0.61568 | 539.0764 | -1.2113 | 68.9791 | 6.0261 | 0.86255
2013-03-19 18:00 | 0.32655 | 1.4507 | 1.452 | 0.54789 | 7.3132 | 115.3754 | 24.6246 | -3.0734 | 6.4798 | 0.8992 | 4.4974 | 18000 | 0.0073345 | 27.0037 | 0.86471 | 0.02867 | 0.43412 | 541.3747 | -1.03 | 69.0103 | 4.6675 | 0.86705
2013-03-19 18:30 | 0.45862 | 0.96317 | 1.5861 | 0.45751 | 4.8921 | 123.0184 | 16.9816 | -2.6074 | 4.0122 | 0.57859 | 3.3782 | 18000 | -0.016917 | 9.6272 | 1.2446 | 0.028816 | 0.44455 | 544.1933 | -0.99338 | 69.065 | 3.5409 | 0.87124
2013-03-19 19:00 | 0.70302 | 1.2546 | 2.2952 | 0.55294 | 4.3252 | 134.683 | 5.317 | -2.7113 | 2.7414 | 0.4081 | 2.1672 | 18000 | -0.036028 | 11.9598 | 1.4621 | 0.018767 | 0.51001 | 547.6075 | -0.928 | 69.1251 | 2.3177 | 0.87583
2013-03-19 19:30 | 0.72243 | 1.2647 | 1.9737 | 0.50048 | 2.5538 | -143.5051 | 283.5051 | -1.332 | -0.98543 | -0.060043 | 1.6011 | 18000 | -0.046275 | -35.5652 | 1.3076 | 0.020638 | 0.50845 | 549.6967 | -0.95269 | 69.1853 | 1.7549 | 0.8784
2013-03-19 20:00 | 0.46672 | 1.1996 | 1.3711 | 0.30776 | 2.8755 | -42.8188 | 182.8188 | 1.7692 | -1.6394 | -0.27836 | -0.37935 | 18000 | -0.078164 | 82.161 | 3.4873 | 0.029472 | 1.3065 | 554.9918 | -0.97935 | 69.2223 | -0.22371 | 0.88525
2013-03-19 20:30 | 0.21059 | 0.72544 | 0.58049 | 0.22053 | 2.3793 | -80.0526 | 220.0526 | 0.39151 | -2.2324 | -0.23982 | -0.12095 | 18000 | 0.010127 | 15.6767 | 1.7119 | 0.010395 | 0.70967 | 554.5084 | -0.99407 | 69.2657 | 0.037271 | 0.88497
2013-03-19 21:00 | 0.21609 | 0.60581 | 0.66416 | 0.22662 | 2.849 | -94.5292 | 234.5292 | -0.21959 | -2.772 | -0.21959 | -0.76702 | 18000 | 0.014884 | -32.198 | 2.4924 | 0.0093195 | 1.0088 | 556.4814 | -0.97095 | 69.3172 | -0.61332 | 0.88773
2013-03-19 21:30 | 0.1291 | 1.1036 | 0.50691 | 0.22946 | 3.2829 | -59.7205 | 199.7205 | 1.5566 | -2.6661 | -0.28852 | -2.6712 | 18000 | 0.013163 | -8.4917 | 2.9898 | 0.014527 | 1.1436 | 561.7292 | -1.0016 | 69.349 | -2.5149 | 0.89439
2013-03-19 22:00 | 0.22675 | 0.93209 | 0.63308 | 0.35601 | 3.594 | -46.9876 | 186.9876 | 2.3491 | -2.518 | -0.38696 | -3.678 | 18000 | -0.023478 | 9.3939 | 1.8019 | 0.0053737 | 0.68071 | 564.3146 | -1.0118 | 69.3733 | -3.5214 | 0.89804
2013-03-19 22:30 | 0.1173 | 0.73131 | 0.49131 | 0.28958 | 2.798 | -68.5721 | 208.5721 | 0.98992 | -2.5224 | -0.32831 | -2.6336 | 18000 | 0.0099172 | -4.8245 | 1.7979 | 0.0047175 | 0.72695 | 561.7043 | -1.0053 | 69.3949 | -2.4768 | 0.89486
2013-03-19 23:00 | 0.27544 | 0.90867 | 0.63468 | 0.2009 | 2.479 | -80.7702 | 220.7702 | 0.37174 | -2.2876 | -0.24212 | -3.0166 | 18000 | -0.01327 | 35.2854 | 2.5677 | 0.010091 | 1.0348 | 562.9629 | -0.99538 | 69.4264 | -2.8618 | 0.89653
2013-03-19 23:30 | 0.22859 | 0.63792 | 0.5248 | 0.26178 | 1.7623 | -85.7102 | 225.7102 | 0.12315 | -1.6417 | -0.16524 | -2.6833 | 18000 | -0.0013122 | 7.9607 | 1.5814 | 0.0060739 | 0.60242 | 562.1529 | -0.98957 | 69.451 | -2.5292 | 0.89574
2013-03-20 | 0.22637 | 0.49936 | 0.5731 | 0.18518 | 2.169 | -77.5927 | 217.5927 | 0.45508 | -2.0685 | -0.23549 | -3.4508 | 18000 | -0.022398 | 30.8719 | 1.7115 | 0.0036703 | 0.65034 | 564.4584 | -0.9898 | 69.4804 | -3.2975 | 0.89867
2013-03-20 00:30 | 0.074862 | 0.34788 | 0.36243 | 0.16779 | 2.6338 | -76.5978 | 216.5978 | 0.60547 | -2.5411 | -0.27805 | -3.7879 | 18000 | 0.011227 | -17.9297 | 1.6602 | 0.0035547 | 0.63866 | 565.3816 | -0.99821 | 69.4877 | -3.6338 | 0.89989
2013-03-20 01:00 | 0.20294 | 0.50787 | 0.38393 | 0.20763 | 2.9041 | -74.1088 | 214.1088 | 0.78492 | -2.7571 | -0.26864 | -4.7355 | 18000 | -0.017417 | 17.0952 | 2.2971 | 0.0078486 | 0.8596 | 567.9291 | -1.0076 | 69.4849 | -4.581 | 0.90303
2013-03-20 01:30 | 0.1779 | 0.46506 | 0.55036 | 0.18672 | 2.7598 | -68.9655 | 208.9655 | 0.9726 | -2.5292 | -0.2751 | -5.1104 | 18000 | -0.035513 | 55.0167 | 2.8504 | 0.0081863 | 1.0567 | 568.7664 | -1.0042 | 69.4815 | -4.9568 | 0.90425
2013-03-20 02:00 | 0.21938 | 0.62891 | 0.72739 | 0.17495 | 2.721 | -65.779 | 205.7791 | 1.0784 | -2.3971 | -0.31263 | -5.6597 | 18000 | 0.030961 | -30.2029 | 2.0608 | 0.0042248 | 0.74025 | 570.4459 | -1.0239 | 69.4881 | -5.5037 | 0.90619
2013-03-20 02:30 | 0.41535 | 0.69423 | 1.4481 | 0.22004 | 2.0122 | -62.6697 | 202.6697 | 0.76505 | -1.4803 | -0.15832 | -6.241 | 18000 | 0.032453 | -37.838 | 2.5251 | 0.007188 | 0.92098 | 571.8554 | -1.0229 | 69.4678 | -6.0859 | 0.9079
2013-03-20 03:00 | 0.27986 | 0.90928 | 0.49473 | 0.20734 | 2.0225 | -72.0239 | 212.0239 | 0.56129 | -1.7299 | -0.19389 | -6.8521 | 18000 | -0.033483 | 45.501 | 2.1862 | 0.0082721 | 0.80628 | 574.0502 | -1.0522 | 69.4793 | -6.6933 | 0.91014
2013-03-20 03:30 | 0.28813 | 0.70216 | 0.90828 | 0.22477 | 2.0122 | -51.9388 | 191.9388 | 1.1055 | -1.4119 | -0.22141 | -7.9994 | 18000 | 0.024681 | -15.1263 | 1.6807 | 0.011376 | 0.58467 | 577.2903 | -1.0657 | 69.4835 | -7.8399 | 0.91413
2013-03-20 04:00 | 0.2272 | 0.85382 | 0.81659 | 0.24203 | 2.1325 | -66.478 | 206.478 | 0.75863 | -1.7429 | -0.20557 | -7.9855 | 18000 | 0.01208 | -7.3056 | 1.8798 | 0.0071292 | 0.72836 | 576.8679 | -1.0744 | 69.4665 | -7.8246 | 0.91386
2013-03-20 04:30 | 0.33495 | 0.63056 | 1.2518 | 0.21109 | 1.2688 | -92.8422 | 232.8422 | -0.030903 | -0.62249 | -0.066531 | -7.6687 | 18000 | 0.031274 | -71.7558 | 3.3567 | 0.010375 | 1.2097 | 575.7319 | -1.0649 | 69.4463 | -7.5089 | 0.91251
2013-03-20 05:00 | 0.18482 | 0.55132 | 0.61458 | 0.16868 | 1.5002 | -31.7236 | 171.7236 | 1.1682 | -0.72217 | -0.12299 | -9.1713 | 18000 | 0.0007863 | -12.4388 | 1.5682 | 0.011796 | 0.53929 | 580.4833 | -1.1151 | 69.4593 | -9.0059 | 0.91788
2013-03-20 05:30 | 0.259 | 0.30626 | 0.82325 | 0.17106 | 1.3316 | -32.1835 | 172.1835 | 0.96214 | -0.6055 | -0.085938 | -9.8705 | 18000 | -0.012001 | 5.9913 | 1.4945 | 0.012695 | 0.53653 | 582.2292 | -1.1457 | 69.4641 | -9.7014 | 0.92038
2013-03-20 06:00 | 0.18981 | 0.38846 | 0.75162 | 0.19567 | 2.0191 | -52.9803 | 192.9803 | 1.1473 | -1.5215 | -0.21916 | -10.24 | 18000 | -0.0081287 | -5.5727 | 2.2198 | 0.012919 | 0.83394 | 583.4007 | -1.175 | 69.4829 | -10.0671 | 0.92193
2013-03-20 06:30 | 0.1557 | 0.48967 | 0.60382 | 0.20606 | 1.4231 | -44.3588 | 184.3588 | 0.943 | -0.92212 | -0.15054 | -10.899 | 18000 | -0.011442 | 9.7964 | 1.7971 | 0.010769 | 0.64496 | 585.2795 | -1.1975 | 69.5085 | -10.7238 | 0.92459
2013-03-20 07:00 | 0.12675 | 0.79872 | 0.61978 | 0.15635 | 1.7338 | -39.5145 | 179.5145 | 1.1341 | -0.93535 | -0.13507 | -11.003 | 18000 | 0.0067547 | -13.3046 | 1.5972 | 0.016728 | 0.60184 | 585.5751 | -1.2316 | 69.5376 | -10.823 | 0.92534
2013-03-20 07:30 | 0.21103 | 0.70994 | 0.6755 | 0.2038 | 1.5417 | -47.599 | 187.599 | 0.88763 | -0.97204 | -0.13971 | -10.2806 | 18000 | 0.024006 | -51.2708 | 2.4247 | 0.010517 | 0.86117 | 583.4044 | -1.2143 | 69.5442 | -10.1021 | 0.92289
2013-03-20 08:00 | 0.26831 | 0.43479 | 0.81451 | 0.18718 | 1.4553 | -50.9921 | 190.9921 | 0.77775 | -0.96018 | -0.14708 | -10.4533 | 18000 | 0.001521 | -35.1711 | 1.8223 | 0.015967 | 0.69098 | 583.8311 | -1.2237 | 69.5577 | -10.2738 | 0.92367
2013-03-20 08:30 | 0.25881 | 0.32864 | 0.7578 | 0.1378 | 1.13 | -19.0922 | 159.0922 | 0.85075 | -0.29446 | -0.062376 | -10.6044 | 18000 | -0.013838 | -23.3198 | 1.1204 | 0.035006 | 0.41752 | 583.8278 | -1.2211 | 69.5741 | -10.4254 | 0.92442
2013-03-20 09:00 | 0.2732 | 0.4538 | 0.61881 | 0.19858 | 1.0275 | 19.9417 | 120.0583 | 0.74241 | 0.26936 | 0.019568 | -10.6167 | 18000 | 0.017237 | 4.2583 | 1.3686 | 0.023466 | 0.51376 | 582.9508 | -1.2191 | 69.5636 | -10.438 | 0.92433
2013-03-20 09:30 | 0.31355 | 0.65047 | 0.83 | 0.27741 | 1.2156 | 44.8743 | 95.1256 | 0.54768 | 0.54529 | 0.07621 | -9.7181 | 18000 | 0.014027 | 37.8809 | 2.3547 | 0.02634 | 0.82698 | 580.0218 | -1.1868 | 69.5464 | -9.543 | 0.92094
2013-03-20 10:00 | 0.19215 | 0.42677 | 0.62372 | 0.28766 | 1.1443 | 86.9775 | 53.0225 | 0.05401 | 1.0229 | 0.097015 | -8.8195 | 17833 | -0.028074 | 63.7993 | 1.5697 | 0.023631 | 0.54817 | 577.2557 | -1.1473 | 69.522 | -8.6489 | 0.91749
2013-03-20 10:30 | 0.15372 | 0.44017 | 0.53581 | 0.33528 | 1.0105 | 82.802 | 57.1979 | 0.10913 | 0.86413 | 0.076834 | -7.4805 | 17703 | -0.02018 | 61.5498 | 2.0384 | 0.032042 | 0.77111 | 573.3165 | -1.1231 | 69.5117 | -7.3118 | 0.91272
2013-03-20 11:00 | 0.33638 | 0.51166 | 0.71369 | 0.3648 | 1.188 | 99.7989 | 40.2011 | -0.1782 | 1.0318 | 0.089259 | -5.5482 | 17981 | 0.0024051 | 81.2514 | 1.457 | 0.021795 | 0.54984 | 568.2032 | -1.0682 | 69.4848 | -5.3854 | 0.90578
2013-03-20 11:30 | 0.18976 | 0.61347 | 0.51145 | 0.37833 | 0.95533 | 96.7348 | 43.2652 | -0.079341 | 0.67187 | 0.2029 | -3.4063 | 17997 | -0.038611 | 127.3866 | 2.3984 | 0.036279 | 0.92363 | 562.1217 | -1.0723 | 69.4482 | -3.2402 | 0.89811
2013-03-20 12:00 | 0.30003 | 0.63189 | 0.87356 | 0.4316 | 1.4773 | 105.2535 | 34.7465 | -0.33691 | 1.2355 | 0.093114 | -1.4829 | 18000 | -0.062431 | 178.2712 | 2.2669 | 0.036392 | 0.90227 | 557.3639 | -1.0653 | 69.3987 | -1.3154 | 0.89112
2013-03-20 12:30 | 0.26189 | 0.67937 | 0.85125 | 0.43109 | 1.9407 | 119.9857 | 20.0143 | -0.89788 | 1.5561 | 0.19551 | 0.19593 | 18000 | -0.085493 | 153.3316 | 2.4933 | 0.042985 | 0.95181 | 553.0139 | -1.1239 | 69.34 | 0.37504 | 0.8849
2013-03-20 13:00 | 0.41334 | 0.72617 | 1.1517 | 0.45028 | 1.6613 | 113.9058 | 26.0942 | -0.52059 | 1.1744 | 0.13179 | 2.005 | 18000 | -0.044986 | 173.9371 | 2.6654 | 0.064695 | 0.91632 | 547.8815 | -1.2508 | 69.283 | 2.2072 | 0.87838
2013-03-20 13:30 | 0.37299 | 0.89482 | 1.1174 | 0.45486 | 1.7347 | 121.3574 | 18.6426 | -0.70232 | 1.1525 | 0.16117 | 3.5263 | 18000 | -0.060933 | 188.1718 | 2.4775 | 0.032593 | 0.89052 | 544.1092 | -1.2236 | 69.2229 | 3.7264 | 0.87279
2013-03-20 14:00 | 0.35362 | 0.83339 | 0.9717 | 0.45098 | 1.7362 | -89.098 | 229.098 | 0.021892 | -1.3905 | -0.17149 | 4.4166 | 18000 | 0.04437 | 161.3647 | 1.7939 | 0.051939 | 0.74491 | 539.8923 | -1.2863 | 69.1666 | 4.6285 | 0.86929
2013-03-20 14:30 | 0.45918 | 0.92618 | 1.39 | 0.45361 | 1.9854 | 79.3691 | 60.6309 | 0.285 | 1.5184 | 0.1432 | 5.0575 | 18000 | -0.0034479 | 121.3651 | 1.5853 | 0.076024 | 0.60325 | 540.2127 | -1.1962 | 69.1069 | 5.2556 | 0.86653
2013-03-20 15:00 | 0.35891 | 1.2236 | 1.1831 | 0.42328 | 2.4647 | 69.8544 | 70.1456 | 0.71331 | 1.9444 | 0.23041 | 5.5961 | 18000 | -0.041196 | 93.7712 | 1.6802 | 0.032243 | 0.6121 | 538.3698 | -1.1294 | 69.0464 | 5.7841 | 0.86409
2013-03-20 15:30 | 0.47674 | 0.86454 | 1.4851 | 0.46004 | 2.2677 | 46.6615 | 93.3385 | 1.3346 | 1.4144 | 0.18371 | 5.9051 | 18000 | 0.04413 | 52.9501 | 0.92202 | 0.021078 | 0.35051 | 536.3043 | -1.1881 | 68.9954 | 6.1034 | 0.8625
2013-03-20 16:00 | 0.34741 | 0.99389 | 0.9964 | 0.5005 | 3.836 | 31.0756 | 108.9244 | 3.1632 | 1.9063 | 0.15927 | 5.823 | 18000 | 0.005279 | 39.1973 | 0.67292 | 0.018039 | 0.27211 | 535.9549 | -1.1992 | 68.9548 | 6.0232 | 0.86225
2013-03-20 16:30 | 0.50132 | 1.177 | 1.4733 | 0.61972 | 4.4521 | 13.431 | 126.569 | 4.0911 | 0.97697 | 0.082207 | 6.3415 | 18000 | 0.011851 | 72.9844 | 1.0779 | 0.017954 | 0.475 | 534.2532 | -1.2064 | 68.9134 | 6.5437 | 0.86013
2013-03-20 17:00 | 0.56708 | 1.2356 | 1.5097 | 0.58228 | 4.1764 | 12.9213 | 127.0787 | 3.7601 | 0.86264 | 0.024308 | 6.1475 | 18000 | 0.008432 | 37.5451 | 0.43641 | 0.011812 | 0.20036 | 534.4647 | -1.2003 | 68.8951 | 6.3485 | 0.8605
2013-03-20 17:30 | 0.4394 | 0.90817 | 0.82403 | 0.48983 | 3.462 | -14.4773 | 154.4773 | 3.2579 | -0.84118 | -0.20616 | 6.158 | 18000 | 0.0098031 | 22.0521 | 0.27825 | 0.01055 | 0.11569 | 534.0715 | -1.1976 | 68.8808 | 6.3586 | 0.86029
2013-03-20 18:00 | 0.89042 | 1.6325 | 2.1721 | 0.43666 | 2.6885 | 80.4404 | 59.5596 | 0.20445 | 1.214 | 0.15411 | 5.8096 | 18000 | 0.12591 | -97.8868 | 1.1135 | 0.051896 | 0.38468 | 535.0517 | -1.1686 | 68.8782 | 6.0049 | 0.86133
2013-03-20 18:30 | 0.51209 | 1.0841 | 1.716 | 0.493 | 5.3663 | 118.7104 | 21.2896 | -2.5262 | 4.6122 | 0.62884 | 4.8365 | 18000 | 0.033166 | -43.209 | 1.0501 | 0.021354 | 0.38072 | 537.616 | -1.0603 | 68.8802 | 5.0124 | 0.86436
2013-03-20 19:00 | 0.74696 | 1.4197 | 2.2744 | 0.60671 | 5.5388 | 122.7659 | 17.2341 | -2.8311 | 4.3988 | 0.63982 | 4.0028 | 18000 | -0.010913 | -25.8218 | 0.71052 | 0.012489 | 0.23645 | 539.8265 | -1.0573 | 68.9134 | 4.1771 | 0.86738
2013-03-20 19:30 | 0.78321 | 1.4826 | 2.3697 | 0.60414 | 4.936 | 127.3998 | 12.6002 | -2.7714 | 3.6249 | 0.55685 | 3.3929 | 18000 | -0.021786 | -13.2975 | 0.87483 | 0.035939 | 0.31544 | 541.3994 | -1.1088 | 68.9581 | 3.5747 | 0.86986
2013-03-20 20:00 | 0.73219 | 1.0048 | 2.1087 | 0.52668 | 3.2281 | 132.6856 | 7.3145 | -1.862 | 2.0188 | 0.30908 | 2.9578 | 18000 | -0.045421 | -35.2563 | 0.63489 | 0.035645 | 0.23949 | 542.4214 | -1.2079 | 68.9996 | 3.1552 | 0.87176
2013-03-20 20:30 | 0.6819 | 1.6694 | 1.7906 | 0.39884 | 2.1542 | 179.882 | 320.118 | -0.56466 | 0.0011619 | 0.034178 | 2.6056 | 18000 | -0.046868 | 0.20821 | 1.3079 | 0.019701 | 0.4551 | 543.4765 | -1.2176 | 69.0203 | 2.804 | 0.87314
2013-03-20 21:00 | 0.41524 | 1.3151 | 1.2645 | 0.35228 | 1.8446 | -170.4886 | 310.4886 | -0.97488 | -0.16334 | 0.0082338 | 2.6758 | 18000 | -0.012149 | -7.8173 | 0.89392 | 0.016607 | 0.30743 | 543.3991 | -1.2191 | 69.0544 | 2.8745 | 0.87335
2013-03-20 21:30 | 0.17554 | 0.59458 | 0.72387 | 0.16 | 3.1663 | -49.7532 | 189.7532 | 1.9795 | -2.3386 | -0.32838 | 1.4871 | 18000 | -0.0023214 | 2.2343 | 1.969 | 0.035228 | 0.81048 | 546.6068 | -1.174 | 69.0537 | 1.6768 | 0.87711
2013-03-20 22:00 | 0.20416 | 0.45074 | 0.45723 | 0.1991 | 2.4445 | -18.4293 | 158.4294 | 2.2836 | -0.76097 | -0.21901 | 2.0708 | 18000 | 0.005697 | -3.8368 | 1.261 | 0.014355 | 0.49633 | 545.1178 | -1.115 | 69.0539 | 2.2517 | 0.87525
2013-03-20 22:30 | 0.22067 | 0.87393 | 0.56343 | 0.19975 | 1.8151 | 11.4346 | 128.5654 | 1.5947 | 0.32256 | 0.0041436 | 2.7576 | 18000 | 0.010754 | -14.5608 | 0.91284 | 0.013465 | 0.31962 | 543.1838 | -1.1373 | 69.0572 | 2.9431 | 0.87312
2013-03-20 23:00 | 0.21272 | 1.091 | 0.63997 | 0.23533 | 1.3708 | 135.2804 | 4.7196 | -0.64167 | 0.63542 | 0.058711 | 1.7982 | 18000 | -0.00074524 | -1.7163 | 1.2685 | 0.025646 | 0.39174 | 545.9182 | -1.1372 | 69.0627 | 1.9825 | 0.87623
2013-03-20 23:30 | 0.24014 | 0.46771 | 0.72601 | 0.1664 | 2.6076 | -68.1681 | 208.1682 | 0.9463 | -2.3621 | -0.28204 | 0.5697 | 18000 | 0.0029059 | -10.1643 | 1.3207 | 0.01848 | 0.52808 | 549.0886 | -1.1272 | 69.0612 | 0.75058 | 0.88014
2013-03-21 | 0.20419 | 1.0358 | 0.55561 | 0.16243 | 2.3946 | -111.7056 | 251.7056 | -0.79023 | -1.9852 | -0.18548 | 0.69498 | 18000 | 0.0012254 | 10.8971 | 1.8715 | 0.065091 | 0.72183 | 548.4088 | -1.1034 | 69.0667 | 0.8722 | 0.87981
2013-03-21 00:30 | 0.28766 | 0.61929 | 0.84015 | 0.17006 | 2.8223 | -107.001 | 247.001 | -0.80053 | -2.6182 | -0.24614 | 0.67798 | 18000 | 0.047055 | -43.4156 | 2.2474 | 0.064064 | 0.85323 | 547.5063 | -0.8881 | 69.0539 | 0.82058 | 0.87968
2013-03-21 01:00 | 0.11165 | 0.71587 | 0.70149 | 0.19743 | 3.0406 | -72.1742 | 212.1742 | 0.89259 | -2.7758 | -0.3129 | -0.55807 | 18000 | 0.010544 | -17.1498 | 3.6679 | 0.01423 | 1.4284 | 550.0513 | -0.74672 | 69.0255 | -0.43921 | 0.88329
2013-03-21 01:30 | 0.18425 | 0.97079 | 0.6116 | 0.21276 | 2.2594 | -67.009 | 207.009 | 0.8029 | -1.8923 | -0.23083 | -1.2227 | 18000 | -0.00016732 | 1.9904 | 2.7234 | 0.014855 | 1.0243 | 551.5637 | -0.74127 | 69.0103 | -1.1052 | 0.88525
2013-03-21 02:00 | 0.18691 | 0.95514 | 0.66029 | 0.19811 | 2.1282 | -111.6755 | 251.6755 | -0.68341 | -1.7195 | -0.13436 | -1.2045 | 18000 | -0.0057624 | -3.8688 | 2.241 | 0.05133 | 0.88034 | 551.563 | -0.82789 | 68.9963 | -1.0733 | 0.88502
2013-03-21 02:30 | 0.25692 | 0.64167 | 0.76906 | 0.22726 | 2.2429 | -97.337 | 237.337 | -0.27023 | -2.0987 | -0.18718 | -1.7798 | 18000 | 0.0046177 | 24.9201 | 1.7189 | 0.04562 | 0.73753 | 553.1845 | -0.85772 | 68.9978 | -1.6444 | 0.88692
2013-03-21 03:00 | 0.2798 | 0.66059 | 0.6938 | 0.2166 | 2.2531 | -72.3141 | 212.3141 | 0.65357 | -2.0497 | -0.22106 | -2.7214 | 18000 | -0.0012905 | 20.7341 | 1.9596 | 0.025253 | 0.79372 | 555.9294 | -0.92326 | 69.0029 | -2.5767 | 0.89008
2013-03-21 03:30 | 0.47554 | 1.0613 | 1.1588 | 0.23888 | 2.0417 | -63.7125 | 203.7125 | 0.76937 | -1.5576 | -0.19546 | -3.4353 | 18000 | -0.059649 | 90.8689 | 3.1026 | 0.021005 | 1.145 | 557.9138 | -0.93639 | 68.9985 | -3.2893 | 0.89238
2013-03-21 04:00 | 0.19394 | 0.62952 | 0.81537 | 0.22507 | 2.792 | -46.008 | 186.008 | 1.8644 | -1.9312 | -0.2515 | -4.7645 | 18000 | -0.02947 | 29.4493 | 3.2304 | 0.031297 | 1.1656 | 561.1052 | -0.9474 | 68.9873 | -4.6183 | 0.89666
2013-03-21 04:30 | 0.29007 | 0.61779 | 0.86886 | 0.23031 | 2.6571 | -56.6956 | 196.6956 | 1.409 | -2.1447 | -0.26749 | -5.3567 | 18000 | 0.038601 | -48.3781 | 2.7145 | 0.01506 | 1.0344 | 562.8179 | -0.97863 | 68.9798 | -5.2063 | 0.89854
2013-03-21 05:00 | 0.36646 | 0.56775 | 1.2124 | 0.23786 | 2.3036 | -50.4862 | 190.4862 | 1.3194 | -1.5998 | -0.19999 | -5.3225 | 18000 | -0.037368 | 38.6289 | 2.4415 | 0.023109 | 0.94697 | 562.4706 | -0.95209 | 68.9767 | -5.1761 | 0.89839
2013-03-21 05:30 | 0.38942 | 0.60598 | 1.1966 | 0.23818 | 1.894 | -43.8454 | 183.8454 | 1.0904 | -1.0473 | -0.16436 | -5.6079 | 18000 | 0.064829 | -66.2956 | 2.5345 | 0.016062 | 0.9206 | 563.1011 | -0.94041 | 68.9631 | -5.4635 | 0.89917
2013-03-21 06:00 | 0.23356 | 0.45995 | 0.75602 | 0.20107 | 2.0913 | -44.8215 | 184.8215 | 1.3923 | -1.3837 | -0.20074 | -6.7348 | 18000 | 0.016526 | -15.8621 | 2.4105 | 0.0093977 | 0.94392 | 566.3877 | -0.96554 | 68.9696 | -6.5878 | 0.90306
2013-03-21 06:30 | 0.41113 | 0.75634 | 1.2942 | 0.23896 | 2.5495 | -56.0256 | 196.0256 | 1.2506 | -1.8559 | -0.26681 | -7.4323 | 18000 | -0.011522 | 15.9263 | 2.4629 | 0.014836 | 0.92958 | 568.5925 | -1.0015 | 68.979 | -7.2807 | 0.90555
2013-03-21 07:00 | 0.25428 | 0.92394 | 0.78234 | 0.20928 | 1.3879 | -66.7636 | 206.7636 | 0.3946 | -0.91907 | -0.10463 | -7.5118 | 18000 | -0.0096091 | 20.6478 | 2.7021 | 0.017423 | 0.97307 | 568.4962 | -0.98391 | 68.9851 | -7.363 | 0.9059
2013-03-21 07:30 | 0.19851 | 0.4329 | 0.67105 | 0.20672 | 1.9446 | -47.4311 | 187.4311 | 1.2449 | -1.3552 | -0.24111 | -7.7781 | 18000 | 0.032878 | -25.0536 | 2.1232 | 0.036611 | 0.78067 | 569.1848 | -1.0076 | 68.9892 | -7.626 | 0.90687
2013-03-21 08:00 | 0.1095 | 0.41381 | 0.45809 | 0.15974 | 1.5159 | -34.1974 | 174.1974 | 1.217 | -0.82696 | -0.15433 | -8.0654 | 18000 | -0.0014663 | 3.1688 | 1.5375 | 0.045507 | 0.57022 | 570.3787 | -1.0817 | 69.0131 | -7.9025 | 0.90817
2013-03-21 08:30 | 0.35766 | 0.86886 | 0.93847 | 0.20709 | 1.2667 | -9.1102 | 149.1102 | 0.57409 | -0.09206 | -0.030078 | -8.265 | 18000 | 0.046605 | -67.4311 | 2.5472 | 0.056905 | 0.92561 | 570.7559 | -1.0514 | 69.0281 | -8.107 | 0.90905
2013-03-21 09:00 | 0.3752 | 0.69468 | 0.97542 | 0.26641 | 1.4039 | 25.0201 | 114.9799 | 0.82142 | 0.38339 | 0.02348 | -8.4609 | 18000 | 0.061509 | 1.1666 | 2.0918 | 0.042479 | 0.68513 | 570.2478 | -1.0986 | 69.0177 | -8.296 | 0.90959
2013-03-21 09:30 | 0.27645 | 0.6291 | 0.735 | 0.30267 | 0.90773 | 29.2691 | 110.7309 | 0.31622 | 0.17723 | -0.055319 | -6.5572 | 18000 | 0.013767 | 38.0278 | 3.0845 | 0.043639 | 1.2189 | 564.8816 | -1.0474 | 69.0125 | -6.3977 | 0.90303
2013-03-21 10:00 | 0.31771 | 0.40197 | 1.0752 | 0.32147 | 1.5327 | 105.087 | 34.913 | -0.34117 | 1.2656 | 0.17498 | -5.8459 | 17997 | 0.020971 | 53.5112 | 2.1922 | 0.053967 | 0.75913 | 562.6856 | -1.0804 | 69.0036 | -5.6805 | 0.90051
2013-03-21 10:30 | 0.25213 | 0.67818 | 0.77038 | 0.35609 | 2.0151 | 90.2642 | 49.7358 | -0.0086064 | 1.8664 | 0.18574 | -4.2104 | 18000 | -0.03079 | 109.7571 | 1.9244 | 0.02355 | 0.82241 | 558.6035 | -1.0336 | 68.9979 | -4.0501 | 0.89496
2013-03-21 11:00 | 0.27099 | 0.56408 | 0.82422 | 0.40554 | 1.343 | 97.9184 | 42.0816 | -0.16244 | 1.1679 | 0.1437 | -2.5882 | 18000 | -0.032574 | 106.1543 | 1.9778 | 0.026086 | 0.76068 | 554.7051 | -1.0399 | 68.9974 | -2.425 | 0.88958
2013-03-21 11:30 | 0.28259 | 0.73416 | 0.77852 | 0.43345 | 1.2533 | 89.5595 | 50.4405 | 0.0072298 | 0.94034 | 0.12102 | -0.76444 | 18000 | -0.084553 | 154.6646 | 2.4228 | 0.029892 | 0.93808 | 550.2199 | -1.0088 | 68.9699 | -0.60398 | 0.88327
2013-03-21 12:00 | 0.28318 | 0.72588 | 0.93139 | 0.40131 | 1.3332 | 112.7997 | 27.2003 | -0.33979 | 0.80835 | 0.16298 | 1.2839 | 18000 | -0.029877 | 144.4597 | 2.1905 | 0.039208 | 0.85679 | 545.0253 | -1.0243 | 68.9276 | 1.4494 | 0.87615
2013-03-21 12:30 | 0.44601 | 1.2857 | 1.1705 | 0.48749 | 2.0732 | 97.8479 | 42.1521 | -0.21652 | 1.5709 | 0.22457 | 2.8949 | 18000 | -0.071428 | 228.9063 | 2.1805 | 0.034601 | 0.94199 | 541.0146 | -1.0955 | 68.8869 | 3.0741 | 0.87053
2013-03-21 13:00 | 0.75095 | 1.2987 | 2.0519 | 0.52821 | 2.38 | 96.2359 | 43.7641 | -0.12591 | 1.1523 | 0.1881 | 4.0289 | 18000 | 0.14621 | 159.8974 | 2.6147 | 0.055132 | 0.91591 | 537.723 | -1.1578 | 68.8436 | 4.22 | 0.86643
2013-03-21 13:30 | 0.54275 | 1.6684 | 1.5847 | 0.5605 | 3.912 | 123.7647 | 16.2353 | -1.9934 | 2.9817 | 0.4072 | 5.045 | 18000 | -0.099977 | 249.9454 | 2.4363 | 0.063276 | 1.0136 | 535.3275 | -1.3684 | 68.7936 | 5.2727 | 0.86265
2013-03-21 14:00 | 0.81488 | 1.6114 | 2.2617 | 0.56304 | 3.4264 | 132.1885 | 7.8115 | -1.921 | 2.1194 | 0.35386 | 5.5505 | 18000 | 0.0095892 | 192.779 | 2.1105 | 0.031732 | 0.84868 | 533.0797 | -1.3237 | 68.7521 | 5.7717 | 0.86057
2013-03-21 14:30 | 0.61601 | 1.4207 | 1.8139 | 0.49392 | 3.7182 | 129.6358 | 10.3642 | -2.1589 | 2.6064 | 0.34604 | 5.6015 | 18000 | -0.02664 | 115.7515 | 1.4108 | 0.018616 | 0.60612 | 532.6431 | -1.3024 | 68.7244 | 5.8193 | 0.86006
2013-03-21 15:00 | 0.75946 | 1.2729 | 2.153 | 0.48448 | 2.8361 | -165.2641 | 305.2642 | -1.7569 | -0.46208 | -0.042758 | 5.8366 | 18000 | 0.027423 | 92.1555 | 1.3083 | 0.034388 | 0.53758 | 531.5396 | -1.2848 | 68.7122 | 6.0518 | 0.85918
2013-03-21 15:30 | 0.48923 | 1.5942 | 1.5725 | 0.45387 | 5.3693 | 110.8364 | 29.1636 | -1.8375 | 4.8281 | 0.65349 | 5.9254 | 18000 | -0.010637 | 80.1777 | 1.4403 | 0.056134 | 0.62508 | 531.9941 | -1.1403 | 68.6848 | 6.1166 | 0.85855
2013-03-21 16:00 | 0.15735 | 1.2326 | 1.1995 | 0.46244 | 6.0504 | 113.2434 | 26.7566 | -2.3422 | 5.4533 | 0.73261 | 5.2085 | 18000 | -0.0016173 | 37.7659 | 0.71864 | 0.024394 | 0.30868 | 533.467 | -1.0689 | 68.6759 | 5.3869 | 0.86064
2013-03-21 16:30 | 0.20831 | 1.2661 | 1.3731 | 0.51845 | 6.9887 | 117.0716 | 22.9284 | -3.1341 | 6.1321 | 0.83982 | 4.4458 | 18000 | -0.0040403 | 22.5956 | 1.0268 | 0.014713 | 0.33255 | 535.8591 | -1.0167 | 68.6852 | 4.6145 | 0.86312
2013-03-21 17:00 | 0.50422 | 1.2539 | 1.7879 | 0.60206 | 6.7616 | 118.0385 | 21.9615 | -3.113 | 5.8451 | 0.80962 | 3.7549 | 18000 | 0.0054269 | 8.3791 | 1.1571 | 0.010925 | 0.41384 | 538.498 | -0.97776 | 68.7052 | 3.9164 | 0.86552
2013-03-21 17:30 | 0.44745 | 1.2668 | 1.5265 | 0.54491 | 6.252 | 123.5316 | 16.4684 | -3.3776 | 5.0969 | 0.71838 | 2.9072 | 18000 | 0.013964 | -8.3754 | 0.97582 | 0.020033 | 0.33008 | 540.5258 | -0.95597 | 68.7091 | 3.0641 | 0.86823
2013-03-21 18:00 | 0.71893 | 1.7104 | 2.4181 | 0.71218 | 7.2816 | 120.7983 | 19.2017 | -3.638 | 6.1031 | 0.85351 | 1.902 | 18000 | -0.01092 | -25.7523 | 1.1508 | 0.018789 | 0.34329 | 543.3465 | -0.90768 | 68.7732 | 2.0497 | 0.87221
2013-03-21 18:30 | 0.87599 | 1.9638 | 2.6737 | 0.72396 | 7.8567 | 117.6613 | 22.3388 | -3.5726 | 6.8159 | 0.94009 | 0.91784 | 18000 | -0.050998 | -24.1345 | 0.9787 | 0.015047 | 0.22832 | 546.2404 | -0.85024 | 68.8465 | 1.055 | 0.87627
2013-03-21 19:00 | 0.63702 | 1.6703 | 2.0616 | 0.59365 | 5.7346 | 123.4045 | 16.5955 | -3.0107 | 4.5652 | 0.62407 | 0.61705 | 18000 | -0.0018318 | -17.7744 | 0.61959 | 0.010413 | 0.18871 | 547.2654 | -0.83671 | 68.9095 | 0.75163 | 0.87803
2013-03-21 19:30 | 0.51876 | 1.4243 | 1.7023 | 0.54899 | 5.8385 | 119.3419 | 20.6581 | -2.777 | 4.94 | 0.68067 | 0.30713 | 18000 | -0.0030654 | -15.0224 | 0.62599 | 0.023053 | 0.22906 | 548.0928 | -0.80672 | 68.9573 | 0.4365 | 0.87963
2013-03-21 20:00 | 0.50557 | 1.3304 | 1.744 | 0.54223 | 5.9426 | 122.5415 | 17.4586 | -3.1166 | 4.8842 | 0.72017 | -0.50988 | 18000 | -0.0016117 | 14.1618 | 0.60525 | 0.084001 | 0.25134 | 549.6371 | -0.58968 | 69.0077 | -0.41593 | 0.88289
2013-03-21 20:30 | 0.55692 | 1.6611 | 1.8182 | 0.57467 | 6.2615 | 118.8403 | 21.1597 | -2.9256 | 5.3128 | 0.73109 | -1.0852 | 18000 | 0.0016299 | -20.4687 | 0.59904 | 0.03246 | 0.20093 | 550.9296 | -0.48117 | 69.0719 | -1.0089 | 0.88557
2013-03-21 21:00 | 0.26788 | 1.2958 | 1.5816 | 0.60127 | 7.1282 | 113.9047 | 26.0953 | -2.841 | 6.4097 | 0.88207 | -2.3153 | 18000 | 0.010762 | -5.0109 | 0.81053 | 0.072727 | 0.37434 | 553.4629 | -0.20607 | 69.1355 | -2.2829 | 0.89039
2013-03-21 21:30 | 1.2377 | 1.5385 | 3.4567 | 0.57399 | 3.739 | 152.932 | 347.0681 | -1.9649 | 1.0041 | 0.18263 | -2.367 | 18000 | -0.11477 | -61.6891 | 0.43582 | 0.025796 | 0.19188 | 553.8287 | -0.21448 | 69.183 | -2.3334 | 0.89117
2013-03-21 22:00 | 0.61818 | 1.0722 | 1.7891 | 0.43908 | 3.3397 | 132.1314 | 7.8686 | -2.0744 | 2.2932 | 0.32379 | -2.3905 | 18000 | -0.010452 | -16.5106 | 0.52047 | 0.016637 | 0.15768 | 554.4171 | -0.2445 | 69.2136 | -2.3522 | 0.89164
2013-03-21 22:30 | 0.58081 | 0.90779 | 1.631 | 0.37005 | 2.9576 | -179.0706 | 319.0706 | -2.5231 | -0.04093 | 0.0065896 | -2.5773 | 18000 | -0.0080842 | -22.94 | 0.41867 | 0.024691 | 0.14667 | 555.1956 | -0.20357 | 69.2597 | -2.5455 | 0.89285
2013-03-21 23:00 | 0.31692 | 0.69533 | 0.93039 | 0.20978 | 2.336 | -117.6426 | 257.6426 | -0.98562 | -1.8819 | -0.19075 | -2.7827 | 18000 | 0.017766 | -33.1209 | 0.90265 | 0.045604 | 0.35122 | 555.5831 | -0.14143 | 69.2576 | -2.7606 | 0.8935
2013-03-21 23:30 | 0.49272 | 1.2264 | 1.3345 | 0.26528 | 2.3388 | -112.4482 | 252.4482 | -0.65579 | -1.5873 | -0.16752 | -4.2287 | 18000 | 0.16013 | 40.2762 | 0.96558 | 0.052802 | 0.51303 | 556.9189 | -0.062691 | 69.2608 | -4.219 | 0.89833
2013-03-22 | 0.4514 | 1.0871 | 0.98081 | 0.27317 | 2.1184 | -26.1925 | 166.1925 | 1.7165 | -0.84435 | -0.21734 | -5.4027 | 18000 | -0.31349 | -31.6549 | 2.4028 | 0.063669 | 0.39087 | 559.0593 | -0.24207 | 69.2694 | -5.3657 | 0.9024
2013-03-22 00:30 | 0.16691 | 0.70297 | 0.58983 | 0.16198 | 1.9399 | -52.7454 | 192.7454 | 1.0752 | -1.4137 | -0.21644 | -6.2203 | 18000 | -0.063939 | 17.3051 | 2.5868 | 0.075685 | 0.61722 | 559.6849 | -0.34001 | 69.2695 | -6.1686 | 0.90518
2013-03-22 01:00 | 0.16097 | 0.93581 | 0.52836 | 0.12691 | 2.7223 | -43.7723 | 183.7723 | 1.8478 | -1.7702 | -0.29004 | -6.1301 | 18000 | -0.0016852 | -1.7179 | 1.9775 | 0.061711 | 0.54542 | 559.6255 | -0.3311 | 69.291 | -6.0798 | 0.90515
2013-03-22 01:30 | 0.13966 | 0.60422 | 0.54313 | 0.22874 | 2.4105 | -60.8939 | 200.8939 | 1.1283 | -2.0267 | -0.28696 | -6.3977 | 18000 | -0.011353 | -2.8022 | 2.0266 | 0.047314 | 0.57877 | 560.9221 | -0.39438 | 69.2878 | -6.3378 | 0.90602
2013-03-22 02:00 | 0.17895 | 0.52522 | 0.63828 | 0.18244 | 1.8254 | -50.498 | 190.498 | 1.0881 | -1.3198 | -0.19531 | -6.3732 | 18000 | -0.0083543 | 4.256 | 1.9055 | 0.032299 | 0.60381 | 560.7871 | -0.39284 | 69.2917 | -6.3135 | 0.90599
2013-03-22 02:30 | 0.18798 | 0.29756 | 0.59554 | 0.19617 | 1.8311 | -47.6122 | 187.6122 | 1.1837 | -1.2969 | -0.23468 | -7.0528 | 18000 | -0.027039 | 26.5439 | 2.2135 | 0.044537 | 0.69461 | 562.8181 | -0.42157 | 69.3052 | -6.9892 | 0.90848
2013-03-22 03:00 | 0.22756 | 0.5868 | 0.35093 | 0.19211 | 1.4075 | -84.6287 | 224.6287 | 0.12045 | -1.2811 | -0.16449 | -6.4892 | 18000 | -0.048822 | 42.797 | 2.1087 | 0.061176 | 0.66524 | 560.6849 | -0.38742 | 69.3099 | -6.4305 | 0.90662
2013-03-22 03:30 | 0.35878 | 0.79013 | 0.76008 | 0.17427 | 1.1726 | -63.9023 | 203.9023 | 0.3764 | -0.76841 | -0.11796 | -6.4291 | 18000 | 0.015527 | -12.4656 | 0.83974 | 0.024297 | 0.18731 | 560.7404 | -0.29303 | 69.3106 | -6.3846 | 0.90642
2013-03-22 04:00 | 0.32955 | 0.83445 | 0.72419 | 0.17485 | 1.732 | -31.2462 | 171.2462 | 1.3229 | -0.80266 | -0.16681 | -6.1397 | 18000 | -0.037804 | -1.6328 | 1.2339 | 0.077097 | 0.27041 | 559.8807 | -0.24134 | 69.3149 | -6.103 | 0.90549
2013-03-22 04:30 | 0.32136 | 0.71811 | 0.89241 | 0.18222 | 1.2128 | 51.8194 | 88.1806 | 0.3455 | 0.43936 | 0.047511 | -5.8524 | 18000 | -0.035886 | -24.6977 | 1.6112 | 0.058295 | 0.33063 | 558.6711 | -0.14905 | 69.3182 | -5.8297 | 0.90455
2013-03-22 05:00 | 0.30417 | 0.4242 | 0.82187 | 0.19419 | 1.2124 | -16.564 | 156.564 | 0.8022 | -0.2386 | -0.059635 | -6.1266 | 18000 | 0.061515 | -0.89445 | 1.2797 | 0.01275 | 0.094802 | 555.7346 | -0.084684 | 69.3198 | -6.1137 | 0.90549
2013-03-22 05:30 | 0.16086 | 0.94721 | 0.51856 | 0.18335 | 1.4648 | -69.1897 | 209.1897 | 0.38714 | -1.0186 | -0.1459 | -6.085 | 18000 | 0.028923 | -3.2061 | 1.4967 | 0.019152 | 0.25111 | 555.646 | -0.13449 | 69.3337 | -6.0645 | 0.90554
2013-03-22 06:00 | 0.083513 | 0.79437 | 0.48247 | 0.20784 | 1.2768 | -55.0791 | 195.0791 | 0.59981 | -0.85914 | -0.13145 | -6.5127 | 18000 | 0.028013 | -8.7372 | 1.5883 | 0.022697 | 0.3462 | 558.0325 | -0.19199 | 69.3636 | -6.4836 | 0.90739
2013-03-22 06:30 | 0.19216 | 0.66588 | 0.48051 | 0.15018 | 0.98729 | -7.6921 | 147.6921 | 0.7187 | -0.097072 | -0.028814 | -6.5593 | 18000 | 0.017299 | -10.8427 | 0.92909 | 0.051945 | 0.36674 | 557.7148 | -0.18876 | 69.3799 | -6.5308 | 0.90776
2013-03-22 07:00 | 0.26816 | 1.2851 | 0.44457 | 0.14503 | 2.1984 | -62.8343 | 202.8343 | 0.82155 | -1.6009 | -0.20698 | -7.3391 | 18000 | -0.032817 | 5.1783 | 3.283 | 0.044045 | 0.5477 | 558.5692 | -0.40484 | 69.3826 | -7.2781 | 0.91048
2013-03-22 07:30 | 0.32678 | 1.0626 | 1.0095 | 0.25329 | 2.1259 | -69.7337 | 209.7337 | 0.60732 | -1.6448 | -0.20281 | -7.0198 | 18000 | -0.036946 | 13.9514 | 2.4776 | 0.026106 | 0.65114 | 559.4362 | -0.40344 | 69.4118 | -6.959 | 0.90977
2013-03-22 08:00 | 0.40587 | 0.53303 | 1.0642 | 0.23559 | 1.5554 | -47.6529 | 187.653 | 0.8878 | -0.97407 | -0.12186 | -7.7102 | 18000 | 0.016116 | 7.8116 | 1.4331 | 0.04133 | 0.43752 | 561.0451 | -0.45964 | 69.4393 | -7.6413 | 0.9125
2013-03-22 08:30 | 0.26557 | 0.54227 | 0.74715 | 0.2144 | 0.89205 | 33.1302 | 106.8698 | 0.47302 | 0.30871 | 0.016559 | -7.1595 | 18000 | 0.12088 | -38.9569 | 3.073 | 0.029787 | 0.56591 | 561.4711 | -0.33296 | 69.4596 | -7.1094 | 0.91086
2013-03-22 09:00 | 0.16776 | 0.41562 | 0.69459 | 0.23108 | 1.4312 | 63.31 | 76.69 | 0.58888 | 1.1714 | 0.13741 | -7.4958 | 18000 | 0.023536 | 22.6104 | 1.2895 | 0.020083 | 0.25541 | 566.1375 | -0.2584 | 69.4656 | -7.457 | 0.91209
2013-03-22 09:30 | 0.312 | 0.82294 | 0.93428 | 0.27083 | 1.7308 | 62.2127 | 77.7873 | 0.65005 | 1.2336 | 0.10216 | -6.8058 | 18000 | 0.012172 | 67.5185 | 1.128 | 0.028165 | 0.4357 | 565.7466 | -0.19824 | 69.465 | -6.7759 | 0.90971
2013-03-22 10:00 | 0.29972 | 0.60363 | 0.97127 | 0.35998 | 1.9589 | 83.8761 | 56.1239 | 0.19644 | 1.8309 | 0.20378 | -5.8087 | 17989 | -0.039207 | 77.1088 | 1.3364 | 0.051211 | 0.59096 | 563.6525 | -0.16149 | 69.4721 | -5.7841 | 0.90641
2013-03-22 10:30 | 0.34922 | 0.67879 | 0.94063 | 0.41576 | 1.4736 | 26.2937 | 113.7063 | 0.95708 | 0.47288 | -0.055383 | -4.461 | 18000 | -0.01152 | 106.3727 | 2.1661 | 0.028432 | 0.70533 | 560.8152 | -0.071065 | 69.4593 | -4.4501 | 0.90169
2013-03-22 11:00 | 0.49007 | 0.93569 | 1.232 | 0.46986 | 2.1909 | 98.2165 | 41.7835 | -0.27699 | 1.9183 | 0.22597 | -3.0849 | 18000 | -0.049865 | 202.0427 | 1.8284 | 0.062439 | 0.73991 | 558.4139 | -0.10521 | 69.4455 | -3.0685 | 0.89692
2013-03-22 11:30 | 0.46345 | 1.4117 | 1.0766 | 0.45741 | 3.2278 | 136.8669 | 3.1331 | -2.1496 | 2.0139 | 0.25811 | -2.1776 | 18000 | -0.065862 | 160.7164 | 2.0186 | 0.05051 | 0.8158 | 556.2125 | -0.3422 | 69.4237 | -2.1241 | 0.89366
2013-03-22 12:00 | 0.47036 | 1.104 | 1.2638 | 0.50527 | 3.5109 | 123.732 | 16.268 | -1.8401 | 2.7558 | 0.3748 | -1.2024 | 18000 | -0.099445 | 234.2566 | 2.253 | 0.04737 | 0.92576 | 554.3432 | -0.39606 | 69.3843 | -1.1399 | 0.88995
2013-03-22 12:30 | 0.41059 | 1.1395 | 1.1856 | 0.50653 | 3.9653 | 129.9465 | 10.0535 | -2.46 | 2.9372 | 0.38973 | -0.50075 | 18000 | -0.11311 | 211.7033 | 2.1902 | 0.045833 | 0.89442 | 552.9236 | -0.52441 | 69.347 | -0.41764 | 0.8872
2013-03-22 13:00 | 0.55832 | 1.4411 | 1.495 | 0.54713 | 4.1991 | 123.7611 | 16.2389 | -2.1881 | 3.2733 | 0.45327 | 0.51621 | 18000 | -0.1178 | 251.9705 | 2.2947 | 0.030383 | 0.94414 | 550.5129 | -0.52012 | 69.3039 | 0.5993 | 0.88335
2013-03-22 13:30 | 0.6268 | 1.3865 | 1.7668 | 0.54045 | 4.2134 | 138.6461 | 1.3539 | -3.0096 | 2.649 | 0.37372 | 1.3163 | 18000 | -0.055845 | 222.9618 | 2.4759 | 0.039777 | 1.0155 | 548.399 | -0.63144 | 69.2707 | 1.4178 | 0.88036
2013-03-22 14:00 | 0.59895 | 1.3779 | 1.6298 | 0.56293 | 4.1549 | 129.8831 | 10.1169 | -2.4954 | 2.9862 | 0.3855 | 2.053 | 18000 | -0.10989 | 207.0799 | 2.0976 | 0.062811 | 0.85803 | 546.3751 | -0.74363 | 69.2305 | 2.1733 | 0.87751
2013-03-22 14:30 | 0.6847 | 1.1284 | 1.84 | 0.56134 | 4.5226 | 132.2982 | 7.7018 | -2.8974 | 3.1844 | 0.40566 | 2.6695 | 18000 | -0.064558 | 206.9929 | 2.2041 | 0.026352 | 0.90793 | 544.462 | -0.84812 | 69.1926 | 2.8074 | 0.87508
2013-03-22 15:00 | 0.61764 | 1.4759 | 1.8717 | 0.50475 | 3.5786 | 129.8056 | 10.1944 | -2.1145 | 2.5374 | 0.34387 | 3.1991 | 18000 | -0.084281 | 153.9433 | 2.1768 | 0.063692 | 0.86497 | 542.7994 | -0.96723 | 69.1661 | 3.357 | 0.87308
2013-03-22 15:30 | 0.5731 | 1.3125 | 1.6139 | 0.52402 | 2.8 | 124.922 | 15.078 | -1.4042 | 2.0113 | 0.309 | 3.8887 | 18000 | -0.0015085 | 168.4981 | 1.9171 | 0.033709 | 0.7786 | 540.7847 | -1.0497 | 69.1299 | 4.061 | 0.87046
2013-03-22 16:00 | 0.50975 | 1.3487 | 1.5067 | 0.41865 | 2.7694 | 144.8525 | 355.1475 | -1.946 | 1.37 | 0.18102 | 4.056 | 18000 | 0.036223 | 107.1123 | 1.9027 | 0.047154 | 0.70106 | 540.0558 | -1.0976 | 69.1059 | 4.2365 | 0.86964
2013-03-22 16:30 | 0.43178 | 1.9973 | 1.4155 | 0.50207 | 2.7143 | 127.7876 | 12.2124 | -1.2034 | 1.5521 | 0.26071 | 4.6923 | 18000 | -0.056929 | 111.9557 | 1.9452 | 0.061838 | 0.74403 | 538.4276 | -1.2275 | 69.0942 | 4.8951 | 0.86751
2013-03-22 17:00 | 0.89478 | 1.3762 | 2.4483 | 0.53138 | 2.8232 | 171.9465 | 328.0535 | -1.5958 | 0.22579 | 0.039222 | 5.0039 | 18000 | 0.10991 | 130.6286 | 1.4604 | 0.04565 | 0.61421 | 537.2467 | -1.262 | 69.0805 | 5.213 | 0.86637
2013-03-22 17:30 | 0.63084 | 1.1841 | 1.7539 | 0.43493 | 2.2339 | 147.647 | 352.353 | -1.2364 | 0.78321 | 0.11494 | 5.1637 | 18000 | 0.045429 | 69.2852 | 0.9927 | 0.036415 | 0.39996 | 536.8075 | -1.2723 | 69.0675 | 5.3747 | 0.86571
2013-03-22 18:00 | 0.47772 | 0.96185 | 1.3284 | 0.36093 | 1.9662 | 175.09 | 324.91 | -1.3882 | 0.11926 | 0.045041 | 5.249 | 18000 | 0.057327 | 25.7768 | 0.8326 | 0.033236 | 0.29566 | 536.2807 | -1.1958 | 69.0687 | 5.4475 | 0.86545
2013-03-22 18:30 | 0.16534 | 0.78254 | 0.65374 | 0.23084 | 1.8773 | -113.1786 | 253.1786 | -0.67375 | -1.5736 | -0.18108 | 4.796 | 18000 | 0.0023284 | 10.7336 | 1.1748 | 0.017126 | 0.47422 | 537.1099 | -1.2244 | 69.0738 | 4.9986 | 0.86693
2013-03-22 19:00 | 0.25981 | 0.88644 | 0.6946 | 0.18817 | 2.7106 | -105.2599 | 245.2599 | -0.66897 | -2.4521 | -0.2344 | 3.9282 | 18000 | 0.009596 | -16.2501 | 1.5655 | 0.013977 | 0.65342 | 539.342 | -1.1987 | 69.088 | 4.1252 | 0.86982
2013-03-22 19:30 | 0.097275 | 1.1778 | 0.43702 | 0.19851 | 2.3434 | -94.202 | 234.202 | -0.14934 | -2.0327 | -0.13892 | 2.4401 | 18000 | -0.00716 | 15.4981 | 4.176 | 0.02579 | 1.5994 | 543.4705 | -1.163 | 69.1255 | 2.6291 | 0.87499
2013-03-22 20:00 | 0.13748 | 0.68939 | 0.50861 | 0.23662 | 2.743 | -111.6227 | 251.6227 | -0.97702 | -2.4648 | -0.12134 | 1.865 | 18000 | 0.014302 | -29.6493 | 2.4189 | 0.059578 | 0.9941 | 545.1512 | -0.98059 | 69.1721 | 2.0236 | 0.87739
2013-03-22 20:30 | 0.29369 | 0.99753 | 0.50034 | 0.26559 | 3.0573 | -51.0361 | 191.0361 | 1.8302 | -2.263 | -0.28979 | -0.047148 | 18000 | -0.0033437 | -23.4072 | 2.8088 | 0.043712 | 1.115 | 550.3736 | -0.87909 | 69.2117 | 0.092923 | 0.88403
2013-03-22 21:00 | 0.23761 | 0.68044 | 0.7246 | 0.28355 | 3.0298 | -36.2111 | 176.2111 | 2.3878 | -1.7483 | -0.27523 | 0.43312 | 18000 | 0.024846 | -43.4132 | 2.687 | 0.095214 | 1.0696 | 549.2751 | -0.72151 | 69.2612 | 0.54838 | 0.88309
2013-03-22 21:30 | 0.17139 | 0.62277 | 0.75557 | 0.20941 | 3.3521 | -59.3969 | 199.3969 | 1.6547 | -2.7976 | -0.27604 | -1.105 | 18000 | 0.019774 | -16.8704 | 2.9568 | 0.037453 | 1.177 | 553.8629 | -0.68686 | 69.2891 | -0.99663 | 0.88844
2013-03-22 22:00 | 0.20472 | 0.50202 | 0.80714 | 0.27837 | 2.6235 | -58.1822 | 198.1822 | 1.3456 | -2.1687 | -0.3386 | -1.1509 | 18000 | 0.030839 | -22.3195 | 2.3889 | 0.03357 | 0.90638 | 553.92 | -0.74329 | 69.3047 | -1.0336 | 0.8888
2013-03-22 22:30 | 0.30812 | 0.86184 | 0.4047 | 0.23404 | 2.2212 | -75.7178 | 215.7178 | 0.50951 | -2.0015 | -0.20885 | -0.1816 | 18000 | -0.043238 | 67.3073 | 3.0732 | 0.017584 | 1.205 | 551.3781 | -0.74086 | 69.3129 | -0.063842 | 0.88574
2013-03-22 23:00 | 0.20679 | 0.38477 | 0.6845 | 0.1782 | 1.9432 | -69.2101 | 209.2101 | 0.67636 | -1.7815 | -0.19626 | -1.3636 | 18000 | 0.011469 | -5.2626 | 2.1251 | 0.010105 | 0.84463 | 554.5223 | -0.77595 | 69.3189 | -1.2413 | 0.88968
2013-03-22 23:30 | 0.22966 | 0.59666 | 0.65838 | 0.1819 | 2.3532 | -72.7369 | 212.7369 | 0.67752 | -2.1802 | -0.2673 | -1.426 | 18000 | -0.011203 | 21.0998 | 2.4243 | 0.009167 | 0.95114 | 554.4743 | -0.78846 | 69.3187 | -1.3018 | 0.88988
2013-03-23 | 0.1745 | 0.56951 | 0.70132 | 0.18125 | 1.0664 | -117.6927 | 257.6927 | -0.34715 | -0.66143 | -0.03388 | -2.0192 | 18000 | 0.0006535 | -12.9693 | 1.7816 | 0.0068993 | 0.65327 | 556.1639 | -0.7998 | 69.3231 | -1.8937 | 0.89188
2013-03-23 00:30 | 0.24731 | 0.63007 | 0.56687 | 0.18366 | 2.3359 | -72.4469 | 212.4469 | 0.68531 | -2.1665 | -0.23665 | -3.2815 | 18000 | -0.047002 | 67.9418 | 3.5139 | 0.0093745 | 1.3384 | 559.551 | -0.81803 | 69.3287 | -3.1544 | 0.89613
2013-03-23 01:00 | 0.31172 | 0.90777 | 0.46761 | 0.20922 | 2.0022 | -76.5508 | 216.5508 | 0.4212 | -1.7613 | -0.13242 | -3.8686 | 18000 | -0.066969 | 76.293 | 3.8244 | 0.0095447 | 1.4428 | 561.2 | -0.84502 | 69.3341 | -3.738 | 0.89816
2013-03-23 01:30 | 0.16438 | 0.40111 | 0.7426 | 0.16237 | 2.2578 | -64.2055 | 204.2055 | 0.9734 | -2.0141 | -0.25228 | -4.4889 | 18000 | 0.031282 | -22.2934 | 3.7987 | 0.014488 | 1.3817 | 562.898 | -0.86167 | 69.3353 | -4.3562 | 0.90025
2013-03-23 02:00 | 0.25408 | 0.67269 | 0.57477 | 0.1879 | 1.717 | -79.1266 | 219.1266 | 0.30496 | -1.5876 | -0.16705 | -3.9198 | 18000 | -0.040254 | 54.8394 | 2.5182 | 0.0096395 | 0.94871 | 561.1804 | -0.85802 | 69.3333 | -3.7871 | 0.89832
2013-03-23 02:30 | 0.17269 | 0.76797 | 0.68256 | 0.22917 | 2.1462 | -46.9662 | 186.9662 | 1.3738 | -1.4715 | -0.20305 | -5.602 | 18000 | -0.0082236 | 8.6983 | 3.4543 | 0.017379 | 1.2625 | 565.8443 | -0.87534 | 69.3443 | -5.4683 | 0.90411
2013-03-23 03:00 | 0.21789 | 0.83005 | 0.63458 | 0.18633 | 2.0747 | -59.4092 | 199.4092 | 0.94892 | -1.6051 | -0.19202 | -5.7187 | 18000 | -0.026079 | 33.3397 | 2.6375 | 0.0082025 | 0.98671 | 566.1893 | -0.88981 | 69.3379 | -5.5829 | 0.90442
2013-03-23 03:30 | 0.12352 | 0.557 | 0.57212 | 0.22486 | 1.9341 | -46.7223 | 186.7223 | 1.2638 | -1.3422 | -0.20416 | -6.7356 | 18000 | 0.0035317 | 0.36647 | 2.4216 | 0.011545 | 0.91358 | 569.0462 | -0.8944 | 69.3412 | -6.6002 | 0.90792
2013-03-23 04:00 | 0.1338 | 0.68036 | 0.61392 | 0.18241 | 2.2766 | -40.5397 | 180.5397 | 1.6523 | -1.4132 | -0.2156 | -6.8435 | 18000 | 0.0029117 | -0.21383 | 2.2648 | 0.012334 | 0.82401 | 569.3646 | -0.93063 | 69.3417 | -6.7028 | 0.9083
2013-03-23 04:30 | 0.26289 | 0.60535 | 0.8506 | 0.18367 | 1.9616 | -47.5428 | 187.5428 | 1.208 | -1.3203 | -0.18176 | -7.2811 | 18000 | 0.0011112 | -8.5516 | 2.8735 | 0.021597 | 1.0657 | 570.4154 | -0.95514 | 69.3451 | -7.1371 | 0.90984
2013-03-23 05:00 | 0.18041 | 0.61825 | 0.7123 | 0.20145 | 1.2637 | -53.4609 | 193.4608 | 0.60933 | -0.82229 | -0.14301 | -8.0532 | 18000 | -0.015443 | 18.0463 | 1.8862 | 0.01228 | 0.6779 | 572.6027 | -1.0045 | 69.3551 | -7.9026 | 0.91262
2013-03-23 05:30 | 0.3767 | 0.76268 | 0.97625 | 0.18185 | 1.3565 | -64.4274 | 204.4274 | 0.40726 | -0.85105 | -0.12432 | -7.892 | 18000 | -0.035063 | 24.4909 | 1.8539 | 0.020111 | 0.62706 | 572.1115 | -1.017 | 69.3646 | -7.7395 | 0.9122
2013-03-23 06:00 | 0.37767 | 0.74621 | 1.0786 | 0.21443 | 2.0861 | -34.6325 | 174.6325 | 1.5246 | -1.0531 | -0.17938 | -8.0351 | 18000 | 0.023543 | -54.8787 | 2.2349 | 0.022163 | 0.7976 | 572.1588 | -1.0614 | 69.3671 | -7.8761 | 0.91272
2013-03-23 06:30 | 0.48854 | 0.63615 | 1.3764 | 0.23235 | 1.868 | -71.3199 | 211.3199 | 0.55836 | -1.6515 | -0.22254 | -7.9704 | 18000 | 0.056026 | -22.3324 | 1.8422 | 0.014425 | 0.66425 | 571.9112 | -1.0903 | 69.3518 | -7.8069 | 0.9123
2013-03-23 07:00 | 0.49342 | 1.0157 | 1.4155 | 0.27815 | 1.796 | -36.4825 | 176.4825 | 0.80875 | -0.59806 | -0.095355 | -9.1728 | 18000 | 0.016359 | -32.5586 | 1.9784 | 0.030265 | 0.63634 | 575.2545 | -1.1086 | 69.3563 | -9.0081 | 0.91652
2013-03-23 07:30 | 0.24333 | 0.73364 | 0.74684 | 0.2048 | 1.8972 | -44.3536 | 184.3536 | 1.2181 | -1.191 | -0.17567 | -9.0306 | 18000 | -0.0071996 | 2.0324 | 1.8841 | 0.0092985 | 0.67415 | 575.1213 | -1.1543 | 69.3743 | -8.8589 | 0.91627
2013-03-23 08:00 | 0.27019 | 0.39932 | 0.88915 | 0.18801 | 1.4704 | -39.3459 | 179.3459 | 0.93519 | -0.76669 | -0.12473 | -9.5375 | 18000 | 0.0046438 | -18.3264 | 1.3124 | 0.011809 | 0.465 | 576.3958 | -1.1763 | 69.3866 | -9.3633 | 0.9182
2013-03-23 08:30 | 0.43158 | 0.79867 | 1.2048 | 0.19327 | 1.6082 | -51.6369 | 191.6369 | 0.59377 | -0.75014 | -0.1179 | -8.8535 | 18000 | 0.015026 | -78.9991 | 2.7743 | 0.040211 | 1.0754 | 573.8312 | -1.1463 | 69.3871 | -8.6828 | 0.91582
2013-03-23 09:00 | 0.24706 | 0.51637 | 0.80286 | 0.26638 | 1.4376 | 23.6848 | 116.3152 | 1.0482 | 0.45979 | 0.051659 | -9.2005 | 18000 | 0.0068303 | 46.9523 | 2.0215 | 0.020471 | 0.6122 | 574.1801 | -1.1275 | 69.3827 | -9.0331 | 0.91697
2013-03-23 09:30 | 0.23872 | 0.45673 | 0.74952 | 0.29736 | 1.0585 | 63.3031 | 76.6969 | 0.36827 | 0.73232 | 0.089249 | -7.964 | 17982 | 0.037298 | 41.7619 | 1.7609 | 0.024763 | 0.66133 | 571.0263 | -1.1081 | 69.3736 | -7.7978 | 0.91257
2013-03-23 10:00 | 0.18837 | 0.60234 | 0.57157 | 0.33734 | 1.5119 | 104.9035 | 35.0965 | -0.3583 | 1.3463 | 0.18349 | -6.7215 | 18000 | -0.023267 | 88.2862 | 1.4529 | 0.023977 | 0.53467 | 567.1458 | -1.0621 | 69.3523 | -6.5608 | 0.90803
2013-03-23 10:30 | 0.2877 | 0.83197 | 0.74729 | 0.38538 | 1.3662 | 84.6946 | 55.3054 | 0.09012 | 0.97047 | 0.12799 | -5.0584 | 17904 | -0.0049608 | 118.4982 | 2.3223 | 0.032176 | 0.9473 | 561.9899 | -0.98263 | 69.3244 | -4.9078 | 0.90203
2013-03-23 11:00 | 0.22026 | 0.70768 | 0.64948 | 0.36838 | 1.4921 | 110.3947 | 29.6053 | -0.45803 | 1.232 | 0.14771 | -2.9813 | 18000 | -0.031833 | 103.8875 | 1.9341 | 0.03051 | 0.73253 | 556.86 | -0.982 | 69.2948 | -2.8283 | 0.89471
2013-03-23 11:30 | 0.29825 | 0.48812 | 0.77017 | 0.37395 | 1.3558 | 117.5141 | 22.4859 | -0.58523 | 1.1235 | 0.08668 | -1.2617 | 18000 | -0.031396 | 129.7806 | 1.5963 | 0.026253 | 0.7051 | 552.5088 | -0.96827 | 69.2693 | -1.1089 | 0.88873
2013-03-23 12:00 | 0.26848 | 0.63458 | 0.69596 | 0.40837 | 1.866 | 115.5265 | 24.4735 | -0.76723 | 1.6066 | 0.19344 | 0.44828 | 18000 | -0.076203 | 152.2918 | 2.1143 | 0.038321 | 0.84046 | 548.395 | -0.97914 | 69.2285 | 0.60484 | 0.88265
2013-03-23 12:30 | 0.37847 | 0.62655 | 1.1675 | 0.40046 | 1.7704 | 105.6405 | 34.3595 | -0.40603 | 1.4503 | 0.16899 | 2.656 | 18000 | -0.035628 | 203.0841 | 2.0277 | 0.071886 | 0.89642 | 542.2398 | -1.1388 | 69.1675 | 2.8412 | 0.87483
2013-03-23 13:00 | 0.29797 | 0.89105 | 0.98978 | 0.40796 | 1.9585 | 88.5142 | 51.4858 | 0.043141 | 1.6633 | 0.19132 | 3.9069 | 18000 | -0.048077 | 157.1148 | 2.2367 | 0.037757 | 0.91272 | 539.3227 | -1.1873 | 69.1171 | 4.1019 | 0.87025
2013-03-23 13:30 | 0.51903 | 1.44 | 1.3563 | 0.45214 | 1.8138 | 85.4782 | 54.5218 | 0.017899 | 0.22633 | -0.01283 | 4.9198 | 18000 | 0.067009 | 172.8752 | 1.8673 | 0.04143 | 0.79464 | 535.8875 | -1.2573 | 69.0613 | 5.128 | 0.86639
2013-03-23 14:00 | 0.6319 | 1.1657 | 1.3865 | 0.54579 | 1.98 | -39.3565 | 179.3565 | 0.93248 | -0.76476 | -0.025481 | 6.0493 | 18000 | 0.10459 | 230.7354 | 1.9274 | 0.035918 | 0.85224 | 532.3883 | -1.2596 | 68.9997 | 6.2598 | 0.86212
2013-03-23 14:30 | 0.44355 | 1.0792 | 1.1101 | 0.47514 | 2.0561 | -28.5981 | 168.5981 | 1.4242 | -0.77642 | -0.15225 | 6.5631 | 18000 | 0.041555 | 164.8088 | 1.7506 | 0.028871 | 0.76003 | 530.6273 | -1.2921 | 68.94 | 6.78 | 0.85979
2013-03-23 15:00 | 0.15476 | 0.74108 | 0.68391 | 0.35709 | 1.8501 | 73.4868 | 66.5132 | 0.48092 | 1.6222 | 0.15777 | 6.5017 | 18000 | -0.0036913 | 58.7182 | 0.92339 | 0.01995 | 0.38562 | 531.0892 | -1.3555 | 68.8976 | 6.7293 | 0.85946
2013-03-23 15:30 | 0.58833 | 1.9691 | 1.6695 | 0.5491 | 2.9162 | 25.8857 | 114.1143 | 1.9906 | 0.96599 | 0.063007 | 6.7141 | 18000 | 0.10024 | 49.682 | 1.2369 | 0.079239 | 0.44858 | 530.0381 | -1.2527 | 68.8539 | 6.9249 | 0.85825
2013-03-23 16:00 | 0.91422 | 2.7239 | 2.2797 | 0.61635 | 4.9086 | 77.7889 | 62.2111 | 0.83541 | 3.8603 | 0.48864 | 5.7854 | 18000 | 0.092168 | -52.8098 | 1.4526 | 0.11755 | 0.55118 | 532.8572 | -1.1118 | 68.8531 | 5.9713 | 0.86108
2013-03-23 16:30 | 0.64874 | 2.2902 | 2.1012 | 0.6587 | 6.4134 | 118.7088 | 21.2912 | -2.8993 | 5.2938 | 0.77554 | 4.4605 | 18000 | 0.007829 | 5.5592 | 1.4734 | 0.087797 | 0.52617 | 536.4315 | -0.85901 | 68.8786 | 4.6027 | 0.86549
2013-03-23 17:00 | 0.71527 | 1.4477 | 2.5504 | 0.67715 | 7.0537 | 118.3369 | 21.6632 | -3.2585 | 6.0423 | 0.85291 | 3.6157 | 18000 | -0.022961 | 15.1048 | 0.55363 | 0.029712 | 0.17842 | 538.3278 | -0.85931 | 68.9167 | 3.757 | 0.86861
2013-03-23 17:30 | 0.68539 | 1.8153 | 2.1817 | 0.67263 | 6.7978 | 121.1482 | 18.8518 | -3.3999 | 5.6254 | 0.78997 | 3.2957 | 18000 | -0.008522 | -12.8437 | 0.98997 | 0.016998 | 0.34064 | 539.1129 | -0.93331 | 68.9387 | 3.4487 | 0.8699
2013-03-23 18:00 | 0.96707 | 1.8455 | 2.7898 | 0.6766 | 6.5553 | 115.9579 | 24.0421 | -2.7589 | 5.6672 | 0.75093 | 2.709 | 18000 | -0.068592 | 4.1894 | 0.70325 | 0.015138 | 0.18489 | 540.6445 | -0.95952 | 68.9717 | 2.8656 | 0.87217
2013-03-23 18:30 | 0.75162 | 1.6821 | 2.5064 | 0.64097 | 6.1074 | 119.1706 | 20.8294 | -2.8428 | 5.0927 | 0.74533 | 2.3473 | 18000 | -0.025508 | -1.9749 | 0.51938 | 0.018219 | 0.13354 | 541.7332 | -1.0002 | 69.0174 | 2.51 | 0.8739
2013-03-23 19:00 | 0.52311 | 1.4755 | 1.7949 | 0.5172 | 5.4657 | 114.9596 | 25.0403 | -2.2421 | 4.817 | 0.67749 | 2.0039 | 18000 | 0.0025285 | -18.0105 | 0.53409 | 0.00746 | 0.15842 | 542.7286 | -1.046 | 69.0592 | 2.1735 | 0.87552
2013-03-23 19:30 | 0.3813 | 1.1023 | 1.4132 | 0.46455 | 4.2497 | 124.1314 | 15.8686 | -2.3045 | 3.3997 | 0.47128 | 1.6327 | 18000 | 0.01084 | -20.8057 | 0.62667 | 0.0077059 | 0.21744 | 543.8867 | -1.0346 | 69.0976 | 1.7999 | 0.87719
2013-03-23 20:00 | 0.54112 | 1.1439 | 1.7152 | 0.46166 | 3.1151 | 107.2216 | 32.7784 | -0.84251 | 2.7181 | 0.37018 | 1.1051 | 18000 | -0.0087186 | -9.1615 | 1.2582 | 0.015494 | 0.41941 | 545.5614 | -1.0159 | 69.1322 | 1.2686 | 0.87932
2013-03-23 20:30 | 0.84517 | 1.5007 | 2.5645 | 0.52101 | 2.8163 | 116.5372 | 23.4628 | -0.57911 | 1.1596 | 0.22572 | 0.085133 | 18000 | -0.12698 | 70.1566 | 2.1263 | 0.016562 | 0.74525 | 548.61 | -0.99054 | 69.1732 | 0.24323 | 0.88312
2013-03-23 21:00 | 0.26254 | 0.674 | 0.97962 | 0.23902 | 3.2198 | -118.4873 | 258.4873 | -1.4869 | -2.7399 | -0.29203 | -0.37948 | 18000 | 0.0076765 | -6.9078 | 1.8879 | 0.010023 | 0.76909 | 550.1967 | -1.0004 | 69.2053 | -0.22042 | 0.88504
2013-03-23 21:30 | 0.1656 | 0.63116 | 0.56282 | 0.17354 | 3.3982 | -115.9561 | 255.9561 | -1.4646 | -3.0088 | -0.28524 | -0.95239 | 18000 | 0.0026983 | -4.4588 | 2.1074 | 0.0055937 | 0.85072 | 551.878 | -1.0157 | 69.2436 | -0.79165 | 0.88739
2013-03-23 22:00 | 0.30575 | 0.95824 | 0.51163 | 0.26436 | 2.9844 | -74.7396 | 214.7396 | 0.74221 | -2.7205 | -0.34398 | -2.7103 | 18000 | -0.033785 | 40.0548 | 3.3858 | 0.016536 | 1.2503 | 556.775 | -1.0395 | 69.2748 | -2.548 | 0.89356
2013-03-23 22:30 | 0.15025 | 0.8349 | 0.51655 | 0.25585 | 3.5762 | -61.7775 | 201.7775 | 1.642 | -3.0595 | -0.40866 | -3.5144 | 18000 | -0.0054776 | -10.8457 | 2.44 | 0.0058877 | 0.95787 | 558.8786 | -1.0626 | 69.2932 | -3.3495 | 0.89647
2013-03-23 23:00 | 0.21931 | 0.60935 | 0.4217 | 0.25046 | 2.8131 | -54.8985 | 194.8985 | 1.5942 | -2.2682 | -0.37189 | -4.1648 | 18000 | 0.031154 | -31.5504 | 2.539 | 0.0077494 | 0.94362 | 560.8055 | -1.0682 | 69.3107 | -3.9999 | 0.89886
2013-03-23 23:30 | 0.2622 | 0.99333 | 0.6817 | 0.21848 | 2.3476 | -72.7289 | 212.7289 | 0.62039 | -1.9954 | -0.23483 | -3.8537 | 18000 | -0.043568 | 45.7373 | 4.2496 | 0.010717 | 1.5834 | 560.2237 | -1.0575 | 69.3329 | -3.6901 | 0.89811
2013-03-24 | 0.19253 | 0.58849 | 0.4444 | 0.23576 | 2.4391 | -67.3259 | 207.3259 | 0.91583 | -2.1921 | -0.28282 | -4.2084 | 18000 | -0.030213 | 52.3208 | 2.9718 | 0.0062311 | 1.147 | 561.3279 | -1.0664 | 69.3504 | -4.0439 | 0.89952
2013-03-24 00:30 | 0.18173 | 0.42722 | 0.60012 | 0.22192 | 2.4442 | -63.1393 | 203.1393 | 1.0841 | -2.1405 | -0.29242 | -4.6055 | 18000 | -0.0047096 | 7.0821 | 2.3889 | 0.0047266 | 0.93886 | 562.1181 | -1.0693 | 69.3378 | -4.441 | 0.90069
2013-03-24 01:00 | 0.26683 | 0.8658 | 0.54189 | 0.20577 | 1.5011 | -91.763 | 231.763 | -0.03744 | -1.2164 | -0.11788 | -4.4322 | 18000 | -0.01962 | 27.1437 | 2.1441 | 0.0081096 | 0.80664 | 561.6571 | -1.08 | 69.3362 | -4.2659 | 0.90009
2013-03-24 01:30 | 0.22304 | 0.61575 | 0.59067 | 0.1778 | 1.709 | -74.31 | 214.31 | 0.43495 | -1.5484 | -0.18748 | -5.0829 | 18000 | 0.0022236 | 0.7073 | 2.1725 | 0.0085796 | 0.76385 | 563.4001 | -1.0892 | 69.3402 | -4.916 | 0.90233
2013-03-24 02:00 | 0.15048 | 0.38623 | 0.50245 | 0.1451 | 1.9199 | -75.9475 | 215.9474 | 0.45957 | -1.8361 | -0.21035 | -5.2879 | 18000 | -0.0011962 | 3.2689 | 1.3478 | 0.004113 | 0.51389 | 563.8883 | -1.1043 | 69.3397 | -5.1189 | 0.90301
2013-03-24 02:30 | 0.13096 | 0.49489 | 0.79314 | 0.18785 | 2.4157 | -64.3506 | 204.3506 | 1.0103 | -2.1039 | -0.26395 | -6.5064 | 18000 | 0.015519 | -11.8711 | 3.1126 | 0.010185 | 1.1342 | 567.1505 | -1.1193 | 69.3372 | -6.3366 | 0.90711
2013-03-24 03:00 | 0.18429 | 0.70417 | 0.52357 | 0.22772 | 1.9682 | -58.1143 | 198.1143 | 0.96979 | -1.5589 | -0.21905 | -7.2015 | 18000 | 0.0027971 | 4.5485 | 2.239 | 0.0073292 | 0.85499 | 569.3275 | -1.1397 | 69.3396 | -7.0295 | 0.90951
2013-03-24 03:30 | 0.1646 | 0.60322 | 0.45023 | 0.2041 | 1.9988 | -70.2425 | 210.2425 | 0.6416 | -1.7863 | -0.22189 | -7.3774 | 18000 | 0.021318 | -24.8728 | 2.028 | 0.0052576 | 0.73645 | 569.6836 | -1.1507 | 69.3362 | -7.204 | 0.91007
2013-03-24 04:00 | 0.14889 | 0.72306 | 0.60644 | 0.20454 | 1.5815 | -66.3905 | 206.3905 | 0.55424 | -1.268 | -0.14913 | -8.3873 | 18000 | -0.0041963 | -0.3281 | 2.4281 | 0.0092195 | 0.8767 | 572.7752 | -1.1683 | 69.3338 | -8.2126 | 0.91351
2013-03-24 04:30 | 0.16532 | 0.35856 | 0.59792 | 0.19596 | 1.4347 | -49.6553 | 189.6553 | 0.87887 | -1.0347 | -0.15911 | -9.0878 | 18000 | 0.012694 | -2.7283 | 1.598 | 0.0077683 | 0.57295 | 574.8828 | -1.192 | 69.3336 | -8.9105 | 0.91593
2013-03-24 05:00 | 0.16868 | 0.34535 | 0.62554 | 0.15647 | 1.4424 | -57.4256 | 197.4256 | 0.726 | -1.1363 | -0.17419 | -8.9681 | 18000 | 0.0085049 | -18.2002 | 1.3133 | 0.0068202 | 0.49621 | 574.3275 | -1.2028 | 69.3305 | -8.789 | 0.91548
2013-03-24 05:30 | 0.15684 | 0.72494 | 0.59486 | 0.17064 | 1.2046 | -59.7847 | 199.7847 | 0.42589 | -0.7313 | -0.088731 | -9.2025 | 18000 | -0.0067783 | 0.7378 | 2.5095 | 0.011992 | 0.93698 | 574.822 | -1.2031 | 69.3235 | -9.0237 | 0.9162
2013-03-24 06:00 | 0.14993 | 0.56585 | 0.42623 | 0.15276 | 1.3282 | -73.0869 | 213.0869 | 0.35555 | -1.1693 | -0.11149 | -9.4579 | 18000 | -0.00030292 | 9.7421 | 1.5597 | 0.0093194 | 0.58034 | 575.6053 | -1.218 | 69.3393 | -9.2773 | 0.9173
2013-03-24 06:30 | 0.18651 | 0.58047 | 0.58616 | 0.22143 | 1.3914 | -42.8692 | 182.8692 | 0.91066 | -0.84532 | -0.14103 | -10.3629 | 18000 | -0.0075752 | 20.7514 | 2.282 | 0.022954 | 0.86368 | 578.03 | -1.2398 | 69.3475 | -10.1803 | 0.92057
2013-03-24 07:00 | 0.20242 | 0.42411 | 0.74594 | 0.17584 | 1.5275 | -38.3921 | 178.3921 | 1.0643 | -0.84329 | -0.141 | -10.6651 | 18000 | -0.0028067 | -12.9126 | 1.171 | 0.011406 | 0.40233 | 579.1504 | -1.2785 | 69.3669 | -10.4773 | 0.92189
2013-03-24 07:30 | 0.4493 | 0.37792 | 1.3636 | 0.21988 | 1.8508 | -55.4263 | 195.4263 | 0.81938 | -1.1889 | -0.15616 | -10.3316 | 18000 | 0.011128 | -55.0541 | 2.3984 | 0.015445 | 0.836 | 577.9004 | -1.2687 | 69.3616 | -10.1447 | 0.92065
2013-03-24 08:00 | 0.32223 | 0.3568 | 0.92672 | 0.19417 | 1.5622 | -34.1019 | 174.1019 | 1.1241 | -0.7611 | -0.11523 | -10.5225 | 18000 | -0.017369 | 8.3137 | 1.3455 | 0.01317 | 0.47841 | 578.5703 | -1.2581 | 69.3848 | -10.3375 | 0.92162
2013-03-24 08:30 | 0.36532 | 0.68148 | 0.97411 | 0.20318 | 1.5931 | -21.7326 | 161.7326 | 1.201 | -0.47871 | -0.1052 | -10.7073 | 18000 | 0.0077093 | -13.5829 | 1.6771 | 0.024844 | 0.48867 | 578.6786 | -1.2564 | 69.389 | -10.5229 | 0.92233
2013-03-24 09:00 | 0.18144 | 0.42853 | 0.59128 | 0.22297 | 0.89997 | 38.3676 | 101.6324 | 0.49641 | 0.39299 | 0.027785 | -9.8413 | 18000 | 0.02285 | 40.8341 | 2.4521 | 0.033312 | 0.77007 | 575.2356 | -1.2051 | 69.3596 | -9.6631 | 0.9189
2013-03-24 09:30 | 0.16881 | 0.46748 | 0.58914 | 0.28884 | 1.292 | 101.4984 | 38.5016 | -0.23343 | 1.1475 | 0.14553 | -8.8343 | 17961 | -0.0021788 | 54.5861 | 1.347 | 0.021724 | 0.51725 | 572.7136 | -1.1595 | 69.3454 | -8.6616 | 0.91521
2013-03-24 10:00 | 0.15492 | 0.47763 | 0.5849 | 0.32926 | 1.2151 | 91.7963 | 48.2037 | -0.034733 | 1.1075 | 0.16203 | -7.523 | 17747 | -0.029468 | 78.3526 | 2.0928 | 0.037699 | 0.73581 | 569.0321 | -1.1219 | 69.3396 | -7.3542 | 0.91061
2013-03-24 10:30 | 0.31455 | 0.50243 | 0.75932 | 0.37483 | 1.0586 | 103.8953 | 36.1047 | -0.19783 | 0.79968 | 0.070984 | -5.8827 | 18000 | -0.020816 | 105.4082 | 2.4248 | 0.03191 | 0.83538 | 564.2209 | -1.0465 | 69.3247 | -5.7232 | 0.90482
2013-03-24 11:00 | 0.23538 | 0.57236 | 0.70684 | 0.37027 | 1.509 | 113.1659 | 26.8341 | -0.53384 | 1.2476 | 0.13662 | -4.3139 | 18000 | -0.036971 | 103.2885 | 1.6188 | 0.022787 | 0.61963 | 560.0121 | -1.0217 | 69.2774 | -4.1563 | 0.89893
2013-03-24 11:30 | 0.25846 | 0.66052 | 0.78255 | 0.42001 | 1.1672 | 86.6255 | 53.3745 | 0.050288 | 0.85286 | 0.073481 | -2.5969 | 18000 | -0.01053 | 115.0347 | 2.3468 | 0.030964 | 0.91261 | 555.5622 | -0.9919 | 69.2575 | -2.4419 | 0.89296
2013-03-24 12:00 | 0.29258 | 0.67141 | 0.87446 | 0.43384 | 1.2406 | 81.3651 | 58.6349 | 0.13996 | 0.92166 | 0.067121 | -0.38258 | 18000 | -0.060616 | 157.8974 | 2.2804 | 0.027145 | 0.89713 | 550.3603 | -0.95395 | 69.2156 | -0.23095 | 0.88517
2013-03-24 12:30 | 0.31441 | 1.0167 | 0.88163 | 0.41203 | 1.5286 | 97.6984 | 42.3016 | -0.1406 | 1.0401 | 0.12302 | 1.4604 | 18000 | -0.011014 | 159.34 | 2.6089 | 0.053864 | 0.92472 | 545.2444 | -0.99173 | 69.1715 | 1.6203 | 0.87868
2013-03-24 13:00 | 0.41888 | 0.96852 | 1.0027 | 0.47814 | 1.5621 | 86.1786 | 53.8214 | 0.069274 | 1.0371 | 0.15273 | 3.0484 | 18000 | 0.023924 | 141.479 | 2.3107 | 0.033411 | 0.84132 | 540.7939 | -1.0634 | 69.1113 | 3.222 | 0.87287
2013-03-24 13:30 | 0.2704 | 1.1686 | 0.97716 | 0.46923 | 1.7452 | 69.7795 | 70.2205 | 0.39699 | 1.0778 | 0.18707 | 4.8041 | 18000 | -0.046168 | 193.6873 | 2.6749 | 0.055604 | 1.0872 | 536.7744 | -1.1267 | 69.061 | 4.9906 | 0.86673
2013-03-24 14:00 | 0.35771 | 1.4696 | 0.96252 | 0.44784 | 2.0711 | 102.1594 | 37.8406 | -0.27447 | 1.2739 | 0.19193 | 5.5912 | 18000 | -0.075489 | 186.2077 | 2.2213 | 0.046914 | 0.90709 | 534.259 | -1.2319 | 69.0075 | 5.7963 | 0.86363
2013-03-24 14:30 | 0.64821 | 1.2986 | 1.8897 | 0.51271 | 2.1989 | 62.7737 | 77.2263 | 0.31421 | 0.61069 | 0.058832 | 6.2385 | 18000 | 0.16502 | 124.2512 | 2.0603 | 0.028442 | 0.72705 | 531.8182 | -1.2885 | 68.9489 | 6.4543 | 0.8609
2013-03-24 15:00 | 0.51287 | 1.4743 | 1.4237 | 0.43256 | 2.0803 | -157.2485 | 297.2485 | -1.0705 | -0.44894 | 0.06236 | 7.2803 | 18000 | 0.085489 | 146.7652 | 1.9877 | 0.029799 | 0.82697 | 527.7863 | -1.2901 | 68.8965 | 7.4982 | 0.85705
2013-03-24 15:30 | 0.54075 | 1.2055 | 1.6204 | 0.45855 | 2.0884 | 127.9707 | 12.0293 | -0.71782 | 0.91974 | 0.12029 | 7.5611 | 18000 | 0.081805 | 119.5587 | 1.8538 | 0.025036 | 0.72384 | 527.5937 | -1.2789 | 68.8475 | 7.7776 | 0.85559
2013-03-24 16:00 | 0.52526 | 1.8718 | 1.2894 | 0.40554 | 2.1367 | 109.1746 | 30.8254 | -0.31954 | 0.91891 | 0.14858 | 8.0523 | 18000 | -0.0084736 | 80.4006 | 1.1489 | 0.01748 | 0.49051 | 525.6891 | -1.2846 | 68.8125 | 8.2707 | 0.85366
2013-03-24 16:30 | 0.4592 | 1.9871 | 1.077 | 0.3988 | 3.6087 | 84.4223 | 55.5777 | 0.287 | 2.9389 | 0.34976 | 7.6853 | 18000 | 3.8788e-05 | 44.1699 | 0.86751 | 0.031311 | 0.36208 | 526.4858 | -1.2671 | 68.7835 | 7.9002 | 0.85441
2013-03-24 17:00 | 0.77543 | 2.2119 | 1.8392 | 0.50797 | 4.3229 | 115.9673 | 24.0327 | -1.7328 | 3.558 | 0.49246 | 6.96 | 18000 | 0.093791 | -40.7181 | 1.1051 | 0.064564 | 0.40488 | 528.4445 | -1.1892 | 68.7885 | 7.1607 | 0.85668
2013-03-24 17:30 | 0.082304 | 1.1628 | 1.0729 | 0.44342 | 5.5478 | 118.4012 | 21.5987 | -2.5889 | 4.7878 | 0.67521 | 6.0369 | 18000 | 0.00551 | 15.2055 | 1.0717 | 0.040473 | 0.39315 | 531.0184 | -1.0358 | 68.8079 | 6.2105 | 0.85974
2013-03-24 18:00 | 0.34764 | 1.0564 | 1.3469 | 0.4732 | 5.2015 | 120.7357 | 19.2643 | -2.612 | 4.3928 | 0.60782 | 5.2056 | 18000 | -0.0067216 | 8.24 | 0.56861 | 0.021475 | 0.19284 | 533.3041 | -0.94778 | 68.823 | 5.3634 | 0.86249
2013-03-24 18:30 | 0.46853 | 1.0855 | 1.5735 | 0.47045 | 5.0979 | 123.7173 | 16.2827 | -2.7784 | 4.1632 | 0.57299 | 4.6205 | 18000 | -0.030286 | 14.507 | 0.54495 | 0.016193 | 0.14874 | 535.0297 | -0.90099 | 68.8377 | 4.7698 | 0.86448
2013-03-24 19:00 | 0.53026 | 1.0764 | 1.7753 | 0.50732 | 5.3353 | 123.6085 | 16.3915 | -2.8732 | 4.3231 | 0.61606 | 4.1264 | 18000 | -0.008405 | 0.50103 | 0.83235 | 0.020687 | 0.29838 | 536.2833 | -0.88889 | 68.8683 | 4.2732 | 0.86641
2013-03-24 19:30 | 0.5244 | 1.323 | 1.6525 | 0.50413 | 4.0438 | 125.0428 | 14.9572 | -2.2004 | 3.1375 | 0.42227 | 3.516 | 18000 | 0.00035611 | -7.5532 | 0.74155 | 0.01213 | 0.2571 | 537.805 | -0.88681 | 68.9047 | 3.6617 | 0.86878
2013-03-24 20:00 | 0.48525 | 1.5608 | 1.5667 | 0.48125 | 2.4677 | 126.6957 | 13.3043 | -1.0152 | 1.3622 | 0.20585 | 2.9581 | 18000 | -0.0033542 | -7.9039 | 0.86319 | 0.011614 | 0.29152 | 539.497 | -0.89455 | 68.9441 | 3.1044 | 0.87103
2013-03-24 20:30 | 0.62868 | 1.0135 | 2.0372 | 0.41659 | 2.1265 | 155.6553 | 344.3447 | -0.77984 | 0.35285 | 0.08492 | 2.5539 | 18000 | -0.024923 | 0.10035 | 1.1446 | 0.0084058 | 0.40459 | 540.7927 | -0.90548 | 68.9753 | 2.7014 | 0.8727
2013-03-24 21:00 | 0.73233 | 1.693 | 2.1307 | 0.51667 | 3.7292 | 116.5811 | 23.4189 | -1.4583 | 2.9146 | 0.44327 | 2.228 | 18000 | -0.019919 | -12.5734 | 0.83488 | 0.02213 | 0.26727 | 541.5092 | -0.94145 | 69.012 | 2.381 | 0.8742
2013-03-24 21:30 | 0.4985 | 1.0365 | 1.6323 | 0.4472 | 2.8461 | 140.476 | 359.524 | -1.9567 | 1.6143 | 0.27051 | 2.0249 | 18000 | -0.014248 | -10.9321 | 0.84786 | 0.015884 | 0.28596 | 542.174 | -0.98128 | 69.0469 | 2.184 | 0.87529
2013-03-24 22:00 | 0.58056 | 1.0681 | 1.7671 | 0.40058 | 2.6633 | 143.1462 | 356.8538 | -1.7005 | 1.2747 | 0.2124 | 1.5391 | 18000 | -0.023579 | 3.6217 | 0.96003 | 0.0086192 | 0.32858 | 543.5802 | -1.0096 | 69.0762 | 1.7022 | 0.87722
2013-03-24 22:30 | 0.3827 | 1.0847 | 1.3111 | 0.25667 | 2.636 | -120.2008 | 260.2008 | -1.1106 | -1.9081 | -0.20498 | 1.1003 | 18000 | -0.0062683 | 4.7592 | 1.5857 | 0.0087168 | 0.61226 | 544.8577 | -1.028 | 69.0811 | 1.2659 | 0.87868
2013-03-24 23:00 | 0.29902 | 0.56783 | 1.0541 | 0.21657 | 3.1916 | -120.9916 | 260.9916 | -1.5691 | -2.6123 | -0.25449 | 0.43431 | 18000 | -0.014197 | 5.3864 | 1.5827 | 0.0050337 | 0.59899 | 546.6402 | -1.0343 | 69.0974 | 0.60001 | 0.88103
2013-03-24 23:30 | 0.18052 | 0.88164 | 0.57887 | 0.18865 | 3.3733 | -105.006 | 245.006 | -0.84413 | -3.149 | -0.3031 | -0.22443 | 18000 | 0.014291 | -15.0396 | 1.9462 | 0.0044167 | 0.76913 | 548.2578 | -1.0344 | 69.1193 | -0.059557 | 0.88344
2013-03-25 | 0.2779 | 1.0374 | 0.45096 | 0.19874 | 2.8823 | -82.7678 | 222.7678 | 0.33806 | -2.664 | -0.32474 | -0.87638 | 18000 | -0.017124 | 12.6148 | 2.2335 | 0.0080659 | 0.87622 | 550.0258 | -1.0298 | 69.1197 | -0.71303 | 0.88556
2013-03-25 00:30 | 0.20332 | 0.71358 | 0.62455 | 0.2221 | 2.7922 | -76.3462 | 216.3462 | 0.63467 | -2.6127 | -0.31216 | -1.9519 | 18000 | 0.0099781 | 9.0238 | 2.8184 | 0.011148 | 1.1001 | 552.9291 | -1.0537 | 69.1203 | -1.786 | 0.88908
2013-03-25 01:00 | 0.2418 | 1.1597 | 0.47039 | 0.19877 | 2.3675 | -97.5435 | 237.5435 | -0.26953 | -2.0353 | -0.18797 | -2.8769 | 18000 | -0.0033387 | 5.4912 | 3.0936 | 0.0069941 | 1.1595 | 555.5174 | -1.0669 | 69.1223 | -2.7102 | 0.89215
2013-03-25 01:30 | 0.30498 | 0.82705 | 0.79775 | 0.25822 | 2.4638 | -78.0247 | 218.0247 | 0.47632 | -2.2457 | -0.24318 | -2.9318 | 18000 | 0.0075609 | -27.4253 | 2.8471 | 0.0083601 | 1.1142 | 555.3619 | -1.0598 | 69.112 | -2.7662 | 0.8922
2013-03-25 02:00 | 0.36019 | 0.99519 | 0.74395 | 0.22807 | 2.0486 | -92.7604 | 232.7603 | -0.085604 | -1.7755 | -0.1989 | -3.3144 | 18000 | 0.00089917 | 9.6085 | 2.2752 | 0.018666 | 0.83046 | 556.2413 | -1.0471 | 69.0844 | -3.1512 | 0.8931
2013-03-25 02:30 | 0.15734 | 0.66528 | 0.61903 | 0.21694 | 2.3089 | -95.8498 | 235.8498 | -0.22448 | -2.191 | -0.16198 | -3.8311 | 18000 | 0.016439 | -42.1925 | 2.9638 | 0.010615 | 1.155 | 557.9328 | -1.0209 | 69.0972 | -3.6725 | 0.89498
2013-03-25 03:00 | 0.29701 | 0.73031 | 0.96707 | 0.22973 | 2.0267 | -78.8852 | 218.8853 | 0.35577 | -1.8109 | -0.21356 | -4.4257 | 18000 | 0.028734 | -21.9798 | 2.0382 | 0.0087307 | 0.78946 | 559.5128 | -1.0288 | 69.0996 | -4.2667 | 0.89699
2013-03-25 03:30 | 0.27717 | 0.90258 | 0.48605 | 0.19849 | 2.0829 | -74.9175 | 214.9175 | 0.49418 | -1.8337 | -0.20843 | -5.101 | 18000 | 0.0030684 | 15.6653 | 2.5604 | 0.0054682 | 0.97598 | 561.5259 | -1.0429 | 69.1049 | -4.9406 | 0.89932
2013-03-25 04:00 | 0.23332 | 0.61966 | 0.68104 | 0.2152 | 2.2199 | -69.271 | 209.271 | 0.75664 | -1.9993 | -0.21024 | -5.6927 | 18000 | -0.031574 | 35.2307 | 3.1119 | 0.017064 | 1.1276 | 563.0831 | -1.0285 | 69.1118 | -5.5352 | 0.9014
2013-03-25 04:30 | 0.28314 | 0.69289 | 0.86753 | 0.18349 | 2.1869 | -64.3583 | 204.3583 | 0.88867 | -1.8513 | -0.21021 | -5.0752 | 18000 | 0.029512 | -15.8305 | 1.7282 | 0.015831 | 0.61879 | 561.0145 | -0.99456 | 69.0888 | -4.9222 | 0.89902
2013-03-25 05:00 | 0.30921 | 0.87527 | 0.88908 | 0.23282 | 1.7946 | -52.9587 | 192.9587 | 0.98429 | -1.3042 | -0.13475 | -4.9689 | 18000 | 0.0141 | -12.7767 | 2.5261 | 0.011936 | 0.88891 | 560.3717 | -0.97438 | 69.0456 | -4.8187 | 0.8981
2013-03-25 05:30 | 0.28167 | 0.76504 | 0.88478 | 0.15442 | 2.3265 | -53.8877 | 193.8877 | 1.2698 | -1.7406 | -0.24755 | -4.5763 | 18000 | 0.017927 | -16.9156 | 1.2948 | 0.01211 | 0.46409 | 559.4557 | -0.99573 | 69.0707 | -4.4226 | 0.89712
2013-03-25 06:00 | 0.36737 | 0.9757 | 0.81428 | 0.20974 | 2.9327 | -44.6226 | 184.6226 | 1.9701 | -1.9443 | -0.28638 | -4.725 | 18000 | 0.063177 | -70.3055 | 2.3323 | 0.016648 | 0.83407 | 559.6981 | -0.96692 | 69.0409 | -4.5758 | 0.89722
2013-03-25 06:30 | 0.6397 | 1.2171 | 1.7432 | 0.29218 | 2.7229 | -75.0728 | 215.0728 | 0.49111 | -1.8422 | -0.18483 | -6.1521 | 18000 | 0.019412 | -44.6311 | 2.1925 | 0.014486 | 0.83353 | 564.297 | -1.0359 | 69.0567 | -5.9939 | 0.90223
2013-03-25 07:00 | 0.35703 | 0.74633 | 1.021 | 0.26486 | 1.7814 | -88.3757 | 228.3757 | 0.043824 | -1.5454 | -0.15725 | -6.5247 | 18000 | 0.026572 | -60.2177 | 3.1588 | 0.0085448 | 1.098 | 565.3771 | -1.0362 | 69.0778 | -6.367 | 0.90377
2013-03-25 07:30 | 0.20557 | 0.74952 | 0.83213 | 0.18225 | 1.5596 | -95.8018 | 235.8018 | -0.13452 | -1.3239 | -0.12244 | -6.9523 | 18000 | -2.7064e-05 | -3.1075 | 1.6021 | 0.0042891 | 0.59495 | 566.4717 | -1.0581 | 69.0812 | -6.7917 | 0.90527
2013-03-25 08:00 | 0.20639 | 0.86241 | 0.53432 | 0.17068 | 1.7869 | -35.2702 | 175.2702 | 1.3763 | -0.9734 | -0.21123 | -6.9094 | 18000 | -0.0017959 | 5.2342 | 1.5853 | 0.028675 | 0.57559 | 566.0969 | -1.0259 | 69.0985 | -6.7537 | 0.90534
2013-03-25 08:30 | 0.18585 | 0.47411 | 0.54403 | 0.11128 | 0.64168 | -32.3418 | 172.3418 | 0.09145 | -0.057906 | -0.0048166 | -6.9844 | 18000 | 0.050247 | -26.2416 | 3.169 | 0.026869 | 0.72068 | 567.2431 | -0.98058 | 69.107 | -6.8358 | 0.90571
2013-03-25 09:00 | 0.41709 | 0.87079 | 0.87012 | 0.29679 | 1.6747 | -4.4948 | 144.4948 | 1.3246 | -0.10413 | -0.059041 | -6.7713 | 18000 | -0.0048339 | 76.8031 | 3.0349 | 0.018236 | 0.88207 | 565.2489 | -1.0024 | 69.1235 | -6.6191 | 0.9052
2013-03-25 09:30 | 0.18114 | 0.34504 | 0.57806 | 0.30194 | 1.3294 | 91.521 | 48.479 | -0.033928 | 1.2777 | 0.12297 | -5.646 | 18000 | 0.013502 | 71.0467 | 1.0013 | 0.021507 | 0.42235 | 562.1276 | -0.98622 | 69.095 | -5.4949 | 0.90102
2013-03-25 10:00 | 0.34795 | 0.82927 | 0.94238 | 0.36502 | 1.61 | 30.1528 | 109.8472 | 1.0492 | 0.60951 | 0.014411 | -3.8729 | 18000 | -0.038403 | 120.5668 | 2.8435 | 0.02148 | 0.88657 | 556.6314 | -0.9579 | 69.095 | -3.7243 | 0.89508
2013-03-25 10:30 | 0.21915 | 0.62245 | 0.66107 | 0.37156 | 2.1512 | 107.021 | 32.979 | -0.60448 | 1.9746 | 0.27319 | -2.9141 | 18000 | -0.033765 | 130.744 | 1.8436 | 0.035283 | 0.72572 | 554.4684 | -0.85201 | 69.065 | -2.7809 | 0.89151
2013-03-25 11:00 | 0.29548 | 1.0757 | 1.0521 | 0.44935 | 3.7744 | 102.4903 | 37.5097 | -0.78322 | 3.5357 | 0.44067 | -1.5329 | 18000 | -0.090508 | 194.151 | 2.2641 | 0.027567 | 0.91935 | 551.1307 | -0.87302 | 69.042 | -1.3949 | 0.88668
2013-03-25 11:30 | 0.42832 | 1.179 | 1.4093 | 0.48286 | 2.7798 | 114.4432 | 25.5568 | -1.0113 | 2.225 | 0.27645 | -0.51229 | 18000 | -0.046376 | 173.4142 | 2.2393 | 0.04346 | 0.85784 | 548.3805 | -0.90761 | 69.0707 | -0.36787 | 0.88374
2013-03-25 12:00 | 0.53587 | 1.4357 | 1.6353 | 0.4413 | 3.196 | 133.055 | 6.945 | -1.8669 | 1.9982 | 0.26658 | -0.17729 | 18000 | -0.0069302 | 85.1646 | 1.2659 | 0.12265 | 0.52468 | 547.9913 | -0.96344 | 69.0741 | -0.023593 | 0.8827
2013-03-25 12:30 | 0.85187 | 1.8905 | 2.3811 | 0.76862 | 6.3057 | 138.6795 | 1.3206 | -4.4968 | 3.9534 | 0.57469 | -0.033925 | 17997 | -0.020182 | 55.6701 | 1.0905 | 0.16166 | 0.39878 | 548.0408 | -1.4242 | 69.1032 | 0.19351 | 0.88265
2013-03-25 13:00 | 1.4632 | 3.0146 | 4.0778 | 1.226 | 6.6038 | 150.4932 | 349.5068 | -4.6178 | 2.6134 | 0.47673 | -0.41199 | 17924 | 0.068618 | 80.4227 | 2.2013 | 0.30877 | 0.47886 | 551.1917 | -1.3794 | 69.1585 | -0.19247 | 0.88458
2013-03-25 13:30 | 0.54687 | 1.8569 | 2.2002 | 0.64674 | 7.5355 | 111.7949 | 28.2051 | -2.7109 | 6.7795 | 0.92715 | -0.53526 | 18000 | -0.14435 | 179.2133 | 2.4696 | 0.27888 | 0.95886 | 553.1872 | -0.78108 | 69.2056 | -0.41114 | 0.88552
2013-03-25 14:00 | 0.75128 | 1.5669 | 2.2276 | 0.61143 | 6.0527 | 121.66 | 18.34 | -3.1066 | 5.0379 | 0.72665 | 0.44182 | 18000 | -0.12306 | 209.053 | 2.6141 | 0.14588 | 1.0462 | 551.3553 | -1.286 | 69.1816 | 0.64764 | 0.8821
2013-03-25 14:30 | 0.61099 | 1.2218 | 1.7088 | 0.54966 | 4.3727 | 140.3181 | 359.6819 | -3.2084 | 2.662 | 0.40454 | 0.57636 | 18000 | -0.044586 | 136.8533 | 1.7959 | 0.050514 | 0.70298 | 551.1784 | -1.5042 | 69.1738 | 0.81739 | 0.88159
2013-03-25 15:00 | 0.58623 | 1.5004 | 1.7593 | 0.56282 | 6.0269 | 129.5768 | 10.4232 | -3.684 | 4.4568 | 0.6361 | 0.88038 | 18000 | -0.047826 | 75.2546 | 1.2588 | 0.052581 | 0.49228 | 550.2559 | -1.5969 | 69.1401 | 1.137 | 0.88019
2013-03-25 15:30 | 0.6919 | 1.7648 | 1.9396 | 0.68169 | 6.4065 | 132.2261 | 7.7739 | -4.177 | 4.6024 | 0.70216 | 1.7848 | 18000 | -0.10492 | 209.2795 | 2.1699 | 0.09677 | 0.88259 | 548.2565 | -1.5645 | 69.1179 | 2.0379 | 0.87701
2013-03-25 16:00 | 0.65163 | 1.3958 | 2.1213 | 0.55896 | 5.9641 | 125.2054 | 14.7946 | -3.3198 | 4.7052 | 0.70602 | 1.7203 | 17997 | -0.041886 | 125.4738 | 1.8947 | 0.087234 | 0.77811 | 548.5564 | -1.4821 | 69.1135 | 1.96 | 0.87716
2013-03-25 16:30 | 0.82997 | 1.4958 | 2.4193 | 0.64405 | 5.6311 | 134.5456 | 5.4544 | -3.6463 | 3.7046 | 0.56627 | 2.1507 | 17997 | 0.0033405 | 115.9436 | 1.711 | 0.10011 | 0.70083 | 547.6446 | -1.532 | 69.1194 | 2.3992 | 0.87587
2013-03-25 17:00 | 0.31128 | 1.2855 | 1.1592 | 0.4923 | 6.0816 | 120.307 | 19.693 | -3.0109 | 5.151 | 0.68268 | 1.9737 | 18000 | -0.045883 | 101.6603 | 1.4027 | 0.053174 | 0.58693 | 548.4183 | -1.3273 | 69.1407 | 2.1887 | 0.87668
2013-03-25 17:30 | 0.45189 | 1.5711 | 1.5842 | 0.55017 | 6.4786 | 118.2842 | 21.7158 | -3.0018 | 5.5785 | 0.7562 | 1.6577 | 18000 | -0.04486 | 70.9933 | 1.2344 | 0.066823 | 0.48769 | 549.1581 | -1.3005 | 69.1724 | 1.8678 | 0.87809
2013-03-25 18:00 | 0.57422 | 1.5597 | 1.7736 | 0.55581 | 5.2686 | 123.1682 | 16.8318 | -2.7649 | 4.2303 | 0.57275 | 1.4708 | 18000 | -0.026351 | 43.6539 | 0.88357 | 0.095128 | 0.35112 | 549.3339 | -1.2325 | 69.2213 | 1.6694 | 0.8793
2013-03-25 18:30 | 0.66028 | 1.4384 | 2.0695 | 0.6313 | 6.7439 | 132.778 | 7.222 | -4.4524 | 4.8119 | 0.67893 | 1.5932 | 18000 | -0.050104 | 16.3396 | 0.70518 | 0.061831 | 0.16572 | 548.7232 | -1.5116 | 69.25 | 1.8369 | 0.8793
2013-03-25 19:00 | 0.61953 | 1.2217 | 1.6707 | 0.48226 | 3.5764 | 150.8721 | 349.1279 | -2.8671 | 1.5977 | 0.23687 | 0.89322 | 18000 | -0.010543 | -18.682 | 0.7736 | 0.078758 | 0.28221 | 550.5078 | -1.4093 | 69.3077 | 1.1191 | 0.88227
2013-03-25 19:30 | 0.30526 | 0.75289 | 1.0765 | 0.23927 | 1.9381 | -171.2606 | 311.2606 | -1.6165 | -0.24849 | -0.015819 | 0.35187 | 18000 | -0.019865 | -2.4286 | 1.0298 | 0.03717 | 0.3524 | 552.392 | -1.2552 | 69.3471 | 0.55214 | 0.8845
2013-03-25 20:00 | 0.4958 | 1.9498 | 1.0451 | 0.24573 | 2.5587 | -57.2177 | 197.2177 | 0.92057 | -1.4294 | -0.19458 | -1.0984 | 18000 | -0.032168 | 60.3147 | 3.0177 | 0.051878 | 1.203 | 556.1948 | -1.4042 | 69.3706 | -0.87687 | 0.88953
2013-03-25 20:30 | 0.22451 | 0.96663 | 0.62996 | 0.31327 | 3.0811 | -55.5433 | 195.5433 | 1.6659 | -2.4278 | -0.34294 | -3.6209 | 18000 | -0.028407 | 33.8153 | 3.2548 | 0.02259 | 1.2808 | 563.103 | -1.48 | 69.3941 | -3.3917 | 0.89817
2013-03-25 21:00 | 0.17328 | 0.64917 | 0.50205 | 0.23336 | 3.4232 | -62.5666 | 202.5666 | 1.5511 | -2.9882 | -0.44141 | -4.1067 | 18000 | -0.0064285 | 8.727 | 2.6936 | 0.016035 | 1.0233 | 564.4709 | -1.4746 | 69.4256 | -3.8792 | 0.9002
2013-03-25 21:30 | 0.24097 | 0.54043 | 0.61669 | 0.18877 | 1.9239 | -83.6246 | 223.6246 | 0.20597 | -1.8434 | -0.15602 | -3.5679 | 18000 | 0.0091678 | 1.2547 | 2.1328 | 0.013521 | 0.82836 | 563.301 | -1.4658 | 69.4542 | -3.341 | 0.89877
2013-03-25 22:00 | 0.17373 | 0.61902 | 0.51962 | 0.17446 | 2.9819 | -95.3939 | 235.3939 | -0.27413 | -2.9032 | -0.26514 | -4.1001 | 18000 | 0.0024111 | -4.3701 | 2.0957 | 0.018071 | 0.8291 | 564.815 | -1.4599 | 69.4774 | -3.8751 | 0.90085
2013-03-25 22:30 | 0.11751 | 0.61298 | 0.51946 | 0.18225 | 2.779 | -87.6724 | 227.6724 | 0.10994 | -2.7047 | -0.29898 | -3.9054 | 18000 | 0.0094886 | -7.6743 | 1.7577 | 0.010781 | 0.69584 | 564.4148 | -1.4528 | 69.4913 | -3.6812 | 0.90037
2013-03-25 23:00 | 0.2513 | 0.62485 | 0.75733 | 0.19881 | 2.56 | -95.0084 | 235.0084 | -0.21542 | -2.4581 | -0.2218 | -4.8743 | 18000 | -0.017173 | 39.8299 | 2.396 | 0.01455 | 0.93595 | 567.3774 | -1.4224 | 69.5079 | -4.6564 | 0.90384
2013-03-25 23:30 | 0.18911 | 0.4533 | 0.69163 | 0.19854 | 2.0138 | -79.5903 | 219.5903 | 0.35574 | -1.9364 | -0.19887 | -5.267 | 18000 | 0.022089 | -21.2719 | 1.601 | 0.03329 | 0.61753 | 568.7792 | -1.3972 | 69.5271 | -5.0536 | 0.90541
2013-03-26 | 0.13731 | 0.39713 | 0.53012 | 0.1972 | 2.0302 | -74.5773 | 214.5773 | 0.52959 | -1.9197 | -0.18176 | -5.4658 | 18000 | 0.0030159 | 12.2151 | 1.5302 | 0.0094701 | 0.59407 | 569.5193 | -1.3755 | 69.5343 | -5.2561 | 0.90617
2013-03-26 00:30 | 0.15446 | 0.39666 | 0.48577 | 0.18261 | 2.7593 | -68.9779 | 208.9779 | 0.98099 | -2.5526 | -0.34128 | -6.3639 | 18000 | -0.0039966 | 14.5618 | 1.797 | 0.019344 | 0.6904 | 571.8152 | -1.404 | 69.5215 | -6.1513 | 0.90906
2013-03-26 01:00 | 0.14265 | 0.39029 | 0.49272 | 0.24442 | 2.6729 | -68.2976 | 208.2976 | 0.97889 | -2.4595 | -0.34865 | -6.9756 | 18000 | -0.0079474 | 15.0913 | 1.9733 | 0.025304 | 0.7662 | 573.296 | -1.4604 | 69.5203 | -6.7554 | 0.91114
2013-03-26 01:30 | 0.23559 | 0.7196 | 0.62788 | 0.21906 | 2.6588 | -74.4094 | 214.4094 | 0.68979 | -2.4721 | -0.28669 | -6.7507 | 18000 | -0.029598 | 47.955 | 2.8108 | 0.015398 | 1.1046 | 572.301 | -1.504 | 69.5117 | -6.5235 | 0.91026
2013-03-26 02:00 | 0.28489 | 0.75654 | 0.86618 | 0.2166 | 1.5523 | -54.7852 | 194.7852 | 0.78469 | -1.1118 | -0.14043 | -7.3901 | 18000 | -0.034242 | 51.8931 | 2.6302 | 0.030151 | 0.98325 | 574.1484 | -1.6037 | 69.5237 | -7.149 | 0.91262
2013-03-26 02:30 | 0.16263 | 0.51759 | 0.48063 | 0.17363 | 1.9927 | -74.3301 | 214.3301 | 0.51987 | -1.8532 | -0.20052 | -7.818 | 18000 | -0.0086477 | 24.0812 | 1.9571 | 0.0086604 | 0.74489 | 575.1317 | -1.6315 | 69.5139 | -7.5735 | 0.91396
2013-03-26 03:00 | 0.16124 | 0.50818 | 0.59819 | 0.20124 | 2.1408 | -46.2536 | 186.2536 | 1.4266 | -1.4905 | -0.24395 | -9.1982 | 18000 | -0.0017611 | 1.0125 | 1.8581 | 0.030701 | 0.70167 | 578.8342 | -1.6769 | 69.5148 | -8.9495 | 0.91876
2013-03-26 03:30 | 0.15426 | 0.59829 | 0.6556 | 0.22548 | 2.4589 | -45.2814 | 185.2814 | 1.6542 | -1.6705 | -0.25874 | -9.2886 | 18000 | -0.0066161 | -1.6408 | 2.1852 | 0.012657 | 0.82894 | 578.7924 | -1.7409 | 69.5134 | -9.0306 | 0.91906
2013-03-26 04:00 | 0.22938 | 0.32012 | 0.72291 | 0.25662 | 2.2739 | -45.7708 | 185.7708 | 1.5339 | -1.5757 | -0.27321 | -10.0013 | 18000 | 0.029564 | -37.4513 | 2.1972 | 0.0096959 | 0.82201 | 580.7226 | -1.7458 | 69.5062 | -9.7439 | 0.92145
2013-03-26 04:30 | 0.21498 | 0.57986 | 0.80205 | 0.24307 | 2.0471 | -43.888 | 183.888 | 1.4088 | -1.3551 | -0.19878 | -10.5428 | 18000 | 0.016726 | -28.0705 | 2.131 | 0.011442 | 0.80927 | 582.246 | -1.7614 | 69.5058 | -10.2842 | 0.92335
2013-03-26 05:00 | 0.17693 | 0.43514 | 0.68308 | 0.22463 | 1.9359 | -51.3567 | 191.3568 | 1.1541 | -1.4435 | -0.21373 | -10.0577 | 18000 | 0.024943 | -44.3043 | 2.1428 | 0.013634 | 0.81554 | 580.6642 | -1.7846 | 69.5 | -9.7947 | 0.92157
2013-03-26 05:30 | 0.25909 | 0.45254 | 0.8055 | 0.22384 | 1.9678 | -40.3394 | 180.3394 | 1.3903 | -1.1807 | -0.18224 | -10.9099 | 18000 | 0.019915 | -38.4543 | 2.4156 | 0.017263 | 0.87963 | 583.1586 | -1.7843 | 69.5027 | -10.6487 | 0.9246
2013-03-26 06:00 | 0.21392 | 0.55709 | 0.80046 | 0.2019 | 1.5163 | -61.2253 | 201.2253 | 0.62713 | -1.1419 | -0.15216 | -10.1953 | 18000 | 0.015023 | -37.8434 | 3.4327 | 0.013802 | 1.2368 | 580.8247 | -1.7857 | 69.491 | -9.9324 | 0.92194
2013-03-26 06:30 | 0.31034 | 0.4572 | 1.0174 | 0.22933 | 2.249 | -68.3956 | 208.3956 | 0.77355 | -1.9533 | -0.25155 | -10.3671 | 18000 | 0.049913 | -62.4902 | 3.3212 | 0.015256 | 1.1852 | 581.2338 | -1.797 | 69.4949 | -10.1028 | 0.92259
2013-03-26 07:00 | 0.27131 | 0.51174 | 0.91467 | 0.18238 | 1.3629 | -50.2289 | 190.2289 | 0.65545 | -0.78751 | -0.095816 | -12.3352 | 18000 | -0.029229 | 5.5412 | 2.0567 | 0.012055 | 0.78413 | 587.3339 | -1.7943 | 69.5183 | -12.0754 | 0.92986
2013-03-26 07:30 | 0.29985 | 0.52128 | 0.79749 | 0.1953 | 1.5768 | -28.2789 | 168.2789 | 1.2495 | -0.6722 | -0.093868 | -11.7556 | 18000 | -0.0078766 | -54.1509 | 2.0911 | 0.012997 | 0.78769 | 585.6899 | -1.7987 | 69.5435 | -11.4941 | 0.92814
2013-03-26 08:00 | 0.3415 | 0.51104 | 1.0091 | 0.16097 | 1.8771 | -42.8 | 182.8 | 1.1492 | -1.0642 | -0.15217 | -12.5905 | 18000 | 0.018835 | -57.5977 | 2.795 | 0.010812 | 1.0161 | 588.0797 | -1.8045 | 69.5707 | -12.33 | 0.93148
2013-03-26 08:30 | 0.28942 | 0.50622 | 0.82616 | 0.26026 | 1.0998 | 18.3918 | 121.6082 | 0.6969 | 0.23172 | 0.037568 | -11.623 | 18000 | -0.012044 | -40.6216 | 1.9854 | 0.029739 | 0.83272 | 583.886 | -1.7704 | 69.5836 | -11.3655 | 0.9282
2013-03-26 09:00 | 0.15742 | 0.53865 | 0.57509 | 0.26315 | 1.0666 | 50.4177 | 89.5823 | 0.50448 | 0.6102 | 0.052235 | -11.4692 | 18000 | 0.0050903 | 31.3359 | 2.6219 | 0.02299 | 0.92771 | 582.3844 | -1.7183 | 69.5713 | -11.219 | 0.92749
2013-03-26 09:30 | 0.22285 | 0.49994 | 0.61823 | 0.2973 | 1.0652 | 87.6814 | 52.3186 | 0.036452 | 0.90027 | 0.039639 | -10.4353 | 17856 | -0.013769 | 18.5684 | 2.0589 | 0.022777 | 0.76921 | 579.6285 | -1.6939 | 69.5528 | -10.1867 | 0.92359
2013-03-26 10:00 | 0.26025 | 0.46898 | 0.68104 | 0.35638 | 1.226 | 103.4747 | 36.5253 | -0.26177 | 1.0925 | 0.13939 | -8.4547 | 18000 | -0.039853 | 79.3623 | 1.6596 | 0.036625 | 0.5971 | 573.7905 | -1.6683 | 69.5364 | -8.206 | 0.91646
2013-03-26 10:30 | 0.30311 | 0.59994 | 0.95198 | 0.35921 | 1.1842 | 100.2973 | 39.7027 | -0.11388 | 0.6268 | 0.055012 | -6.7812 | 17997 | 0.0026938 | 94.4574 | 2.744 | 0.034326 | 0.96491 | 568.4 | -1.5926 | 69.5189 | -6.5408 | 0.91047
2013-03-26 11:00 | 0.16034 | 0.62524 | 0.63056 | 0.3868 | 1.7645 | 108.0078 | 31.9922 | -0.5032 | 1.548 | 0.22883 | -5.156 | 18000 | -0.058092 | 137.5938 | 1.9127 | 0.039385 | 0.73461 | 564.8013 | -1.5889 | 69.4942 | -4.9131 | 0.90463
2013-03-26 11:30 | 0.27349 | 0.61704 | 0.65313 | 0.44103 | 1.2124 | 89.5828 | 50.4172 | 0.0072556 | 0.99651 | 0.089617 | -3.4294 | 18000 | -0.041916 | 130.2615 | 2.1967 | 0.028034 | 0.88986 | 560.1545 | -1.6293 | 69.4672 | -3.177 | 0.89849
2013-03-26 12:00 | 0.14329 | 0.83496 | 0.86399 | 0.45661 | 1.4371 | 90.7669 | 49.2331 | -0.014183 | 1.0595 | 0.1848 | -1.0509 | 18000 | -0.10126 | 151.3764 | 2.2639 | 0.031568 | 0.84374 | 554.3416 | -1.5932 | 69.4187 | -0.79952 | 0.89001
2013-03-26 12:30 | 0.25023 | 0.72146 | 0.78793 | 0.41632 | 1.569 | 99.4951 | 40.5049 | -0.22552 | 1.3484 | 0.20731 | 0.94614 | 18000 | -0.07787 | 195.802 | 2.3735 | 0.045238 | 0.98449 | 549.8897 | -1.6361 | 69.3742 | 1.2083 | 0.88297
2013-03-26 13:00 | 0.32866 | 0.89637 | 1.0185 | 0.44255 | 2.0248 | 98.5771 | 41.4229 | -0.2614 | 1.7331 | 0.18654 | 2.5273 | 18000 | -0.073116 | 199.4736 | 2.4118 | 0.036287 | 0.93091 | 545.9554 | -1.6879 | 69.3234 | 2.8011 | 0.87727
2013-03-26 13:30 | 0.54279 | 0.9922 | 1.2983 | 0.48813 | 1.9785 | 84.3722 | 55.6278 | 0.14721 | 1.4939 | 0.18886 | 3.9933 | 18000 | 0.015395 | 163.4468 | 2.172 | 0.034913 | 0.82399 | 542.123 | -1.7362 | 69.2831 | 4.2781 | 0.87212
2013-03-26 14:00 | 0.5881 | 1.3538 | 1.5371 | 0.48713 | 2.2498 | 111.8595 | 28.1405 | -0.60234 | 1.5014 | 0.19369 | 5.1175 | 18000 | -0.013907 | 244.6679 | 2.2986 | 0.046057 | 0.95982 | 538.7978 | -1.7493 | 69.2307 | 5.4069 | 0.86795
2013-03-26 14:30 | 0.83719 | 1.0712 | 2.2888 | 0.55417 | 2.3755 | 36.0537 | 103.9463 | 0.56613 | 0.41213 | 0.038271 | 5.4999 | 18000 | 0.35656 | 133.8796 | 2.4919 | 0.030262 | 0.80437 | 536.8187 | -1.7624 | 69.1832 | 5.7925 | 0.86616
2013-03-26 15:00 | 0.56564 | 1.6285 | 1.5855 | 0.50488 | 1.9787 | 139.3903 | 0.60974 | -0.79737 | 0.68366 | 0.087863 | 6.2391 | 18000 | 0.030841 | 171.7151 | 1.9488 | 0.031141 | 0.76363 | 534.7869 | -1.7781 | 69.1398 | 6.5362 | 0.86333
2013-03-26 15:30 | 0.60641 | 1.5962 | 1.7413 | 0.50972 | 3.5025 | 152.0739 | 347.9261 | -2.724 | 1.4439 | 0.22671 | 6.877 | 18000 | 0.063426 | 132.6306 | 2.2658 | 0.029741 | 0.81613 | 533.4645 | -1.7906 | 69.0928 | 7.1777 | 0.86078
2013-03-26 16:00 | 0.61444 | 1.4898 | 1.7077 | 0.51545 | 3.3736 | 137.6399 | 2.3601 | -2.1687 | 1.9775 | 0.25544 | 7.1204 | 18000 | -0.01699 | 179.112 | 1.933 | 0.0261 | 0.76482 | 532.6121 | -1.797 | 69.0473 | 7.4229 | 0.85947
2013-03-26 16:30 | 0.56476 | 1.3473 | 1.4501 | 0.45228 | 2.099 | 156.0761 | 343.9239 | -1.4326 | 0.63557 | 0.094285 | 7.192 | 18000 | 0.031114 | 115.0673 | 1.5339 | 0.022473 | 0.6188 | 531.7668 | -1.7935 | 69.03 | 7.4941 | 0.85903
2013-03-26 17:00 | 0.54629 | 1.2792 | 1.5675 | 0.4456 | 2.266 | -172.0078 | 312.0078 | -1.4008 | -0.19667 | -0.021479 | 7.4131 | 18000 | 0.076267 | 98.5144 | 1.3827 | 0.020085 | 0.56277 | 530.9229 | -1.7798 | 69.0148 | 7.7135 | 0.85816
2013-03-26 17:30 | 0.98795 | 2.2069 | 2.5677 | 0.55785 | 4.9556 | 112.6467 | 27.3533 | -1.6905 | 4.0519 | 0.56137 | 7.4041 | 18000 | 0.11808 | 12.3674 | 1.2692 | 0.066622 | 0.49851 | 531.7511 | -1.7246 | 68.9965 | 7.6952 | 0.85796
2013-03-26 18:00 | 0.23309 | 1.2376 | 1.1489 | 0.50961 | 7.2113 | 114.2287 | 25.7713 | -2.9218 | 6.4925 | 0.88177 | 6.4071 | 18000 | 0.010231 | 21.1579 | 0.947 | 0.072114 | 0.4114 | 534.4182 | -1.5408 | 69.0157 | 6.6652 | 0.86124
2013-03-26 18:30 | 0.44845 | 0.97156 | 1.683 | 0.49825 | 5.9308 | 124.9053 | 15.0947 | -3.3399 | 4.7867 | 0.70055 | 5.4471 | 18000 | -0.050869 | 34.101 | 1.2127 | 0.019239 | 0.34738 | 537.4173 | -1.4469 | 69.0421 | 5.6877 | 0.86453
2013-03-26 19:00 | 0.65486 | 1.091 | 1.8613 | 0.50237 | 3.3947 | 146.5059 | 353.4941 | -2.5217 | 1.6687 | 0.2105 | 4.2661 | 18000 | -0.014732 | 10.3686 | 1.03 | 0.019414 | 0.37573 | 540.3123 | -1.4092 | 69.0785 | 4.4984 | 0.86866
2013-03-26 19:30 | 0.72182 | 0.84845 | 2.0151 | 0.45268 | 2.2796 | -157.243 | 297.243 | -1.1948 | -0.50119 | 0.011128 | 3.2654 | 18000 | -0.031356 | -2.0339 | 1.3231 | 0.030922 | 0.52988 | 543.1338 | -1.3988 | 69.114 | 3.4942 | 0.87225
2013-03-26 20:00 | 0.4303 | 1.1629 | 1.512 | 0.35677 | 2.1235 | -136.9936 | 276.9936 | -1.0604 | -0.98905 | -0.095884 | 2.1804 | 18000 | -0.0091279 | -8.9498 | 2.0174 | 0.018589 | 0.78261 | 545.9153 | -1.4137 | 69.1368 | 2.4096 | 0.87598
2013-03-26 20:30 | 0.26352 | 1.1484 | 0.78931 | 0.28873 | 3.2411 | -48.0748 | 188.0748 | 2.0714 | -2.3066 | -0.32888 | 0.80374 | 18000 | 0.05352 | -79.2056 | 3.1363 | 0.0099894 | 1.2608 | 549.5031 | -1.4283 | 69.1761 | 1.033 | 0.88088
2013-03-26 21:00 | 0.32393 | 1.282 | 0.86488 | 0.26933 | 3.1144 | -60.527 | 200.527 | 1.3814 | -2.4443 | -0.32114 | 0.78832 | 18000 | 0.0048251 | -6.2508 | 2.5202 | 0.00778 | 1.0412 | 549.7664 | -1.4232 | 69.2236 | 1.0166 | 0.88154
2013-03-26 21:30 | 0.33644 | 0.99355 | 0.759 | 0.29715 | 2.6331 | -82.9072 | 222.9072 | 0.29983 | -2.4097 | -0.32262 | -0.29367 | 18000 | -0.0095849 | 46.7309 | 2.607 | 0.0068113 | 1.0755 | 553.0327 | -1.4322 | 69.2706 | -0.065947 | 0.88563
2013-03-26 22:00 | 0.21229 | 0.65278 | 0.68362 | 0.18321 | 3.2932 | -85.867 | 225.867 | 0.23235 | -3.2156 | -0.27807 | -0.66105 | 18000 | 0.0086349 | -45.849 | 3.7969 | 0.0086434 | 1.5201 | 554.1312 | -1.4227 | 69.3126 | -0.43557 | 0.88736
2013-03-26 22:30 | 0.18418 | 0.57371 | 0.65572 | 0.2664 | 3.0844 | -66.2048 | 206.2048 | 1.219 | -2.7644 | -0.39554 | -1.7878 | 18000 | -0.0019236 | -1.7178 | 3.0327 | 0.019355 | 1.211 | 557.3258 | -1.4529 | 69.347 | -1.5595 | 0.89149
2013-03-26 23:00 | 0.16731 | 1.1441 | 0.63992 | 0.24791 | 2.3218 | -88.6223 | 228.6223 | 0.048787 | -2.0286 | -0.22485 | -1.3673 | 18000 | -0.0039091 | 10.0368 | 3.1183 | 0.028058 | 1.2269 | 556.113 | -1.4666 | 69.3686 | -1.1362 | 0.89039
2013-03-26 23:30 | 0.28439 | 0.76 | 0.99532 | 0.20662 | 2.3169 | -83.4588 | 223.4588 | 0.24785 | -2.1615 | -0.17383 | -2.3459 | 18000 | -0.012416 | 44.4095 | 3.13 | 0.013895 | 1.2102 | 558.9562 | -1.4624 | 69.3778 | -2.1172 | 0.89373
2013-03-27 | 0.18426 | 0.6043 | 0.75515 | 0.20045 | 2.4709 | -71.1424 | 211.1424 | 0.76721 | -2.2463 | -0.304 | -2.6556 | 18000 | 0.0084259 | -10.014 | 2.2488 | 0.024532 | 0.87466 | 559.3871 | -1.5108 | 69.3824 | -2.4199 | 0.89482
2013-03-27 00:30 | 0.23132 | 0.74212 | 0.60196 | 0.17846 | 2.6919 | -94.5512 | 234.5512 | -0.20475 | -2.5723 | -0.21477 | -3.2248 | 18000 | 0.0039419 | 12.9489 | 3.3253 | 0.019919 | 1.2794 | 560.9248 | -1.5038 | 69.3926 | -2.9912 | 0.89683
2013-03-27 01:00 | 0.18103 | 0.66026 | 0.54331 | 0.19454 | 2.2577 | -92.3424 | 232.3424 | -0.08834 | -2.1596 | -0.17462 | -3.8959 | 18000 | 0.0035462 | -1.1517 | 1.822 | 0.0064429 | 0.74792 | 562.9927 | -1.4881 | 69.404 | -3.6659 | 0.89921
2013-03-27 01:30 | 0.11792 | 0.34657 | 0.3321 | 0.13835 | 3.0024 | -71.8742 | 211.8741 | 0.92904 | -2.8381 | -0.3222 | -4.4948 | 18000 | -0.0047723 | 6.3663 | 1.5437 | 0.003616 | 0.58482 | 564.5299 | -1.4932 | 69.4045 | -4.2651 | 0.90123
2013-03-27 02:00 | 0.30647 | 0.52819 | 0.90044 | 0.19508 | 1.6891 | -75.5427 | 215.5427 | 0.39813 | -1.5442 | -0.17628 | -5.2594 | 18000 | 0.03489 | -33.0151 | 2.7176 | 0.0053029 | 0.98606 | 566.7597 | -1.4992 | 69.4069 | -5.0301 | 0.90383
2013-03-27 02:30 | 0.25921 | 0.76667 | 0.67545 | 0.18938 | 1.7618 | -67.0088 | 207.0088 | 0.63526 | -1.4972 | -0.18933 | -5.6367 | 18000 | -0.016598 | 36.3331 | 1.855 | 0.0081768 | 0.69509 | 567.7513 | -1.5023 | 69.4103 | -5.4075 | 0.90515
2013-03-27 03:00 | 0.10191 | 0.55216 | 0.5817 | 0.20467 | 1.675 | -45.608 | 185.608 | 1.1056 | -1.1293 | -0.1644 | -6.8717 | 18000 | 0.0059558 | -7.6826 | 2.0486 | 0.009444 | 0.7303 | 571.2366 | -1.5255 | 69.4156 | -6.6411 | 0.90942
2013-03-27 03:30 | 0.25772 | 0.87698 | 0.84288 | 0.16635 | 1.7231 | -59.2401 | 199.2401 | 0.67775 | -1.1387 | -0.12461 | -6.9048 | 18000 | 0.0011235 | -15.6623 | 2.385 | 0.0055985 | 0.90283 | 571.0609 | -1.5346 | 69.4018 | -6.6729 | 0.90935
2013-03-27 04:00 | 0.12497 | 0.77913 | 0.58307 | 0.2212 | 1.4401 | -65.5631 | 205.5631 | 0.47771 | -1.0513 | -0.11086 | -7.5182 | 18000 | -0.00035205 | 8.3716 | 2.2781 | 0.0047044 | 0.83391 | 572.7927 | -1.5382 | 69.3941 | -7.2868 | 0.91135
2013-03-27 04:30 | 0.18782 | 0.58667 | 0.48329 | 0.21274 | 2.0804 | -65.4284 | 205.4284 | 0.82329 | -1.8006 | -0.24967 | -8.4253 | 18000 | -0.016798 | 27.0382 | 2.4069 | 0.0068572 | 0.88143 | 575.3438 | -1.554 | 69.3944 | -8.1931 | 0.91448
2013-03-27 05:00 | 0.12008 | 0.43307 | 0.53862 | 0.22212 | 1.8102 | -53.855 | 193.855 | 1.0336 | -1.4151 | -0.21959 | -8.9588 | 18000 | 0.0065674 | -23.6857 | 2.0744 | 0.0067915 | 0.77677 | 576.8329 | -1.5583 | 69.3757 | -8.7269 | 0.91608
2013-03-27 05:30 | 0.47508 | 0.34012 | 1.4531 | 0.26229 | 2.0314 | -49.4251 | 189.4251 | 1.0333 | -1.2066 | -0.17716 | -8.9031 | 18000 | 0.11647 | -134.0725 | 3.4833 | 0.014564 | 1.1884 | 576.2487 | -1.5527 | 69.3634 | -8.6719 | 0.91572
2013-03-27 06:00 | 0.16091 | 0.5763 | 0.57897 | 0.17486 | 2.204 | -41.5431 | 181.5431 | 1.5895 | -1.4084 | -0.24658 | -9.5527 | 18000 | 0.0045882 | -0.44623 | 1.8802 | 0.010143 | 0.68004 | 578.5785 | -1.5683 | 69.3752 | -9.3203 | 0.91813
2013-03-27 06:30 | 0.22978 | 0.63831 | 0.62748 | 0.21047 | 1.5541 | -50.6691 | 190.6691 | 0.86126 | -1.0511 | -0.16248 | -9.7861 | 18000 | -0.0041996 | -18.4506 | 2.6945 | 0.0080839 | 0.99445 | 579.1486 | -1.5809 | 69.3768 | -9.5523 | 0.91897
2013-03-27 07:00 | 0.18257 | 0.48815 | 0.64336 | 0.18692 | 1.6066 | -45.4444 | 185.4444 | 1.0253 | -1.0413 | -0.16763 | -10.4865 | 18000 | -0.0028876 | 11.0252 | 1.6349 | 0.0067208 | 0.61352 | 581.391 | -1.5797 | 69.4008 | -10.2542 | 0.92174
2013-03-27 07:30 | 0.042249 | 0.43167 | 0.52747 | 0.17148 | 1.852 | -53.0385 | 193.0385 | 1.0627 | -1.4122 | -0.22532 | -11.1179 | 18000 | 0.0044585 | -4.3629 | 1.7985 | 0.0062785 | 0.64401 | 583.3771 | -1.5904 | 69.4175 | -10.8852 | 0.92418
2013-03-27 08:00 | 0.25132 | 0.42504 | 0.76923 | 0.14326 | 1.2848 | -57.031 | 197.031 | 0.55831 | -0.86073 | -0.11643 | -10.7266 | 18000 | 0.019568 | -39.2766 | 1.8004 | 0.0093989 | 0.6173 | 581.865 | -1.5743 | 69.4381 | -10.4956 | 0.92308
2013-03-27 08:30 | 0.22687 | 0.57394 | 0.64884 | 0.13702 | 0.91972 | 22.2368 | 117.7632 | 0.50324 | 0.20575 | 0.015181 | -10.5199 | 18000 | -0.0023204 | -14.9673 | 1.0848 | 0.022647 | 0.48395 | 580.7627 | -1.549 | 69.4585 | -10.2923 | 0.92262
2013-03-27 09:00 | 0.21871 | 0.40511 | 0.63946 | 0.23299 | 0.93615 | 82.5226 | 57.4774 | 0.092221 | 0.70263 | 0.073798 | -10.3816 | 18000 | 0.025452 | 37.3887 | 0.97357 | 0.017839 | 0.37378 | 579.7633 | -1.5091 | 69.4407 | -10.1596 | 0.92189
2013-03-27 09:30 | 0.21237 | 0.42746 | 0.64167 | 0.31452 | 1.1512 | 70.6834 | 69.3166 | 0.31667 | 0.90342 | 0.074323 | -8.9827 | 17998 | -0.00055903 | 96.6468 | 1.2966 | 0.017463 | 0.57844 | 575.6105 | -1.5053 | 69.4399 | -8.7589 | 0.917
2013-03-27 10:00 | 0.15295 | 0.47713 | 0.55046 | 0.34071 | 1.3067 | 96.524 | 43.4759 | -0.13645 | 1.1931 | 0.1542 | -7.582 | 18000 | -0.0072014 | 81.7868 | 1.4851 | 0.027839 | 0.52411 | 571.8005 | -1.4732 | 69.4366 | -7.3606 | 0.91212
2013-03-27 10:30 | 0.19345 | 0.45649 | 0.66785 | 0.34723 | 1.0799 | 112.077 | 27.923 | -0.35133 | 0.86622 | 0.17599 | -5.8022 | 18000 | -0.031891 | 104.1646 | 2.4849 | 0.036703 | 0.93428 | 566.2442 | -1.3867 | 69.4222 | -5.5911 | 0.90585
2013-03-27 11:00 | 0.31959 | 0.58115 | 0.81866 | 0.35892 | 1.1879 | 120.9815 | 19.0185 | -0.48156 | 0.80203 | 0.1297 | -3.4174 | 18000 | 0.01431 | 127.4279 | 1.7759 | 0.033088 | 0.74198 | 560.233 | -1.3724 | 69.3882 | -3.2046 | 0.8974
2013-03-27 11:30 | 0.30607 | 0.72228 | 0.83101 | 0.38836 | 1.6031 | 112.479 | 27.5211 | -0.54888 | 1.3265 | 0.15283 | -1.8606 | 18000 | -0.066364 | 147.7842 | 2.0882 | 0.028721 | 0.82992 | 556.1328 | -1.4047 | 69.3518 | -1.6401 | 0.89179
2013-03-27 12:00 | 0.2572 | 0.64976 | 0.76165 | 0.42964 | 1.8326 | 120.8665 | 19.1335 | -0.87983 | 1.472 | 0.16571 | -0.18735 | 18000 | -0.064227 | 160.3146 | 2.0541 | 0.027408 | 0.83901 | 552.0654 | -1.409 | 69.3238 | 0.03665 | 0.88597
2013-03-27 12:30 | 0.23111 | 0.63286 | 0.88191 | 0.43371 | 1.3899 | 93.6976 | 46.3024 | -0.075025 | 1.1609 | 0.15938 | 1.6345 | 18000 | -0.057324 | 149.4285 | 2.1903 | 0.030115 | 0.86357 | 547.4904 | -1.4276 | 69.3045 | 1.8645 | 0.87985
2013-03-27 13:00 | 0.50282 | 1.0846 | 1.3455 | 0.47177 | 1.8332 | 84.0597 | 55.9402 | 0.12504 | 1.2018 | 0.12192 | 2.9484 | 18000 | 0.060989 | 191.3097 | 2.0852 | 0.0339 | 0.86827 | 544.3588 | -1.4054 | 69.2561 | 3.1772 | 0.87505
2013-03-27 13:30 | 0.48895 | 0.97377 | 1.5608 | 0.4838 | 2.4791 | 73.4911 | 66.5089 | 0.56836 | 1.9177 | 0.23793 | 4.0383 | 18000 | 0.0089225 | 186.3635 | 2.2744 | 0.035863 | 0.87182 | 541.9359 | -1.4421 | 69.217 | 4.2751 | 0.87112
2013-03-27 14:00 | 0.55467 | 0.91244 | 1.5525 | 0.52226 | 1.9871 | 69.7031 | 70.2969 | 0.52137 | 1.4097 | 0.16327 | 4.6525 | 18000 | 0.042185 | 196.5446 | 2.3459 | 0.052999 | 0.84587 | 539.4041 | -1.52 | 69.1802 | 4.9033 | 0.86874
2013-03-27 14:30 | 0.51085 | 1.3284 | 1.3675 | 0.52741 | 2.3688 | 82.1858 | 57.8142 | 0.25163 | 1.8336 | 0.16242 | 5.505 | 18000 | 0.017556 | 219.2775 | 2.3423 | 0.0376 | 0.93138 | 536.8883 | -1.4374 | 69.1205 | 5.7438 | 0.86533
2013-03-27 15:00 | 0.38467 | 1.529 | 1.3245 | 0.54565 | 3.4542 | 84.6192 | 55.3808 | 0.28314 | 3.006 | 0.40958 | 6.3102 | 18000 | -0.11761 | 207.1467 | 2.1038 | 0.028932 | 0.87453 | 534.2697 | -1.4145 | 69.073 | 6.5468 | 0.86224
2013-03-27 15:30 | 0.78231 | 1.4828 | 2.1672 | 0.56864 | 3.144 | 37.1657 | 102.8343 | 1.7871 | 1.3548 | 0.12485 | 6.463 | 18000 | 0.14261 | 178.9881 | 1.6975 | 0.027021 | 0.70363 | 532.8908 | -1.4025 | 69.0429 | 6.6979 | 0.86139
2013-03-27 16:00 | 0.65127 | 1.728 | 1.5815 | 0.50137 | 5.1329 | 114.52 | 25.48 | -2.0481 | 4.4901 | 0.63049 | 6.0646 | 18000 | -0.064753 | 89.8922 | 1.3159 | 0.051091 | 0.57249 | 534.2845 | -1.3383 | 69.0327 | 6.2883 | 0.86249
2013-03-27 16:30 | 0.26943 | 1.0342 | 1.4788 | 0.51174 | 7.4155 | 118.1499 | 21.8501 | -3.4706 | 6.4861 | 0.92535 | 5.2973 | 18000 | -0.0077573 | 35.2579 | 1.0226 | 0.026563 | 0.46232 | 535.4344 | -1.2324 | 69.0324 | 5.5021 | 0.86485
2013-03-27 17:00 | 0.61206 | 1.3766 | 2.0158 | 0.5988 | 6.2033 | 119.5959 | 20.4041 | -2.9722 | 5.2329 | 0.74294 | 4.4349 | 18000 | -0.039456 | 59.7224 | 0.97904 | 0.025877 | 0.36604 | 537.9708 | -1.1441 | 69.0673 | 4.6237 | 0.86797
2013-03-27 17:30 | 0.37912 | 1.2708 | 1.6928 | 0.58974 | 6.8481 | 119.439 | 20.561 | -3.31 | 5.865 | 0.81721 | 3.9845 | 18000 | -0.017629 | 33.528 | 0.7725 | 0.014454 | 0.29948 | 539.4829 | -1.0864 | 69.0948 | 4.1631 | 0.86972
2013-03-27 18:00 | 0.41742 | 1.2131 | 1.772 | 0.59226 | 7.0453 | 119.0939 | 20.9061 | -3.3713 | 6.0585 | 0.84601 | 3.3744 | 18000 | 0.00074488 | 2.92 | 0.62687 | 0.010677 | 0.25013 | 541.0198 | -1.0919 | 69.1288 | 3.5531 | 0.87207
2013-03-27 18:30 | 0.46794 | 1.3049 | 1.9238 | 0.59726 | 6.5532 | 117.618 | 22.382 | -2.9804 | 5.6967 | 0.78992 | 2.8382 | 18000 | 0.014577 | -7.9275 | 0.70191 | 0.0081683 | 0.21483 | 542.4816 | -1.1055 | 69.1645 | 3.0183 | 0.87421
2013-03-27 19:00 | 0.57667 | 1.2069 | 2.0719 | 0.62034 | 7.2874 | 117.8409 | 22.1591 | -3.3486 | 6.3402 | 0.89895 | 2.2018 | 18000 | -0.001709 | -15.6266 | 0.84134 | 0.010974 | 0.23038 | 544.5414 | -1.1261 | 69.2144 | 2.3843 | 0.87687
2013-03-27 19:30 | 0.43834 | 1.2779 | 1.7403 | 0.60818 | 6.5941 | 121.073 | 18.9269 | -3.3247 | 5.5173 | 0.85205 | 1.5778 | 18000 | -0.0063571 | -2.7589 | 0.66472 | 0.0073891 | 0.17088 | 546.616 | -1.1477 | 69.2735 | 1.7627 | 0.87961
2013-03-27 20:00 | 0.74348 | 1.3309 | 2.2087 | 0.56598 | 4.9193 | 127.3527 | 12.6473 | -2.7958 | 3.663 | 0.50786 | 1.1667 | 17998 | -0.03997 | 0.038972 | 0.86134 | 0.0055932 | 0.25114 | 547.9922 | -1.1617 | 69.3227 | 1.3532 | 0.88156
2013-03-27 20:30 | 0.54593 | 1.2208 | 1.6862 | 0.50965 | 3.1014 | 147.4514 | 352.5486 | -2.3217 | 1.4819 | 0.20984 | 0.70306 | 18000 | -0.0024487 | -20.7548 | 0.79107 | 0.0052883 | 0.28259 | 549.5837 | -1.1613 | 69.3742 | 0.88878 | 0.8837
2013-03-27 21:00 | 0.55863 | 1.2447 | 1.5593 | 0.43833 | 2.2052 | -178.5726 | 318.5726 | -1.4909 | -0.037151 | 0.027577 | 0.25774 | 18000 | -0.0027951 | -17.0896 | 0.84942 | 0.04532 | 0.29592 | 551.0842 | -1.1113 | 69.4249 | 0.43472 | 0.88579
2013-03-27 21:30 | 0.50824 | 1.076 | 1.6532 | 0.41231 | 2.1897 | 168.4498 | 331.5502 | -1.5251 | 0.31168 | 0.069054 | 0.078192 | 18000 | -0.023638 | 3.2684 | 1.0716 | 0.047523 | 0.33508 | 551.5458 | -0.98678 | 69.4748 | 0.23501 | 0.88699
2013-03-27 22:00 | 0.37453 | 0.81269 | 1.2411 | 0.27297 | 1.6209 | -156.0261 | 296.0261 | -0.96992 | -0.43131 | -0.044762 | 0.051053 | 18000 | -0.0047503 | -2.467 | 0.73067 | 0.032938 | 0.24136 | 551.9918 | -0.94345 | 69.5193 | 0.20086 | 0.88765
2013-03-27 22:30 | 0.21259 | 0.51423 | 0.6489 | 0.18345 | 1.7895 | -105.8957 | 245.8957 | -0.46627 | -1.6373 | -0.1712 | -0.20138 | 18000 | 0.0032046 | -1.3955 | 0.87266 | 0.01659 | 0.28451 | 553.0467 | -0.92314 | 69.5527 | -0.055145 | 0.88889
2013-03-27 23:00 | 0.19542 | 0.61211 | 0.54959 | 0.1958 | 2.0575 | -145.3206 | 285.3206 | -1.6182 | -1.1196 | -0.11368 | -0.27414 | 18000 | 0.0061786 | -6.9344 | 0.77654 | 0.01298 | 0.2485 | 553.3434 | -0.87602 | 69.583 | -0.13551 | 0.88951
2013-03-27 23:30 | 0.18648 | 0.78003 | 0.69465 | 0.20314 | 2.0043 | -135.8069 | 275.8069 | -1.3476 | -1.3102 | -0.14522 | -0.17823 | 18000 | 0.012248 | -12.0872 | 0.8109 | 0.0066328 | 0.25862 | 553.1005 | -0.85922 | 69.6004 | -0.042191 | 0.88942
2013-03-28 | 0.11082 | 0.3748 | 0.40773 | 0.11587 | 1.9086 | -118.017 | 258.017 | -0.87138 | -1.6377 | -0.15368 | -0.56224 | 18000 | -0.00035967 | 1.294 | 1.0044 | 0.0034987 | 0.32459 | 554.3715 | -0.85826 | 69.6068 | -0.42675 | 0.89075
2013-03-28 00:30 | 0.097282 | 0.73837 | 0.32625 | 0.12478 | 2.0283 | -94.3775 | 234.3775 | -0.14362 | -1.8761 | -0.18614 | -0.9846 | 18000 | 0.0018862 | -1.1002 | 1.0773 | 0.009209 | 0.37766 | 555.4733 | -0.84746 | 69.6109 | -0.85124 | 0.89219
2013-03-28 01:00 | 0.15953 | 0.60838 | 0.35452 | 0.18347 | 2.2086 | -68.4633 | 208.4633 | 0.78347 | -1.9852 | -0.22639 | -1.9488 | 18000 | 0.0003645 | -1.8468 | 1.4649 | 0.008416 | 0.52109 | 558.2703 | -0.87823 | 69.6139 | -1.8116 | 0.8954
2013-03-28 01:30 | 0.14519 | 0.59409 | 0.33869 | 0.13628 | 2.7837 | -76.6427 | 216.6427 | 0.62889 | -2.6486 | -0.27978 | -2.4097 | 18000 | -0.012139 | 18.4057 | 2.7325 | 0.033528 | 0.92001 | 559.0565 | -0.83426 | 69.6112 | -2.2798 | 0.89689
2013-03-28 02:00 | 0.17502 | 0.83329 | 0.73417 | 0.14633 | 2.9111 | -63.2369 | 203.2369 | 1.2214 | -2.4219 | -0.3139 | -2.0636 | 18000 | 0.030916 | -27.91 | 1.8761 | 0.02918 | 0.65439 | 557.6264 | -0.76697 | 69.6012 | -1.9438 | 0.89561
2013-03-28 02:30 | 0.17169 | 0.80046 | 0.65018 | 0.18364 | 1.5054 | -93.5877 | 233.5877 | -0.078964 | -1.2594 | -0.15548 | -2.4783 | 18000 | -0.0014848 | 10.4796 | 1.1092 | 0.02257 | 0.41391 | 559.2853 | -0.81369 | 69.6068 | -2.3517 | 0.89705
2013-03-28 03:00 | 0.32373 | 1.0345 | 0.61303 | 0.22781 | 2.7287 | -92.5598 | 232.5598 | -0.11233 | -2.5125 | -0.2386 | -3.4002 | 18000 | 0.021287 | -7.0201 | 2.1649 | 0.012922 | 0.82817 | 561.7078 | -0.85401 | 69.5969 | -3.2681 | 0.9
2013-03-28 03:30 | 0.13707 | 0.57233 | 0.51573 | 0.21219 | 2.0844 | -70.8875 | 210.8875 | 0.65468 | -1.8893 | -0.22381 | -3.5884 | 18000 | -0.0035509 | 5.9597 | 1.6134 | 0.0078551 | 0.61874 | 562.0049 | -0.86581 | 69.5922 | -3.4547 | 0.90056
2013-03-28 04:00 | 0.20706 | 0.75591 | 0.45682 | 0.2305 | 2.4376 | -62.5988 | 202.5988 | 1.0688 | -2.0617 | -0.26826 | -5.0166 | 18000 | -9.3234e-05 | -3.0127 | 2.8296 | 0.01429 | 1.0737 | 565.8638 | -0.8801 | 69.5869 | -4.8822 | 0.90529
2013-03-28 04:30 | 0.41709 | 0.71001 | 0.99391 | 0.22202 | 1.8837 | -71.0267 | 211.0267 | 0.55842 | -1.6242 | -0.19814 | -4.8904 | 18000 | -0.03048 | 31.7545 | 1.8345 | 0.010432 | 0.6431 | 565.6378 | -0.88674 | 69.5871 | -4.7548 | 0.90487
2013-03-28 05:00 | 0.2471 | 0.54523 | 0.67912 | 0.15608 | 2.4908 | -75.2502 | 215.2502 | 0.62042 | -2.3565 | -0.2294 | -5.2257 | 18000 | 0.0016121 | -15.8286 | 1.864 | 0.0093504 | 0.70352 | 566.3178 | -0.89118 | 69.5915 | -5.0898 | 0.90606
2013-03-28 05:30 | 0.1932 | 0.7627 | 0.63857 | 0.16706 | 2.2361 | -62.8944 | 202.8943 | 0.94342 | -1.8431 | -0.21649 | -6.3436 | 18000 | 0.010613 | -8.8555 | 1.8397 | 0.0081922 | 0.68763 | 569.6066 | -0.91125 | 69.6056 | -6.2058 | 0.91004
2013-03-28 06:00 | 0.19825 | 0.414 | 0.7438 | 0.2174 | 2.1694 | -62.8444 | 202.8444 | 0.97641 | -1.9035 | -0.2583 | -6.9461 | 18000 | -0.036098 | 65.1912 | 2.9233 | 0.020735 | 1.0838 | 571.4575 | -0.92833 | 69.62 | -6.8064 | 0.91229
2013-03-28 06:30 | 0.19461 | 0.48925 | 0.65408 | 0.20204 | 2.2759 | -57.399 | 197.399 | 1.1898 | -1.8603 | -0.23798 | -7.7654 | 18000 | 0.005002 | -13.4617 | 2.0475 | 0.010012 | 0.79115 | 573.8019 | -0.95959 | 69.6398 | -7.6218 | 0.91537
2013-03-28 07:00 | 0.20497 | 0.56722 | 0.73242 | 0.18455 | 1.9083 | -66.7943 | 206.7943 | 0.71025 | -1.6567 | -0.20651 | -7.7258 | 18000 | -0.00034139 | -2.8796 | 2.4267 | 0.012336 | 0.88542 | 573.7006 | -0.96173 | 69.6575 | -7.5819 | 0.91547
2013-03-28 07:30 | 0.1191 | 0.60967 | 0.57559 | 0.17413 | 1.5811 | -55.658 | 195.658 | 0.80281 | -1.175 | -0.17627 | -7.5997 | 18000 | 0.0012088 | 6.556 | 1.8448 | 0.010139 | 0.63815 | 573.3588 | -0.95794 | 69.672 | -7.4564 | 0.91522
2013-03-28 08:00 | 0.29021 | 0.76649 | 0.90064 | 0.16649 | 1.5064 | -52.279 | 192.279 | 0.64181 | -0.82978 | -0.078931 | -7.5224 | 18000 | 0.019463 | -21.6 | 2.2012 | 0.014829 | 0.77467 | 572.8029 | -0.94213 | 69.6736 | -7.3813 | 0.91498
2013-03-28 08:30 | 0.21562 | 0.45673 | 0.52037 | 0.14716 | 1.2596 | -4.6169 | 144.6169 | 1.1167 | -0.090181 | -0.06541 | -8.1812 | 18000 | 0.02718 | 3.8353 | 1.2417 | 0.026096 | 0.34131 | 574.181 | -0.96716 | 69.6972 | -8.0371 | 0.91756
2013-03-28 09:00 | 0.20656 | 0.37472 | 0.57337 | 0.26301 | 0.88068 | 73.9205 | 66.0795 | 0.19344 | 0.67109 | 0.066025 | -7.13 | 18000 | -0.00087209 | 78.7893 | 1.8931 | 0.024985 | 0.72781 | 571.3494 | -0.91044 | 69.6875 | -6.9933 | 0.91381
2013-03-28 09:30 | 0.21112 | 0.40066 | 0.73759 | 0.30466 | 1.1984 | 102.12 | 37.8799 | -0.23055 | 1.0736 | 0.143 | -6.6846 | 18000 | 0.0076672 | 58.2333 | 2.0386 | 0.02291 | 0.71817 | 569.9144 | -0.91393 | 69.6679 | -6.5468 | 0.91202
2013-03-28 10:00 | 0.14554 | 0.52243 | 0.64522 | 0.34038 | 1.3957 | 98.2335 | 41.7665 | -0.18208 | 1.2583 | 0.15339 | -5.3606 | 18000 | 0.023056 | 88.9883 | 1.7389 | 0.030564 | 0.61938 | 566.3605 | -0.86446 | 69.6513 | -5.229 | 0.90729
2013-03-28 10:30 | 0.21109 | 0.49454 | 0.59755 | 0.36933 | 1.2545 | 113.3359 | 26.6641 | -0.44606 | 1.034 | 0.14773 | -3.8483 | 18000 | -0.010272 | 80.4273 | 1.7492 | 0.028335 | 0.6407 | 561.6724 | -0.75292 | 69.6305 | -3.7324 | 0.90192
2013-03-28 11:00 | 0.25263 | 0.66285 | 0.81264 | 0.38036 | 1.4615 | 99.2147 | 40.7853 | -0.19718 | 1.2155 | 0.126 | -1.8636 | 18000 | -0.048402 | 128.4429 | 2.1114 | 0.021579 | 0.80665 | 556.6309 | -0.69236 | 69.5945 | -1.7554 | 0.89485
2013-03-28 11:30 | 0.34867 | 0.70323 | 0.91648 | 0.43232 | 1.6494 | 102.1139 | 37.8861 | -0.30119 | 1.4033 | 0.11534 | -0.52846 | 18000 | -0.072474 | 150.917 | 1.9675 | 0.022657 | 0.78475 | 552.8617 | -0.67843 | 69.5614 | -0.42129 | 0.89005
2013-03-28 12:00 | 0.33228 | 0.86645 | 0.98178 | 0.42338 | 1.4409 | 108.1411 | 31.8589 | -0.3013 | 0.91959 | 0.13297 | 0.66953 | 18000 | -0.014607 | 123.6257 | 2.2982 | 0.026453 | 0.82057 | 549.069 | -0.66831 | 69.5173 | 0.77609 | 0.88559
2013-03-28 12:30 | 0.3817 | 0.84615 | 1.1033 | 0.4358 | 1.4214 | 138.1266 | 1.8734 | -0.6708 | 0.60131 | 0.051627 | 1.7585 | 18000 | 0.032685 | 131.7605 | 2.4338 | 0.026975 | 0.81585 | 545.7845 | -0.67722 | 69.4666 | 1.8674 | 0.88144
2013-03-28 13:00 | 0.32597 | 1.1879 | 1.0178 | 0.46333 | 1.9836 | 133.4795 | 6.5205 | -1.0784 | 1.1372 | 0.1442 | 3.0367 | 18000 | -0.033189 | 146.3758 | 2.0994 | 0.03408 | 0.78875 | 542.5622 | -0.75064 | 69.4001 | 3.1587 | 0.87653
2013-03-28 13:30 | 0.4476 | 0.99357 | 1.1288 | 0.43781 | 1.997 | 140.1786 | 359.8214 | -1.2872 | 1.0733 | 0.17466 | 4.2176 | 18000 | -0.014595 | 217.8019 | 2.3077 | 0.03262 | 0.9429 | 539.5499 | -0.80416 | 69.3441 | 4.3496 | 0.8721
2013-03-28 14:00 | 0.37069 | 1.3276 | 0.98666 | 0.45216 | 2.0039 | 162.6422 | 337.3578 | -1.5402 | 0.48141 | 0.12854 | 5.0724 | 18000 | -0.060036 | 201.6167 | 2.3182 | 0.025216 | 0.94912 | 537.0739 | -0.81111 | 69.2989 | 5.2064 | 0.86885
2013-03-28 14:30 | 0.50832 | 0.97718 | 1.3385 | 0.47731 | 2.1722 | 129.2743 | 10.7256 | -1.1455 | 1.4008 | 0.16568 | 5.3309 | 18000 | 0.0050462 | 206.2126 | 2.0736 | 0.041302 | 0.83342 | 536.3966 | -0.86268 | 69.2531 | 5.4737 | 0.86748
2013-03-28 15:00 | 0.62199 | 1.0756 | 1.6578 | 0.52516 | 1.9886 | 97.1644 | 42.8356 | -0.13246 | 1.0538 | 0.10069 | 6.187 | 18000 | 0.077671 | 226.1728 | 1.9995 | 0.031439 | 0.82185 | 533.8832 | -0.94753 | 69.2001 | 6.345 | 0.86416
2013-03-28 15:30 | 0.97427 | 1.6429 | 2.6674 | 0.58021 | 2.8499 | 170.7679 | 329.2321 | -0.77848 | 0.12654 | 0.080297 | 6.8765 | 18000 | 0.2787 | 245.0372 | 2.0973 | 0.0415 | 0.92046 | 531.2371 | -1.1179 | 69.1423 | 7.064 | 0.86133
2013-03-28 16:00 | 0.66372 | 1.2187 | 1.7181 | 0.49159 | 2.4309 | 123.6454 | 16.3546 | -1.0328 | 1.5518 | 0.1525 | 7.1607 | 18000 | 0.034712 | 111.1417 | 1.7917 | 0.030198 | 0.65036 | 530.6644 | -1.1402 | 69.1039 | 7.3525 | 0.85998
2013-03-28 16:30 | 1.2116 | 1.574 | 3.3704 | 0.60694 | 3.8058 | 130.377 | 9.623 | -1.5525 | 1.8257 | 0.28271 | 7.071 | 18000 | 0.21238 | -16.0512 | 1.2439 | 0.1281 | 0.48615 | 529.9307 | -1.2022 | 69.0786 | 7.2731 | 0.85995
2013-03-28 17:00 | 0.52731 | 1.2423 | 2.0489 | 0.62702 | 7.7964 | 116.2568 | 23.7432 | -3.3965 | 6.8853 | 0.96267 | 5.3609 | 18000 | -0.010336 | 65.332 | 1.4052 | 0.10315 | 0.58687 | 534.293 | -0.72093 | 69.0891 | 5.4807 | 0.86531
2013-03-28 17:30 | 0.56468 | 1.4245 | 2.0606 | 0.63868 | 7.2292 | 119.0718 | 20.9282 | -3.4346 | 6.1778 | 0.89572 | 4.3378 | 18000 | -0.016447 | 31.4312 | 0.7986 | 0.031823 | 0.31068 | 536.7143 | -0.52705 | 69.1259 | 4.4247 | 0.86895
2013-03-28 18:00 | 0.89695 | 1.71 | 2.6762 | 0.74033 | 7.5107 | 118.2089 | 21.7911 | -3.4583 | 6.4473 | 0.86977 | 3.7036 | 18000 | -0.034342 | -14.2796 | 0.97275 | 0.047442 | 0.30978 | 538.0616 | -0.4958 | 69.1522 | 3.7848 | 0.87127
2013-03-28 18:30 | 0.53291 | 1.4408 | 1.9647 | 0.59836 | 7.1041 | 119.5759 | 20.4241 | -3.427 | 6.0386 | 0.8354 | 3.0737 | 18000 | -0.010505 | -3.3704 | 0.71916 | 0.017785 | 0.21778 | 539.9275 | -0.46104 | 69.1909 | 3.1489 | 0.87374
2013-03-28 19:00 | 0.62277 | 1.4399 | 2.0195 | 0.58368 | 4.873 | 127.7397 | 12.2603 | -2.8749 | 3.7143 | 0.55286 | 2.5962 | 18000 | -0.014716 | -6.6373 | 0.61123 | 0.010274 | 0.14262 | 541.6953 | -0.43982 | 69.2457 | 2.6676 | 0.87594
2013-03-28 19:30 | 0.76966 | 1.4417 | 2.3651 | 0.60563 | 5.3128 | 123.8308 | 16.1693 | -2.8493 | 4.2513 | 0.62354 | 2.1171 | 18000 | -0.010612 | -18.9266 | 0.92676 | 0.020026 | 0.28204 | 543.3185 | -0.43154 | 69.3097 | 2.1868 | 0.87828
2013-03-28 20:00 | 0.72199 | 1.3249 | 2.3968 | 0.63534 | 6.1502 | 121.8231 | 18.1769 | -3.1161 | 5.0212 | 0.68686 | 1.5088 | 18000 | -0.013757 | -39.9354 | 0.59513 | 0.042973 | 0.23014 | 544.6928 | -0.36568 | 69.3702 | 1.5676 | 0.88099
2013-03-28 20:30 | 1.0021 | 1.7439 | 2.7466 | 0.52736 | 3.7157 | 114.4375 | 25.5625 | -1.1756 | 2.5871 | 0.34634 | 0.79442 | 18000 | -0.050138 | 49.3524 | 0.68345 | 0.094302 | 0.24687 | 546.1514 | -0.093914 | 69.432 | 0.80945 | 0.88404
2013-03-28 21:00 | 0.34403 | 0.66278 | 0.88592 | 0.27335 | 2.8404 | -35.1583 | 175.1583 | 2.2482 | -1.5835 | -0.30798 | 0.26015 | 18000 | 0.027571 | -25.5562 | 0.83605 | 0.028827 | 0.27878 | 547.6877 | 0.033319 | 69.4768 | 0.25485 | 0.88633
2013-03-28 21:30 | 0.34611 | 0.77589 | 0.7237 | 0.38958 | 3.6586 | -4.6494 | 144.6494 | 3.5757 | -0.29079 | -0.15209 | 0.065759 | 18000 | 0.02469 | -22.2101 | 0.63831 | 0.035489 | 0.21955 | 548.2128 | 0.031299 | 69.511 | 0.060792 | 0.8874
2013-03-28 22:00 | 0.2905 | 0.68296 | 0.56973 | 0.3751 | 3.4549 | -7.6458 | 147.6458 | 3.378 | -0.45348 | -0.17432 | 0.12361 | 18000 | 0.018882 | -15.165 | 0.46561 | 0.024595 | 0.13312 | 547.9698 | 0.087993 | 69.5315 | 0.10964 | 0.88747
2013-03-28 22:30 | 0.26636 | 1.5664 | 1.1474 | 0.47783 | 3.655 | 17.8125 | 122.1875 | 3.297 | 1.0593 | 0.064393 | -0.23229 | 18000 | 0.026392 | -23.6026 | 0.82197 | 0.017713 | 0.29303 | 548.6827 | 0.092779 | 69.5289 | -0.24698 | 0.88859
2013-03-28 23:00 | 0.79504 | 1.6668 | 2.3793 | 0.60646 | 3.8411 | -18.4882 | 158.4882 | 2.6493 | -0.88585 | -0.16051 | -1.3908 | 18000 | 0.030849 | 4.567 | 0.83109 | 0.038496 | 0.33179 | 551.3244 | 0.15242 | 69.5539 | -1.4147 | 0.89269
2013-03-28 23:30 | 0.35506 | 1.899 | 1.0342 | 0.44679 | 3.2563 | -40.7774 | 180.7774 | 2.0703 | -1.7856 | -0.30024 | -2.0637 | 18000 | 0.030001 | -21.0749 | 1.2825 | 0.036165 | 0.44661 | 552.0092 | 0.10704 | 69.5648 | -2.0804 | 0.89505
2013-03-29 | 0.3535 | 1.2363 | 1.1473 | 0.42501 | 2.3642 | -35.5179 | 175.5179 | 1.6396 | -1.1703 | -0.17879 | -2.3573 | 18000 | 0.010812 | -9.0113 | 1.3253 | 0.022512 | 0.49312 | 551.8157 | 0.043456 | 69.5538 | -2.3641 | 0.89589
2013-03-29 00:30 | 0.24326 | 1.0726 | 0.83544 | 0.25401 | 2.6371 | -80.8093 | 220.8093 | 0.38113 | -2.3556 | -0.27773 | -3.1578 | 18000 | 0.044298 | -18.1704 | 2.3058 | 0.05998 | 0.70539 | 554.0471 | -0.063395 | 69.5531 | -3.148 | 0.89855
2013-03-29 01:00 | 0.10958 | 0.54973 | 0.55963 | 0.19275 | 1.7589 | -79.6961 | 219.6961 | 0.29372 | -1.6156 | -0.17953 | -3.4518 | 18000 | -0.0067753 | -4.4466 | 1.5003 | 0.031538 | 0.44284 | 553.91 | -0.14518 | 69.5562 | -3.4294 | 0.89957
2013-03-29 01:30 | 0.30221 | 0.66345 | 0.80445 | 0.19441 | 1.989 | -94.9621 | 234.9621 | -0.15599 | -1.7967 | -0.14799 | -4.2924 | 18000 | -0.080495 | 29.0408 | 2.6634 | 0.06044 | 0.75124 | 554.4662 | -0.22477 | 69.567 | -4.2579 | 0.90253
2013-03-29 02:00 | 0.34611 | 0.78079 | 0.89291 | 0.18204 | 2.1931 | -83.6164 | 223.6164 | 0.2279 | -2.0371 | -0.22012 | -4.2548 | 18000 | -0.048492 | 31.6644 | 1.8025 | 0.034273 | 0.52934 | 553.312 | -0.20497 | 69.5756 | -4.2234 | 0.90252
2013-03-29 02:30 | 0.35431 | 0.73732 | 1.0719 | 0.216 | 1.802 | -72.8215 | 212.8215 | 0.46108 | -1.4915 | -0.17038 | -4.987 | 18000 | -0.081759 | 13.1247 | 2.5593 | 0.044966 | 0.76603 | 554.7447 | -0.26829 | 69.5726 | -4.946 | 0.90495
2013-03-29 03:00 | 0.12144 | 0.6763 | 0.58387 | 0.22602 | 2.9168 | -58.5209 | 198.5209 | 1.4678 | -2.3972 | -0.36197 | -6.506 | 18000 | 0.017988 | -4.785 | 2.1759 | 0.041324 | 0.65197 | 558.5801 | -0.41994 | 69.5572 | -6.4426 | 0.90992
2013-03-29 03:30 | 0.32726 | 0.68177 | 0.96327 | 0.25088 | 2.6241 | -58.1266 | 198.1266 | 1.2886 | -2.0724 | -0.25517 | -6.3706 | 18000 | -0.048034 | -15.6287 | 3.4336 | 0.047749 | 1.0281 | 557.6372 | -0.43608 | 69.547 | -6.3047 | 0.90932
2013-03-29 04:00 | 0.25201 | 0.76705 | 0.85327 | 0.16061 | 2.2358 | -71.5544 | 211.5544 | 0.62595 | -1.8767 | -0.2457 | -5.7356 | 18000 | -0.027432 | -8.3006 | 2.0673 | 0.043758 | 0.65382 | 555.1435 | -0.40235 | 69.5356 | -5.6745 | 0.90701
2013-03-29 04:30 | 0.1764 | 0.47335 | 0.55607 | 0.16743 | 2.9357 | -75.358 | 215.358 | 0.7326 | -2.8041 | -0.355 | -5.936 | 18000 | -0.010396 | 11.0335 | 2.6831 | 0.030808 | 0.78963 | 556.3463 | -0.38486 | 69.5231 | -5.8776 | 0.90753
2013-03-29 05:00 | 0.2775 | 0.77309 | 0.78706 | 0.1743 | 1.7298 | -37.9527 | 177.9527 | 1.2058 | -0.94044 | -0.15906 | -7.0868 | 18000 | -0.057795 | -21.8157 | 3.339 | 0.11756 | 0.89605 | 560.3698 | -0.55011 | 69.5082 | -7.004 | 0.91127
2013-03-29 05:30 | 0.20302 | 0.80465 | 0.73193 | 0.21499 | 2.3096 | -62.2186 | 202.2186 | 0.97795 | -1.8563 | -0.24691 | -7.0149 | 18000 | -0.020911 | 17.9937 | 2.8123 | 0.029856 | 0.79101 | 559.0495 | -0.5746 | 69.5046 | -6.9284 | 0.91098
2013-03-29 06:00 | 0.26134 | 0.57471 | 0.82855 | 0.20117 | 1.6557 | -46.0576 | 186.0576 | 0.98242 | -1.0194 | -0.1489 | -7.6257 | 18000 | 0.058779 | -24.6143 | 2.251 | 0.031098 | 0.67398 | 561.1871 | -0.65197 | 69.4875 | -7.5279 | 0.91286
2013-03-29 06:30 | 0.14428 | 0.70241 | 0.6127 | 0.18261 | 2.2047 | -57.7433 | 197.7433 | 1.0907 | -1.7282 | -0.22604 | -7.0826 | 18000 | 0.0011428 | -10.0006 | 1.9521 | 0.026584 | 0.66232 | 560.5696 | -0.64932 | 69.4939 | -6.9848 | 0.91108
2013-03-29 07:00 | 0.26449 | 0.57921 | 1.0104 | 0.17453 | 1.2856 | -30.2204 | 170.2204 | 0.65461 | -0.3813 | -0.049327 | -8.333 | 18000 | 0.015422 | -29.5483 | 2.9531 | 0.07411 | 1.0483 | 564.4435 | -0.73858 | 69.5296 | -8.223 | 0.91586
2013-03-29 07:30 | 0.17876 | 0.45495 | 0.65344 | 0.19709 | 1.9137 | -33.6633 | 173.6633 | 1.5449 | -1.0289 | -0.17485 | -8.6323 | 18000 | 0.020046 | -19.4737 | 1.4748 | 0.031057 | 0.4964 | 565.8969 | -0.83173 | 69.5438 | -8.5086 | 0.91709
2013-03-29 08:00 | 0.21198 | 0.62771 | 0.58589 | 0.16253 | 1.2714 | -41.5984 | 181.5984 | 0.84284 | -0.74826 | -0.11643 | -7.6333 | 18000 | 0.013741 | -16.9008 | 1.3958 | 0.035143 | 0.54299 | 563.7206 | -0.73667 | 69.549 | -7.5229 | 0.9137
2013-03-29 08:30 | 0.18729 | 0.53423 | 0.45683 | 0.15448 | 0.66705 | 72.6617 | 67.3383 | 0.054377 | 0.17417 | 0.018526 | -8.6404 | 18000 | 0.026279 | 0.028206 | 2.3692 | 0.038348 | 0.66754 | 568.2846 | -0.71797 | 69.5549 | -8.5336 | 0.91726
2013-03-29 09:00 | 0.22941 | 0.46379 | 0.69496 | 0.24099 | 1.0508 | 62.2195 | 77.7805 | 0.35231 | 0.66876 | 0.038647 | -7.7606 | 18000 | 0.0765 | 36.4476 | 1.2155 | 0.027775 | 0.32521 | 566.9684 | -0.63485 | 69.5479 | -7.6656 | 0.91412
2013-03-29 09:30 | 0.19608 | 0.53974 | 0.66243 | 0.30157 | 1.1443 | 69.1488 | 70.8513 | 0.32426 | 0.85132 | 0.086733 | -6.592 | 18000 | -0.031827 | 76.3749 | 2.9184 | 0.046727 | 1.0622 | 565.4716 | -0.59046 | 69.5444 | -6.5028 | 0.91006
2013-03-29 10:00 | 0.3146 | 0.58614 | 0.77939 | 0.38489 | 1.7418 | 107.1794 | 32.8206 | -0.49024 | 1.5857 | 0.14683 | -4.8729 | 18000 | 0.044406 | 77.3635 | 1.9382 | 0.030738 | 0.6269 | 560.9713 | -0.52595 | 69.525 | -4.7924 | 0.90397
2013-03-29 10:30 | 0.23497 | 0.56794 | 0.77602 | 0.34495 | 0.93514 | 122.4841 | 17.5159 | -0.34512 | 0.54207 | 0.1049 | -3.5367 | 18000 | -0.063416 | 133.5868 | 2.8954 | 0.072372 | 0.97207 | 557.3961 | -0.40781 | 69.511 | -3.4737 | 0.8993
2013-03-29 11:00 | 0.39457 | 0.75618 | 0.95521 | 0.44741 | 2.2246 | 113.8073 | 26.1927 | -0.85425 | 1.9362 | 0.23698 | -1.7758 | 18000 | -0.047795 | 159.8979 | 1.9902 | 0.043417 | 0.7737 | 553.5064 | -0.3857 | 69.4821 | -1.7153 | 0.89309
2013-03-29 11:30 | 0.27039 | 0.78326 | 0.79853 | 0.42815 | 1.5853 | 118.8041 | 21.1959 | -0.65956 | 1.1995 | 0.19132 | -0.14031 | 18000 | -0.077239 | 165.8345 | 2.1586 | 0.042323 | 0.82882 | 548.2839 | -0.48928 | 69.4466 | -0.062683 | 0.88729
2013-03-29 12:00 | 0.37537 | 0.76717 | 0.99349 | 0.46475 | 1.7337 | 66.6323 | 73.3677 | 0.58301 | 1.3493 | 0.074365 | 0.93961 | 18000 | -0.029348 | 137.1971 | 2.2298 | 0.048143 | 0.80578 | 545.7295 | -0.56458 | 69.4035 | 1.03 | 0.88326
2013-03-29 12:30 | 0.37298 | 0.99263 | 1.1751 | 0.46989 | 2.1394 | 114.572 | 25.428 | -0.7717 | 1.6877 | 0.2512 | 2.0513 | 18000 | -0.07434 | 190.142 | 2.3285 | 0.040234 | 0.8999 | 542.7059 | -0.70257 | 69.3557 | 2.1647 | 0.8791
2013-03-29 13:00 | 0.38053 | 0.85198 | 1.1537 | 0.47648 | 1.6613 | 104.9204 | 35.0796 | -0.32808 | 1.2313 | 0.14875 | 2.8954 | 18000 | -0.0096329 | 141.9914 | 2.3876 | 0.032287 | 0.88884 | 540.4272 | -0.69583 | 69.3097 | 3.0085 | 0.87583
2013-03-29 13:30 | 0.54364 | 1.0272 | 1.6201 | 0.4989 | 2.6386 | 94.7349 | 45.2651 | -0.17612 | 2.1264 | 0.26477 | 4.1302 | 18000 | 0.0084313 | 250.1024 | 2.1513 | 0.080789 | 0.94985 | 537.5013 | -0.81312 | 69.2396 | 4.2638 | 0.87106
2013-03-29 14:00 | 0.60793 | 1.2841 | 1.4238 | 0.50549 | 2.3668 | 121.3527 | 18.6473 | -1.0137 | 1.6638 | 0.19152 | 4.8197 | 18000 | -0.040848 | 180.3897 | 1.9439 | 0.064655 | 0.78061 | 534.8895 | -1.0009 | 69.1964 | 4.985 | 0.86837
2013-03-29 14:30 | 0.36759 | 1.1137 | 0.9826 | 0.44999 | 1.4371 | 107.743 | 32.257 | -0.19011 | 0.59415 | 0.095771 | 5.6526 | 18000 | 0.023461 | 92.2621 | 2.1216 | 0.025674 | 0.7675 | 532.3406 | -1.069 | 69.146 | 5.8303 | 0.86515
2013-03-29 15:00 | 0.94328 | 1.2449 | 2.4247 | 0.55758 | 2.6426 | 105.8249 | 34.1751 | -0.36769 | 1.2972 | 0.15115 | 6.2391 | 18000 | 0.16236 | 252.6217 | 1.8404 | 0.037157 | 0.84654 | 530.9619 | -1.1528 | 69.102 | 6.4317 | 0.8628
2013-03-29 15:30 | 0.61074 | 1.5932 | 1.7696 | 0.4756 | 3.2326 | 130.0382 | 9.9619 | -1.7577 | 2.0919 | 0.24706 | 6.6613 | 18000 | -0.020583 | 130.9388 | 1.849 | 0.04074 | 0.72232 | 529.7983 | -1.2027 | 69.0586 | 6.863 | 0.86096
2013-03-29 16:00 | 0.58905 | 1.4644 | 1.6166 | 0.49672 | 3.7404 | 151.1743 | 348.8257 | -2.95 | 1.6235 | 0.23368 | 6.9659 | 18000 | 0.019164 | 117.1289 | 1.5041 | 0.028734 | 0.65791 | 528.4279 | -1.2239 | 69.0328 | 7.1717 | 0.8597
2013-03-29 16:30 | 1.0271 | 2.2513 | 2.68 | 0.68141 | 3.6173 | 155.7737 | 344.2263 | -2.2618 | 1.0177 | 0.14526 | 7.4883 | 18000 | 0.084679 | 161.2949 | 1.7601 | 0.035597 | 0.74516 | 526.8763 | -1.2335 | 69.001 | 7.6965 | 0.85771
2013-03-29 17:00 | 0.90343 | 1.5532 | 2.8055 | 0.55695 | 4.8557 | 129.7602 | 10.2398 | -2.6982 | 3.2431 | 0.47611 | 7.1771 | 18000 | 0.17941 | -40.867 | 1.9585 | 0.21861 | 0.76035 | 527.4904 | -1.1398 | 68.9823 | 7.3693 | 0.85842
2013-03-29 17:30 | 0.26736 | 1.242 | 1.6142 | 0.65924 | 8.6 | 109.9539 | 30.0461 | -2.9102 | 8.0157 | 1.1041 | 5.1678 | 18000 | 0.052752 | -1.7775 | 1.7481 | 0.10033 | 0.60307 | 533.4683 | -0.53662 | 69.0029 | 5.2569 | 0.86482
2013-03-29 18:00 | 0.28117 | 1.3851 | 1.7536 | 0.62168 | 7.4641 | 113.2332 | 26.7668 | -2.9049 | 6.7668 | 0.94272 | 3.9856 | 18000 | 0.0099839 | 23.0077 | 0.6835 | 0.027204 | 0.26947 | 536.6895 | -0.43342 | 69.0674 | 4.0569 | 0.86931
2013-03-29 18:30 | 0.36666 | 1.3133 | 1.6124 | 0.54725 | 6.1007 | 110.2927 | 29.7073 | -2.0746 | 5.6107 | 0.76286 | 3.5613 | 18000 | 0.0077437 | 5.3337 | 0.57174 | 0.030371 | 0.2098 | 537.2034 | -0.48725 | 69.1192 | 3.6411 | 0.8713
2013-03-29 19:00 | 0.50847 | 1.2931 | 1.689 | 0.50393 | 4.6591 | 112.0434 | 27.9566 | -1.6845 | 4.1603 | 0.59359 | 3.2283 | 18000 | 0.045048 | -46.9356 | 0.92689 | 0.039144 | 0.34768 | 537.8881 | -0.49605 | 69.1569 | 3.3093 | 0.87283
2013-03-29 19:30 | 0.40293 | 1.0234 | 1.6374 | 0.50833 | 5.6814 | 116.1196 | 23.8804 | -2.4431 | 4.9827 | 0.68365 | 2.2617 | 18000 | 0.013809 | -10.2908 | 0.82714 | 0.021727 | 0.29624 | 540.3781 | -0.44768 | 69.1999 | 2.3342 | 0.87643
2013-03-29 20:00 | 0.44744 | 1.2713 | 1.5764 | 0.53161 | 5.3688 | 123.4179 | 16.5821 | -2.8926 | 4.3839 | 0.62043 | 1.3394 | 18000 | 0.0095717 | -24.945 | 0.96091 | 0.023046 | 0.34618 | 542.6308 | -0.44781 | 69.251 | 1.4114 | 0.88002
2013-03-29 20:30 | 0.68108 | 1.5761 | 1.947 | 0.48185 | 3.4541 | 128.606 | 11.394 | -1.9153 | 2.3987 | 0.38181 | 0.49859 | 18000 | -0.075487 | 37.5578 | 1.5657 | 0.019909 | 0.50584 | 545.1368 | -0.46235 | 69.3222 | 0.57243 | 0.88364
2013-03-29 21:00 | 0.51582 | 1.3367 | 1.0395 | 0.34388 | 2.4726 | -28.7981 | 168.7981 | 1.9399 | -1.0664 | -0.17803 | -0.48042 | 18000 | -0.034314 | 46.6146 | 2.1014 | 0.038078 | 0.75356 | 548.3295 | -0.51174 | 69.3748 | -0.39936 | 0.88749
2013-03-29 21:30 | 0.21234 | 0.56731 | 0.53747 | 0.21591 | 3.5764 | -35.7457 | 175.7457 | 2.8856 | -2.077 | -0.38499 | -1.2874 | 18000 | 0.023332 | -27.2492 | 1.7183 | 0.014973 | 0.66986 | 550.6389 | -0.57012 | 69.4165 | -1.1977 | 0.89066
2013-03-29 22:00 | 0.14551 | 1.0067 | 0.71795 | 0.22574 | 3.4405 | -43.2428 | 183.2428 | 2.3772 | -2.2357 | -0.35901 | -1.4888 | 18000 | 0.020315 | -33.6144 | 2.2588 | 0.016527 | 0.86246 | 551.3654 | -0.56555 | 69.4563 | -1.4 | 0.89183
2013-03-29 22:30 | 0.1914 | 0.81387 | 0.54769 | 0.20744 | 2.8519 | -75.5421 | 215.5421 | 0.67933 | -2.6348 | -0.35619 | -2.6761 | 18000 | -0.0016346 | -5.2847 | 1.9964 | 0.013205 | 0.75886 | 554.8676 | -0.60698 | 69.4805 | -2.5816 | 0.89606
2013-03-29 23:00 | 0.18875 | 0.80046 | 0.73167 | 0.18658 | 2.3296 | -91.7673 | 231.7673 | -0.0673 | -2.1812 | -0.1947 | -1.8378 | 18000 | 0.0071194 | -5.7436 | 2.0592 | 0.015797 | 0.78352 | 552.6288 | -0.57799 | 69.4948 | -1.7473 | 0.89347
2013-03-29 23:30 | 0.18709 | 0.68177 | 0.50406 | 0.15707 | 2.7236 | -82.558 | 222.558 | 0.34114 | -2.6117 | -0.28647 | -2.3109 | 18000 | 0.0010673 | 2.6166 | 1.8774 | 0.013613 | 0.70738 | 553.8636 | -0.57941 | 69.5074 | -2.2205 | 0.8952
2013-03-30 | 0.24212 | 0.75085 | 0.71315 | 0.17045 | 2.311 | -104.1314 | 244.1314 | -0.53236 | -2.1145 | -0.1945 | -2.3129 | 18000 | -0.0028501 | 16.6806 | 1.3235 | 0.010101 | 0.51889 | 554.2513 | -0.55456 | 69.5315 | -2.2264 | 0.89551
2013-03-30 00:30 | 0.22799 | 1.0959 | 0.42319 | 0.18494 | 2.5578 | -87.0881 | 227.0881 | 0.11738 | -2.3076 | -0.22026 | -3.2202 | 18000 | -0.0043631 | 5.2193 | 2.4047 | 0.018635 | 0.88596 | 556.7612 | -0.58229 | 69.5456 | -3.13 | 0.89871
2013-03-30 01:00 | 0.15075 | 0.61525 | 0.4412 | 0.15515 | 1.8117 | -83.1596 | 223.1596 | 0.20491 | -1.7082 | -0.1771 | -3.4485 | 18000 | -0.015216 | 17.0933 | 2.7736 | 0.020332 | 1.0337 | 557.3956 | -0.58644 | 69.5491 | -3.3578 | 0.89951
2013-03-30 01:30 | 0.18366 | 0.41764 | 0.43362 | 0.1574 | 2.9094 | -70.1614 | 210.1614 | 0.97946 | -2.7148 | -0.32162 | -4.2839 | 18000 | -0.017526 | 16.8678 | 2.1936 | 0.013205 | 0.80962 | 559.6245 | -0.61077 | 69.5552 | -4.19 | 0.90239
2013-03-30 02:00 | 0.24765 | 0.67761 | 0.7602 | 0.22578 | 2.1681 | -70.5462 | 210.5462 | 0.68845 | -1.9491 | -0.24017 | -4.9946 | 18000 | -0.035401 | 48.3962 | 3.2199 | 0.020598 | 1.1523 | 561.4212 | -0.63377 | 69.5537 | -4.8977 | 0.90476
2013-03-30 02:30 | 0.26224 | 0.58255 | 0.67939 | 0.18549 | 1.7797 | -77.0016 | 217.0016 | 0.37917 | -1.6426 | -0.20522 | -4.578 | 18000 | -0.0054572 | 19.8059 | 1.1349 | 0.008412 | 0.43414 | 560.0099 | -0.61789 | 69.5494 | -4.4833 | 0.9033
2013-03-30 03:00 | 0.21984 | 0.52869 | 0.63851 | 0.18787 | 1.7428 | -76.5636 | 216.5636 | 0.3871 | -1.6203 | -0.18928 | -5.0276 | 18000 | -0.015287 | 16.7417 | 1.7979 | 0.011681 | 0.61675 | 561.1628 | -0.6388 | 69.5408 | -4.93 | 0.90471
2013-03-30 03:30 | 0.12922 | 0.33637 | 0.37905 | 0.1897 | 2.3405 | -64.076 | 204.076 | 1.0129 | -2.0838 | -0.27085 | -5.7376 | 18000 | -0.012863 | 12.0428 | 2.5731 | 0.021302 | 0.88671 | 563.0679 | -0.65397 | 69.5297 | -5.6382 | 0.90697
2013-03-30 04:00 | 0.12598 | 0.45967 | 0.59118 | 0.23032 | 1.8417 | -52.7888 | 192.7888 | 1.0558 | -1.3904 | -0.20867 | -6.7729 | 18000 | 0.010195 | -6.9657 | 2.0806 | 0.014915 | 0.73786 | 565.7887 | -0.70774 | 69.5486 | -6.6661 | 0.91074
2013-03-30 04:30 | 0.18301 | 0.56456 | 0.46186 | 0.17041 | 1.4891 | -70.2815 | 210.2815 | 0.46949 | -1.3099 | -0.14543 | -6.793 | 18000 | 0.00050175 | 4.5735 | 1.8524 | 0.011108 | 0.60227 | 565.3771 | -0.73586 | 69.5498 | -6.682 | 0.91083
2013-03-30 05:00 | 0.23406 | 0.45043 | 0.70254 | 0.16228 | 2.4265 | -73.5717 | 213.5717 | 0.67324 | -2.2833 | -0.26576 | -6.5302 | 18000 | 0.0039184 | 5.955 | 2.9596 | 0.025772 | 0.99601 | 564.1931 | -0.72736 | 69.5388 | -6.4203 | 0.90979
2013-03-30 05:30 | 0.1566 | 0.56567 | 0.61408 | 0.19162 | 1.5144 | -41.7075 | 181.7075 | 0.98054 | -0.87386 | -0.12148 | -7.5468 | 18000 | 0.029993 | -9.0029 | 2.351 | 0.028361 | 0.78998 | 567.2066 | -0.7643 | 69.541 | -7.4321 | 0.9133
2013-03-30 06:00 | 0.22402 | 0.54795 | 0.68037 | 0.19306 | 1.8861 | -52.6725 | 192.6725 | 1.082 | -1.4189 | -0.18676 | -7.4209 | 18000 | -0.0055554 | 13.0034 | 1.7416 | 0.014481 | 0.60744 | 566.4717 | -0.78596 | 69.5403 | -7.3029 | 0.91286
2013-03-30 06:30 | 0.20636 | 0.5167 | 0.74658 | 0.19215 | 1.4795 | -35.4066 | 175.4066 | 1.0595 | -0.75316 | -0.12684 | -7.8076 | 18000 | 0.016514 | -20.3038 | 1.7625 | 0.020042 | 0.60493 | 567.579 | -0.82061 | 69.5511 | -7.6848 | 0.91434
2013-03-30 07:00 | 0.21677 | 0.48674 | 0.72416 | 0.20717 | 1.8357 | -38.7804 | 178.7804 | 1.3607 | -1.0932 | -0.17537 | -7.9895 | 18000 | 0.0090074 | -7.573 | 2.1734 | 0.016257 | 0.76572 | 567.9827 | -0.84324 | 69.5627 | -7.8635 | 0.91512
2013-03-30 07:30 | 0.29858 | 0.70446 | 0.77035 | 0.14633 | 2.0961 | -50.0872 | 190.0872 | 1.3169 | -1.5743 | -0.21151 | -7.8369 | 18000 | 0.018697 | -21.5182 | 1.8713 | 0.018217 | 0.67517 | 567.4919 | -0.86405 | 69.5757 | -7.7076 | 0.91477
2013-03-30 08:00 | 0.48204 | 0.80331 | 1.2449 | 0.27714 | 1.8799 | -43.7291 | 183.7291 | 1.1144 | -1.0661 | -0.16739 | -7.421 | 18000 | 0.099147 | -82.2441 | 3.6478 | 0.015284 | 1.1445 | 566.8698 | -0.80214 | 69.5758 | -7.3004 | 0.91333
2013-03-30 08:30 | 0.505 | 0.98246 | 1.1294 | 0.28555 | 1.9764 | -15.9746 | 155.9746 | 1.4813 | -0.42403 | -0.074042 | -6.8608 | 18000 | 0.30434 | -139.5648 | 4.9492 | 0.035571 | 1.2803 | 565.2386 | -0.75515 | 69.5758 | -6.747 | 0.9114
2013-03-30 09:00 | 0.26351 | 0.45419 | 0.7007 | 0.23502 | 0.89255 | 80.1126 | 59.8874 | 0.10034 | 0.57565 | 0.063636 | -7.4707 | 18000 | 0.039369 | 28.922 | 2.0183 | 0.037935 | 0.69901 | 567.7717 | -0.72828 | 69.5749 | -7.3615 | 0.91348
2013-03-30 09:30 | 0.14625 | 0.4626 | 0.58939 | 0.28071 | 1.2006 | 78.4944 | 61.5057 | 0.21399 | 1.0513 | 0.11438 | -6.3878 | 18000 | -0.0051479 | 58.404 | 1.7421 | 0.025762 | 0.65019 | 565.2472 | -0.70395 | 69.5781 | -6.2814 | 0.90981
2013-03-30 10:00 | 0.25286 | 0.67371 | 0.73394 | 0.34586 | 1.0653 | 94.4145 | 45.5855 | -0.051169 | 0.66281 | 0.046868 | -4.3606 | 18000 | 0.011026 | 43.9445 | 3.1495 | 0.043914 | 1.0407 | 559.5039 | -0.65732 | 69.5772 | -4.2597 | 0.90294
2013-03-30 10:30 | 0.2906 | 0.52792 | 0.82499 | 0.37411 | 1.6466 | 104.0143 | 35.9857 | -0.3636 | 1.4568 | 0.18877 | -3.0938 | 18000 | 0.025686 | 72.4723 | 2.1742 | 0.032702 | 0.7446 | 556.0126 | -0.58021 | 69.5543 | -3.0038 | 0.8984
2013-03-30 11:00 | 0.22756 | 0.6999 | 0.64093 | 0.4003 | 1.8195 | 114.7589 | 25.2411 | -0.69555 | 1.5082 | 0.22224 | -1.4249 | 18000 | -0.056406 | 122.5639 | 1.9934 | 0.023999 | 0.8052 | 552.1519 | -0.54625 | 69.5477 | -1.3392 | 0.89279
2013-03-30 11:30 | 0.30926 | 0.71238 | 0.79048 | 0.39321 | 1.5053 | 115.001 | 24.999 | -0.54181 | 1.1619 | 0.15922 | 0.29931 | 18000 | -0.05002 | 161.9734 | 2.3163 | 0.052078 | 0.87645 | 547.1853 | -0.58609 | 69.533 | 0.39249 | 0.88698
2013-03-30 12:00 | 0.43879 | 0.80221 | 1.202 | 0.46569 | 1.4964 | 63.1964 | 76.8036 | 0.40337 | 0.7984 | 0.11546 | 1.8786 | 18000 | 0.11669 | 152.9037 | 2.465 | 0.043107 | 0.84172 | 542.3152 | -0.67331 | 69.4968 | 1.9869 | 0.88144
2013-03-30 12:30 | 0.39799 | 1.0976 | 1.2188 | 0.46957 | 1.8266 | 110.0194 | 29.9806 | -0.40262 | 1.105 | 0.12568 | 2.829 | 18000 | -0.00063688 | 167.1963 | 2.3133 | 0.05936 | 0.86054 | 540.1708 | -0.74037 | 69.4612 | 2.9491 | 0.87796
2013-03-30 13:00 | 0.22463 | 1.0731 | 1.0548 | 0.43494 | 1.9961 | 104.2229 | 35.7771 | -0.40963 | 1.6161 | 0.25516 | 3.9456 | 18000 | -0.12053 | 206.4317 | 2.4647 | 0.049618 | 0.98776 | 537.8915 | -0.8113 | 69.4224 | 4.0783 | 0.87394
2013-03-30 13:30 | 0.34081 | 1.1697 | 0.96182 | 0.48272 | 1.7152 | 116.4768 | 23.5232 | -0.52585 | 1.0558 | 0.13923 | 4.8584 | 18000 | -0.062158 | 196.7695 | 2.3842 | 0.051759 | 0.88073 | 535.3392 | -0.93453 | 69.3722 | 5.0124 | 0.87045
2013-03-30 14:00 | 0.46431 | 1.1125 | 1.3372 | 0.42368 | 1.866 | 142.5666 | 357.4334 | -0.95157 | 0.72841 | 0.11668 | 5.7634 | 18000 | 0.040972 | 122.8729 | 2.3369 | 0.056272 | 0.8332 | 532.3421 | -1.0384 | 69.3182 | 5.9358 | 0.86696
2013-03-30 14:30 | 0.51191 | 1.006 | 1.5774 | 0.46534 | 1.9185 | 114.5577 | 25.4424 | -0.49281 | 1.0785 | 0.23128 | 6.5433 | 18000 | 0.051632 | 223.778 | 2.6382 | 0.037809 | 0.98882 | 530.425 | -1.0717 | 69.2715 | 6.7223 | 0.86397
2013-03-30 15:00 | 0.54218 | 2.0138 | 1.5836 | 0.47463 | 2.5925 | 127.5263 | 12.4738 | -0.70859 | 0.92257 | 0.0862 | 7.0854 | 18000 | 0.043898 | 159.6487 | 2.2141 | 0.049482 | 0.88431 | 529.1782 | -0.97006 | 69.2222 | 7.2482 | 0.86167
2013-03-30 15:30 | 0.60018 | 0.86043 | 1.7602 | 0.51742 | 2.4911 | -35.0475 | 175.0475 | 1.4467 | -1.0148 | -0.19926 | 7.5575 | 18000 | 0.10286 | 188.2446 | 1.946 | 0.070086 | 0.77724 | 526.5027 | -1.0546 | 69.1713 | 7.7352 | 0.8596
2013-03-30 16:00 | 0.61608 | 1.113 | 1.58 | 0.46237 | 1.7657 | -115.829 | 255.829 | -0.28656 | -0.59201 | -0.073074 | 7.9257 | 18000 | 0.028689 | 182.5491 | 1.5841 | 0.049608 | 0.75927 | 525.6034 | -1.18 | 69.1254 | 8.1252 | 0.85791
2013-03-30 16:30 | 0.66566 | 1.5823 | 1.7913 | 0.55026 | 2.84 | 47.2811 | 92.7189 | 1.3381 | 1.4492 | 0.23056 | 8.6834 | 18000 | 0.05664 | 153.0581 | 1.7786 | 0.033949 | 0.72751 | 524.415 | -1.1307 | 69.0873 | 8.8756 | 0.85513
2013-03-30 17:00 | 0.53776 | 1.055 | 1.5645 | 0.58759 | 4.1519 | 14.1289 | 125.8711 | 3.7431 | 0.94219 | 0.032051 | 8.2284 | 18000 | 0.065101 | 77.6698 | 0.98943 | 0.02796 | 0.43662 | 524.8381 | -1.1003 | 69.0671 | 8.4149 | 0.85626
2013-03-30 17:30 | 0.66087 | 1.8829 | 2.0163 | 0.60988 | 4.4597 | 63.7753 | 76.2247 | 1.6742 | 3.3987 | 0.39551 | 7.9776 | 18000 | 0.058886 | 8.7108 | 1.4676 | 0.11646 | 0.63013 | 525.8361 | -1.0415 | 69.0854 | 8.1538 | 0.85725
2013-03-30 18:00 | 0.70087 | 1.6132 | 2.1953 | 0.56073 | 4.7163 | 110.8618 | 29.1382 | -1.5666 | 4.1108 | 0.52682 | 6.3817 | 18000 | 0.012514 | -16.7355 | 0.93342 | 0.10193 | 0.3546 | 529.6117 | -0.62103 | 69.1169 | 6.4855 | 0.86249
2013-03-30 18:30 | 0.4251 | 0.97294 | 1.5268 | 0.49389 | 5.6173 | 120.4066 | 19.5934 | -2.7992 | 4.7698 | 0.68719 | 5.6629 | 18000 | -0.0018776 | 9.6191 | 0.48994 | 0.014242 | 0.17672 | 531.3734 | -0.51775 | 69.1348 | 5.749 | 0.86493
2013-03-30 19:00 | 0.61973 | 1.1055 | 1.9233 | 0.51744 | 5.0634 | 126.3501 | 13.6499 | -2.8699 | 3.8998 | 0.53384 | 5.129 | 18000 | -0.0070982 | 2.2225 | 0.7084 | 0.02818 | 0.22768 | 532.8828 | -0.51024 | 69.1599 | 5.2135 | 0.8669
2013-03-30 19:30 | 0.53943 | 1.169 | 1.5884 | 0.53375 | 4.1638 | 125.1167 | 14.8834 | -2.2858 | 3.2504 | 0.47212 | 4.5408 | 18000 | 0.024081 | -30.296 | 0.69169 | 0.017862 | 0.23947 | 534.4897 | -0.49224 | 69.1868 | 4.622 | 0.86908
2013-03-30 20:00 | 0.54957 | 1.4451 | 1.5091 | 0.41126 | 2.7159 | 126.8343 | 13.1657 | -1.3526 | 1.8058 | 0.28213 | 4.1935 | 18000 | 0.016426 | -20.7766 | 0.67651 | 0.009968 | 0.21185 | 535.4608 | -0.4878 | 69.2089 | 4.2736 | 0.87044
2013-03-30 20:30 | 0.79064 | 1.1888 | 2.2573 | 0.47132 | 2.6474 | 153.2682 | 346.7318 | -1.6853 | 0.84878 | 0.13379 | 3.6463 | 18000 | 0.0032608 | -58.2279 | 1.011 | 0.023951 | 0.36685 | 537.3294 | -0.48782 | 69.2651 | 3.7261 | 0.87287
2013-03-30 21:00 | 0.50398 | 1.1962 | 1.6441 | 0.56736 | 5.0401 | 126.462 | 13.538 | -2.9045 | 3.9307 | 0.59484 | 2.918 | 18000 | 0.012954 | -34.0401 | 0.65999 | 0.010709 | 0.23064 | 538.9886 | -0.44203 | 69.3136 | 2.9899 | 0.87578
2013-03-30 21:30 | 0.70249 | 1.002 | 2.0953 | 0.51258 | 3.138 | 144.4581 | 355.5419 | -2.0388 | 1.4565 | 0.23042 | 2.7778 | 18000 | -0.018713 | -12.9578 | 0.58315 | 0.0086898 | 0.17735 | 539.51 | -0.43601 | 69.3588 | 2.8486 | 0.8768
2013-03-30 22:00 | 0.36899 | 0.92924 | 1.0694 | 0.33401 | 1.9565 | -141.0177 | 281.0177 | -1.2018 | -0.97259 | -0.075602 | 2.5515 | 18000 | 0.0056328 | -15.8844 | 0.91679 | 0.010791 | 0.29856 | 540.4025 | -0.44085 | 69.3963 | 2.6229 | 0.87799
2013-03-30 22:30 | 0.23855 | 0.73164 | 0.6831 | 0.18471 | 1.8862 | -50.6231 | 190.6231 | 1.0686 | -1.302 | -0.21214 | 1.85 | 18000 | -0.0057117 | 4.4882 | 1.9804 | 0.01073 | 0.69597 | 542.3855 | -0.46142 | 69.4137 | 1.9243 | 0.88045
2013-03-30 23:00 | 0.15859 | 0.73247 | 0.56729 | 0.21096 | 2.3315 | -69.4032 | 209.4032 | 0.77114 | -2.0519 | -0.24634 | 0.58551 | 18000 | 0.024321 | -18.3628 | 2.4586 | 0.012837 | 0.85086 | 546.0535 | -0.51162 | 69.438 | 0.66713 | 0.88484
2013-03-30 23:30 | 0.19116 | 0.59641 | 0.48674 | 0.15367 | 2.6491 | -88.6447 | 228.6447 | 0.061007 | -2.5787 | -0.22398 | 0.86864 | 18000 | 0.035525 | -28.3857 | 2.6695 | 0.016361 | 0.97184 | 544.8861 | -0.49726 | 69.4608 | 0.9481 | 0.88421
2013-03-31 | 0.32676 | 1.2732 | 0.57221 | 0.17034 | 3.0225 | -55.8518 | 195.8518 | 1.5489 | -2.2836 | -0.32418 | 0.39677 | 18000 | 0.02253 | -27.8454 | 2.0944 | 0.028923 | 0.78928 | 545.904 | -0.49249 | 69.4286 | 0.47523 | 0.88532
2013-03-31 00:30 | 0.3787 | 0.42736 | 1.4547 | 0.19596 | 2.145 | -104.0159 | 244.0159 | -0.47153 | -1.889 | -0.14194 | -0.38914 | 18000 | 0.021591 | -16.5907 | 2.1278 | 0.011924 | 0.85221 | 548.1558 | -0.52721 | 69.4378 | -0.30562 | 0.888
2013-03-31 01:00 | 0.1524 | 0.57121 | 0.69459 | 0.25264 | 2.3324 | -69.9238 | 209.9238 | 0.76835 | -2.1023 | -0.26558 | -1.1069 | 18000 | -0.0007541 | 7.3282 | 2.1402 | 0.011219 | 0.80323 | 549.9034 | -0.55416 | 69.441 | -1.0196 | 0.89038
2013-03-31 01:30 | 0.2878 | 0.8694 | 0.51255 | 0.17845 | 1.8828 | -86.473 | 226.473 | 0.10379 | -1.6839 | -0.16059 | -1.1377 | 18000 | -0.038699 | 62.9022 | 2.9221 | 0.018643 | 1.0888 | 550.1948 | -0.55901 | 69.4546 | -1.0496 | 0.89066
2013-03-31 02:00 | 0.30044 | 0.78733 | 0.63149 | 0.21562 | 2.4265 | -74.9501 | 214.9501 | 0.59899 | -2.2277 | -0.23027 | -1.6266 | 18000 | -0.034043 | 45.2562 | 2.3331 | 0.014619 | 0.87192 | 551.5579 | -0.55812 | 69.4884 | -1.5391 | 0.8927
2013-03-31 02:30 | 0.40091 | 0.54373 | 1.1054 | 0.24782 | 2.2956 | -47.9359 | 187.9359 | 1.4193 | -1.5728 | -0.25381 | -3.0911 | 18000 | -0.028965 | 26.0371 | 2.0284 | 0.0093756 | 0.73023 | 555.5528 | -0.60144 | 69.4972 | -2.9978 | 0.89765
2013-03-31 03:00 | 0.19784 | 0.5395 | 0.74803 | 0.19569 | 2.4934 | -34.137 | 174.137 | 1.9734 | -1.338 | -0.25198 | -3.1161 | 18000 | -0.016677 | -2.4306 | 2.1871 | 0.015533 | 0.76935 | 555.5133 | -0.62804 | 69.5009 | -3.0187 | 0.89779
2013-03-31 03:30 | 0.12886 | 0.48356 | 0.45061 | 0.18295 | 2.2577 | -64.4027 | 204.4027 | 0.95891 | -2.0016 | -0.26875 | -3.7897 | 18000 | -0.00051703 | -2.3513 | 2.1462 | 0.010312 | 0.73893 | 557.1051 | -0.6523 | 69.4963 | -3.689 | 0.89998
2013-03-31 04:00 | 0.18201 | 0.39736 | 0.63206 | 0.17812 | 0.91186 | -92.9371 | 232.9371 | -0.037979 | -0.74023 | -0.054669 | -3.7479 | 18000 | 0.0089497 | -11.8707 | 1.4108 | 0.011399 | 0.48401 | 556.9431 | -0.65262 | 69.4998 | -3.6471 | 0.89988
2013-03-31 04:30 | 0.091997 | 0.24976 | 0.56334 | 0.15503 | 1.7681 | -70.1049 | 210.1049 | 0.59213 | -1.6362 | -0.21009 | -4.3034 | 18000 | 0.0079938 | -7.2775 | 1.1018 | 0.0049297 | 0.37416 | 558.5634 | -0.68724 | 69.5102 | -4.1977 | 0.90188
2013-03-31 05:00 | 0.18645 | 0.5795 | 0.68808 | 0.16898 | 1.4783 | -52.467 | 192.467 | 0.77743 | -1.0119 | -0.14617 | -4.9643 | 18000 | 0.0013788 | -7.2722 | 2.0605 | 0.025301 | 0.73892 | 559.9542 | -0.72261 | 69.5093 | -4.8537 | 0.90409
2013-03-31 05:30 | 0.19745 | 0.69725 | 0.56004 | 0.17344 | 1.2848 | -33.8649 | 173.8649 | 0.91044 | -0.61099 | -0.10312 | -5.1425 | 18000 | -0.0025578 | -1.3979 | 1.3981 | 0.0051883 | 0.49468 | 560.3466 | -0.7515 | 69.5225 | -5.0277 | 0.90487
2013-03-31 06:00 | 0.42661 | 0.6457 | 1.294 | 0.23609 | 2.0717 | -46.6585 | 186.6585 | 1.1485 | -1.217 | -0.16707 | -5.6176 | 18000 | 0.040816 | -52.7515 | 1.7698 | 0.012705 | 0.62532 | 561.8007 | -0.76733 | 69.5351 | -5.5008 | 0.90664
2013-03-31 06:30 | 0.25356 | 0.39813 | 0.77102 | 0.15115 | 2.3386 | -65.1065 | 205.1065 | 0.93483 | -2.0145 | -0.25712 | -5.8598 | 18000 | 0.023626 | -25.2048 | 2.6554 | 0.022172 | 0.82759 | 562.6395 | -0.79952 | 69.5405 | -5.7384 | 0.90754
2013-03-31 07:00 | 0.16425 | 0.6395 | 0.50791 | 0.20508 | 1.6215 | -76.3265 | 216.3265 | 0.35142 | -1.4445 | -0.15414 | -6.2859 | 18000 | 0.015503 | -11.7507 | 2.5777 | 0.015873 | 0.88019 | 563.6994 | -0.7875 | 69.555 | -6.1667 | 0.90917
2013-03-31 07:30 | 0.26287 | 0.46904 | 0.94933 | 0.20607 | 1.7506 | -53.77 | 193.77 | 0.89317 | -1.219 | -0.14616 | -5.9126 | 18000 | -0.0017389 | 4.5612 | 1.6966 | 0.0088915 | 0.59351 | 562.6784 | -0.78497 | 69.5794 | -5.7935 | 0.90822
2013-03-31 08:00 | 0.33263 | 0.52535 | 0.79692 | 0.20331 | 1.7656 | -22.236 | 162.236 | 1.4725 | -0.60202 | -0.13308 | -5.9408 | 18000 | 0.025879 | -25.4253 | 1.3896 | 0.0076993 | 0.45073 | 563.1578 | -0.75912 | 69.6024 | -5.8257 | 0.90861
2013-03-31 08:30 | 0.28614 | 0.66504 | 0.79304 | 0.18425 | 1.0328 | 12.3744 | 127.6255 | 0.4828 | 0.10593 | -0.0053136 | -6.0143 | 18000 | 0.058708 | -9.7067 | 2.4927 | 0.039681 | 0.69282 | 563.5364 | -0.70582 | 69.6103 | -5.9073 | 0.90896
2013-03-31 09:00 | 0.42043 | 1.2175 | 0.95775 | 0.28146 | 1.7556 | 56.9157 | 83.0844 | 0.57253 | 0.87878 | 0.10156 | -4.8459 | 18000 | 0.082131 | 7.786 | 2.7683 | 0.026181 | 0.76665 | 560.0431 | -0.70054 | 69.6168 | -4.7388 | 0.90509
2013-03-31 09:30 | 0.30474 | 0.68327 | 0.78135 | 0.30207 | 1.267 | 98.8152 | 41.1848 | -0.14989 | 0.96653 | 0.09249 | -4.5988 | 18000 | 0.026663 | 47.7725 | 1.5041 | 0.026498 | 0.52036 | 560.1318 | -0.68355 | 69.6227 | -4.4941 | 0.90433
2013-03-31 10:00 | 0.10774 | 0.55682 | 0.61511 | 0.34137 | 1.0425 | 87.3278 | 52.6722 | 0.03828 | 0.82018 | 0.049097 | -3.5852 | 18000 | 0.058341 | 50.2338 | 1.8696 | 0.02764 | 0.61898 | 557.3991 | -0.67152 | 69.6244 | -3.4816 | 0.90095
2013-03-31 10:30 | 0.27627 | 0.63231 | 0.94219 | 0.38645 | 1.4421 | 81.3097 | 58.6903 | 0.16941 | 1.1084 | 0.12649 | -1.4534 | 18000 | -0.039342 | 130.6459 | 2.2953 | 0.02886 | 0.82226 | 551.1425 | -0.60578 | 69.6091 | -1.3584 | 0.89368
2013-03-31 11:00 | 0.4117 | 0.95668 | 1.0121 | 0.45087 | 2.2495 | 74.7497 | 65.2503 | 0.49985 | 1.8334 | 0.21621 | 0.49388 | 18000 | -0.048399 | 190.8813 | 2.1385 | 0.028216 | 0.85914 | 545.8741 | -0.6114 | 69.5894 | 0.59114 | 0.88707
2013-03-31 11:30 | 0.31553 | 1.1914 | 0.9505 | 0.49616 | 3.087 | 106.1252 | 33.8748 | -0.78766 | 2.7244 | 0.35888 | 1.731 | 18000 | -0.057539 | 183.1419 | 2.2027 | 0.037811 | 0.87292 | 542.0746 | -0.66717 | 69.569 | 1.8381 | 0.88283
2013-03-31 12:00 | 0.6288 | 1.4254 | 1.7214 | 0.52093 | 2.6083 | 121.6529 | 18.3471 | -0.91138 | 1.4784 | 0.16278 | 2.5153 | 18000 | 0.032449 | 243.0301 | 2.0299 | 0.039908 | 0.87917 | 539.5572 | -0.74006 | 69.5439 | 2.6348 | 0.88
2013-03-31 12:30 | 0.5549 | 1.1946 | 1.46 | 0.53463 | 2.0716 | 107.6774 | 32.3226 | -0.4256 | 1.3354 | 0.15777 | 3.5535 | 18000 | 0.075684 | 183.4405 | 2.1775 | 0.14204 | 0.84328 | 536.8869 | -0.90406 | 69.5158 | 3.7004 | 0.87636
2013-03-31 13:00 | 1.0747 | 1.6912 | 3.0723 | 0.65269 | 3.5703 | 165.3479 | 334.6521 | -2.066 | 0.54016 | 0.10027 | 4.7012 | 18000 | 0.14339 | 262.8178 | 2.3937 | 0.0592 | 1.0026 | 533.3688 | -1.1346 | 69.4653 | 4.8877 | 0.87213
2013-03-31 13:30 | 0.98031 | 1.5063 | 2.8317 | 0.65987 | 4.3483 | 133.2188 | 6.7812 | -2.4425 | 2.5993 | 0.39667 | 5.3874 | 18000 | 0.017279 | 191.9016 | 2.5529 | 0.042907 | 1.0288 | 532.2147 | -1.1148 | 69.4216 | 5.5716 | 0.86943
2013-03-31 14:00 | 0.69852 | 1.7922 | 1.7848 | 0.56568 | 4.7042 | 124.7076 | 15.2924 | -2.5493 | 3.6805 | 0.54835 | 5.6609 | 18000 | -0.071376 | 212.0472 | 2.218 | 0.036798 | 0.96055 | 531.42 | -1.2157 | 69.3835 | 5.8624 | 0.86811
2013-03-31 14:30 | 0.735 | 1.1272 | 2.0786 | 0.47015 | 2.3422 | -179.8721 | 319.8721 | -1.0689 | -0.0023862 | 0.048131 | 5.5023 | 18000 | 0.12278 | 113.7603 | 1.3856 | 0.035316 | 0.54734 | 530.2639 | -1.1655 | 69.3498 | 5.6953 | 0.86818
2013-03-31 15:00 | 0.457 | 1.1109 | 1.4795 | 0.44558 | 2.1907 | 137.4087 | 2.5913 | -1.1529 | 1.0598 | 0.14352 | 6.1192 | 18000 | 0.070437 | 95.1934 | 2.0109 | 0.042776 | 0.70254 | 528.9603 | -1.0849 | 69.2996 | 6.2998 | 0.86563
2013-03-31 15:30 | 1.1358 | 1.3188 | 3.4919 | 0.7348 | 7.3373 | 113.2852 | 26.7148 | -2.7582 | 6.4089 | 0.8552 | 5.5214 | 18000 | 0.15888 | -56.0378 | 1.6226 | 0.16281 | 0.69571 | 530.4723 | -0.73848 | 69.2766 | 5.6439 | 0.86717
2013-03-31 16:00 | 0.45138 | 1.7561 | 1.9715 | 0.67483 | 8.1938 | 115.7013 | 24.2987 | -3.488 | 7.247 | 1.0132 | 4.4138 | 18000 | -0.036803 | 77.8792 | 1.1148 | 0.084147 | 0.44899 | 533.1749 | -0.44923 | 69.2954 | 4.4877 | 0.87083
2013-03-31 16:30 | 0.51137 | 1.4765 | 2.1362 | 0.69516 | 8.9469 | 118.7515 | 21.2485 | -4.2302 | 7.7101 | 1.0997 | 3.9957 | 18000 | -0.052178 | 129.7155 | 1.6669 | 0.05915 | 0.70178 | 534.0427 | -0.18907 | 69.2979 | 4.0267 | 0.87215
2013-03-31 17:00 | 0.58731 | 1.6689 | 2.3451 | 0.80493 | 9.5058 | 118.5808 | 21.4192 | -4.4667 | 8.1989 | 1.1555 | 2.7896 | 17995 | -0.044696 | 95.2235 | 1.4047 | 0.038463 | 0.50479 | 536.3052 | -0.13014 | 69.3459 | 2.8107 | 0.87657
2013-03-31 17:30 | 0.54556 | 1.6321 | 2.1182 | 0.69126 | 8.1389 | 121.8288 | 18.1712 | -4.2 | 6.7662 | 0.94191 | 2.5147 | 18000 | -0.0604 | 69.4781 | 1.3854 | 0.047227 | 0.53602 | 537.3301 | -0.24296 | 69.3871 | 2.554 | 0.87797
2013-03-31 18:00 | 0.60836 | 1.342 | 2.0105 | 0.65391 | 7.4811 | 118.537 | 21.463 | -3.5273 | 6.4864 | 0.90857 | 2.2077 | 18000 | -0.0043349 | 39.9535 | 0.84137 | 0.025792 | 0.33827 | 537.7952 | -0.2496 | 69.4163 | 2.248 | 0.87932
2013-03-31 18:30 | 0.26881 | 1.1971 | 1.5584 | 0.60133 | 7.9285 | 117.4771 | 22.5229 | -3.6211 | 6.9629 | 0.98948 | 1.7714 | 18000 | 0.013543 | 21.9397 | 0.7373 | 0.012932 | 0.24411 | 538.824 | -0.24441 | 69.4485 | 1.8108 | 0.88113
2013-03-31 19:00 | 0.24336 | 1.1848 | 1.4088 | 0.58674 | 7.4388 | 116.9048 | 23.0953 | -3.3277 | 6.5578 | 0.92296 | 1.3002 | 18000 | 0.0086307 | 16.7122 | 0.77811 | 0.021625 | 0.3156 | 540.2195 | -0.25735 | 69.4763 | 1.3414 | 0.88299
2013-03-31 19:30 | 0.32225 | 1.0201 | 1.4245 | 0.53755 | 6.2804 | 118.7075 | 21.2925 | -2.9715 | 5.4259 | 0.749 | 0.52924 | 18000 | 0.01259 | -13.8949 | 0.90106 | 0.0088897 | 0.24954 | 542.8085 | -0.24484 | 69.539 | 0.56823 | 0.88628
2013-03-31 20:00 | 0.43511 | 1.0389 | 1.3826 | 0.46553 | 3.7229 | 120.4179 | 19.5821 | -1.8167 | 3.0942 | 0.41463 | 0.089333 | 18000 | 0.0094333 | -16.1017 | 0.64792 | 0.011663 | 0.21105 | 544.2949 | -0.24922 | 69.5915 | 0.12886 | 0.88838
2013-03-31 20:30 | 0.6034 | 1.2717 | 1.8784 | 0.45013 | 2.3627 | -136.0208 | 276.0208 | -1.014 | -0.97846 | -0.13001 | -0.19756 | 18000 | -0.0031359 | -16.4121 | 1.0937 | 0.022888 | 0.35845 | 545.3975 | -0.26344 | 69.6295 | -0.1559 | 0.8898
2013-03-31 21:00 | 0.62113 | 1.3846 | 1.8733 | 0.54185 | 2.2989 | -149.3415 | 289.3415 | -1.1701 | -0.69362 | -0.054983 | -0.14644 | 18000 | 0.022657 | -28.6623 | 0.58078 | 0.042786 | 0.18059 | 545.1672 | -0.18972 | 69.6639 | -0.11643 | 0.89006
2013-03-31 21:30 | 0.42335 | 1.0877 | 1.407 | 0.36688 | 2.5931 | -161.612 | 301.6121 | -1.9968 | -0.66378 | -0.067549 | -0.23039 | 18000 | 0.010552 | -16.4378 | 0.44782 | 0.03245 | 0.14354 | 545.2718 | -0.15217 | 69.6936 | -0.20635 | 0.89071
2013-03-31 22:00 | 0.49734 | 1.0961 | 1.4999 | 0.40613 | 2.5779 | 149.5583 | 350.4417 | -1.937 | 1.1383 | 0.1532 | -0.49659 | 18000 | 0.0033999 | -16.0399 | 0.87625 | 0.030747 | 0.24191 | 546.0338 | -0.14944 | 69.7221 | -0.47303 | 0.89195
2013-03-31 22:30 | 0.27431 | 0.78821 | 0.65868 | 0.1606 | 2.0662 | -112.1861 | 252.1861 | -0.70345 | -1.7249 | -0.17016 | -0.9275 | 18000 | 0.023673 | -13.5777 | 1.4295 | 0.013957 | 0.41052 | 547.8408 | -0.18984 | 69.7404 | -0.89769 | 0.8936
2013-03-31 23:00 | 0.199 | 0.87304 | 0.55667 | 0.18971 | 1.6582 | -138.3475 | 278.3475 | -1.0607 | -0.94349 | -0.12297 | -0.89433 | 18000 | 0.011083 | -3.1173 | 1.1026 | 0.0093128 | 0.32507 | 547.2665 | -0.21444 | 69.7406 | -0.86064 | 0.89349
2013-03-31 23:30 | 0.19521 | 1.0313 | 0.40724 | 0.14659 | 2.4629 | -97.504 | 237.504 | -0.29049 | -2.2053 | -0.19868 | -1.8692 | 18000 | 0.025763 | -22.2441 | 1.9302 | 0.02362 | 0.64327 | 550.2175 | -0.27423 | 69.7361 | -1.8264 | 0.89665
2013-04-01 | 0.15898 | 0.75129 | 0.33105 | 0.16474 | 2.3163 | -84.8159 | 224.8159 | 0.1979 | -2.1813 | -0.20804 | -2.4875 | 18000 | 0.0019211 | 4.1268 | 1.8973 | 0.020137 | 0.66449 | 551.7399 | -0.32865 | 69.7297 | -2.4365 | 0.89862
2013-04-01 00:30 | 0.099292 | 0.40054 | 0.38821 | 0.18611 | 2.6382 | -60.7769 | 200.7769 | 1.2691 | -2.2686 | -0.34371 | -3.1837 | 18000 | -0.010167 | 8.6787 | 2.3796 | 0.019238 | 0.78936 | 553.3654 | -0.36045 | 69.7318 | -3.128 | 0.90097
2013-04-01 01:00 | 0.17071 | 0.57199 | 0.43215 | 0.24799 | 3.0831 | -65.6788 | 205.6788 | 1.2439 | -2.7523 | -0.33982 | -4.05 | 18000 | -0.024896 | 11.1233 | 1.7792 | 0.017621 | 0.59041 | 555.5096 | -0.41425 | 69.7366 | -3.9864 | 0.90394
2013-04-01 01:30 | 0.19273 | 0.65508 | 0.44429 | 0.22743 | 3.5659 | -54.4086 | 194.4086 | 2.0401 | -2.8505 | -0.39941 | -4.3935 | 18000 | 0.015968 | -17.8489 | 1.1406 | 0.012879 | 0.40958 | 556.0917 | -0.41888 | 69.7316 | -4.3293 | 0.90503
2013-04-01 02:00 | 0.31311 | 0.67132 | 0.9549 | 0.26879 | 2.3358 | -63.2484 | 203.2484 | 1.0122 | -2.0081 | -0.25896 | -4.2518 | 18000 | -0.021226 | 24.9659 | 1.9055 | 0.028452 | 0.64187 | 555.4297 | -0.41267 | 69.7378 | -4.1885 | 0.90463
2013-04-01 02:30 | 0.11497 | 0.45102 | 0.4897 | 0.14932 | 0.66518 | -113.5162 | 253.5162 | -0.13977 | -0.32119 | -0.039491 | -3.8093 | 18000 | 0.001511 | -2.3223 | 1.1867 | 0.01267 | 0.33895 | 553.9144 | -0.35387 | 69.7276 | -3.7549 | 0.90301
2013-04-01 03:00 | 0.21134 | 0.31886 | 0.58571 | 0.1379 | 1.6109 | -88.0583 | 228.0583 | 0.053258 | -1.5709 | -0.12018 | -4.0686 | 18000 | -6.0749e-05 | 5.2315 | 0.74608 | 0.0082765 | 0.25855 | 554.3622 | -0.38803 | 69.7114 | -4.0091 | 0.90367
2013-04-01 03:30 | 0.17485 | 0.4586 | 0.54742 | 0.19214 | 2.0107 | -75.8656 | 215.8656 | 0.47867 | -1.9009 | -0.20165 | -4.7985 | 18000 | -0.014048 | 9.0424 | 2.2365 | 0.024687 | 0.80589 | 556.0166 | -0.42688 | 69.7077 | -4.7334 | 0.90608
2013-04-01 04:00 | 0.21274 | 0.65544 | 0.6593 | 0.18066 | 1.3314 | -79.663 | 219.663 | 0.20692 | -1.1344 | -0.14857 | -5.2177 | 18000 | 0.015236 | -13.2947 | 1.6155 | 0.012045 | 0.51391 | 556.4553 | -0.45978 | 69.707 | -5.1477 | 0.9075
2013-04-01 04:30 | 0.12361 | 0.37553 | 0.40233 | 0.099503 | 0.98336 | -49.3777 | 189.3777 | 0.61495 | -0.71691 | -0.11909 | -5.5669 | 18000 | -0.0015223 | -3.6069 | 0.76168 | 0.017768 | 0.18441 | 557.853 | -0.4495 | 69.6991 | -5.4987 | 0.90858
2013-04-01 05:00 | 0.20309 | 0.39804 | 0.62545 | 0.13548 | 0.68371 | -112.9895 | 252.9895 | -0.14087 | -0.33205 | -0.015528 | -5.6015 | 18000 | 0.078484 | -20.9137 | 2.9412 | 0.027395 | 0.65378 | 559.1836 | -0.41322 | 69.6919 | -5.5388 | 0.9086
2013-04-01 05:30 | 0.1848 | 0.24161 | 0.49755 | 0.098718 | 0.53968 | -64.7444 | 204.7444 | 0.12334 | -0.26146 | -0.040754 | -6.3136 | 18000 | 0.034825 | -5.3422 | 1.0464 | 0.020148 | 0.19297 | 561.8579 | -0.45824 | 69.6982 | -6.2444 | 0.91111
2013-04-01 06:00 | 0.15205 | 0.18495 | 0.46291 | 0.085897 | 0.67255 | 20.5743 | 119.4257 | 0.47363 | 0.17778 | 0.0091015 | -6.3523 | 18000 | 0.008681 | -2.5992 | 1.2593 | 0.014037 | 0.19534 | 562.3311 | -0.4841 | 69.7008 | -6.2792 | 0.91128
2013-04-01 06:30 | 0.18011 | 0.25804 | 0.57919 | 0.10552 | 0.81355 | -68.5427 | 208.5427 | 0.23038 | -0.58613 | -0.073928 | -6.4664 | 18000 | 0.015804 | -4.3553 | 0.81321 | 0.0091703 | 0.21994 | 562.062 | -0.51586 | 69.7078 | -6.3886 | 0.91176
2013-04-01 07:00 | 0.32395 | 0.29092 | 0.9119 | 0.13769 | 1.1952 | -64.5588 | 204.5588 | 0.42804 | -0.89979 | -0.12441 | -6.8117 | 18000 | 0.051624 | 7.5419 | 0.76043 | 0.031758 | 0.18955 | 562.7577 | -0.56616 | 69.7244 | -6.7265 | 0.91316
2013-04-01 07:30 | 0.10696 | 0.32423 | 0.38021 | 0.12509 | 0.83062 | -96.5332 | 236.5332 | -0.086074 | -0.75159 | -0.044712 | -7.0079 | 18000 | 0.01595 | -3.1019 | 0.90044 | 0.011161 | 0.28623 | 560.6573 | -0.64233 | 69.7396 | -6.9114 | 0.91404
2013-04-01 08:00 | 0.26565 | 0.3038 | 0.85983 | 0.1371 | 0.92468 | -58.0761 | 198.0761 | 0.17024 | -0.27325 | -0.020402 | -7.0147 | 18000 | 0.074194 | -13.0282 | 1.2503 | 0.023599 | 0.20969 | 560.6121 | -0.61472 | 69.7597 | -6.9224 | 0.91433
2013-04-01 08:30 | 0.13713 | 0.26259 | 0.36974 | 0.17877 | 0.6278 | 55.8278 | 84.1722 | 0.30877 | 0.45482 | 0.024489 | -7.0076 | 18000 | 0.019299 | 13.3973 | 0.36133 | 0.028873 | 0.17507 | 561.8875 | -0.58872 | 69.7643 | -6.9193 | 0.91436
2013-04-01 09:00 | 0.18636 | 0.42788 | 0.61447 | 0.27377 | 1.2214 | 92.4404 | 47.5596 | -0.047214 | 1.1078 | 0.16855 | -6.584 | 18000 | -0.029465 | 47.3744 | 1.1002 | 0.032633 | 0.33431 | 560.891 | -0.51175 | 69.7612 | -6.5069 | 0.91286
2013-04-01 09:30 | 0.3365 | 0.47619 | 0.93604 | 0.35699 | 1.4367 | 104.2375 | 35.7625 | -0.30965 | 1.2204 | 0.1468 | -5.9206 | 18000 | -0.017084 | 47.8678 | 1.2782 | 0.037089 | 0.49819 | 559.1855 | -0.40803 | 69.7441 | -5.8589 | 0.91036
2013-04-01 10:00 | 0.21758 | 0.73587 | 0.64551 | 0.39652 | 1.3537 | 68.9976 | 71.0024 | 0.39539 | 1.0299 | 0.072243 | -4.8369 | 18000 | 0.0021021 | 107.5336 | 1.6886 | 0.05311 | 0.68877 | 557.124 | -0.287 | 69.725 | -4.7931 | 0.90643
2013-04-01 10:30 | 0.31138 | 0.70669 | 0.91101 | 0.41608 | 1.3062 | 78.2631 | 61.7369 | 0.18766 | 0.90326 | 0.11097 | -3.262 | 18000 | -0.079 | 173.1486 | 2.0029 | 0.052485 | 0.77668 | 553.0173 | -0.082003 | 69.7039 | -3.2494 | 0.90084
2013-04-01 11:00 | 0.2727 | 0.74424 | 0.91031 | 0.42607 | 1.691 | 105.4444 | 34.5556 | -0.39699 | 1.4369 | 0.22341 | -1.7732 | 18000 | -0.065489 | 167.0156 | 2.3774 | 0.041171 | 0.901 | 548.5979 | 0.075048 | 69.6761 | -1.785 | 0.89553
2013-04-01 11:30 | 0.41901 | 0.85858 | 0.92953 | 0.47135 | 1.8209 | 114.5817 | 25.4183 | -0.65924 | 1.4411 | 0.1615 | -0.68996 | 18000 | -0.089479 | 164.2018 | 1.9841 | 0.02321 | 0.79932 | 545.433 | 0.093191 | 69.636 | -0.70466 | 0.89145
2013-04-01 12:00 | 0.51846 | 0.84012 | 1.3051 | 0.48722 | 1.8257 | 129.0036 | 10.9964 | -0.88832 | 1.0968 | 0.1056 | 0.44982 | 18000 | -0.005819 | 179.892 | 2.0198 | 0.027271 | 0.81297 | 542.7966 | 0.08314 | 69.5881 | 0.43658 | 0.88713
2013-04-01 12:30 | 0.50161 | 1.0753 | 1.6895 | 0.51617 | 2.6134 | 97.3959 | 42.6041 | -0.29038 | 2.2371 | 0.23647 | 1.7309 | 18000 | -0.044805 | 238.4865 | 2.1714 | 0.034273 | 0.92479 | 540.4465 | 0.084878 | 69.5345 | 1.7173 | 0.88232
2013-04-01 13:00 | 0.39525 | 1.8251 | 1.3783 | 0.57959 | 3.7673 | 80.8967 | 59.1033 | 0.51217 | 3.1964 | 0.41815 | 3.2542 | 18000 | -0.14677 | 287.3902 | 2.7708 | 0.098725 | 1.1392 | 536.7955 | -0.050013 | 69.4733 | 3.2623 | 0.87669
2013-04-01 13:30 | 0.84754 | 1.6361 | 2.1657 | 0.56949 | 2.8602 | 101.0387 | 38.9613 | -0.34813 | 1.7845 | 0.15279 | 3.4719 | 18000 | 0.14496 | 227.0668 | 2.2717 | 0.13482 | 0.89047 | 535.5558 | -0.27025 | 69.4195 | 3.516 | 0.87535
2013-04-01 14:00 | 0.35514 | 0.79868 | 0.93821 | 0.39073 | 1.4724 | 150.0125 | 349.9875 | -0.97903 | 0.56496 | 0.11412 | 3.9308 | 18000 | 0.014046 | 110.2546 | 1.6841 | 0.029472 | 0.63567 | 533.29 | -0.34956 | 69.3684 | 3.988 | 0.87326
2013-04-01 14:30 | 0.4429 | 1.3106 | 1.307 | 0.3648 | 1.9137 | -83.5842 | 223.5842 | 0.1423 | -1.2655 | -0.16831 | 3.8851 | 18000 | -0.004703 | 38.4347 | 0.69451 | 0.13338 | 0.31712 | 532.8577 | -0.32616 | 69.3529 | 3.9385 | 0.87321
2013-04-01 15:00 | 0.68168 | 1.8731 | 1.9178 | 0.48922 | 3.4802 | -116.5285 | 256.5285 | -1.2117 | -2.4272 | -0.28701 | 3.3968 | 18000 | 0.045645 | 88.3104 | 1.1436 | 0.064451 | 0.45073 | 532.9288 | -0.42822 | 69.3452 | 3.4666 | 0.87466
2013-04-01 15:30 | 0.57322 | 1.2403 | 1.6351 | 0.46684 | 2.276 | -11.6472 | 151.6472 | 1.3741 | -0.28324 | -0.075254 | 4.0525 | 18000 | 0.069087 | 58.7951 | 1.1012 | 0.10349 | 0.42251 | 531.1084 | -0.46576 | 69.2804 | 4.1289 | 0.87178
2013-04-01 16:00 | 0.40912 | 1.5402 | 1.1139 | 0.4596 | 2.7833 | 55.5613 | 84.4387 | 1.3679 | 1.9948 | 0.17251 | 3.9967 | 18000 | 0.016871 | 36.8443 | 0.4848 | 0.15983 | 0.24911 | 531.7989 | -0.53625 | 69.2725 | 4.0846 | 0.87186
2013-04-01 16:30 | 0.30785 | 1.1412 | 1.1127 | 0.51936 | 3.6046 | 25.2645 | 114.7355 | 3.0942 | 1.4603 | 0.10887 | 3.6278 | 18000 | 0.013779 | 36.6918 | 0.53477 | 0.057584 | 0.25996 | 532.347 | -0.2827 | 69.2951 | 3.6741 | 0.87329
2013-04-01 17:00 | 0.44923 | 1.8303 | 1.4041 | 0.44242 | 4.5221 | 90.1444 | 49.8556 | -0.010329 | 4.0972 | 0.47983 | 2.6655 | 17993 | 0.032309 | -35.2639 | 2.4503 | 0.21311 | 0.7025 | 534.3129 | 0.10399 | 69.3251 | 2.6488 | 0.87668
2013-04-01 17:30 | 0.453 | 1.1399 | 1.3393 | 0.34846 | 3.2945 | 158.2124 | 341.7876 | -2.8202 | 1.1273 | 0.16305 | 1.6105 | 17994 | 0.01835 | 28.4997 | 2.8068 | 0.083846 | 0.44154 | 536.5508 | 0.38419 | 69.3457 | 1.5487 | 0.88028
2013-04-01 18:00 | 0.45748 | 1.2588 | 1.1738 | 0.31051 | 2.6125 | -69.6622 | 209.6622 | 0.78336 | -2.1134 | -0.30449 | 0.98759 | 17998 | -0.0024345 | 18.3962 | 4.1715 | 0.085459 | 0.4751 | 540.522 | 0.60011 | 69.3733 | 0.89157 | 0.88261
2013-04-01 18:30 | 0.3664 | 0.75392 | 0.84967 | 0.34844 | 2.1208 | -31.8846 | 171.8846 | 1.6915 | -1.0523 | -0.18032 | 2.218 | 18000 | 0.019263 | 42.5403 | 0.60012 | 0.031158 | 0.27199 | 538.5559 | 0.29711 | 69.3645 | 2.17 | 0.87858
2013-04-01 19:00 | 0.32271 | 0.70025 | 0.91497 | 0.29187 | 2.6198 | -53.4354 | 193.4354 | 1.4682 | -1.9795 | -0.27946 | 1.8379 | 18000 | 0.017814 | 5.2666 | 0.3978 | 0.026091 | 0.15042 | 540.0825 | 0.27087 | 69.3669 | 1.7942 | 0.87983
2013-04-01 19:30 | 0.22051 | 0.58515 | 0.47463 | 0.20596 | 1.5482 | -13.5822 | 153.5822 | 1.4268 | -0.34471 | -0.11968 | 1.802 | 18000 | 0.013264 | -4.9321 | 0.32811 | 0.034169 | 0.087242 | 540.4752 | 0.14885 | 69.3799 | 1.778 | 0.88012
2013-04-01 20:00 | 0.30265 | 0.85887 | 0.88503 | 0.23989 | 1.8803 | 24.3395 | 115.6605 | 1.5454 | 0.69908 | 0.065594 | 1.3471 | 18000 | 0.024849 | -20.2646 | 0.92791 | 0.051487 | 0.28379 | 542.0622 | 0.099842 | 69.3915 | 1.331 | 0.88173
2013-04-01 20:30 | 0.38973 | 1.0118 | 0.94103 | 0.46364 | 3.508 | -8.523 | 148.523 | 3.3294 | -0.49895 | -0.12645 | 0.18801 | 18000 | 0.019365 | 5.7071 | 0.85379 | 0.086698 | 0.29022 | 544.0508 | 0.35614 | 69.4114 | 0.13136 | 0.8857
2013-04-01 21:00 | 0.29781 | 0.90537 | 0.73192 | 0.34926 | 2.7526 | -46.9421 | 186.9421 | 1.809 | -1.936 | -0.30593 | -0.62815 | 18000 | -0.0073222 | 0.41833 | 1.5054 | 0.13055 | 0.46852 | 546.8204 | 0.16604 | 69.4345 | -0.65444 | 0.88867
2013-04-01 21:30 | 0.25831 | 0.76449 | 0.68344 | 0.2968 | 3.2973 | -38.4963 | 178.4963 | 2.5 | -1.9883 | -0.32727 | -1.5609 | 18000 | 0.020437 | -34.3442 | 1.0532 | 0.073832 | 0.37287 | 549.8567 | -0.092509 | 69.4514 | -1.5464 | 0.89196
2013-04-01 22:00 | 0.25139 | 0.66409 | 0.76181 | 0.3261 | 3.8203 | -40.8906 | 180.8906 | 2.8302 | -2.4507 | -0.40968 | -1.8385 | 18000 | 0.015612 | -30.3767 | 1.0208 | 0.088607 | 0.30789 | 550.1014 | -0.031899 | 69.476 | -1.8335 | 0.89318
2013-04-01 22:30 | 0.30073 | 0.91236 | 0.84341 | 0.29525 | 2.4752 | -62.2076 | 202.2076 | 1.0946 | -2.0767 | -0.29757 | -1.8208 | 18000 | 0.031632 | -16.6503 | 1.9837 | 0.053309 | 0.67142 | 550.9583 | -0.16341 | 69.5008 | -1.7952 | 0.89346
2013-04-01 23:00 | 0.45784 | 0.93605 | 1.035 | 0.35252 | 1.9658 | -63.6716 | 203.6716 | 0.75952 | -1.5349 | -0.16887 | -1.7341 | 18000 | -0.02586 | 1.3708 | 1.8749 | 0.075336 | 0.63507 | 550.2109 | -0.090825 | 69.4925 | -1.7199 | 0.89306
2013-04-01 23:30 | 0.17345 | 0.63413 | 0.51768 | 0.14983 | 1.0243 | -134.3874 | 274.3874 | -0.59598 | -0.60886 | -0.04127 | -2.0077 | 18000 | 0.091226 | -14.896 | 2.3474 | 0.0759 | 0.46886 | 549.3781 | 0.030402 | 69.4863 | -2.0125 | 0.89387
2013-04-02 | 0.10889 | 0.43536 | 0.46216 | 0.14143 | 1.8727 | -75.5293 | 215.5293 | 0.45317 | -1.756 | -0.21062 | -2.2359 | 18000 | -0.0061342 | 2.1178 | 1.5538 | 0.060445 | 0.48038 | 549.0702 | -0.0028181 | 69.4694 | -2.2355 | 0.89441
2013-04-02 00:30 | 0.24289 | 0.91427 | 0.31223 | 0.15152 | 2.3317 | -97.4429 | 237.4429 | -0.27805 | -2.1284 | -0.19543 | -2.8095 | 18000 | 0.0028548 | 18.6829 | 1.9262 | 0.062497 | 0.66934 | 549.3443 | 0.045201 | 69.458 | -2.8166 | 0.89615
2013-04-02 01:00 | 0.18241 | 0.52629 | 0.42453 | 0.17496 | 2.1606 | -86.6053 | 226.6053 | 0.1239 | -2.0887 | -0.17461 | -3.0599 | 18000 | 0.0022446 | 4.8129 | 2.3188 | 0.049873 | 0.76047 | 548.032 | -0.015832 | 69.4561 | -3.0575 | 0.89696
2013-04-02 01:30 | 0.11181 | 0.43094 | 0.35281 | 0.1544 | 2.4824 | -76.573 | 216.573 | 0.56777 | -2.3783 | -0.23346 | -3.6049 | 18000 | 0.0040844 | -17.2096 | 3.7268 | 0.066196 | 1.2042 | 548.8865 | -0.11809 | 69.4423 | -3.5867 | 0.89861
2013-04-02 02:00 | 0.14089 | 0.45234 | 0.47438 | 0.16091 | 1.606 | -77.4747 | 217.4747 | 0.33664 | -1.5153 | -0.17041 | -3.1484 | 18000 | -0.016312 | 8.3267 | 1.7549 | 0.042175 | 0.52656 | 547.118 | -0.083671 | 69.4252 | -3.1354 | 0.89687
2013-04-02 02:30 | 0.24666 | 0.44405 | 0.87145 | 0.12811 | 1.4243 | -79.2506 | 219.2506 | 0.23368 | -1.2309 | -0.12294 | -4.1834 | 18000 | 0.043824 | -24.5175 | 2.2735 | 0.046195 | 0.6698 | 549.8944 | -0.12507 | 69.4047 | -4.1641 | 0.90005
2013-04-02 03:00 | 0.2025 | 0.41264 | 0.79035 | 0.13802 | 1.7274 | -80.3224 | 220.3224 | 0.27521 | -1.6139 | -0.15366 | -3.7568 | 18000 | 0.024667 | -20.0861 | 2.3263 | 0.030324 | 0.77468 | 548.3732 | -0.13467 | 69.3836 | -3.736 | 0.89836
2013-04-02 03:30 | 0.17618 | 0.51511 | 0.48477 | 0.13876 | 0.85837 | -52.9163 | 192.9163 | 0.36147 | -0.47824 | -0.069557 | -4.741 | 18000 | 0.0081439 | 1.2401 | 1.6227 | 0.014754 | 0.40368 | 550.9098 | -0.17439 | 69.3719 | -4.7143 | 0.9015
2013-04-02 04:00 | 0.33877 | 0.86029 | 0.93755 | 0.16799 | 1.594 | -48.7808 | 188.7808 | 0.82473 | -0.94144 | -0.10149 | -4.9172 | 18000 | 0.024099 | -39.3301 | 2.3913 | 0.037885 | 0.68417 | 551.1844 | -0.20497 | 69.3507 | -4.8858 | 0.90182
2013-04-02 04:30 | 0.28621 | 0.45505 | 0.91905 | 0.16839 | 2.4335 | -51.833 | 191.833 | 1.4529 | -1.8485 | -0.23741 | -5.6732 | 18000 | -0.010694 | 4.7911 | 2.4572 | 0.032889 | 0.67362 | 551.9166 | -0.31189 | 69.3428 | -5.6257 | 0.90428
2013-04-02 05:00 | 0.36293 | 0.50382 | 1.2148 | 0.22521 | 2.0222 | -64.0095 | 204.0095 | 0.7491 | -1.5365 | -0.16482 | -5.7126 | 18000 | 0.21451 | -71.991 | 3.7906 | 0.059504 | 0.88548 | 550.1951 | -0.3352 | 69.3347 | -5.6615 | 0.90431
2013-04-02 05:30 | 0.23099 | 0.62157 | 0.78348 | 0.14717 | 1.6533 | -64.5347 | 204.5347 | 0.62697 | -1.3165 | -0.17091 | -6.1045 | 18000 | -0.025503 | 11.8398 | 3.9114 | 0.036731 | 0.66607 | 550.1427 | -0.44361 | 69.3272 | -6.037 | 0.90555
2013-04-02 06:00 | 0.18545 | 0.28837 | 0.6214 | 0.13493 | 1.2851 | -35.7843 | 175.7843 | 0.93128 | -0.67127 | -0.12415 | -6.9123 | 18000 | 0.079504 | -13.0238 | 2.9065 | 0.0692 | 0.51625 | 552.9408 | -0.52797 | 69.325 | -6.8325 | 0.90827
2013-04-02 06:30 | 0.17047 | 0.34963 | 0.50899 | 0.12615 | 1.0939 | -45.3223 | 185.3223 | 0.68144 | -0.68914 | -0.10477 | -7.0553 | 18000 | 0.035733 | -7.8141 | 1.6762 | 0.023239 | 0.34395 | 551.4731 | -0.62206 | 69.3349 | -6.9614 | 0.9089
2013-04-02 07:00 | 0.40677 | 0.62571 | 1.1307 | 0.1816 | 1.6202 | -38.157 | 178.157 | 1.0357 | -0.81373 | -0.11409 | -7.4569 | 18000 | 0.16425 | -35.7934 | 3.8254 | 0.039843 | 0.65356 | 553.4954 | -0.61654 | 69.3404 | -7.3641 | 0.91035
2013-04-02 07:30 | 0.16315 | 0.45695 | 0.47895 | 0.10972 | 0.96992 | -27.9494 | 167.9494 | 0.7646 | -0.40568 | -0.068447 | -7.8875 | 18000 | -0.0019718 | -2.2513 | 1.9086 | 0.019554 | 0.36098 | 556.7338 | -0.66612 | 69.3456 | -7.7875 | 0.9119
2013-04-02 08:00 | 0.26437 | 0.50556 | 0.71603 | 0.13436 | 1.1414 | -29.2203 | 169.2203 | 0.7868 | -0.44009 | -0.085113 | -8.3064 | 18000 | -0.0035059 | -9.4765 | 1.3215 | 0.034917 | 0.33331 | 560.2759 | -0.70137 | 69.3662 | -8.2015 | 0.91361
2013-04-02 08:30 | 0.23808 | 0.33936 | 0.58919 | 0.19285 | 0.8587 | 99.5519 | 40.4481 | -0.1246 | 0.74047 | 0.059106 | -7.7824 | 18000 | 0.038726 | -4.3044 | 1.9221 | 0.035095 | 0.32281 | 560.8788 | -0.5395 | 69.3732 | -7.7014 | 0.91189
2013-04-02 09:00 | 0.21897 | 0.4123 | 0.70391 | 0.26903 | 1.2579 | 92.7605 | 47.2395 | -0.057391 | 1.1903 | 0.12808 | -7.3863 | 18000 | -0.016307 | 56.6308 | 0.94094 | 0.032197 | 0.38321 | 561.7435 | -0.49397 | 69.3749 | -7.312 | 0.91055
2013-04-02 09:30 | 0.32262 | 0.59698 | 0.97275 | 0.33095 | 1.2275 | 57.3879 | 82.6121 | 0.4521 | 0.7066 | 0.077516 | -6.2195 | 18000 | -0.0322 | 54.8015 | 1.5557 | 0.055201 | 0.72261 | 560.1559 | -0.45935 | 69.3782 | -6.1498 | 0.90661
2013-04-02 10:00 | 0.26618 | 0.6253 | 0.78036 | 0.38793 | 1.2616 | 87.6153 | 52.3847 | 0.042787 | 1.0274 | 0.12103 | -4.318 | 18000 | -0.024718 | 118.3742 | 1.7191 | 0.040692 | 0.67373 | 556.045 | -0.31468 | 69.3646 | -4.2696 | 0.9
2013-04-02 10:30 | 0.16323 | 0.72062 | 0.75783 | 0.40773 | 2.4798 | 82.279 | 57.721 | 0.3159 | 2.33 | 0.29319 | -2.44 | 18000 | 0.0062522 | 131.706 | 2.119 | 0.072896 | 0.85568 | 551.1713 | -0.17124 | 69.3524 | -2.4133 | 0.89359
2013-04-02 11:00 | 0.3929 | 0.72714 | 0.84416 | 0.45806 | 1.4773 | 92.4875 | 47.5125 | -0.055189 | 1.2704 | 0.11314 | -1.0265 | 18000 | -0.05334 | 135.9378 | 1.5983 | 0.042712 | 0.69976 | 547.8351 | 0.01587 | 69.3315 | -1.0291 | 0.88866
2013-04-02 11:30 | 0.52845 | 1.0057 | 1.3011 | 0.48569 | 2.4948 | 98.7714 | 41.2286 | -0.33348 | 2.1613 | 0.20086 | 0.71075 | 18000 | -0.072943 | 231.0109 | 2.2166 | 0.027801 | 0.95111 | 543.9047 | 0.11837 | 69.3029 | 0.69178 | 0.88265
2013-04-02 12:00 | 0.39956 | 1.1716 | 1.2541 | 0.48342 | 3.2032 | 116.0874 | 23.9126 | -1.277 | 2.6081 | 0.36236 | 2.1825 | 18000 | -0.091111 | 232.7803 | 2.2827 | 0.027716 | 0.97043 | 540.598 | 0.15392 | 69.2689 | 2.1576 | 0.8775
2013-04-02 12:30 | 0.45406 | 1.3742 | 1.4535 | 0.53038 | 3.1022 | 108.1771 | 31.8229 | -0.8629 | 2.6281 | 0.32205 | 3.2605 | 18000 | -0.10974 | 235.6212 | 2.285 | 0.048836 | 0.94714 | 538.3421 | 0.06609 | 69.2289 | 3.2497 | 0.87358
2013-04-02 13:00 | 0.80445 | 1.791 | 2.3135 | 0.58415 | 2.9653 | 169.6907 | 330.3093 | -1.6618 | 0.30228 | 0.030606 | 4.3685 | 18000 | 0.04987 | 225.6456 | 2.1735 | 0.2883 | 0.92421 | 535.1624 | -0.41095 | 69.194 | 4.4361 | 0.8697
2013-04-02 13:30 | 0.6833 | 1.2725 | 1.8017 | 0.58861 | 2.1068 | 155.9117 | 344.0883 | -0.85652 | 0.38293 | 0.11081 | 5.1739 | 18000 | 0.056749 | 229.7493 | 2.4067 | 0.12838 | 0.98873 | 533.3958 | -0.5401 | 69.1568 | 5.2633 | 0.86673
2013-04-02 14:00 | 0.69755 | 1.2847 | 1.958 | 0.56504 | 4.167 | 113.0715 | 26.9285 | -1.5362 | 3.6064 | 0.53346 | 5.9695 | 18000 | -0.078777 | 315.5988 | 2.6356 | 0.12851 | 1.1334 | 532.2928 | -0.83656 | 69.1167 | 6.1089 | 0.86378
2013-04-02 14:30 | 0.49295 | 1.6013 | 1.4762 | 0.50963 | 3.2219 | 101.096 | 38.904 | -0.54498 | 2.7788 | 0.31866 | 6.0252 | 18000 | -0.09536 | 222.0421 | 2.1846 | 0.086478 | 0.94575 | 532.1724 | -0.76398 | 69.0988 | 6.1526 | 0.86338
2013-04-02 15:00 | 0.55023 | 1.9422 | 1.7245 | 0.5318 | 2.4517 | -66.0518 | 206.0518 | 0.2794 | -0.62908 | -0.068736 | 6.6993 | 18000 | 0.097763 | 194.3064 | 2.4389 | 0.050675 | 0.92521 | 528.8405 | -0.72869 | 69.0699 | 6.8215 | 0.86094
2013-04-02 15:30 | 0.44022 | 1.3608 | 1.2462 | 0.52165 | 2.7003 | 141.0745 | 358.9255 | -1.8014 | 1.4549 | 0.11069 | 6.7646 | 18000 | 0.028206 | 155.5051 | 1.772 | 0.063315 | 0.717 | 529.8297 | -0.62699 | 69.0404 | 6.8698 | 0.86036
2013-04-02 16:00 | 0.5655 | 1.5726 | 1.6539 | 0.50068 | 2.9161 | -101.6689 | 241.6689 | -0.46301 | -2.2419 | -0.21829 | 7.5015 | 18000 | 0.029346 | 187.5955 | 2.124 | 0.065327 | 0.87746 | 526.4404 | -0.75063 | 69.0098 | 7.6281 | 0.85773
2013-04-02 16:30 | 0.66321 | 1.0337 | 2.0112 | 0.52 | 2.595 | -43.5592 | 183.5592 | 1.3107 | -1.2464 | -0.21153 | 7.6753 | 18000 | 0.084773 | 179.1273 | 1.7284 | 0.02818 | 0.74792 | 526.3202 | -0.69555 | 68.9911 | 7.7929 | 0.85696
2013-04-02 17:00 | 0.50862 | 1.5106 | 1.2659 | 0.43144 | 1.8253 | 66.8457 | 73.1543 | 0.16147 | 0.37755 | 0.063766 | 7.9505 | 18000 | 0.11576 | 111.3092 | 1.2764 | 0.051686 | 0.60171 | 526.1757 | -0.75992 | 68.9826 | 8.0792 | 0.85603
2013-04-02 17:30 | 0.53081 | 0.99478 | 1.4167 | 0.3957 | 1.8821 | -139.7882 | 279.7882 | -0.93452 | -0.79006 | -0.024497 | 8.1065 | 18000 | 0.090035 | 80.615 | 1.2305 | 0.023801 | 0.53646 | 525.0932 | -0.79108 | 68.9699 | 8.2407 | 0.8554
2013-04-02 18:00 | 0.55759 | 1.0175 | 1.6886 | 0.36366 | 1.9765 | 130.9776 | 9.0223 | -0.49418 | 0.56894 | 0.10817 | 8.1854 | 18000 | 0.062047 | 40.241 | 0.98096 | 0.055186 | 0.41596 | 525.0923 | -0.8271 | 68.9776 | 8.3257 | 0.85526
2013-04-02 18:30 | 0.78907 | 2.7291 | 1.7482 | 0.46948 | 3.8116 | 82.6985 | 57.3015 | 0.28491 | 2.2236 | 0.26382 | 7.9105 | 18000 | 0.011848 | 24.8847 | 0.64557 | 0.072761 | 0.2867 | 526.0202 | -0.87313 | 68.9786 | 8.0584 | 0.85611
2013-04-02 19:00 | 0.39966 | 1.2416 | 0.98044 | 0.46412 | 3.3032 | -14.4209 | 154.4209 | 3.0236 | -0.7775 | -0.18454 | 7.3423 | 18000 | 0.021507 | -2.2117 | 1.0433 | 0.029892 | 0.46091 | 526.9296 | -0.8852 | 68.9743 | 7.4916 | 0.85779
2013-04-02 19:30 | 0.4127 | 1.0299 | 0.94035 | 0.48148 | 4.3109 | -4.2501 | 144.2501 | 4.1881 | -0.31123 | -0.13424 | 6.0249 | 18000 | 0.027034 | -45.9279 | 1.1404 | 0.02369 | 0.49221 | 529.8105 | -0.93887 | 68.9735 | 6.1818 | 0.86183
2013-04-02 20:00 | 0.29896 | 0.67348 | 0.67195 | 0.41215 | 4.1954 | -9.1944 | 149.1944 | 4.0862 | -0.66142 | -0.21735 | 4.6886 | 18000 | 0.030136 | -45.516 | 0.99883 | 0.025735 | 0.39854 | 532.9576 | -1.0046 | 68.9852 | 4.8548 | 0.86613
2013-04-02 20:30 | 0.26615 | 0.79643 | 0.48718 | 0.36253 | 4.0336 | -10.0385 | 150.0385 | 3.9414 | -0.69771 | -0.21038 | 4.222 | 18000 | 0.031175 | -53.1591 | 1.2794 | 0.011144 | 0.51833 | 534.2465 | -1.0796 | 69.0057 | 4.4001 | 0.86785
2013-04-02 21:00 | 0.33412 | 0.88625 | 0.91801 | 0.4156 | 4.1411 | -0.29404 | 140.294 | 4.0436 | -0.020751 | -0.088188 | 4.033 | 18000 | 0.00032428 | -16.8923 | 1.6802 | 0.01568 | 0.63414 | 534.7845 | -1.0927 | 69.0301 | 4.2129 | 0.86875
2013-04-02 21:30 | 0.45769 | 1.1205 | 0.83148 | 0.58157 | 5.251 | 2.4367 | 137.5633 | 5.1787 | 0.22038 | -0.12377 | 4.2036 | 18000 | 0.052829 | -67.3127 | 1.02 | 0.075364 | 0.39851 | 534.5582 | -0.93703 | 69.0466 | 4.358 | 0.86841
2013-04-02 22:00 | 0.466 | 1.1087 | 0.86352 | 0.61127 | 4.8442 | 1.8818 | 138.1182 | 4.7611 | 0.15643 | -0.061795 | 3.7187 | 18000 | 0.046785 | -62.2651 | 1.2624 | 0.076199 | 0.45597 | 535.9853 | -0.72132 | 69.0568 | 3.8371 | 0.87004
2013-04-02 22:30 | 0.46463 | 1.3517 | 1.2896 | 0.57272 | 4.1124 | -38.1381 | 178.1381 | 3.0096 | -2.363 | -0.37246 | 2.7128 | 18000 | 0.036009 | -53.9306 | 1.1947 | 0.049941 | 0.45458 | 538.9349 | -0.66022 | 69.0717 | 2.8204 | 0.8734
2013-04-02 23:00 | 0.71523 | 2.0384 | 2.0143 | 0.63587 | 4.077 | -23.7169 | 163.7169 | 2.9379 | -1.2907 | -0.29363 | 2.6209 | 18000 | 0.0038425 | -56.9124 | 1.6412 | 0.073672 | 0.63472 | 538.9506 | -0.68801 | 69.0687 | 2.7329 | 0.87365
2013-04-02 23:30 | 0.41907 | 1.7272 | 1.451 | 0.35277 | 2.273 | -79.146 | 219.146 | 0.24502 | -1.2779 | -0.12548 | 1.6622 | 18000 | 0.068566 | -84.5838 | 3.0362 | 0.043088 | 1.1568 | 541.4592 | -0.75622 | 69.0715 | 1.7845 | 0.87674
2013-04-03 | 0.28398 | 1.2668 | 0.78278 | 0.21534 | 2.0005 | -111.8386 | 251.8386 | -0.57644 | -1.4384 | -0.13689 | 0.60816 | 18000 | 0.014848 | 3.2914 | 2.3709 | 0.025756 | 0.90929 | 544.4902 | -0.7311 | 69.0771 | 0.72544 | 0.88018
2013-04-03 00:30 | 0.38073 | 1.076 | 1.0056 | 0.23046 | 2.6814 | -98.1762 | 238.1762 | -0.34487 | -2.4003 | -0.22267 | -0.046191 | 18000 | -0.010723 | 5.4428 | 2.6081 | 0.017273 | 0.96357 | 546.0653 | -0.75613 | 69.0711 | 0.074543 | 0.88222
2013-04-03 01:00 | 0.31767 | 0.835 | 1.0312 | 0.22434 | 1.5622 | -82.3824 | 222.3824 | 0.16171 | -1.2091 | -0.1397 | -0.22624 | 18000 | -0.016832 | 6.9354 | 2.4162 | 0.010677 | 0.88583 | 546.591 | -0.75393 | 69.0622 | -0.106 | 0.88269
2013-04-03 01:30 | 0.32901 | 0.91926 | 0.86095 | 0.23932 | 1.9634 | -121.9613 | 261.9613 | -0.89462 | -1.4338 | -0.074739 | -0.48405 | 18000 | -0.031855 | 25.9734 | 2.5119 | 0.0071887 | 0.9201 | 547.2991 | -0.73976 | 69.0541 | -0.36627 | 0.88342
2013-04-03 02:00 | 0.25564 | 1.1484 | 0.88438 | 0.23992 | 2.5923 | -90.3925 | 230.3925 | -0.015644 | -2.2834 | -0.26455 | -0.77413 | 18000 | -0.01356 | 20.5526 | 2.1801 | 0.02024 | 0.86857 | 547.7526 | -0.75231 | 69.0447 | -0.6546 | 0.88424
2013-04-03 02:30 | 0.30193 | 0.64587 | 0.95819 | 0.20168 | 1.995 | -72.0862 | 212.0862 | 0.56181 | -1.738 | -0.20022 | -1.1907 | 18000 | -0.013249 | 21.3674 | 1.8439 | 0.0074139 | 0.71519 | 548.6075 | -0.76801 | 69.0373 | -1.069 | 0.8855
2013-04-03 03:00 | 0.28027 | 0.93665 | 0.82007 | 0.26233 | 2.2869 | -84.0392 | 224.0392 | 0.21389 | -2.0485 | -0.23182 | -0.98644 | 18000 | -0.00048373 | -4.6165 | 2.1869 | 0.0075755 | 0.84539 | 547.835 | -0.75884 | 69.0205 | -0.86601 | 0.88462
2013-04-03 03:30 | 0.32518 | 0.93061 | 1.0686 | 0.23697 | 1.8985 | -90.2425 | 230.2426 | -0.0065158 | -1.5391 | -0.18813 | -0.98881 | 18000 | -0.037603 | 40.1674 | 2.4426 | 0.0077629 | 0.91338 | 547.7954 | -0.75428 | 69.018 | -0.8691 | 0.88459
2013-04-03 04:00 | 0.35776 | 0.99512 | 0.94207 | 0.24517 | 2.3992 | -111.1548 | 251.1548 | -0.77297 | -1.9975 | -0.19429 | -1.1647 | 18000 | -0.020923 | 33.2127 | 2.6315 | 0.0057267 | 0.98348 | 548.2062 | -0.75558 | 69.0031 | -1.0449 | 0.88497
2013-04-03 04:30 | 0.33399 | 0.74249 | 0.93769 | 0.19135 | 1.2995 | -62.0563 | 202.0563 | 0.42616 | -0.8034 | -0.11563 | -3.2248 | 18000 | -0.011743 | 9.5908 | 2.9726 | 0.024915 | 1.0164 | 553.8111 | -0.7936 | 69.0007 | -3.1009 | 0.8917
2013-04-03 05:00 | 0.31967 | 0.46403 | 1.0754 | 0.22037 | 2.015 | -48.0398 | 188.0398 | 1.229 | -1.3669 | -0.21721 | -3.991 | 18000 | -0.00016677 | -16.4541 | 2.482 | 0.01183 | 0.93301 | 555.8386 | -0.86431 | 69.0034 | -3.8568 | 0.89428
2013-04-03 05:30 | 0.29935 | 0.67792 | 0.93121 | 0.22225 | 1.7201 | -67.533 | 207.533 | 0.57198 | -1.3831 | -0.15708 | -4.1123 | 18000 | 0.018616 | -42.4732 | 3.1555 | 0.015767 | 1.1776 | 555.8911 | -0.86054 | 68.9979 | -3.9788 | 0.89461
2013-04-03 06:00 | 0.17278 | 0.46919 | 0.67262 | 0.16272 | 1.2662 | -59.4401 | 199.4401 | 0.57512 | -0.97402 | -0.14347 | -5.1496 | 18000 | 0.0064475 | -4.2271 | 1.9034 | 0.020675 | 0.62694 | 559.044 | -0.89357 | 69.0153 | -5.0123 | 0.89831
2013-04-03 06:30 | 0.30514 | 0.80665 | 0.89527 | 0.18746 | 1.6916 | -73.3909 | 213.3909 | 0.39016 | -1.308 | -0.13798 | -4.8467 | 18000 | -0.022642 | 10.7488 | 2.2294 | 0.01337 | 0.7809 | 557.7369 | -0.88004 | 69.0208 | -4.7109 | 0.89736
2013-04-03 07:00 | 0.28344 | 0.72477 | 0.88028 | 0.23783 | 1.4682 | -52.4813 | 192.4813 | 0.6838 | -0.89054 | -0.080566 | -6.4083 | 18000 | -0.03507 | 12.5381 | 2.373 | 0.065124 | 0.83397 | 562.1205 | -0.94235 | 69.0235 | -6.2647 | 0.90265
2013-04-03 07:30 | 0.33227 | 0.53595 | 0.89879 | 0.21989 | 1.3661 | -42.0356 | 182.0356 | 0.84582 | -0.76253 | -0.13678 | -6.6095 | 18000 | 0.003705 | -44.6656 | 1.3656 | 0.033786 | 0.49544 | 562.6383 | -0.98477 | 69.0398 | -6.4596 | 0.90355
2013-04-03 08:00 | 0.24626 | 0.44922 | 0.82983 | 0.17292 | 1.0709 | -47.5724 | 187.5724 | 0.48253 | -0.52792 | -0.085422 | -6.4338 | 18000 | 0.031355 | -42.8661 | 2.2429 | 0.088113 | 0.82116 | 561.9378 | -0.95286 | 69.0439 | -6.2887 | 0.90301
2013-04-03 08:30 | 0.35124 | 0.99955 | 0.68168 | 0.20466 | 1.2328 | 8.1801 | 131.8199 | 0.71539 | 0.10284 | -0.010504 | -6.5422 | 18000 | 0.013806 | 9.8292 | 1.6308 | 0.040784 | 0.57262 | 561.6378 | -1.0131 | 69.0675 | -6.388 | 0.90369
2013-04-03 09:00 | 0.14885 | 0.51334 | 0.4635 | 0.27308 | 1.0262 | 94.385 | 45.615 | -0.067978 | 0.88649 | 0.099681 | -5.8235 | 18000 | -0.004517 | 45.9033 | 1.2229 | 0.034193 | 0.42955 | 559.642 | -0.98311 | 69.0613 | -5.6731 | 0.90118
2013-04-03 09:30 | 0.27863 | 0.39185 | 0.74358 | 0.28992 | 0.74984 | 126.0833 | 13.9168 | -0.27223 | 0.37355 | 0.058733 | -3.9116 | 18000 | 0.031453 | 44.5227 | 2.5659 | 0.057204 | 1.0021 | 554.5944 | -0.9069 | 69.0404 | -3.7708 | 0.8945
2013-04-03 10:00 | 0.21563 | 0.45092 | 0.51421 | 0.33306 | 1.2903 | 113.0737 | 26.9263 | -0.47291 | 1.1101 | 0.10087 | -3.5512 | 18000 | -0.0093091 | 76.057 | 1.4647 | 0.028751 | 0.56328 | 554.2139 | -0.94273 | 69.0244 | -3.4044 | 0.8931
2013-04-03 10:30 | 0.35308 | 0.68262 | 1.019 | 0.35771 | 1.4097 | 106.2947 | 33.7053 | -0.29812 | 1.0198 | 0.112 | -1.7722 | 18000 | -0.013122 | 106.6183 | 2.0274 | 0.046161 | 0.78055 | 549.0437 | -0.85947 | 68.9757 | -1.6365 | 0.88661
2013-04-03 11:00 | 0.27928 | 0.45261 | 0.92416 | 0.36003 | 1.0445 | 134.3441 | 5.6559 | -0.40156 | 0.41085 | 0.063343 | 0.67785 | 18000 | -0.0031206 | 51.3266 | 3.04 | 0.04621 | 1.1587 | 542.6373 | -0.79318 | 68.9358 | 0.80538 | 0.87817
2013-04-03 11:30 | 0.40288 | 0.70594 | 1.1748 | 0.43628 | 1.5836 | 119.7832 | 20.2168 | -0.53953 | 0.94271 | 0.14656 | 2.9432 | 18000 | 0.0075113 | 131.1913 | 2.0881 | 0.03513 | 0.81571 | 537.2209 | -0.73382 | 68.9059 | 3.0632 | 0.87058
2013-04-03 12:00 | 0.49668 | 1.0884 | 1.5723 | 0.49449 | 2.1733 | 100.739 | 39.261 | -0.33263 | 1.7539 | 0.1811 | 5.1763 | 18000 | -0.19572 | 312.1191 | 2.9326 | 0.068768 | 1.2166 | 531.7025 | -0.71083 | 68.8538 | 5.2946 | 0.86294
2013-04-03 12:30 | 0.37463 | 1.0571 | 1.4146 | 0.58025 | 4.5346 | 57.0247 | 82.9753 | 2.3805 | 3.6692 | 0.4015 | 6.9969 | 18000 | -0.066392 | 209.1206 | 2.0068 | 0.06526 | 0.84116 | 526.499 | -0.93143 | 68.785 | 7.1541 | 0.8565
2013-04-03 13:00 | 0.42662 | 1.3157 | 1.4137 | 0.64355 | 4.949 | 49.6744 | 90.3256 | 3.0754 | 3.6231 | 0.3538 | 7.7852 | 18000 | -0.093525 | 246.2966 | 2.2156 | 0.062057 | 0.97289 | 524.2318 | -0.96962 | 68.7338 | 7.9498 | 0.85346
2013-04-03 13:30 | 0.57609 | 1.2536 | 1.6231 | 0.66112 | 4.2365 | 23.7963 | 116.2037 | 3.5775 | 1.5776 | 0.12314 | 8.2518 | 18000 | 0.018161 | 155.6119 | 1.639 | 0.034283 | 0.72702 | 521.9844 | -0.98446 | 68.6693 | 8.4197 | 0.85125
2013-04-03 14:00 | 0.47636 | 1.3508 | 1.4541 | 0.58273 | 3.4775 | 20.8832 | 119.1169 | 2.9248 | 1.1159 | 0.082923 | 8.506 | 18000 | 0.00071487 | 100.145 | 1.3937 | 0.037786 | 0.5955 | 520.7887 | -0.9546 | 68.6168 | 8.6692 | 0.84983
2013-04-03 14:30 | 0.61167 | 1.3124 | 1.8361 | 0.65606 | 4.1623 | 24.2029 | 115.7971 | 3.4212 | 1.5377 | 0.14402 | 8.5174 | 18000 | -0.00044028 | 109.0406 | 1.1405 | 0.02812 | 0.51891 | 519.9971 | -0.93915 | 68.5671 | 8.6781 | 0.84918
2013-04-03 15:00 | 0.46144 | 1.4382 | 1.367 | 0.67095 | 4.6199 | 24.1947 | 115.8053 | 4.0363 | 1.8135 | 0.15229 | 8.409 | 18000 | 0.00018066 | 55.1624 | 0.60626 | 0.02617 | 0.27689 | 519.9579 | -0.92837 | 68.5258 | 8.5679 | 0.84899
2013-04-03 15:30 | 0.46009 | 2.0472 | 1.4269 | 0.54382 | 3.0774 | 46.0642 | 93.9358 | 1.6835 | 1.7472 | 0.1824 | 8.4243 | 18000 | 0.021345 | 19.7207 | 0.76397 | 0.013196 | 0.29103 | 519.7943 | -0.92334 | 68.4887 | 8.5824 | 0.84848
2013-04-03 16:00 | 0.36494 | 1.0547 | 1.4144 | 0.39192 | 2.9091 | 100.1363 | 39.8637 | -0.4666 | 2.6099 | 0.35255 | 7.7629 | 18000 | 0.033391 | -12.2075 | 0.89378 | 0.034941 | 0.38343 | 521.8312 | -0.97388 | 68.4723 | 7.9288 | 0.85028
2013-04-03 16:30 | 0.65756 | 1.5136 | 1.8104 | 0.57932 | 4.9548 | 134.1448 | 5.8552 | -3.2637 | 3.3627 | 0.45968 | 6.213 | 18000 | -0.0037701 | 18.7974 | 1.2177 | 0.023768 | 0.496 | 525.365 | -1.0702 | 68.4706 | 6.3934 | 0.85499
2013-04-03 17:00 | 0.75653 | 1.8512 | 2.3188 | 0.71082 | 5.6455 | 137.2837 | 2.7163 | -3.8731 | 3.576 | 0.51287 | 4.7038 | 18000 | -0.0032469 | -5.5006 | 1.2442 | 0.015881 | 0.45238 | 529.5905 | -1.0749 | 68.5232 | 4.883 | 0.86029
2013-04-03 17:30 | 0.77181 | 1.7744 | 2.3489 | 0.68801 | 5.1114 | 139.2082 | 0.79175 | -3.5817 | 3.0907 | 0.46419 | 3.7098 | 17998 | 0.043051 | -40.8096 | 1.4926 | 0.014376 | 0.50754 | 532.6146 | -1.0467 | 68.5783 | 3.8828 | 0.86407
2013-04-03 18:00 | 0.90935 | 1.5488 | 2.6512 | 0.68594 | 5.4874 | 130.0398 | 9.9602 | -3.2728 | 3.8949 | 0.59087 | 3.0595 | 18000 | 0.037293 | -78.9847 | 1.2554 | 0.013908 | 0.47217 | 534.3644 | -1.0629 | 68.5966 | 3.2343 | 0.86634
2013-04-03 18:30 | 0.64059 | 1.646 | 2.0405 | 0.64121 | 6.7959 | 124.0334 | 15.9666 | -3.704 | 5.4844 | 0.8014 | 2.0991 | 18000 | -0.0034139 | -5.8373 | 0.84822 | 0.010228 | 0.28454 | 536.6818 | -1.0766 | 68.643 | 2.2748 | 0.86995
2013-04-03 19:00 | 0.73401 | 1.4169 | 2.3036 | 0.65441 | 6.3463 | 120.2268 | 19.7733 | -3.0781 | 5.283 | 0.74034 | 1.5361 | 18000 | 0.0025318 | -31.2136 | 0.81235 | 0.015986 | 0.32288 | 537.9514 | -1.0642 | 68.7032 | 1.7089 | 0.8725
2013-04-03 19:30 | 0.54437 | 1.3584 | 1.9885 | 0.6148 | 6.9417 | 119.1289 | 20.8711 | -3.3145 | 5.9479 | 0.85822 | 1.064 | 18000 | -0.0070069 | -13.539 | 0.572 | 0.014245 | 0.13116 | 538.8688 | -1.0166 | 68.7545 | 1.2284 | 0.87465
2013-04-03 20:00 | 0.42731 | 1.4052 | 1.8164 | 0.609 | 7.3576 | 118.4295 | 21.5706 | -3.4384 | 6.3514 | 0.9093 | 0.64463 | 18000 | 0.0028606 | -16.6155 | 0.61695 | 0.026536 | 0.19951 | 539.8258 | -0.94085 | 68.8144 | 0.79621 | 0.87674
2013-04-03 20:30 | 0.40774 | 1.2597 | 1.8358 | 0.59861 | 6.5867 | 114.1818 | 25.8182 | -2.6379 | 5.8747 | 0.83055 | 0.27586 | 18000 | 0.006923 | -8.9289 | 0.51492 | 0.043692 | 0.14179 | 540.5459 | -0.80948 | 68.8733 | 0.40581 | 0.87866
2013-04-03 21:00 | 0.26344 | 1.407 | 1.2053 | 0.43644 | 2.8774 | 101.9628 | 38.0372 | -0.51839 | 2.4467 | 0.33593 | 0.19117 | 18000 | 0.01892 | -12.538 | 0.69489 | 0.14622 | 0.29649 | 541.0474 | -0.64197 | 68.9372 | 0.2941 | 0.87973
2013-04-03 21:30 | 0.86547 | 1.8592 | 2.4726 | 0.51454 | 3.5523 | -88.7612 | 228.7612 | 0.052593 | -2.4322 | -0.28858 | -1.1698 | 18000 | -0.0032144 | 35.7232 | 1.5366 | 0.10106 | 0.29831 | 543.6738 | -0.038472 | 69.0155 | -1.1636 | 0.88508
2013-04-03 22:00 | 0.64321 | 1.049 | 1.6836 | 0.34275 | 1.9699 | -103.9206 | 243.9206 | -0.15639 | -0.63097 | -0.049245 | -2.1506 | 18000 | 0.15609 | 49.3263 | 4.2108 | 0.075801 | 0.28397 | 544.4301 | 0.14021 | 69.0668 | -2.1726 | 0.88893
2013-04-03 22:30 | 0.17441 | 0.53876 | 0.4137 | 0.17503 | 1.5641 | -41.1011 | 181.1011 | 1.1296 | -0.98543 | -0.16919 | -2.5141 | 18000 | 0.036577 | -1.5352 | 1.0896 | 0.031042 | 0.13346 | 543.7301 | 0.14216 | 69.0641 | -2.5364 | 0.89009
2013-04-03 23:00 | 0.12061 | 0.32802 | 0.43883 | 0.13922 | 2.3221 | -35.0311 | 175.0311 | 1.8657 | -1.3079 | -0.25112 | -2.9005 | 18000 | 0.017007 | -6.5374 | 1.013 | 0.028563 | 0.23271 | 545.2059 | 0.019355 | 69.0575 | -2.9035 | 0.89129
2013-04-03 23:30 | 0.17758 | 0.62323 | 0.59643 | 0.19071 | 1.075 | -12.8678 | 152.8678 | 0.78166 | -0.17856 | -0.036118 | -2.9419 | 18000 | 0.0035912 | -6.7672 | 1.295 | 0.026204 | 0.31847 | 544.4415 | -0.028713 | 69.0333 | -2.9374 | 0.89112
2013-04-04 | 0.38939 | 0.89992 | 0.96421 | 0.21602 | 1.969 | -108.7138 | 248.7138 | -0.53446 | -1.5778 | -0.18248 | -3.7699 | 18000 | 0.010814 | 44.8635 | 1.8466 | 0.040917 | 0.64001 | 545.6027 | -0.13045 | 69 | -3.7497 | 0.89343
2013-04-04 00:30 | 0.22744 | 0.62637 | 0.63946 | 0.16877 | 2.5425 | -71.8652 | 211.8652 | 0.76362 | -2.3315 | -0.29004 | -4.4678 | 18000 | 0.00014768 | -7.343 | 2.2117 | 0.049269 | 0.69483 | 546.4026 | -0.22716 | 68.9421 | -4.4327 | 0.89501
2013-04-04 01:00 | 0.25442 | 1.162 | 0.56684 | 0.1589 | 1.5396 | -120.7482 | 260.7482 | -0.54186 | -0.91085 | -0.1081 | -4.1396 | 18000 | -0.0044224 | 5.8213 | 1.3963 | 0.024597 | 0.43238 | 544.3824 | -0.19587 | 68.9231 | -4.1092 | 0.89367
2013-04-04 01:30 | 0.20643 | 0.61442 | 0.55084 | 0.19418 | 2.516 | -65.4324 | 205.4324 | 1.011 | -2.2116 | -0.29442 | -5.1357 | 18000 | -0.070255 | 45.7629 | 3.4022 | 0.070402 | 0.97984 | 546.5104 | -0.27197 | 68.9053 | -5.0939 | 0.89677
2013-04-04 02:00 | 0.23153 | 0.94665 | 0.29928 | 0.13322 | 2.5158 | -99.4697 | 239.4697 | -0.38355 | -2.2994 | -0.26311 | -4.6179 | 18000 | -0.023336 | 11.0017 | 2.1748 | 0.033324 | 0.58799 | 543.7466 | -0.23025 | 68.8911 | -4.5823 | 0.89485
2013-04-04 02:30 | 0.25959 | 0.79231 | 0.48553 | 0.17335 | 2.9269 | -77.7108 | 217.7108 | 0.59956 | -2.7523 | -0.3226 | -5.6223 | 18000 | -0.059924 | 20.1038 | 2.439 | 0.036682 | 0.61374 | 545.888 | -0.3422 | 68.905 | -5.5698 | 0.8984
2013-04-04 03:00 | 0.20735 | 0.54197 | 0.83978 | 0.23464 | 2.0763 | -69.3939 | 209.3939 | 0.69482 | -1.8479 | -0.23654 | -6.0312 | 18000 | -0.13157 | 29.1142 | 3.1449 | 0.071256 | 0.79045 | 546.0469 | -0.42794 | 68.894 | -5.9657 | 0.89964
2013-04-04 03:30 | 0.18765 | 0.59541 | 0.51446 | 0.15938 | 2.2121 | -65.794 | 205.794 | 0.88191 | -1.9618 | -0.22613 | -5.717 | 18000 | -0.051626 | 19.0709 | 3.1769 | 0.048254 | 0.8392 | 545.4032 | -0.42419 | 68.8778 | -5.6519 | 0.89837
2013-04-04 04:00 | 0.27796 | 0.59348 | 0.67437 | 0.17675 | 1.8207 | -74.4156 | 214.4156 | 0.46682 | -1.6737 | -0.17901 | -5.9159 | 18000 | -0.077264 | 31.3869 | 3.452 | 0.045072 | 0.93006 | 546.2127 | -0.44446 | 68.8616 | -5.8477 | 0.89883
2013-04-04 04:30 | 0.18738 | 0.71185 | 0.50148 | 0.14813 | 1.9306 | -70.528 | 210.528 | 0.60922 | -1.7231 | -0.20012 | -6.0048 | 18000 | -0.092305 | 30.8119 | 3.5079 | 0.048253 | 0.82909 | 546.4926 | -0.47595 | 68.8474 | -5.9318 | 0.89895
2013-04-04 05:00 | 0.11733 | 0.57557 | 0.53293 | 0.17482 | 1.9285 | -61.5501 | 201.5501 | 0.8875 | -1.638 | -0.22957 | -6.8769 | 18000 | -0.0090679 | -1.2956 | 3.2057 | 0.029578 | 0.75834 | 548.4948 | -0.5861 | 68.85 | -6.7876 | 0.90194
2013-04-04 05:30 | 0.21579 | 0.56767 | 0.72585 | 0.23077 | 2.0407 | -62.1318 | 202.1318 | 0.90408 | -1.7098 | -0.23659 | -7.3755 | 18000 | -0.036281 | -15.1488 | 4.0531 | 0.044174 | 0.79738 | 548.1058 | -0.67993 | 68.8509 | -7.2724 | 0.90365
2013-04-04 06:00 | 0.32868 | 0.60016 | 0.97845 | 0.23151 | 1.6662 | -70.079 | 210.079 | 0.50466 | -1.3925 | -0.20906 | -7.2397 | 18000 | -0.020009 | -15.132 | 3.4438 | 0.068207 | 0.871 | 547.3406 | -0.64813 | 68.8355 | -7.1413 | 0.90298
2013-04-04 06:30 | 0.10846 | 0.39542 | 0.39515 | 0.14884 | 1.538 | -59.388 | 199.388 | 0.75287 | -1.2724 | -0.17014 | -7.4072 | 18000 | -0.042175 | -0.10863 | 2.9061 | 0.044409 | 0.56528 | 545.6902 | -0.74353 | 68.8295 | -7.2944 | 0.90348
2013-04-04 07:00 | 0.21166 | 0.59247 | 0.6243 | 0.16608 | 1.4987 | -82.0048 | 222.0048 | 0.18576 | -1.3225 | -0.17929 | -7.7633 | 18000 | -0.0094585 | -10.0463 | 3.5365 | 0.076488 | 0.86898 | 547.7794 | -0.74142 | 68.8265 | -7.6512 | 0.90466
2013-04-04 07:30 | 0.34362 | 0.61011 | 1.075 | 0.16916 | 1.6385 | -108.4127 | 248.4127 | -0.38342 | -1.1517 | -0.11983 | -7.8163 | 18000 | 0.19028 | -13.5451 | 4.857 | 0.090104 | 0.78978 | 546.8342 | -0.78586 | 68.8278 | -7.6974 | 0.90486
2013-04-04 08:00 | 0.39152 | 0.58764 | 1.0239 | 0.20973 | 1.196 | -107.3424 | 247.3424 | -0.1745 | -0.55881 | -0.058247 | -7.4473 | 18000 | 0.20555 | 17.5017 | 3.0114 | 0.095452 | 0.62846 | 548.7282 | -0.63576 | 68.8155 | -7.3509 | 0.90342
2013-04-04 08:30 | 0.31966 | 1.0242 | 0.77093 | 0.2073 | 1.2162 | 11.9114 | 128.0886 | 0.31753 | 0.06698 | -0.033169 | -7.3083 | 18000 | 0.03154 | 2.1493 | 1.8674 | 0.046526 | 0.4576 | 552.4282 | -0.42434 | 68.8079 | -7.2439 | 0.90283
2013-04-04 09:00 | 0.25453 | 0.76309 | 0.78947 | 0.24032 | 1.3517 | 85.4202 | 54.5798 | 0.077842 | 0.97178 | 0.12143 | -7.0813 | 18000 | -0.00077024 | 24.7122 | 2.4103 | 0.041763 | 0.62309 | 554.342 | -0.34508 | 68.7993 | -7.0288 | 0.90194
2013-04-04 09:30 | 0.12233 | 0.5834 | 0.55767 | 0.28895 | 1.2537 | 94.6527 | 45.3473 | -0.089481 | 1.0995 | 0.19923 | -6.1414 | 18000 | -0.027365 | 51.012 | 1.7789 | 0.047646 | 0.68749 | 553.5074 | -0.2637 | 68.7949 | -6.101 | 0.8987
2013-04-04 10:00 | 0.36752 | 0.56792 | 1.0237 | 0.30736 | 1.2596 | 112.0874 | 27.9125 | -0.38816 | 0.95652 | 0.10144 | -4.9846 | 18000 | 0.033557 | 12.7054 | 1.8448 | 0.044727 | 0.57341 | 551.4481 | -0.18665 | 68.7871 | -4.9558 | 0.89472
2013-04-04 10:30 | 0.23292 | 0.45748 | 0.61669 | 0.24312 | 0.9339 | 111.3215 | 28.6785 | -0.24537 | 0.62864 | 0.061691 | -3.6521 | 18000 | 0.036605 | 27.084 | 1.3044 | 0.026425 | 0.43576 | 547.1527 | -0.086071 | 68.7773 | -3.6386 | 0.89016
2013-04-04 11:00 | 0.38453 | 1.0888 | 1.0689 | 0.34284 | 1.6837 | 108.5092 | 31.4908 | -0.35253 | 1.053 | 0.14148 | -2.5215 | 18000 | 0.0005469 | 60.0533 | 1.125 | 0.018728 | 0.43054 | 545.2556 | -0.047478 | 68.773 | -2.514 | 0.88638
2013-04-04 11:30 | 0.40979 | 1.0465 | 1.3521 | 0.34446 | 1.5519 | 122.3962 | 17.6038 | -0.36404 | 0.57372 | 0.084515 | -1.4066 | 18000 | -0.008684 | 63.3834 | 1.5149 | 0.024451 | 0.59025 | 542.1684 | -0.035221 | 68.739 | -1.401 | 0.8823
2013-04-04 12:00 | 0.34797 | 1.0563 | 1.4581 | 0.58542 | 5.1126 | 63.6863 | 76.3137 | 2.2089 | 4.4667 | 0.50921 | 0.4538 | 18000 | -0.014895 | 107.357 | 2.01 | 0.062044 | 0.78971 | 538.0459 | -0.013058 | 68.655 | 0.4559 | 0.87523
2013-04-04 12:30 | 1.1656 | 2.7345 | 3.5822 | 0.80415 | 5.7341 | 64.5512 | 75.4488 | 1.7328 | 3.6413 | 0.39176 | 0.72965 | 18000 | 0.4279 | -157.3549 | 3.2296 | 0.18507 | 1.0915 | 537.5832 | -0.11972 | 68.6266 | 0.74918 | 0.874
2013-04-04 13:00 | 0.80254 | 2.105 | 2.3514 | 0.74036 | 5.2908 | 56.1131 | 83.8869 | 2.5922 | 3.8595 | 0.48681 | 1.2509 | 18000 | 0.097347 | 50.1953 | 3.7265 | 0.14481 | 1.3058 | 536.1653 | -0.1687 | 68.5969 | 1.2784 | 0.87196
2013-04-04 13:30 | 0.63592 | 2.9996 | 2.2486 | 0.6966 | 5.7417 | 79.5554 | 60.4446 | 0.88656 | 4.8094 | 0.59668 | -0.49221 | 18000 | 0.074127 | -54.9298 | 2.8118 | 0.10623 | 1.1482 | 540.5701 | -0.22443 | 68.5851 | -0.45633 | 0.87739
2013-04-04 14:00 | 0.45447 | 1.0998 | 1.5897 | 0.45525 | 5.4385 | 127.9186 | 12.0814 | -3.2599 | 4.1847 | 0.60377 | -2.0552 | 18000 | -0.010197 | 32.5648 | 1.0781 | 0.069493 | 0.38614 | 545.0669 | -0.51489 | 68.6646 | -1.9737 | 0.8835
2013-04-04 14:30 | 0.51544 | 2.0639 | 1.7171 | 0.48564 | 3.269 | 110.3196 | 29.6804 | -0.84962 | 2.2944 | 0.30402 | -1.733 | 17997 | 0.035413 | 43.3357 | 1.3873 | 0.11636 | 0.49155 | 543.9987 | -0.46005 | 68.6625 | -1.6601 | 0.88242
2013-04-04 15:00 | 0.44966 | 1.476 | 1.3728 | 0.6146 | 5.6326 | 68.6817 | 71.3183 | 1.9685 | 5.0442 | 0.55424 | -2.6011 | 18000 | -0.0012844 | 30.3543 | 1.2037 | 0.049705 | 0.44735 | 546.5938 | -0.52365 | 68.6756 | -2.5186 | 0.88543
2013-04-04 15:30 | 0.34346 | 1.2186 | 1.4062 | 0.6005 | 5.1941 | 75.782 | 64.218 | 1.2376 | 4.8846 | 0.591 | -2.7148 | 18000 | 0.050982 | 27.3211 | 2.064 | 0.043095 | 0.66774 | 547.3185 | -0.60413 | 68.6827 | -2.6197 | 0.8859
2013-04-04 16:00 | 0.8179 | 1.3021 | 2.7389 | 0.59896 | 3.5403 | 74.5953 | 65.4047 | 0.82064 | 2.9784 | 0.33134 | -3.4891 | 18000 | 0.18828 | -17.0877 | 1.7197 | 0.050088 | 0.53025 | 549.7341 | -0.68563 | 68.7319 | -3.3819 | 0.88909
2013-04-04 16:30 | 0.68652 | 1.2579 | 2.1056 | 0.64178 | 4.0542 | 72.4822 | 67.5178 | 1.1471 | 3.6342 | 0.42394 | -3.8006 | 18000 | 0.08172 | 41.2971 | 1.5246 | 0.028275 | 0.5431 | 550.9705 | -0.77756 | 68.7675 | -3.6793 | 0.89059
2013-04-04 17:00 | 0.68847 | 1.7516 | 2.3667 | 0.77389 | 5.4774 | 57.3374 | 82.6627 | 2.7276 | 4.2548 | 0.48224 | -4.0628 | 18000 | 0.084287 | 34.0175 | 1.8752 | 0.044644 | 0.65795 | 552.2225 | -0.84813 | 68.7983 | -3.9308 | 0.89186
2013-04-04 17:30 | 0.77803 | 2.3591 | 2.103 | 0.96391 | 6.5582 | 32.4855 | 107.5145 | 5.1514 | 3.28 | 0.32098 | -4.3371 | 17997 | -0.018983 | 144.1792 | 1.505 | 0.034444 | 0.59585 | 552.9401 | -0.91308 | 68.8187 | -4.1953 | 0.89304
2013-04-04 18:00 | 0.77148 | 2.2388 | 2.4363 | 0.98317 | 6.4897 | 33.3679 | 106.6321 | 5.0157 | 3.3032 | 0.27211 | -4.592 | 18000 | 0.022211 | 66.624 | 0.95326 | 0.016501 | 0.32955 | 553.5071 | -0.94244 | 68.8646 | -4.4461 | 0.89449
2013-04-04 18:30 | 0.57775 | 1.7145 | 2.0929 | 0.86263 | 4.5126 | 46.2681 | 93.7319 | 2.8082 | 2.9354 | 0.35999 | -4.6369 | 18000 | 0.028036 | 41.8632 | 0.68837 | 0.0068383 | 0.22152 | 554.1077 | -0.92858 | 68.9248 | -4.4933 | 0.89542
2013-04-04 19:00 | 0.4997 | 1.3401 | 1.7669 | 0.68932 | 4.6306 | 60.7152 | 79.2848 | 2.1184 | 3.7772 | 0.4212 | -5.3704 | 18000 | 0.018578 | -2.0434 | 0.68954 | 0.0039357 | 0.26343 | 556.5549 | -0.92413 | 68.9826 | -5.2283 | 0.89862
2013-04-04 19:30 | 0.64887 | 1.6787 | 1.9122 | 0.71972 | 4.5494 | 53.1268 | 86.8732 | 2.4277 | 3.2365 | 0.34502 | -6.0904 | 18000 | -0.013881 | 16.2806 | 0.88321 | 0.0083543 | 0.26618 | 558.6208 | -0.93587 | 69.0234 | -5.9474 | 0.90158
2013-04-04 20:00 | 0.54389 | 1.6326 | 1.5383 | 0.77933 | 4.7551 | 16.0288 | 123.9713 | 4.3386 | 1.2464 | 0.13371 | -6.955 | 18000 | 0.026932 | -25.5428 | 0.89479 | 0.020803 | 0.26177 | 561.4316 | -0.9818 | 69.0666 | -6.806 | 0.90508
2013-04-04 20:30 | 0.64319 | 1.8801 | 1.5333 | 0.73227 | 3.5742 | 4.2918 | 135.7082 | 3.1694 | 0.23785 | -0.0012963 | -7.4089 | 18000 | 0.039241 | -38.1746 | 0.76703 | 0.0061132 | 0.23632 | 563.1315 | -1.0268 | 69.1222 | -7.2538 | 0.90736
2013-04-04 21:00 | 0.52641 | 1.6082 | 1.9069 | 0.6613 | 3.6191 | 20.9593 | 119.0407 | 2.7741 | 1.0626 | 0.11303 | -7.9115 | 18000 | -0.016762 | -16.1794 | 0.69497 | 0.011774 | 0.18317 | 565.0922 | -1.0581 | 69.2018 | -7.7524 | 0.91013
2013-04-04 21:30 | 0.35566 | 1.5915 | 1.2389 | 0.54778 | 2.179 | 22.2759 | 117.7241 | 1.4697 | 0.60204 | 0.027686 | -8.2918 | 18000 | 0.022804 | -21.8563 | 0.63908 | 0.010896 | 0.18714 | 566.7391 | -1.0732 | 69.2702 | -8.131 | 0.91234
2013-04-04 22:00 | 0.53275 | 1.3963 | 1.6669 | 0.67164 | 2.5238 | 14.8322 | 125.1678 | 1.7659 | 0.46764 | 0.055463 | -8.8802 | 17997 | -0.0012377 | -16.3732 | 0.81906 | 0.01513 | 0.23228 | 568.9606 | -1.1272 | 69.32 | -8.7122 | 0.91503
2013-04-04 22:30 | 0.36775 | 1.322 | 1.1709 | 0.4917 | 1.5724 | 61.3865 | 78.6135 | 0.26102 | 0.47847 | 0.066744 | -9.6377 | 18000 | -0.019628 | 12.9256 | 1.803 | 0.014947 | 0.55348 | 571.5618 | -1.1647 | 69.3747 | -9.4653 | 0.91839
2013-04-04 23:00 | 0.39413 | 0.59495 | 1.2651 | 0.25137 | 2.2776 | -117.5047 | 257.5046 | -0.94414 | -1.8133 | -0.16455 | -10.4727 | 18000 | -0.028365 | 30.3918 | 2.2012 | 0.020789 | 0.7336 | 574.0268 | -1.2168 | 69.4014 | -10.2938 | 0.92166
2013-04-04 23:30 | 0.43377 | 0.82091 | 1.1037 | 0.28775 | 2.5185 | -110.6329 | 250.6329 | -0.80685 | -2.1429 | -0.19772 | -11.046 | 18000 | -0.025969 | 3.4277 | 1.5975 | 0.0073348 | 0.50978 | 575.4559 | -1.2656 | 69.4174 | -10.8608 | 0.9239
2013-04-05 | 0.24901 | 1.0289 | 0.84814 | 0.27573 | 1.2734 | -98.2529 | 238.2529 | -0.10477 | -0.72234 | -0.080448 | -11.3451 | 18000 | 0.015146 | -18.7035 | 1.6231 | 0.02067 | 0.53972 | 575.8807 | -1.2856 | 69.4392 | -11.1574 | 0.92525
2013-04-05 00:30 | 0.24299 | 0.76857 | 0.75592 | 0.22418 | 1.2853 | -65.6742 | 205.6742 | 0.37835 | -0.83696 | -0.15317 | -11.3098 | 18000 | 0.024588 | -26.71 | 1.5017 | 0.010663 | 0.48056 | 574.8115 | -1.3142 | 69.4459 | -11.1179 | 0.92521
2013-04-05 01:00 | 0.26705 | 0.72332 | 0.64189 | 0.25629 | 1.4602 | -18.5496 | 158.5496 | 1.185 | -0.39765 | -0.07133 | -12.0041 | 18000 | 0.015135 | -24.3076 | 1.4691 | 0.019359 | 0.5137 | 576.382 | -1.3472 | 69.4597 | -11.8084 | 0.92786
2013-04-05 01:30 | 0.28042 | 0.76317 | 0.78662 | 0.24258 | 1.3256 | -118.7986 | 258.7986 | -0.47515 | -0.86435 | -0.070417 | -11.8485 | 18000 | 0.028596 | -33.407 | 1.3204 | 0.0095762 | 0.45355 | 575.0527 | -1.3889 | 69.4772 | -11.6466 | 0.92754
2013-04-05 02:00 | 0.26762 | 0.77495 | 0.80833 | 0.2316 | 1.1763 | -76.4373 | 216.4373 | 0.18358 | -0.76101 | -0.082269 | -12.586 | 18000 | 0.0035146 | -2.0757 | 1.9416 | 0.033136 | 0.69241 | 576.6238 | -1.4387 | 69.479 | -12.378 | 0.9302
2013-04-05 02:30 | 0.27226 | 0.73573 | 0.84856 | 0.19466 | 1.55 | -48.2272 | 188.2272 | 0.82726 | -0.92612 | -0.11812 | -12.6823 | 18000 | 0.0042785 | -23.1564 | 1.614 | 0.014507 | 0.54865 | 576.3489 | -1.4708 | 69.479 | -12.4698 | 0.93054
2013-04-05 03:00 | 0.23176 | 1.2361 | 0.53077 | 0.18392 | 1.778 | -129.6588 | 269.6588 | -0.92602 | -1.117 | -0.13165 | -12.9343 | 18000 | 0.0027341 | -3.9071 | 1.4495 | 0.013004 | 0.40691 | 576.5384 | -1.5022 | 69.4863 | -12.7178 | 0.93155
2013-04-05 03:30 | 0.30313 | 0.8398 | 0.87089 | 0.21707 | 2.059 | -93.5316 | 233.5316 | -0.11608 | -1.8809 | -0.1922 | -13.2911 | 18000 | -0.024598 | 8.6837 | 1.5183 | 0.013815 | 0.48109 | 577.4604 | -1.5124 | 69.4779 | -13.0737 | 0.93271
2013-04-05 04:00 | 0.12075 | 0.65288 | 0.56589 | 0.19036 | 1.9727 | -92.0098 | 232.0098 | -0.065262 | -1.8597 | -0.24394 | -13.9269 | 18000 | 0.019364 | -12.0321 | 1.604 | 0.016462 | 0.49125 | 578.7599 | -1.5799 | 69.4755 | -13.7009 | 0.93498
2013-04-05 04:30 | 0.20266 | 0.47516 | 0.56286 | 0.17595 | 1.8569 | -85.2514 | 225.2514 | 0.14838 | -1.7863 | -0.20878 | -13.8542 | 18000 | -0.015064 | 10.7604 | 1.8488 | 0.015856 | 0.5657 | 578.6708 | -1.5849 | 69.4766 | -13.6273 | 0.93473
2013-04-05 05:00 | 0.15552 | 0.66613 | 0.5003 | 0.16417 | 2.1279 | -99.5874 | 239.5874 | -0.33615 | -1.9901 | -0.21116 | -14.3552 | 18000 | -0.021183 | 14.3635 | 1.9699 | 0.02502 | 0.59209 | 579.6038 | -1.6196 | 69.4856 | -14.1243 | 0.93666
2013-04-05 05:30 | 0.23617 | 0.68009 | 0.44697 | 0.16513 | 1.8062 | -101.1133 | 241.1133 | -0.32039 | -1.631 | -0.16068 | -14.5881 | 18000 | -0.067346 | -2.5937 | 1.464 | 0.013528 | 0.29812 | 579.1872 | -1.669 | 69.4955 | -14.3506 | 0.93764
2013-04-05 06:00 | 0.19919 | 0.5481 | 0.6227 | 0.15667 | 1.9263 | -109.4431 | 249.4431 | -0.60557 | -1.7155 | -0.14463 | -14.9512 | 18000 | -0.085148 | 15.6597 | 2.6883 | 0.035782 | 0.55198 | 578.8665 | -1.7207 | 69.5109 | -14.707 | 0.93918
2013-04-05 06:30 | 0.13229 | 0.40548 | 0.47856 | 0.16253 | 2.0253 | -76.3802 | 216.3802 | 0.46832 | -1.9329 | -0.22354 | -15.3722 | 18000 | -0.037834 | 4.9475 | 2.7173 | 0.026426 | 0.58725 | 580.3359 | -1.747 | 69.5342 | -15.1252 | 0.94103
2013-04-05 07:00 | 0.19008 | 0.4388 | 0.52799 | 0.14208 | 1.6237 | -97.2192 | 237.2192 | -0.19494 | -1.539 | -0.11857 | -15.4102 | 18000 | -0.11297 | 6.2549 | 2.994 | 0.046298 | 0.42573 | 578.6753 | -1.8441 | 69.5568 | -15.1496 | 0.94148
2013-04-05 07:30 | 0.27642 | 0.50652 | 0.73958 | 0.16035 | 1.7472 | -93.1162 | 233.1162 | -0.089892 | -1.6512 | -0.1683 | -15.486 | 18000 | -0.10874 | 4.8546 | 2.0581 | 0.029651 | 0.32305 | 580.5122 | -1.7808 | 69.586 | -15.2346 | 0.94215
2013-04-05 08:00 | 0.13585 | 0.43146 | 0.40886 | 0.10221 | 0.71784 | -78.1004 | 218.1004 | 0.1151 | -0.54619 | -0.063128 | -15.2692 | 18000 | -0.014228 | 7.2061 | 1.7099 | 0.09453 | 0.26126 | 578.7755 | -1.7512 | 69.6187 | -15.0217 | 0.9418
2013-04-05 08:30 | 0.34738 | 0.77089 | 0.74835 | 0.2607 | 1.1305 | 51.9284 | 88.0717 | 0.31985 | 0.40833 | 0.015395 | -14.741 | 18000 | 0.074503 | 42.31 | 0.95912 | 0.062444 | 0.32912 | 581.225 | -1.4338 | 69.6094 | -14.5376 | 0.93971
2013-04-05 09:00 | 0.13858 | 0.54471 | 0.48194 | 0.30723 | 1.1974 | 86.547 | 53.453 | 0.063192 | 1.0473 | 0.11549 | -14.1177 | 17960 | -0.033638 | 74.6671 | 1.1875 | 0.034228 | 0.41859 | 580.9697 | -1.3201 | 69.5843 | -13.9294 | 0.9371
2013-04-05 09:30 | 0.16691 | 0.53142 | 0.52128 | 0.36403 | 0.96905 | 104.7486 | 35.2514 | -0.19671 | 0.74723 | 0.10366 | -13.0179 | 17818 | -0.046815 | 110.7667 | 1.6412 | 0.048075 | 0.71107 | 579.6205 | -1.2175 | 69.5619 | -12.8427 | 0.93283
2013-04-05 10:00 | 0.27907 | 0.62944 | 0.77067 | 0.38609 | 1.6296 | 108.4267 | 31.5733 | -0.4648 | 1.3951 | 0.17928 | -11.7764 | 17180 | -0.0019536 | 111.3558 | 1.5833 | 0.036926 | 0.62405 | 576.9525 | -1.1652 | 69.5335 | -11.6071 | 0.92802
2013-04-05 10:30 | 0.33665 | 0.7087 | 0.93156 | 0.42669 | 1.8345 | 103.6311 | 36.3689 | -0.39119 | 1.6132 | 0.20879 | -10.5977 | 17098 | -0.076692 | 134.9777 | 1.9504 | 0.04483 | 0.76021 | 573.271 | -1.0668 | 69.5194 | -10.4413 | 0.92366
2013-04-05 11:00 | 0.24549 | 1.1809 | 0.92149 | 0.43797 | 2.9377 | 96.6604 | 43.3396 | -0.31229 | 2.6744 | 0.31223 | -8.6322 | 17242 | -0.091148 | 204.3696 | 2.7282 | 0.079295 | 1.0996 | 568.3313 | -1.0704 | 69.4944 | -8.4728 | 0.91646
2013-04-05 11:30 | 0.40694 | 1.1938 | 1.1444 | 0.51021 | 3 | 79.7799 | 60.2201 | 0.47783 | 2.6503 | 0.30174 | -7.2654 | 17816 | -0.06444 | 204.5731 | 2.3325 | 0.10957 | 0.90739 | 564.9207 | -1.244 | 69.4612 | -7.0782 | 0.91134
2013-04-05 12:00 | 0.36356 | 1.0916 | 1.1528 | 0.47112 | 2.5552 | 98.7383 | 41.2617 | -0.34236 | 2.2274 | 0.25557 | -6.3768 | 18000 | -0.085782 | 218.3585 | 2.246 | 0.099574 | 0.88479 | 562.3218 | -1.394 | 69.4203 | -6.1654 | 0.90778
2013-04-05 12:30 | 0.39005 | 1.1526 | 1.2761 | 0.55402 | 2.2792 | 73.6361 | 66.3639 | 0.53147 | 1.81 | 0.17026 | -4.9203 | 18000 | -0.035693 | 239.3786 | 2.6176 | 0.066105 | 0.95154 | 558.6675 | -1.3362 | 69.3713 | -4.7153 | 0.90221
2013-04-05 13:00 | 0.58552 | 1.282 | 1.6652 | 0.54701 | 2.3001 | 92.0245 | 47.9755 | -0.054148 | 1.5318 | 0.17596 | -3.5849 | 18000 | -0.0047657 | 336.5329 | 2.7239 | 0.055093 | 1.0935 | 554.6826 | -1.401 | 69.3103 | -3.3676 | 0.89696
2013-04-05 13:30 | 0.70924 | 1.4864 | 1.9597 | 0.58497 | 3.1018 | 123.227 | 16.773 | -1.3315 | 2.0326 | 0.29596 | -2.5943 | 18000 | 0.028503 | 279.8248 | 2.6018 | 0.05564 | 1.0169 | 551.965 | -1.4937 | 69.2521 | -2.3608 | 0.89293
2013-04-05 14:00 | 1.0719 | 1.9488 | 3.0386 | 0.70424 | 4.7513 | 143.6542 | 356.3458 | -3.1809 | 2.3405 | 0.40842 | -1.5241 | 18000 | 0.044294 | 305.018 | 2.8196 | 0.041605 | 1.1151 | 548.3733 | -1.567 | 69.2146 | -1.277 | 0.88894
2013-04-05 14:30 | 1.2014 | 1.5438 | 3.4891 | 0.69674 | 4.4354 | 143.9303 | 356.0697 | -2.4827 | 1.8084 | 0.29337 | -1.6212 | 18000 | 0.30211 | 173.2578 | 2.4285 | 0.13908 | 0.86928 | 548.0244 | -1.5856 | 69.2003 | -1.3713 | 0.88908
2013-04-05 15:00 | 0.12091 | 1.0236 | 1.3655 | 0.51681 | 7.5499 | 108.3294 | 31.6706 | -2.3562 | 7.1121 | 0.90678 | -2.5336 | 18000 | -0.025297 | 97.3523 | 1.5081 | 0.041025 | 0.61947 | 551.0262 | -1.2523 | 69.2113 | -2.3376 | 0.89218
2013-04-05 15:30 | 0.29915 | 0.94023 | 1.3533 | 0.48849 | 6.173 | 109.4073 | 30.5927 | -2.0308 | 5.7645 | 0.74805 | -2.5684 | 18000 | -0.025481 | 97.474 | 1.6408 | 0.033406 | 0.6608 | 551.071 | -1.2076 | 69.2187 | -2.3795 | 0.89239
2013-04-05 16:00 | 0.35056 | 1.2282 | 1.5374 | 0.49317 | 6.0496 | 108.0727 | 31.9273 | -1.8447 | 5.6529 | 0.73745 | -2.2862 | 18000 | -0.07528 | 133.2223 | 1.9304 | 0.031458 | 0.80438 | 550.3769 | -1.2335 | 69.2066 | -2.0928 | 0.8913
2013-04-05 16:30 | 0.38903 | 1.3208 | 1.7033 | 0.56681 | 6.9672 | 114.5315 | 25.4685 | -2.8388 | 6.2201 | 0.85496 | -2.1127 | 18000 | -0.065752 | 132.7329 | 2.1217 | 0.030413 | 0.85999 | 550.0007 | -1.1869 | 69.2026 | -1.9263 | 0.89068
2013-04-05 17:00 | 0.24204 | 0.98232 | 1.265 | 0.48412 | 6.1508 | 113.299 | 26.701 | -2.4044 | 5.5831 | 0.76971 | -2.3717 | 18000 | -0.049779 | 120.4005 | 1.7379 | 0.024068 | 0.71709 | 550.5062 | -1.154 | 69.2258 | -2.1909 | 0.89183
2013-04-05 17:30 | 0.34825 | 0.99544 | 1.2003 | 0.42754 | 4.6274 | 123.7156 | 16.2844 | -2.4981 | 3.7435 | 0.52219 | -2.3723 | 18000 | -0.04083 | 107.1291 | 1.5197 | 0.022426 | 0.62782 | 550.9512 | -1.1634 | 69.2387 | -2.1901 | 0.89199
2013-04-05 18:00 | 0.32666 | 0.7755 | 1.0278 | 0.38909 | 4.2418 | 128.0986 | 11.9014 | -2.5732 | 3.2819 | 0.47024 | -2.3356 | 18000 | -0.043216 | 73.8789 | 1.2462 | 0.01831 | 0.48532 | 550.9112 | -1.1834 | 69.2526 | -2.1502 | 0.89205
2013-04-05 18:30 | 0.37977 | 0.81965 | 1.2197 | 0.4109 | 5.052 | 115.6208 | 24.3792 | -2.1542 | 4.4919 | 0.56281 | -2.5044 | 18000 | -0.0025858 | 22.4125 | 0.87095 | 0.022518 | 0.31759 | 551.2099 | -1.2076 | 69.271 | -2.3155 | 0.89285
2013-04-05 19:00 | 0.21669 | 0.78292 | 1.1136 | 0.39303 | 4.8962 | 117.1155 | 22.8845 | -2.2058 | 4.3076 | 0.596 | -3.3513 | 18000 | 0.0080447 | 6.688 | 0.85101 | 0.020421 | 0.41005 | 553.5449 | -1.2103 | 69.3115 | -3.1633 | 0.89618
2013-04-05 19:30 | 0.62027 | 0.8865 | 1.853 | 0.35059 | 2.5396 | -152.3085 | 292.3085 | -1.5377 | -0.807 | -0.057844 | -4.1055 | 18000 | -0.068953 | 19.5124 | 1.4305 | 0.021669 | 0.46773 | 555.7327 | -1.2408 | 69.351 | -3.914 | 0.8992
2013-04-05 20:00 | 0.28338 | 1.2183 | 0.69332 | 0.21028 | 2.5758 | -83.6826 | 223.6826 | 0.24946 | -2.2533 | -0.23895 | -5.4349 | 18000 | -0.0025904 | -2.8754 | 2.242 | 0.026932 | 0.8027 | 559.798 | -1.2895 | 69.3793 | -5.2379 | 0.90404
2013-04-05 20:30 | 0.47942 | 1.1792 | 1.2446 | 0.36331 | 2.4644 | -62.7574 | 202.7574 | 1.0071 | -1.956 | -0.26518 | -5.6706 | 18000 | 0.014877 | -6.064 | 1.202 | 0.022488 | 0.45462 | 560.5667 | -1.2617 | 69.4197 | -5.4783 | 0.90536
2013-04-05 21:00 | 0.57638 | 1.7604 | 1.2426 | 0.53233 | 2.2279 | -20.6223 | 160.6223 | 1.5222 | -0.57282 | -0.06118 | -5.5681 | 18000 | 0.024797 | -35.4475 | 1.1374 | 0.011353 | 0.37776 | 560.1364 | -1.2032 | 69.4547 | -5.3847 | 0.90547
2013-04-05 21:30 | 0.49328 | 1.1921 | 1.4024 | 0.57275 | 2.0795 | -1.776 | 141.776 | 1.4484 | -0.044911 | 0.04954 | -5.6873 | 18000 | 0.021541 | -45.2078 | 0.91329 | 0.0063596 | 0.30707 | 560.6352 | -1.1916 | 69.4895 | -5.5059 | 0.90632
2013-04-05 22:00 | 0.61708 | 1.6613 | 1.2014 | 0.6599 | 4.2043 | -11.5084 | 151.5084 | 3.921 | -0.79834 | -0.17009 | -5.8111 | 18000 | 0.034687 | -54.4354 | 0.78495 | 0.0058173 | 0.2824 | 560.9001 | -1.1807 | 69.4976 | -5.6315 | 0.90685
2013-04-05 22:30 | 0.31397 | 1.0406 | 1.2219 | 0.38931 | 2.0491 | -105.4937 | 245.4937 | -0.43329 | -1.5631 | -0.19209 | -6.2084 | 18000 | -0.010057 | -5.9219 | 1.3594 | 0.012409 | 0.47815 | 562.6164 | -1.1959 | 69.5268 | -6.0271 | 0.90858
2013-04-05 23:00 | 0.35185 | 1.3844 | 0.80263 | 0.32871 | 2.6918 | -105.6223 | 245.6223 | -0.62255 | -2.2264 | -0.2782 | -6.871 | 18000 | 0.043253 | -41.8954 | 1.8124 | 0.01857 | 0.64326 | 564.4885 | -1.2176 | 69.5296 | -6.6873 | 0.91088
2013-04-05 23:30 | 0.26005 | 0.69322 | 0.76609 | 0.17808 | 2.7792 | -102.1561 | 242.1561 | -0.56065 | -2.6027 | -0.26051 | -7.5106 | 18000 | 0.00035598 | 0.87598 | 1.6296 | 0.025845 | 0.59104 | 566.3519 | -1.2346 | 69.5315 | -7.3252 | 0.9131
2013-04-06 | 0.10905 | 0.51242 | 0.55423 | 0.18791 | 1.9118 | -124.4025 | 264.4025 | -1.0303 | -1.5045 | -0.1098 | -8.3737 | 18000 | 0.0063436 | -6.2927 | 1.4339 | 0.01273 | 0.50574 | 569.0082 | -1.2376 | 69.5355 | -8.1891 | 0.91613
2013-04-06 00:30 | 0.10644 | 0.59656 | 0.49422 | 0.15028 | 2.7548 | -94.0878 | 234.0878 | -0.1919 | -2.6852 | -0.26411 | -8.871 | 18000 | 0.0064283 | -4.504 | 1.5908 | 0.021458 | 0.59467 | 569.983 | -1.2602 | 69.5178 | -8.6837 | 0.91762
2013-04-06 01:00 | 0.16272 | 0.59741 | 0.74296 | 0.20829 | 2.2232 | -67.2992 | 207.2992 | 0.80461 | -1.9234 | -0.24703 | -9.6509 | 18000 | -0.022288 | 18.1359 | 3.4334 | 0.023646 | 1.2145 | 571.875 | -1.3139 | 69.5034 | -9.4567 | 0.92015
2013-04-06 01:30 | 0.19603 | 0.50555 | 0.60063 | 0.17575 | 1.3925 | -87.4452 | 227.4452 | 0.057145 | -1.2807 | -0.10922 | -9.2 | 18000 | -0.00025168 | 4.6689 | 1.5382 | 0.0088523 | 0.54284 | 570.4222 | -1.2882 | 69.4884 | -9.0089 | 0.91838
2013-04-06 02:00 | 0.1944 | 0.49815 | 0.5087 | 0.14609 | 2.233 | -72.9839 | 212.9839 | 0.64102 | -2.0946 | -0.218 | -9.7906 | 18000 | -0.017489 | 24.3987 | 1.8231 | 0.011443 | 0.66159 | 571.6887 | -1.3112 | 69.4626 | -9.5969 | 0.9201
2013-04-06 02:30 | 0.24595 | 0.47221 | 0.68506 | 0.17073 | 2.1345 | -83.3562 | 223.3562 | 0.24138 | -2.0723 | -0.21155 | -10.2192 | 18000 | 0.0081212 | 4.1164 | 1.3433 | 0.0085938 | 0.46624 | 572.6105 | -1.3217 | 69.4397 | -10.0245 | 0.92129
2013-04-06 03:00 | 0.16183 | 0.27042 | 0.5115 | 0.13232 | 2.7537 | -74.7828 | 214.7828 | 0.72026 | -2.6479 | -0.30966 | -9.9958 | 18000 | -0.0028864 | 11.8537 | 1.2146 | 0.0085793 | 0.45367 | 571.4083 | -1.3213 | 69.3961 | -9.8008 | 0.91993
2013-04-06 03:30 | 0.27184 | 0.51821 | 0.72653 | 0.1839 | 1.8813 | -74.0299 | 214.0299 | 0.49312 | -1.7231 | -0.18787 | -10.7726 | 18000 | 0.017197 | -11.217 | 2.2085 | 0.015285 | 0.73442 | 573.553 | -1.3441 | 69.3685 | -10.5752 | 0.92229
2013-04-06 04:00 | 0.32228 | 0.39173 | 0.91463 | 0.20925 | 2.0905 | -76.4776 | 216.4776 | 0.48006 | -1.9961 | -0.18985 | -10.6971 | 18000 | 0.014587 | -9.0707 | 1.3974 | 0.0063016 | 0.50011 | 572.7567 | -1.3558 | 69.3376 | -10.4979 | 0.92162
2013-04-06 04:30 | 0.21004 | 0.6697 | 0.78047 | 0.16079 | 1.7666 | -79.1367 | 219.1367 | 0.29888 | -1.5574 | -0.16952 | -11.3695 | 18000 | -0.0028851 | 8.0769 | 2.1849 | 0.017744 | 0.76786 | 574.5179 | -1.3832 | 69.3193 | -11.1672 | 0.92374
2013-04-06 05:00 | 0.22381 | 0.45963 | 0.72056 | 0.20438 | 1.9562 | -45.241 | 185.241 | 1.2849 | -1.2958 | -0.20248 | -12.3742 | 18000 | -0.017271 | 16.8778 | 2.0174 | 0.015843 | 0.71816 | 577.09 | -1.4461 | 69.3041 | -12.1643 | 0.9271
2013-04-06 05:30 | 0.15775 | 0.58347 | 0.65173 | 0.20474 | 2.0446 | -57.7804 | 197.7804 | 1.0213 | -1.6206 | -0.22044 | -12.855 | 18000 | 0.0037661 | -9.0608 | 2.4032 | 0.019219 | 0.84394 | 578.3074 | -1.4789 | 69.3052 | -12.6411 | 0.92883
2013-04-06 06:00 | 0.21094 | 0.3344 | 0.77806 | 0.20955 | 1.8556 | -55.333 | 195.333 | 0.9955 | -1.4395 | -0.21988 | -12.9967 | 18000 | 0.022255 | -17.8562 | 2.1334 | 0.013235 | 0.70361 | 578.5632 | -1.5045 | 69.305 | -12.7794 | 0.92934
2013-04-06 06:30 | 0.23573 | 0.6048 | 0.74341 | 0.19987 | 1.8108 | -51.6348 | 191.6348 | 1.0427 | -1.3172 | -0.19106 | -13.2532 | 18000 | -0.0063709 | 5.0726 | 1.5353 | 0.0085972 | 0.53914 | 579.2799 | -1.539 | 69.3208 | -13.0314 | 0.93047
2013-04-06 07:00 | 0.22372 | 0.38696 | 0.79373 | 0.18654 | 2.0099 | -50.3076 | 190.3076 | 1.1929 | -1.4372 | -0.18401 | -13.559 | 18000 | 0.016705 | -24.7852 | 1.7264 | 0.0085509 | 0.60548 | 580.3076 | -1.5519 | 69.3241 | -13.3358 | 0.93161
2013-04-06 07:30 | 0.23665 | 0.603 | 0.84429 | 0.20174 | 2.2131 | -67.3525 | 207.3524 | 0.81167 | -1.9454 | -0.25437 | -13.1139 | 18000 | 0.0043216 | -20.8101 | 1.6189 | 0.013296 | 0.59441 | 578.9774 | -1.539 | 69.3401 | -12.8919 | 0.93023
2013-04-06 08:00 | 0.23171 | 0.45525 | 0.63038 | 0.18319 | 1.3502 | -19.7359 | 159.7359 | 1.1445 | -0.4106 | -0.083914 | -12.3474 | 18000 | 0.0062226 | -11.1072 | 1.456 | 0.026109 | 0.38344 | 576.1889 | -1.4841 | 69.3502 | -12.1321 | 0.92763
2013-04-06 08:30 | 0.60432 | 1.1617 | 1.3605 | 0.3297 | 1.8051 | -9.8981 | 149.8981 | 0.826 | -0.14413 | -0.027995 | -12.0648 | 18000 | 0.25502 | -130.8033 | 3.5849 | 0.029958 | 1.022 | 575.069 | -1.408 | 69.33 | -11.86 | 0.92635
2013-04-06 09:00 | 0.23189 | 0.55219 | 0.67007 | 0.28478 | 0.89307 | 70.7845 | 69.2155 | 0.18676 | 0.53584 | 0.073265 | -10.8162 | 17991 | -0.0040119 | 69.7361 | 2.6322 | 0.047054 | 0.88865 | 571.8192 | -1.3503 | 69.2996 | -10.6179 | 0.92153
2013-04-06 09:30 | 0.2018 | 0.50595 | 0.61296 | 0.31926 | 1.4227 | 107.5381 | 32.4619 | -0.40231 | 1.273 | 0.18792 | -10.5716 | 17855 | -0.018474 | 55.8218 | 1.6064 | 0.040585 | 0.58128 | 571.5563 | -1.3831 | 69.2793 | -10.368 | 0.92041
2013-04-06 10:00 | 0.2555 | 0.4845 | 0.75062 | 0.39349 | 1.0272 | 105.0642 | 34.9358 | -0.21659 | 0.80471 | 0.14066 | -8.7087 | 17787 | 0.0082354 | 116.112 | 2.9221 | 0.045691 | 0.92251 | 565.9318 | -1.3712 | 69.2549 | -8.5039 | 0.9136
2013-04-06 10:30 | 0.16447 | 0.81356 | 0.77031 | 0.39621 | 1.6103 | 95.3607 | 44.6393 | -0.1255 | 1.3375 | 0.16604 | -6.7666 | 17997 | -0.065118 | 133.8021 | 2.3653 | 0.03429 | 0.86667 | 560.0743 | -1.2656 | 69.2254 | -6.5747 | 0.90654
2013-04-06 11:00 | 0.31508 | 0.67848 | 0.78331 | 0.42532 | 1.5752 | 113.5255 | 26.4745 | -0.56417 | 1.2959 | 0.14321 | -4.5553 | 18000 | -0.046491 | 95.8228 | 2.2125 | 0.047878 | 0.9028 | 554.2497 | -1.2735 | 69.1913 | -4.3589 | 0.89864
2013-04-06 11:30 | 0.26951 | 0.75082 | 0.83523 | 0.49786 | 1.19 | 65.6683 | 74.3317 | 0.33913 | 0.74999 | 0.058264 | -2.1949 | 18000 | -0.071082 | 217.4931 | 2.2761 | 0.077174 | 0.95972 | 548.0541 | -1.4486 | 69.1437 | -1.9674 | 0.89022
2013-04-06 12:00 | 0.43733 | 1.0749 | 1.3397 | 0.46622 | 2.1509 | 71.2951 | 68.7049 | 0.50774 | 1.4996 | 0.16473 | -0.68644 | 18000 | -0.052093 | 224.3136 | 2.2999 | 0.060609 | 0.92167 | 544.5993 | -1.5452 | 69.0954 | -0.44084 | 0.88468
2013-04-06 12:30 | 0.34912 | 1.0067 | 1.0383 | 0.48423 | 2.699 | 117.5303 | 22.4697 | -1.1502 | 2.2066 | 0.302 | 0.66734 | 18000 | -0.1407 | 263.5199 | 2.5062 | 0.048381 | 1.0357 | 541.0651 | -1.6495 | 69.0424 | 0.93232 | 0.87964
2013-04-06 13:00 | 0.53515 | 1.1502 | 1.4478 | 0.47634 | 3.0874 | 115.4042 | 24.5958 | -1.2234 | 2.5761 | 0.27489 | 1.7017 | 18000 | -0.096509 | 194.3954 | 2.3866 | 0.048479 | 0.92778 | 538.5325 | -1.7514 | 68.9807 | 1.9855 | 0.87556
2013-04-06 13:30 | 0.62655 | 1.722 | 1.7653 | 0.51418 | 2.3953 | 82.9338 | 57.0662 | 0.11709 | 0.94462 | 0.087048 | 2.9708 | 18000 | 0.095984 | 201.4661 | 2.5401 | 0.039466 | 0.9754 | 534.9487 | -1.7715 | 68.9246 | 3.2607 | 0.87083
2013-04-06 14:00 | 0.78358 | 1.4016 | 2.2686 | 0.55217 | 2.6629 | 101.1094 | 38.8906 | -0.29859 | 1.5206 | 0.17395 | 3.704 | 18000 | 0.1024 | 193.7682 | 2.3564 | 0.042272 | 0.85565 | 532.7596 | -1.8096 | 68.8627 | 4.002 | 0.86774
2013-04-06 14:30 | 0.62296 | 1.2871 | 1.8082 | 0.5361 | 4.1627 | 112.388 | 27.612 | -1.4599 | 3.5442 | 0.52472 | 4.6742 | 18000 | -0.030215 | 241.6885 | 2.4781 | 0.041895 | 1.012 | 530.6278 | -1.8337 | 68.7992 | 4.9786 | 0.86392
2013-04-06 15:00 | 0.68156 | 1.9015 | 1.9259 | 0.56694 | 3.6807 | 118.207 | 21.793 | -1.4829 | 2.7649 | 0.34422 | 4.9707 | 18000 | -0.055677 | 198.9573 | 2.4258 | 0.040001 | 0.97845 | 529.4922 | -1.8693 | 68.7461 | 5.2819 | 0.86234
2013-04-06 15:30 | 0.59953 | 1.8832 | 1.724 | 0.6001 | 3.9486 | 125.3346 | 14.6654 | -1.9952 | 2.8143 | 0.39103 | 5.4083 | 18000 | -0.076828 | 214.5691 | 2.1919 | 0.045706 | 0.9212 | 528.0479 | -1.8836 | 68.6906 | 5.7231 | 0.86029
2013-04-06 16:00 | 0.71213 | 1.7413 | 1.9497 | 0.58793 | 3.773 | 141.8484 | 358.1516 | -2.6895 | 2.1127 | 0.31199 | 5.6607 | 18000 | -0.043567 | 223.8515 | 2.0741 | 0.035499 | 0.90725 | 527.1039 | -1.8786 | 68.6545 | 5.9755 | 0.85906
2013-04-06 16:30 | 0.71871 | 1.6265 | 2.2374 | 0.54603 | 3.7863 | 110.3881 | 29.6119 | -1.1407 | 3.0691 | 0.42172 | 5.673 | 18000 | -0.021613 | 123.1022 | 1.8833 | 0.076971 | 0.75087 | 526.6364 | -1.8564 | 68.6088 | 5.9843 | 0.85845
2013-04-06 17:00 | 0.61103 | 1.2241 | 2.0019 | 0.504 | 6.0793 | 112.5599 | 27.4401 | -2.3055 | 5.5494 | 0.75061 | 4.7752 | 18000 | 0.084714 | -30.1793 | 1.4755 | 0.22512 | 0.63747 | 528.0576 | -1.564 | 68.59 | 5.0359 | 0.86095
2013-04-06 17:30 | 0.23299 | 0.89735 | 1.1202 | 0.49547 | 7.0382 | 119.8143 | 20.1857 | -3.4764 | 6.0666 | 0.86128 | 3.5394 | 18000 | 0.0041341 | 30.0874 | 0.75276 | 0.05932 | 0.31479 | 530.9847 | -1.1655 | 68.6123 | 3.7318 | 0.86504
2013-04-06 18:00 | 0.43733 | 1.2049 | 1.616 | 0.50369 | 6.4048 | 122.2201 | 17.7799 | -3.3701 | 5.3475 | 0.74199 | 2.7608 | 18000 | 0.00060833 | -19.0934 | 0.9375 | 0.058638 | 0.4253 | 532.7643 | -1.0603 | 68.6217 | 2.9348 | 0.86759
2013-04-06 18:30 | 0.67375 | 1.4911 | 2.2985 | 0.6895 | 7.5787 | 120.7645 | 19.2355 | -3.776 | 6.3432 | 0.92526 | 1.3498 | 18000 | -0.033551 | 43.6994 | 0.95587 | 0.032084 | 0.32941 | 535.988 | -0.93879 | 68.6534 | 1.5022 | 0.87244
2013-04-06 19:00 | 0.65461 | 1.5726 | 2.2823 | 0.66 | 6.2011 | 118.8058 | 21.1942 | -2.879 | 5.2356 | 0.75341 | 0.91075 | 18000 | -0.014278 | -4.3873 | 0.83186 | 0.028723 | 0.26194 | 537.054 | -0.9642 | 68.6916 | 1.0667 | 0.87433
2013-04-06 19:30 | 0.57293 | 1.2733 | 1.7864 | 0.56327 | 4.6971 | 132.4487 | 7.5513 | -3.0194 | 3.301 | 0.52316 | 0.14178 | 18000 | -0.0032162 | 0.81844 | 0.70681 | 0.010606 | 0.24403 | 539.293 | -0.95898 | 68.7347 | 0.29589 | 0.87734
2013-04-06 20:00 | 0.71261 | 1.37 | 2.0353 | 0.55078 | 3.6116 | 144.378 | 355.622 | -2.5601 | 1.8344 | 0.29453 | -0.68443 | 18000 | -0.0098754 | -25.9358 | 1.2072 | 0.014755 | 0.38699 | 541.8208 | -0.97911 | 68.7838 | -0.52815 | 0.88063
2013-04-06 20:30 | 0.64419 | 1.1341 | 1.9681 | 0.53066 | 4.2665 | 126.4429 | 13.5571 | -2.4268 | 3.2865 | 0.51344 | -1.564 | 18000 | -0.034802 | 8.6019 | 0.74479 | 0.0064796 | 0.2225 | 544.3009 | -0.96502 | 68.8285 | -1.4111 | 0.88405
2013-04-06 21:00 | 0.60001 | 0.96431 | 1.6498 | 0.40804 | 2.263 | 139.0667 | 0.93326 | -1.1334 | 0.98298 | 0.14807 | -1.7432 | 18000 | -0.0041489 | -21.4204 | 0.72503 | 0.010499 | 0.24374 | 545.2178 | -0.9924 | 68.8742 | -1.5863 | 0.88523
2013-04-06 21:30 | 0.27465 | 0.87072 | 0.77941 | 0.20255 | 2.034 | -95.0279 | 235.0279 | -0.159 | -1.8073 | -0.21756 | -2.3486 | 18000 | -0.019164 | 21.9218 | 1.5883 | 0.016002 | 0.56831 | 547.5763 | -1.0239 | 68.9086 | -2.1875 | 0.88765
2013-04-06 22:00 | 0.38596 | 1.0204 | 1.1352 | 0.30669 | 2.1475 | -25.9942 | 165.9942 | 1.6038 | -0.78202 | -0.14341 | -2.8345 | 18000 | -0.0023732 | -24.8216 | 2.0539 | 0.0093408 | 0.72793 | 548.723 | -1.0476 | 68.9415 | -2.6703 | 0.88967
2013-04-06 22:30 | 0.43803 | 0.98438 | 1.2538 | 0.39109 | 1.4797 | -68.6417 | 208.6417 | 0.19764 | -0.5054 | -0.047628 | -2.9947 | 18000 | -0.021332 | -14.0194 | 1.4069 | 0.006751 | 0.48896 | 549.3901 | -1.0483 | 68.9672 | -2.8306 | 0.89053
2013-04-06 23:00 | 0.28193 | 1.2189 | 1.0442 | 0.28946 | 1.9201 | -106.6441 | 246.6441 | -0.38366 | -1.2834 | -0.15928 | -4.0957 | 18000 | -0.020363 | 8.4761 | 2.7461 | 0.017595 | 0.94006 | 552.5359 | -1.0657 | 68.9802 | -3.9303 | 0.89435
2013-04-06 23:30 | 0.22508 | 0.93598 | 0.77736 | 0.23804 | 2.2646 | -72.6316 | 212.6317 | 0.61097 | -1.9534 | -0.25246 | -4.4906 | 18000 | -0.0091694 | 10.8202 | 2.3094 | 0.024085 | 0.84612 | 553.8016 | -1.0683 | 69.0003 | -4.3254 | 0.89592
2013-04-07 | 0.17823 | 0.61674 | 0.59182 | 0.23577 | 2.5404 | -73.3369 | 213.3369 | 0.70406 | -2.3522 | -0.31893 | -4.9762 | 18000 | -0.0053685 | 8.8983 | 2.133 | 0.014879 | 0.80546 | 555.0544 | -1.0634 | 69.0053 | -4.8123 | 0.89761
2013-04-07 00:30 | 0.19281 | 0.90634 | 0.66509 | 0.20259 | 2.7201 | -117.4437 | 257.4437 | -1.1702 | -2.2534 | -0.19766 | -5.0615 | 18000 | 0.0069198 | -11.2056 | 1.459 | 0.01649 | 0.52871 | 555.2586 | -1.0213 | 69.0192 | -4.9042 | 0.89807
2013-04-07 01:00 | 0.17861 | 0.73885 | 0.66146 | 0.19364 | 2.6587 | -132.378 | 272.3781 | -1.7049 | -1.8686 | -0.18433 | -4.9766 | 18000 | 0.0081796 | -10.7217 | 1.4841 | 0.010576 | 0.51515 | 554.8575 | -1.028 | 69.0421 | -4.8182 | 0.89809
2013-04-07 01:30 | 0.15475 | 0.8347 | 0.5241 | 0.20466 | 2.5381 | -93.3212 | 233.3212 | -0.13885 | -2.3927 | -0.25154 | -5.4029 | 18000 | 0.0057592 | -2.7173 | 2.0682 | 0.012495 | 0.77084 | 555.5817 | -1.0627 | 69.0407 | -5.2397 | 0.8995
2013-04-07 02:00 | 0.20394 | 0.61065 | 0.63134 | 0.19187 | 2.6306 | -63.7268 | 203.7267 | 1.1227 | -2.2744 | -0.31155 | -6.2956 | 18000 | 0.0073996 | -6.3373 | 2.1209 | 0.0090466 | 0.77516 | 557.8688 | -1.0993 | 69.0463 | -6.1279 | 0.90259
2013-04-07 02:30 | 0.32102 | 0.68568 | 0.96687 | 0.23131 | 2.0783 | -53.0115 | 193.0115 | 1.1621 | -1.5428 | -0.18135 | -6.8588 | 18000 | -0.067633 | 65.2358 | 3.2811 | 0.012145 | 1.1436 | 559.1765 | -1.1124 | 69.0264 | -6.6895 | 0.90423
2013-04-07 03:00 | 0.38701 | 0.82309 | 1.4088 | 0.22776 | 2.148 | -73.0158 | 213.0158 | 0.55365 | -1.8127 | -0.19142 | -7.6173 | 18000 | -0.0045727 | -2.8864 | 2.3955 | 0.012042 | 0.86607 | 560.6464 | -1.1341 | 69.0031 | -7.4459 | 0.90651
2013-04-07 03:30 | 0.2684 | 0.64309 | 0.61834 | 0.16777 | 1.6528 | -94.3904 | 234.3904 | -0.11542 | -1.5034 | -0.12705 | -7.0633 | 18000 | 0.0048361 | 1.1519 | 1.6363 | 0.0081025 | 0.58256 | 559.4223 | -1.1281 | 68.9978 | -6.8921 | 0.90456
2013-04-07 04:00 | 0.27325 | 0.83549 | 0.66587 | 0.23854 | 2.7672 | -61.3285 | 201.3285 | 1.2726 | -2.3273 | -0.27904 | -8.6702 | 18000 | -0.039417 | 42.1803 | 3.1004 | 0.018672 | 1.0711 | 563.8758 | -1.1692 | 68.9994 | -8.4949 | 0.91008
2013-04-07 04:30 | 0.16456 | 0.52163 | 0.41247 | 0.15791 | 2.0204 | -76.2375 | 216.2375 | 0.46618 | -1.9033 | -0.1976 | -8.0221 | 18000 | 0.0043785 | -3.7008 | 2.0667 | 0.0093448 | 0.72966 | 561.6275 | -1.165 | 68.9719 | -7.8465 | 0.90749
2013-04-07 05:00 | 0.31872 | 0.56958 | 0.9715 | 0.23691 | 2.3491 | -64.6167 | 204.6167 | 0.95198 | -2.0064 | -0.27774 | -8.3503 | 18000 | 0.046068 | -55.4505 | 2.258 | 0.0094592 | 0.83538 | 562.2124 | -1.1646 | 68.9435 | -8.1751 | 0.90824
2013-04-07 05:30 | 0.26264 | 0.82322 | 0.79665 | 0.19436 | 2.2041 | -69.8288 | 209.8288 | 0.68108 | -1.854 | -0.25057 | -8.6786 | 18000 | 0.0061138 | -4.6982 | 1.7089 | 0.0093064 | 0.6215 | 563.4675 | -1.1866 | 68.9561 | -8.5006 | 0.90954
2013-04-07 06:00 | 0.27826 | 0.82501 | 0.89513 | 0.18417 | 1.3554 | -44.915 | 184.915 | 0.6973 | -0.69523 | -0.091103 | -8.7736 | 18000 | -0.012522 | -2.7843 | 1.9915 | 0.012501 | 0.69151 | 563.5507 | -1.1869 | 68.9557 | -8.5956 | 0.90986
2013-04-07 06:30 | 0.28989 | 1.1671 | 0.41302 | 0.18455 | 2.0219 | -65.1278 | 205.1277 | 0.72955 | -1.5737 | -0.18408 | -9.7282 | 18000 | -0.0077334 | 27.532 | 2.4289 | 0.01773 | 0.89566 | 566.3127 | -1.243 | 68.9708 | -9.5432 | 0.91336
2013-04-07 07:00 | 0.39788 | 1.0741 | 0.83981 | 0.2381 | 2.1964 | -45.7999 | 185.7999 | 1.4102 | -1.4501 | -0.21333 | -10.243 | 18000 | 0.0090242 | -26.8518 | 2.0582 | 0.011551 | 0.73042 | 567.7924 | -1.2697 | 68.9956 | -10.0549 | 0.91548
2013-04-07 07:30 | 0.43619 | 0.9353 | 1.0908 | 0.25138 | 1.8281 | -9.9366 | 149.9366 | 1.4338 | -0.25118 | -0.069622 | -10.3504 | 18000 | -0.0019581 | -16.7124 | 1.2914 | 0.0088954 | 0.43968 | 567.8997 | -1.2721 | 69.0074 | -10.1621 | 0.91601
2013-04-07 08:00 | 0.4248 | 0.82292 | 1.1658 | 0.2238 | 1.4815 | -23.4698 | 163.4698 | 0.79986 | -0.34729 | -0.079959 | -9.9123 | 18000 | -0.018183 | -3.4237 | 1.4862 | 0.030756 | 0.42787 | 566.2936 | -1.2312 | 69.0167 | -9.7295 | 0.91461
2013-04-07 08:30 | 0.22109 | 0.56293 | 0.67357 | 0.21984 | 1.0476 | 34.8086 | 105.1914 | 0.57147 | 0.39731 | 0.023107 | -9.1485 | 18000 | 0.023227 | 20.9906 | 1.0883 | 0.033551 | 0.38427 | 563.3112 | -1.1621 | 68.9882 | -8.9749 | 0.91158
2013-04-07 09:00 | 0.22414 | 0.70772 | 0.77811 | 0.31791 | 1.5164 | 73.4538 | 66.5462 | 0.35105 | 1.1816 | 0.14631 | -8.2208 | 18000 | -0.0059782 | 59.7269 | 2.0403 | 0.024997 | 0.73463 | 561.0987 | -1.1233 | 68.9617 | -8.0517 | 0.90803
2013-04-07 09:30 | 0.45242 | 1.1162 | 1.2174 | 0.48236 | 2.5547 | 164.8624 | 335.1376 | -2.184 | 0.59082 | 0.11114 | -4.8302 | 18000 | 0.016076 | 57.235 | 1.9246 | 0.048557 | 0.69374 | 550.0251 | -1.2889 | 68.9449 | -4.6311 | 0.89636
2013-04-07 10:00 | 0.44778 | 0.87086 | 1.2146 | 0.48736 | 3.9839 | 127.1746 | 12.8254 | -2.323 | 3.0632 | 0.44218 | -4.1689 | 18000 | 0.035906 | 129.7938 | 1.6655 | 0.082758 | 0.67883 | 549.3932 | -1.2108 | 68.9242 | -3.981 | 0.89388
2013-04-07 10:30 | 0.51971 | 1.1288 | 1.456 | 0.46663 | 3.1397 | 146.5097 | 353.4903 | -2.3858 | 1.5786 | 0.21181 | -3.2565 | 18000 | -0.044637 | 144.6339 | 1.9186 | 0.057175 | 0.7592 | 545.9536 | -1.3213 | 68.9207 | -3.0499 | 0.89082
2013-04-07 11:00 | 0.52612 | 1.2075 | 1.4167 | 0.47938 | 2.6323 | 120.0384 | 19.9616 | -1.1386 | 1.9691 | 0.27947 | -2.1816 | 18000 | -0.049645 | 195.8448 | 2.0872 | 0.035662 | 0.90442 | 543.4755 | -1.3378 | 68.8897 | -1.9707 | 0.88689
2013-04-07 11:30 | 0.59532 | 1.6252 | 1.6556 | 0.63273 | 4.0908 | 108.5043 | 31.4957 | -1.2023 | 3.5925 | 0.49002 | -0.3781 | 18000 | -0.1524 | 293.2568 | 2.4526 | 0.048641 | 1.0071 | 539.428 | -1.394 | 68.8336 | -0.15521 | 0.88032
2013-04-07 12:00 | 1.0144 | 2.1138 | 2.8187 | 0.85489 | 5.1005 | 145.8689 | 354.1311 | -3.5493 | 2.4059 | 0.30962 | 0.97699 | 17996 | -0.038154 | 214.3242 | 2.209 | 0.051048 | 0.90039 | 535.906 | -1.47 | 68.7956 | 1.2145 | 0.87549
2013-04-07 12:30 | 1.2381 | 2.5548 | 3.5584 | 0.99065 | 5.62 | 169.6962 | 330.3038 | -4.3582 | 0.79231 | 0.14889 | 1.7362 | 17977 | -0.01287 | 283.4676 | 2.0357 | 0.027243 | 0.82748 | 534.0621 | -1.4803 | 68.7589 | 1.9769 | 0.87261
2013-04-07 13:00 | 1.1029 | 2.4956 | 2.9298 | 0.91967 | 4.5223 | 169.5112 | 330.4888 | -3.5929 | 0.66518 | 0.10744 | 2.325 | 17981 | 0.064043 | 192.0107 | 2.0481 | 0.02882 | 0.84058 | 532.3499 | -1.4576 | 68.7156 | 2.5632 | 0.87019
2013-04-07 13:30 | 1.4214 | 2.8974 | 3.7992 | 1.0082 | 6.0123 | 161.188 | 338.812 | -4.515 | 1.5381 | 0.24593 | 2.8968 | 17994 | 0.096582 | 178.6005 | 2.0567 | 0.030019 | 0.77918 | 531.3979 | -1.4437 | 68.6789 | 3.1338 | 0.86792
2013-04-07 14:00 | 1.1252 | 2.8067 | 3.6489 | 0.97074 | 5.0058 | -170.2362 | 310.2362 | -3.4533 | -0.59424 | -0.038777 | 3.0547 | 17946 | 0.010992 | 127.5471 | 1.4053 | 0.020043 | 0.55758 | 531.1641 | -1.4148 | 68.6633 | 3.2873 | 0.86723
2013-04-07 14:30 | 1.3127 | 2.3859 | 3.6707 | 1.0159 | 5.473 | 159.2037 | 340.7963 | -3.9154 | 1.487 | 0.2946 | 3.6902 | 17985 | -0.010188 | 179.5752 | 1.552 | 0.025696 | 0.65444 | 529.6586 | -1.4249 | 68.6304 | 3.9256 | 0.86482
2013-04-07 15:00 | 1.4527 | 2.6849 | 4.0188 | 1.0326 | 4.7482 | -159.4576 | 299.4576 | -2.5766 | -0.96553 | -0.077239 | 4.1849 | 17997 | 0.057968 | 178.988 | 1.3938 | 0.023597 | 0.63238 | 528.1925 | -1.4171 | 68.5996 | 4.42 | 0.86289
2013-04-07 15:30 | 0.87569 | 2.182 | 2.3896 | 0.85023 | 7.0448 | 147.8802 | 352.1198 | -5.7169 | 3.589 | 0.49132 | 3.7737 | 17984 | -0.05255 | 64.9219 | 1.0418 | 0.018735 | 0.38823 | 529.2997 | -1.4931 | 68.5815 | 4.0207 | 0.86396
2013-04-07 16:00 | 0.69438 | 2.1969 | 1.9756 | 0.72555 | 6.9307 | 140.7435 | 359.2565 | -5.1538 | 4.2118 | 0.6633 | 3.2884 | 17985 | 0.002722 | 38.2836 | 1.1543 | 0.06804 | 0.38018 | 530.8492 | -1.4142 | 68.5875 | 3.5216 | 0.86554
2013-04-07 16:30 | 0.73347 | 1.8743 | 2.0513 | 0.69748 | 5.6208 | 147.8135 | 352.1865 | -4.4623 | 2.8086 | 0.42292 | 3.5745 | 17978 | -0.025446 | 82.7792 | 1.3302 | 0.064531 | 0.5533 | 530.5283 | -1.3814 | 68.5869 | 3.8026 | 0.86463
2013-04-07 17:00 | 1.2921 | 2.4231 | 3.6791 | 0.95454 | 4.7123 | -173.7852 | 313.7852 | -2.9049 | -0.31633 | -0.038064 | 4.104 | 17992 | 0.097617 | 55.7193 | 1.4092 | 0.048304 | 0.54532 | 529.4362 | -1.4049 | 68.5869 | 4.3369 | 0.86298
2013-04-07 17:30 | 1.3473 | 3.0097 | 3.7387 | 1.0829 | 6.1611 | 157.1468 | 342.8532 | -4.6581 | 1.9632 | 0.36145 | 4.3022 | 17937 | 0.087756 | 92.8571 | 1.3975 | 0.028955 | 0.5038 | 530.0532 | -1.4016 | 68.5936 | 4.5349 | 0.86245
2013-04-07 18:00 | 0.92248 | 2.6719 | 2.7479 | 0.98942 | 7.267 | 155.2552 | 344.7448 | -6.1855 | 2.8509 | 0.41354 | 3.4731 | 17946 | -0.0090638 | 42.8872 | 1.4499 | 0.057994 | 0.432 | 533.3741 | -1.3962 | 68.6226 | 3.7034 | 0.8654
2013-04-07 18:30 | 0.7785 | 1.5508 | 2.2765 | 0.66282 | 5.7204 | 138.441 | 1.559 | -4.1008 | 3.6356 | 0.52246 | 2.3996 | 18000 | -0.036163 | 32.5797 | 0.87278 | 0.025977 | 0.33775 | 537.0554 | -1.2034 | 68.6683 | 2.5964 | 0.86933
2013-04-07 19:00 | 0.63398 | 1.235 | 1.7924 | 0.55565 | 4.7481 | 144.009 | 355.991 | -3.6836 | 2.6754 | 0.38431 | 1.864 | 18000 | -0.02274 | 32.0337 | 0.75429 | 0.018253 | 0.27339 | 538.4604 | -1.1545 | 68.7072 | 2.052 | 0.87151
2013-04-07 19:30 | 0.37455 | 1.1231 | 1.166 | 0.50432 | 4.3745 | 151.5464 | 348.4536 | -3.7451 | 2.0295 | 0.2671 | 0.89824 | 18000 | 0.0028958 | 6.1865 | 1.0577 | 0.024019 | 0.37179 | 541.1592 | -1.0954 | 68.763 | 1.0752 | 0.87529
2013-04-07 20:00 | 0.43779 | 0.9466 | 1.2771 | 0.4238 | 2.791 | 160.3915 | 339.6085 | -2.3881 | 0.85075 | 0.10682 | -0.23168 | 18000 | -0.018425 | 6.0209 | 0.9204 | 0.027915 | 0.31296 | 544.4045 | -1.0002 | 68.8318 | -0.0716 | 0.87978
2013-04-07 20:30 | 0.43277 | 0.98501 | 1.3243 | 0.37931 | 2.5775 | 160.9622 | 339.0378 | -2.1114 | 0.72857 | 0.078958 | -1.2394 | 18000 | 0.05633 | -59.1298 | 1.682 | 0.032135 | 0.56614 | 547.39 | -0.92902 | 68.8901 | -1.092 | 0.88378
2013-04-07 21:00 | 0.4468 | 0.87954 | 1.4007 | 0.32757 | 2.1215 | -144.2743 | 284.2743 | -1.3131 | -0.94448 | -0.10854 | -2.118 | 18000 | -0.0022225 | -14.5542 | 0.86931 | 0.016594 | 0.2933 | 550.3072 | -0.86947 | 68.9692 | -1.981 | 0.88766
2013-04-07 21:30 | 0.22344 | 0.52507 | 0.80232 | 0.16501 | 1.2245 | -167.9207 | 307.9207 | -0.88547 | -0.18949 | -0.020883 | -2.4707 | 18000 | -0.0098178 | 3.9533 | 0.9051 | 0.01517 | 0.25646 | 551.4924 | -0.84317 | 69.0199 | -2.3383 | 0.88947
2013-04-07 22:00 | 0.31548 | 0.77899 | 0.95543 | 0.22003 | 1.4218 | -148.6653 | 288.6653 | -0.88236 | -0.53721 | -0.060432 | -2.7015 | 18000 | -0.010046 | 0.93315 | 0.80793 | 0.010477 | 0.22938 | 552.3877 | -0.7956 | 69.06 | -2.5769 | 0.89074
2013-04-07 22:30 | 0.35344 | 0.91917 | 1.1698 | 0.34176 | 1.6755 | 156.6382 | 343.3618 | -1.1003 | 0.47526 | 0.034343 | -2.74 | 18000 | 0.026293 | -31.4051 | 1.2198 | 0.016051 | 0.37628 | 552.1514 | -0.77458 | 69.0719 | -2.6187 | 0.89102
2013-04-07 23:00 | 0.25673 | 1.3262 | 0.84537 | 0.28036 | 1.6026 | -172.0434 | 312.0434 | -1.0014 | -0.13996 | -0.028895 | -3.164 | 18000 | -0.0012636 | -8.7365 | 2.3173 | 0.0471 | 0.68661 | 552.8652 | -0.69877 | 69.0678 | -3.055 | 0.89236
2013-04-07 23:30 | 0.32206 | 1.0184 | 1.0168 | 0.24363 | 1.2454 | 59.2914 | 80.7087 | 0.099726 | 0.1679 | 0.0027519 | -4.794 | 18000 | -0.0049875 | -0.37522 | 3.0671 | 0.047901 | 0.91712 | 557.9711 | -0.75721 | 69.0641 | -4.6773 | 0.89774
2013-04-08 | 0.1265 | 0.4011 | 0.49544 | 0.14723 | 2.0603 | -73.091 | 213.091 | 0.58656 | -1.9295 | -0.23807 | -5.1253 | 18000 | 0.014767 | -7.7095 | 1.2863 | 0.01393 | 0.4299 | 558.5208 | -0.76467 | 69.0583 | -5.0076 | 0.89877
2013-04-08 00:30 | 0.37838 | 0.61504 | 1.244 | 0.23362 | 1.3623 | -137.806 | 277.806 | -0.44017 | -0.39904 | -0.055754 | -5.7942 | 18000 | 0.012793 | -18.3501 | 1.9345 | 0.018913 | 0.52839 | 560.7858 | -0.77624 | 69.0626 | -5.6754 | 0.90108
2013-04-08 01:00 | 0.14372 | 0.56017 | 0.50819 | 0.16664 | 1.4785 | -88.2487 | 228.2487 | 0.041804 | -1.3672 | -0.14525 | -6.9169 | 18000 | 0.0043253 | -7.859 | 1.8875 | 0.024329 | 0.65154 | 563.9668 | -0.83906 | 69.0731 | -6.7896 | 0.90502
2013-04-08 01:30 | 0.32236 | 0.70989 | 0.83758 | 0.1616 | 1.8441 | -106.3174 | 246.3174 | -0.45324 | -1.5482 | -0.13575 | -7.1664 | 18000 | 0.018295 | 12.5401 | 1.5852 | 0.026043 | 0.51779 | 564.3682 | -0.83773 | 69.085 | -7.0395 | 0.90602
2013-04-08 02:00 | 0.17876 | 0.64546 | 0.52779 | 0.16402 | 1.3722 | -62.9201 | 202.9201 | 0.55304 | -1.0817 | -0.14034 | -7.4611 | 18000 | -0.013456 | 12.457 | 1.551 | 0.027619 | 0.50868 | 564.6216 | -0.85742 | 69.0927 | -7.3316 | 0.90713
2013-04-08 02:30 | 0.16728 | 0.4165 | 0.62019 | 0.18766 | 1.4649 | -66.2961 | 206.2961 | 0.55065 | -1.2542 | -0.15908 | -7.535 | 18000 | -0.0070726 | -0.36103 | 1.7956 | 0.02054 | 0.5017 | 564.0026 | -0.85566 | 69.08 | -7.4058 | 0.90722
2013-04-08 03:00 | 0.43459 | 1.4318 | 1.2028 | 0.32477 | 1.8798 | -120.7696 | 260.7696 | -0.46878 | -0.78734 | -0.073005 | -6.5211 | 18000 | -0.041543 | 11.6162 | 2.7801 | 0.020574 | 0.98581 | 560.3436 | -0.84509 | 69.0617 | -6.3924 | 0.90353
2013-04-08 03:30 | 0.4436 | 1.0339 | 1.2964 | 0.32379 | 2.4955 | -156.4646 | 296.4646 | -2.0588 | -0.89669 | -0.088459 | -5.1162 | 18000 | 0.01483 | -36.1789 | 1.6031 | 0.040761 | 0.56889 | 556.7864 | -0.89643 | 69.0424 | -4.9782 | 0.89855
2013-04-08 04:00 | 0.4051 | 0.86777 | 1.1919 | 0.34492 | 2.9368 | -143.7954 | 283.7954 | -2.2088 | -1.6169 | -0.14733 | -5.0283 | 18000 | 0.012553 | -30.9474 | 0.95886 | 0.01596 | 0.35986 | 556.7023 | -0.94455 | 69.0422 | -4.8828 | 0.89825
2013-04-08 04:30 | 0.51398 | 0.92983 | 1.5667 | 0.32998 | 2.7292 | -146.1682 | 286.1682 | -2.0774 | -1.3923 | -0.12388 | -5.1751 | 18000 | 0.054391 | -69.3494 | 1.922 | 0.029135 | 0.65541 | 557.0759 | -0.9702 | 69.0357 | -5.0259 | 0.89866
2013-04-08 05:00 | 0.40216 | 0.86851 | 1.0567 | 0.3232 | 2.6889 | -164.7167 | 304.7167 | -2.4308 | -0.66422 | -0.051479 | -5.3172 | 18000 | 0.014853 | -32.2163 | 1.096 | 0.0083402 | 0.40105 | 557.4678 | -0.98429 | 69.0483 | -5.166 | 0.89931
2013-04-08 05:30 | 0.42811 | 1.2211 | 1.1098 | 0.31052 | 2.0122 | -169.3198 | 309.3198 | -1.4982 | -0.28256 | -0.023655 | -6.2839 | 18000 | 0.10232 | -104.9551 | 3.5111 | 0.074593 | 1.168 | 560.4608 | -0.95196 | 69.0643 | -6.1386 | 0.90277
2013-04-08 06:00 | 0.18582 | 0.46112 | 0.71122 | 0.19253 | 0.91151 | 19.1615 | 120.8385 | 0.52896 | 0.18381 | 0.02227 | -8.333 | 18000 | -0.0063595 | 15.0815 | 1.2584 | 0.039553 | 0.40706 | 566.0877 | -0.95166 | 69.088 | -8.1902 | 0.91006
2013-04-08 06:30 | 0.27856 | 0.40436 | 0.85402 | 0.20765 | 1.6668 | -27.4112 | 167.4112 | 1.2905 | -0.66926 | -0.10227 | -8.7893 | 18000 | -0.030246 | 8.331 | 1.4906 | 0.021299 | 0.48263 | 567.3461 | -1.0558 | 69.1061 | -8.6314 | 0.91188
2013-04-08 07:00 | 0.23912 | 0.43247 | 0.71588 | 0.1794 | 1.3191 | -21.6643 | 161.6643 | 1.048 | -0.4163 | -0.085121 | -8.5125 | 18000 | -0.022658 | 2.7716 | 1.2435 | 0.015726 | 0.40993 | 566.5663 | -1.0785 | 69.1261 | -8.3509 | 0.9112
2013-04-08 07:30 | 0.16822 | 0.8115 | 0.55573 | 0.16801 | 2.2998 | -32.0424 | 172.0424 | 1.8587 | -1.1634 | -0.23239 | -8.5511 | 18000 | 0.0037238 | -2.326 | 1.5084 | 0.019638 | 0.53802 | 566.9106 | -1.0969 | 69.1557 | -8.3868 | 0.91172
2013-04-08 08:00 | 0.3229 | 0.53857 | 0.89112 | 0.18108 | 1.1513 | 20.3985 | 119.6015 | 0.63327 | 0.23549 | 0.022565 | -8.79 | 18000 | 0.11252 | -82.7552 | 2.9707 | 0.077136 | 0.89382 | 567.7798 | -1.0154 | 69.1895 | -8.6383 | 0.91298
2013-04-08 08:30 | 0.21273 | 0.37697 | 0.58122 | 0.24029 | 0.94551 | 111.1404 | 28.8596 | -0.29737 | 0.76904 | 0.094445 | -9.5021 | 18000 | 0.0034057 | 30.8758 | 0.85285 | 0.038156 | 0.34481 | 570.5464 | -0.83791 | 69.2119 | -9.3777 | 0.91573
2013-04-08 09:00 | 0.22213 | 0.52089 | 0.82878 | 0.29756 | 1.8173 | 81.1783 | 58.8217 | 0.26407 | 1.7015 | 0.16345 | -8.5796 | 18000 | 0.0076661 | 58.8705 | 1.0664 | 0.035188 | 0.42907 | 569.0059 | -0.74723 | 69.2283 | -8.4679 | 0.91274
2013-04-08 09:30 | 0.27319 | 0.57477 | 0.86568 | 0.4139 | 2.314 | 73.8496 | 66.1504 | 0.61755 | 2.1325 | 0.24604 | -7.4518 | 17972 | -0.035429 | 100.6788 | 1.5698 | 0.028848 | 0.61547 | 566.1912 | -0.68722 | 69.2549 | -7.3482 | 0.90921
2013-04-08 10:00 | 0.20195 | 0.78749 | 0.74822 | 0.42654 | 2.4767 | 79.619 | 60.381 | 0.42399 | 2.3145 | 0.27201 | -6.1305 | 18000 | -0.050449 | 144.9413 | 2.2908 | 0.035288 | 0.84616 | 562.7732 | -0.65422 | 69.2629 | -6.031 | 0.90482
2013-04-08 10:30 | 0.2097 | 0.66635 | 0.83864 | 0.42036 | 2.7831 | 79.5942 | 60.4058 | 0.48675 | 2.6506 | 0.33424 | -4.4336 | 18000 | -0.042665 | 157.4569 | 2.3628 | 0.11632 | 0.85858 | 557.5775 | -0.71573 | 69.2515 | -4.3232 | 0.89896
2013-04-08 11:00 | 0.23626 | 0.77897 | 0.69892 | 0.46134 | 3.0733 | 73.084 | 66.916 | 0.86425 | 2.8417 | 0.33265 | -3.1158 | 18000 | -0.056115 | 202.6511 | 2.2498 | 0.085774 | 0.92461 | 553.9658 | -0.8383 | 69.2338 | -2.9853 | 0.89436
2013-04-08 11:30 | 0.70994 | 1.0597 | 1.8743 | 0.55664 | 2.6892 | 49.17 | 90.83 | 1.2371 | 1.4317 | 0.10683 | -2.0935 | 18000 | 0.15637 | 152.9958 | 2.492 | 0.047517 | 0.88554 | 550.6703 | -0.9344 | 69.2071 | -1.9468 | 0.89065
2013-04-08 12:00 | 0.70311 | 1.482 | 1.9926 | 0.59274 | 3.7198 | 59.2548 | 80.7452 | 1.5617 | 2.6255 | 0.32419 | -0.75181 | 18000 | 0.11548 | 277.7913 | 3.1676 | 0.11206 | 1.1636 | 547.8622 | -0.90947 | 69.169 | -0.60752 | 0.88577
2013-04-08 12:30 | 0.62321 | 1.4563 | 2.0736 | 0.6208 | 4.2474 | 73.0882 | 66.9118 | 1.1364 | 3.7377 | 0.46923 | 0.14514 | 18000 | -0.02442 | 222.4245 | 2.6298 | 0.10706 | 1.0522 | 545.4039 | -0.97594 | 69.131 | 0.30105 | 0.88239
2013-04-08 13:00 | 0.72912 | 1.7623 | 2.3065 | 0.67594 | 5.3693 | 48.0139 | 91.9861 | 3.2278 | 3.5866 | 0.38901 | -0.035107 | 18000 | 0.1064 | 101.0382 | 2.348 | 0.065501 | 0.81225 | 545.9241 | -0.88256 | 69.1241 | 0.10576 | 0.88287
2013-04-08 13:30 | 0.49519 | 1.3961 | 1.2934 | 0.56319 | 3.3469 | 12.0613 | 127.9387 | 2.9509 | 0.63054 | -0.0023801 | 0.53804 | 18000 | -0.0055345 | 107.7918 | 1.4193 | 0.065646 | 0.57172 | 543.5378 | -0.99146 | 69.1187 | 0.69695 | 0.88097
2013-04-08 14:00 | 0.61513 | 1.2711 | 1.5234 | 0.47502 | 1.8949 | 62.6437 | 77.3563 | 0.43523 | 0.84121 | 0.11918 | 0.67953 | 18000 | 0.046915 | 131.8555 | 1.4435 | 0.047927 | 0.63232 | 543.0567 | -0.9786 | 69.1248 | 0.83652 | 0.88059
2013-04-08 14:30 | 0.33637 | 1.0897 | 1.0134 | 0.40347 | 1.9956 | 107.4673 | 32.5326 | -0.50054 | 1.5907 | 0.16142 | 0.63101 | 18000 | 0.013249 | 39.7475 | 0.80457 | 0.030052 | 0.30932 | 543.6539 | -0.93708 | 69.1278 | 0.78128 | 0.88078
2013-04-08 15:00 | 0.61134 | 0.97883 | 1.6754 | 0.37714 | 2.3103 | 123.1612 | 16.8388 | -1.1125 | 1.7026 | 0.17401 | 0.64381 | 18000 | 0.059089 | 27.8555 | 0.82335 | 0.033192 | 0.29303 | 543.498 | -0.92937 | 69.136 | 0.7929 | 0.88084
2013-04-08 15:30 | 0.36077 | 1.2101 | 1.1352 | 0.33843 | 2.2657 | 107.4863 | 32.5137 | -0.56657 | 1.7984 | 0.24762 | 0.73611 | 18000 | 0.0011092 | 52.8827 | 0.9736 | 0.021359 | 0.39771 | 543.6162 | -0.88834 | 69.1508 | 0.87862 | 0.88073
2013-04-08 16:00 | 0.34857 | 0.84955 | 0.98312 | 0.33994 | 3.1663 | 128.4454 | 11.5546 | -1.9085 | 2.404 | 0.31911 | 0.435 | 18000 | -0.012262 | 43.8216 | 0.78214 | 0.053739 | 0.33521 | 544.5084 | -1.0128 | 69.1559 | 0.59712 | 0.88177
2013-04-08 16:30 | 0.38591 | 1.0256 | 1.3669 | 0.42699 | 4.264 | 106.0579 | 33.9421 | -1.1516 | 4.0009 | 0.45336 | 0.30098 | 18000 | -0.010182 | 49.2617 | 0.99498 | 0.02326 | 0.41998 | 544.9952 | -1.0764 | 69.1635 | 0.47311 | 0.88231
2013-04-08 17:00 | 0.1805 | 1.1977 | 1.2622 | 0.48612 | 5.9419 | 113.0801 | 26.9199 | -2.2931 | 5.3813 | 0.74434 | 0.113 | 18000 | -0.013583 | 58.4283 | 1.1746 | 0.030243 | 0.48286 | 545.4545 | -1.0628 | 69.1661 | 0.2827 | 0.88295
2013-04-08 17:30 | 0.40096 | 1.2539 | 1.5489 | 0.50522 | 5.9767 | 115.6858 | 24.3142 | -2.5498 | 5.3016 | 0.71133 | -0.066828 | 18000 | -0.031293 | 77.2032 | 1.3185 | 0.025348 | 0.54838 | 546.2546 | -1.062 | 69.182 | 0.10248 | 0.88373
2013-04-08 18:00 | 0.55357 | 1.2948 | 1.7336 | 0.52084 | 4.724 | 117.3219 | 22.6782 | -2.0905 | 4.0464 | 0.5608 | -0.61101 | 18000 | -0.027188 | 60.1288 | 0.99704 | 0.025372 | 0.42471 | 547.9618 | -1.0424 | 69.2213 | -0.44559 | 0.886
2013-04-08 18:30 | 0.57826 | 1.1802 | 1.827 | 0.49829 | 4.7546 | 119.7205 | 20.2795 | -2.2614 | 3.9614 | 0.5387 | -1.2917 | 18000 | -0.01391 | 24.0146 | 0.5351 | 0.043586 | 0.19561 | 549.4283 | -1.1285 | 69.2611 | -1.1136 | 0.88873
2013-04-08 19:00 | 0.50702 | 1.3854 | 1.9227 | 0.57631 | 5.9312 | 110.2987 | 29.7014 | -1.989 | 5.3774 | 0.72501 | -1.833 | 18000 | -0.008398 | 4.5137 | 0.72455 | 0.022549 | 0.20766 | 551.0903 | -1.2125 | 69.3173 | -1.6425 | 0.89124
2013-04-08 19:30 | 0.47659 | 1.302 | 1.6907 | 0.50293 | 5.1387 | 114.0732 | 25.9269 | -2.0035 | 4.4844 | 0.60198 | -2.4037 | 18000 | 0.0038561 | -8.7041 | 0.82487 | 0.013793 | 0.25738 | 553.012 | -1.2473 | 69.3673 | -2.2088 | 0.89376
2013-04-08 20:00 | 0.83244 | 1.6453 | 2.5523 | 0.57346 | 4.1918 | 116.7315 | 23.2685 | -1.7048 | 3.385 | 0.47872 | -2.7384 | 18000 | -0.028193 | -26.4751 | 0.92647 | 0.022271 | 0.29531 | 554.1915 | -1.3017 | 69.4052 | -2.5356 | 0.89536
2013-04-08 20:30 | 0.59306 | 1.4016 | 1.8453 | 0.49097 | 3.0312 | 131.1092 | 8.8908 | -1.6909 | 1.9377 | 0.33339 | -3.3221 | 18000 | -0.011081 | -30.6172 | 1.2013 | 0.014551 | 0.4108 | 556.1964 | -1.3261 | 69.4526 | -3.1165 | 0.89792
2013-04-08 21:00 | 0.62761 | 1.3775 | 1.9274 | 0.39337 | 2.4526 | -85.5281 | 225.5281 | 0.087203 | -1.115 | -0.13843 | -4.4608 | 18000 | -0.067316 | 15.8633 | 2.0198 | 0.018139 | 0.72574 | 560.0606 | -1.3648 | 69.5035 | -4.2511 | 0.90238
2013-04-08 21:30 | 0.29493 | 0.80661 | 1.0488 | 0.27931 | 1.5888 | -106.838 | 246.838 | -0.36459 | -1.2047 | -0.1135 | -4.2194 | 18000 | -0.0034057 | -16.8247 | 1.8636 | 0.0066107 | 0.65393 | 559.8087 | -1.3851 | 69.5485 | -4.0063 | 0.90216
2013-04-08 22:00 | 0.44271 | 1.0715 | 1.1662 | 0.32774 | 2.174 | -82.3283 | 222.3283 | 0.22348 | -1.659 | -0.19498 | -4.9519 | 18000 | -0.017501 | 5.3779 | 2.2074 | 0.0074603 | 0.82562 | 562.0046 | -1.3966 | 69.5841 | -4.7384 | 0.90509
2013-04-08 22:30 | 0.27713 | 0.86926 | 0.73115 | 0.19756 | 2.6728 | -97.5629 | 237.5629 | -0.32971 | -2.4833 | -0.21433 | -5.8988 | 18000 | -0.021683 | 25.0513 | 3.0901 | 0.01528 | 1.1513 | 564.7406 | -1.4128 | 69.5959 | -5.6843 | 0.90845
2013-04-08 23:00 | 0.31042 | 1.0446 | 0.74086 | 0.25869 | 2.1336 | -64.5267 | 204.5267 | 0.83117 | -1.7447 | -0.20297 | -6.9716 | 18000 | -0.017055 | 43.9829 | 2.3488 | 0.0070147 | 0.90474 | 567.7676 | -1.4499 | 69.6077 | -6.7533 | 0.91227
2013-04-08 23:30 | 0.26294 | 0.61454 | 0.64121 | 0.1835 | 2.2822 | -76.592 | 216.592 | 0.51473 | -2.1593 | -0.22646 | -6.4664 | 18000 | -0.0068752 | 29.2008 | 2.0097 | 0.0071959 | 0.76216 | 566.3245 | -1.4417 | 69.6153 | -6.2486 | 0.91064
2013-04-09 | 0.24549 | 0.72681 | 0.547 | 0.17559 | 1.9143 | -99.022 | 239.022 | -0.27769 | -1.7489 | -0.1325 | -6.6986 | 18000 | -0.0033945 | 2.0412 | 1.3038 | 0.0085929 | 0.48716 | 567.0689 | -1.4451 | 69.6195 | -6.4806 | 0.91149
2013-04-09 00:30 | 0.062633 | 0.25922 | 0.49594 | 0.15482 | 2.0107 | -116.0277 | 256.0277 | -0.86954 | -1.7806 | -0.10046 | -7.2112 | 18000 | 0.0033443 | -7.2086 | 1.3764 | 0.0047544 | 0.52204 | 568.6078 | -1.4316 | 69.6258 | -6.9961 | 0.91333
2013-04-09 01:00 | 0.20077 | 0.56965 | 0.58911 | 0.18758 | 2.8039 | -96.5371 | 236.5371 | -0.31217 | -2.7242 | -0.21006 | -8.5315 | 18000 | -0.019531 | 30.8802 | 2.1281 | 0.012118 | 0.80298 | 572.3313 | -1.446 | 69.6355 | -8.3164 | 0.91801
2013-04-09 01:30 | 0.19596 | 0.51312 | 0.53112 | 0.15194 | 1.5662 | -91.865 | 231.865 | -0.04767 | -1.464 | -0.12199 | -8.0976 | 18000 | -0.014714 | 19.8494 | 1.8952 | 0.0071079 | 0.66338 | 571.2406 | -1.4506 | 69.6427 | -7.8811 | 0.9166
2013-04-09 02:00 | 0.25933 | 0.65403 | 0.56892 | 0.16963 | 1.6598 | -76.6 | 216.6 | 0.36249 | -1.5216 | -0.15743 | -8.3634 | 18000 | -0.0095136 | 25.3338 | 1.6315 | 0.0089254 | 0.60376 | 571.9873 | -1.4556 | 69.6455 | -8.1466 | 0.91756
2013-04-09 02:30 | 0.096935 | 0.30124 | 0.40567 | 0.15128 | 2.8603 | -72.5632 | 212.5632 | 0.85215 | -2.7131 | -0.32488 | -8.641 | 18000 | -0.0048229 | 4.382 | 1.6801 | 0.0034069 | 0.60859 | 572.4478 | -1.477 | 69.6368 | -8.4215 | 0.91841
2013-04-09 03:00 | 0.27726 | 0.51963 | 0.77717 | 0.2328 | 2.1935 | -75.4625 | 215.4625 | 0.53169 | -2.0503 | -0.25811 | -8.8401 | 18000 | 0.032048 | -21.8274 | 2.4814 | 0.0051815 | 0.86502 | 572.9014 | -1.4655 | 69.6241 | -8.6226 | 0.91894
2013-04-09 03:30 | 0.19858 | 0.45637 | 0.68227 | 0.19268 | 1.9991 | -34.1485 | 174.1485 | 1.5653 | -1.0617 | -0.18403 | -10.3361 | 18000 | 0.0073364 | 0.99477 | 1.6923 | 0.011765 | 0.60543 | 577.5177 | -1.4848 | 69.6429 | -10.1182 | 0.92442
2013-04-09 04:00 | 0.24019 | 0.34355 | 0.68587 | 0.19476 | 1.7005 | -24.8116 | 164.8116 | 1.4318 | -0.66193 | -0.1302 | -9.871 | 18000 | -0.029182 | 28.1822 | 2.1796 | 0.0081082 | 0.77354 | 575.9976 | -1.4821 | 69.6483 | -9.6528 | 0.92286
2013-04-09 04:30 | 0.19566 | 0.65966 | 0.63057 | 0.18248 | 2.3427 | -62.334 | 202.334 | 1.0376 | -1.9792 | -0.24495 | -10.4813 | 18000 | -0.010555 | 27.0875 | 2.2914 | 0.011881 | 0.8651 | 577.7313 | -1.5037 | 69.6429 | -10.2609 | 0.92493
2013-04-09 05:00 | 0.25247 | 0.58012 | 0.69329 | 0.21455 | 2.2716 | -72.3879 | 212.3878 | 0.67 | -2.1106 | -0.23401 | -10.1346 | 18000 | -0.026835 | 34.8747 | 2.4634 | 0.0070171 | 0.88287 | 576.4708 | -1.5169 | 69.6321 | -9.9117 | 0.92357
2013-04-09 05:30 | 0.30738 | 0.50222 | 0.9306 | 0.19713 | 1.6107 | -23.2844 | 163.2844 | 1.2353 | -0.53159 | -0.0802 | -10.9784 | 18000 | 0.015903 | -13.0183 | 1.7951 | 0.0072516 | 0.62608 | 579.066 | -1.515 | 69.6447 | -10.7572 | 0.92671
2013-04-09 06:00 | 0.17718 | 0.49242 | 0.61082 | 0.25687 | 2.802 | -25.2572 | 165.2572 | 2.4836 | -1.1717 | -0.25322 | -10.8494 | 18000 | 0.031109 | -36.1786 | 1.5976 | 0.0096783 | 0.55961 | 578.6163 | -1.5395 | 69.6549 | -10.6245 | 0.92639
2013-04-09 06:30 | 0.30506 | 0.94459 | 0.90188 | 0.25631 | 2.2431 | -58.3484 | 198.3484 | 1.0503 | -1.7038 | -0.21372 | -10.7537 | 18000 | 0.01856 | -32.9842 | 2.9049 | 0.0092775 | 1.0727 | 577.9996 | -1.5501 | 69.6585 | -10.527 | 0.9261
2013-04-09 07:00 | 0.22209 | 0.46602 | 0.64966 | 0.19431 | 1.566 | -12.1039 | 152.1039 | 1.3858 | -0.2972 | -0.058583 | -11.312 | 18000 | -0.018744 | 3.6937 | 1.4612 | 0.005959 | 0.4741 | 580.0346 | -1.5464 | 69.68 | -11.0869 | 0.92836
2013-04-09 07:30 | 0.28078 | 0.56392 | 0.79004 | 0.18988 | 1.933 | -12.0309 | 152.0309 | 1.7031 | -0.36297 | -0.086844 | -11.1422 | 18000 | -0.0058637 | -8.4695 | 1.16 | 0.01053 | 0.40211 | 579.3597 | -1.548 | 69.7023 | -10.9167 | 0.92806
2013-04-09 08:00 | 0.2471 | 0.48503 | 0.73359 | 0.16567 | 1.369 | -4.9442 | 144.9442 | 1.1708 | -0.10129 | -0.04676 | -10.8361 | 18000 | -0.019766 | -9.1685 | 0.88847 | 0.021838 | 0.34032 | 577.2342 | -1.4977 | 69.7117 | -10.6174 | 0.92709
2013-04-09 08:30 | 0.13677 | 0.40976 | 0.46687 | 0.22957 | 1.0143 | 36.6921 | 103.3079 | 0.68665 | 0.51167 | 0.057881 | -10.3587 | 18000 | 0.024405 | 54.8872 | 1.4321 | 0.026895 | 0.54772 | 575.6989 | -1.4376 | 69.7037 | -10.148 | 0.9253
2013-04-09 09:00 | 0.11888 | 0.39196 | 0.56765 | 0.29932 | 1.7837 | 76.6812 | 63.3188 | 0.39818 | 1.682 | 0.18623 | -9.4025 | 18000 | 0.029243 | 59.3531 | 1.0861 | 0.024088 | 0.42879 | 573.7125 | -1.4058 | 69.7024 | -9.195 | 0.92192
2013-04-09 09:30 | 0.40025 | 0.7009 | 1.1317 | 0.38302 | 1.8775 | 59.2299 | 80.7701 | 0.77611 | 1.3035 | 0.1164 | -8.0082 | 17997 | 0.096706 | 17.0472 | 2.7887 | 0.025421 | 0.93649 | 569.5305 | -1.4006 | 69.702 | -7.7993 | 0.91707
2013-04-09 10:00 | 0.31351 | 0.80677 | 0.96353 | 0.39877 | 1.5133 | 83.0898 | 56.9102 | 0.13967 | 1.1524 | 0.17545 | -6.5241 | 18000 | -0.019204 | 120.3148 | 1.7673 | 0.033508 | 0.64566 | 565.2302 | -1.3756 | 69.7001 | -6.3166 | 0.91194
2013-04-09 10:30 | 0.19206 | 0.77992 | 0.84522 | 0.42009 | 1.8656 | 83.1026 | 56.8974 | 0.19558 | 1.6168 | 0.22892 | -5.0308 | 18000 | -0.010581 | 165.5763 | 2.4069 | 0.041683 | 0.93145 | 561.2904 | -1.2835 | 69.6967 | -4.835 | 0.90681
2013-04-09 11:00 | 0.34596 | 0.90977 | 1.0113 | 0.47643 | 3.023 | 97.0071 | 42.993 | -0.34936 | 2.8424 | 0.37097 | -3.1339 | 18000 | -0.11324 | 230.5627 | 2.519 | 0.037572 | 0.99272 | 556.1488 | -1.2826 | 69.6826 | -2.9354 | 0.90026
2013-04-09 11:30 | 0.61359 | 1.2427 | 1.5777 | 0.55696 | 3.0731 | 134.1254 | 5.8746 | -1.8587 | 1.9163 | 0.23488 | -1.9207 | 18000 | -0.016957 | 190.3245 | 2.2305 | 0.05851 | 0.87474 | 552.4031 | -1.4156 | 69.6675 | -1.6996 | 0.89605
2013-04-09 12:00 | 0.81637 | 1.8742 | 2.072 | 0.60034 | 3.5151 | 113.6952 | 26.3047 | -1.1668 | 2.6586 | 0.41696 | -0.73962 | 18000 | -0.094262 | 311.3176 | 2.4664 | 0.077576 | 1.0084 | 549.6332 | -1.5274 | 69.6471 | -0.49886 | 0.89191
2013-04-09 12:30 | 0.53437 | 1.6222 | 1.5332 | 0.56064 | 4.108 | 124.0537 | 15.9463 | -2.1467 | 3.1762 | 0.4162 | -0.21916 | 18000 | -0.1107 | 197.1019 | 2.2019 | 0.036565 | 0.88233 | 548.3138 | -1.6481 | 69.6128 | 0.041738 | 0.88979
2013-04-09 13:00 | 0.62279 | 1.5913 | 1.6148 | 0.53283 | 2.813 | 136.3218 | 3.6782 | -1.6115 | 1.5388 | 0.16498 | 0.31313 | 17997 | -0.0087647 | 220.1499 | 2.2064 | 0.047346 | 0.86625 | 547.3775 | -1.5908 | 69.5845 | 0.56602 | 0.88769
2013-04-09 13:30 | 0.28216 | 1.6817 | 1.1905 | 0.52868 | 2.7914 | 65.4535 | 74.5465 | 0.91933 | 2.013 | 0.24007 | 1.0617 | 18000 | -0.077111 | 182.4247 | 2.2538 | 0.032458 | 0.92448 | 546.3119 | -1.5427 | 69.5605 | 1.3084 | 0.88495
2013-04-09 14:00 | 0.53673 | 1.6435 | 1.4938 | 0.49759 | 2.5558 | 92.319 | 47.681 | -0.068897 | 1.7013 | 0.13205 | 1.3536 | 18000 | -0.03784 | 201.4514 | 2.3517 | 0.040018 | 0.92134 | 545.4808 | -1.5402 | 69.5473 | 1.6004 | 0.88385
2013-04-09 14:30 | 0.4304 | 1.4652 | 1.1287 | 0.49109 | 2.2276 | 132.6115 | 7.3885 | -1.1093 | 1.2059 | 0.12894 | 1.8121 | 18000 | -0.047523 | 187.2239 | 2.1093 | 0.058844 | 0.82748 | 544.2676 | -1.5115 | 69.5268 | 2.0552 | 0.88211
2013-04-09 15:00 | 0.58823 | 1.6222 | 1.7082 | 0.50666 | 2.1723 | 154.6972 | 345.3028 | -0.22104 | 0.1045 | 0.017009 | 2.258 | 18000 | 0.1039 | 187.1328 | 2.0765 | 0.038332 | 0.83331 | 542.5665 | -1.4916 | 69.5028 | 2.4988 | 0.88038
2013-04-09 15:30 | 0.74625 | 1.6878 | 2.2169 | 0.52834 | 2.8808 | 164.6941 | 335.3059 | -1.5895 | 0.43501 | 0.069707 | 2.5508 | 18000 | 0.13778 | 186.1777 | 2.333 | 0.037089 | 0.85845 | 541.5897 | -1.5354 | 69.4726 | 2.7993 | 0.87906
2013-04-09 16:00 | 1.2371 | 2.1435 | 3.3122 | 0.66424 | 4.7951 | 133.4522 | 6.5478 | -2.2382 | 2.3625 | 0.35401 | 2.993 | 18000 | 0.2146 | 236.8637 | 2.3769 | 0.0349 | 0.96167 | 541.103 | -1.4873 | 69.4492 | 3.2345 | 0.87736
2013-04-09 16:30 | 0.5615 | 1.283 | 1.5998 | 0.53174 | 4.6711 | 134.0981 | 5.9019 | -3.1129 | 3.2125 | 0.47974 | 2.9619 | 18000 | -0.061827 | 196.6833 | 2.0413 | 0.024804 | 0.86706 | 541.5877 | -1.4557 | 69.4418 | 3.1983 | 0.87736
2013-04-09 17:00 | 0.71412 | 1.2241 | 2.0732 | 0.56017 | 5.832 | 118.7692 | 21.2308 | -2.694 | 4.9066 | 0.67502 | 2.824 | 18000 | -0.045977 | 127.2519 | 1.8618 | 0.017036 | 0.79293 | 541.905 | -1.4437 | 69.4409 | 3.0582 | 0.87778
2013-04-09 17:30 | 0.26456 | 1.1297 | 1.3176 | 0.58454 | 8.4673 | 113.4999 | 26.5001 | -3.3534 | 7.7123 | 1.048 | 2.0805 | 18000 | -0.022736 | 80.0594 | 1.2798 | 0.01278 | 0.52612 | 543.4633 | -1.4448 | 69.4526 | 2.3136 | 0.8803
2013-04-09 18:00 | 0.31882 | 1.0368 | 1.3638 | 0.56664 | 8.222 | 113.4505 | 26.5495 | -3.2505 | 7.4933 | 1.014 | 1.4806 | 18000 | -0.0042998 | 53.9562 | 1.116 | 0.012408 | 0.49015 | 544.7086 | -1.4597 | 69.4756 | 1.7151 | 0.88252
2013-04-09 18:30 | 0.40543 | 1.1535 | 1.7881 | 0.59327 | 7.8385 | 118.2538 | 21.7462 | -3.6695 | 6.8282 | 0.96866 | 0.83427 | 18000 | -0.031984 | 48.645 | 0.96441 | 0.024241 | 0.32412 | 545.8845 | -1.5114 | 69.5026 | 1.0758 | 0.88495
2013-04-09 19:00 | 0.45913 | 1.1487 | 1.7297 | 0.56674 | 6.6838 | 122.9089 | 17.0911 | -3.5824 | 5.5356 | 0.80232 | -0.030569 | 18000 | 0.0097259 | 17.3561 | 0.67463 | 0.014541 | 0.28534 | 547.9426 | -1.5786 | 69.5306 | 0.21999 | 0.88812
2013-04-09 19:30 | 0.37345 | 1.1144 | 1.6343 | 0.60988 | 6.775 | 126.1245 | 13.8755 | -3.9248 | 5.3773 | 0.81197 | -0.78207 | 18000 | 0.020093 | -26.3885 | 0.83873 | 0.016727 | 0.26757 | 549.4238 | -1.6338 | 69.566 | -0.52431 | 0.89102
2013-04-09 20:00 | 0.45423 | 1.3027 | 1.8441 | 0.5911 | 6.6009 | 119.5258 | 20.4742 | -3.1973 | 5.6452 | 0.80515 | -1.4545 | 18000 | -0.00038688 | -27.2299 | 0.91542 | 0.018464 | 0.29869 | 551.2613 | -1.6732 | 69.6143 | -1.192 | 0.89385
2013-04-09 20:30 | 1.0071 | 1.7768 | 2.9571 | 0.64698 | 4.5905 | 118.3126 | 21.6874 | -1.9718 | 3.6601 | 0.52577 | -1.8374 | 18000 | -0.072964 | -17.5148 | 1.1133 | 0.011014 | 0.33063 | 552.5375 | -1.7067 | 69.6676 | -1.5706 | 0.8958
2013-04-09 21:00 | 0.17946 | 0.60146 | 0.70907 | 0.18911 | 2.6247 | -88.4536 | 228.4536 | 0.068953 | -2.5541 | -0.27349 | -2.6721 | 18000 | -0.0079486 | 14.3983 | 2.4159 | 0.0076578 | 0.94163 | 555.7951 | -1.716 | 69.7229 | -2.4057 | 0.89928
2013-04-09 21:30 | 0.15158 | 0.81366 | 0.66658 | 0.29168 | 3.1542 | -50.6891 | 190.6891 | 1.9364 | -2.3649 | -0.34953 | -5.0368 | 18000 | 0.022879 | -49.9192 | 3.0434 | 0.0075995 | 1.1629 | 562.3036 | -1.7319 | 69.7804 | -4.7728 | 0.90796
2013-04-09 22:00 | 0.22815 | 0.55092 | 0.45785 | 0.21754 | 4.3643 | -40.4199 | 180.4199 | 3.3075 | -2.8169 | -0.45947 | -4.4211 | 18000 | 0.051664 | -74.4192 | 2.5159 | 0.0088869 | 0.94007 | 560.5994 | -1.7259 | 69.8185 | -4.157 | 0.90637
2013-04-09 22:30 | 0.19776 | 0.73523 | 0.53497 | 0.24206 | 4.079 | -42.7167 | 182.7167 | 2.9459 | -2.72 | -0.43557 | -4.4154 | 18000 | 0.027617 | -46.9589 | 2.1472 | 0.011662 | 0.83605 | 560.5948 | -1.7314 | 69.84 | -4.1505 | 0.90663
2013-04-09 23:00 | 0.17701 | 0.80503 | 0.83117 | 0.20422 | 3.3961 | -47.48 | 187.48 | 2.1827 | -2.3803 | -0.3053 | -5.274 | 18000 | 0.010373 | -34.1454 | 2.169 | 0.014426 | 0.83651 | 562.9601 | -1.7408 | 69.8504 | -5.0094 | 0.90968
2013-04-09 23:30 | 0.25127 | 1.1431 | 0.68633 | 0.33855 | 2.6799 | -53.3028 | 193.3028 | 1.4717 | -1.9746 | -0.3408 | -5.7871 | 18000 | 0.031877 | -43.8261 | 2.2451 | 0.01204 | 0.82013 | 564.4246 | -1.7367 | 69.8528 | -5.5241 | 0.91145
2013-04-10 | 0.22083 | 0.76689 | 0.48246 | 0.2229 | 2.3887 | -72.5404 | 212.5404 | 0.67936 | -2.16 | -0.20696 | -5.5192 | 18000 | 0.0080607 | -4.3714 | 2.6883 | 0.0084518 | 1.0385 | 563.7465 | -1.7565 | 69.8507 | -5.2527 | 0.91052
2013-04-10 00:30 | 0.23686 | 0.88185 | 0.57844 | 0.20132 | 2.0228 | -93.0457 | 233.0457 | -0.096811 | -1.8195 | -0.15891 | -5.7462 | 18000 | -0.0058681 | 13.393 | 2.636 | 0.011206 | 1.01 | 564.4028 | -1.7607 | 69.8423 | -5.4795 | 0.91118
2013-04-10 01:00 | 0.1501 | 0.57234 | 0.51478 | 0.20139 | 2.1188 | -67.5704 | 207.5704 | 0.78623 | -1.9047 | -0.22211 | -6.2562 | 18000 | 0.000939 | 2.0695 | 2.1672 | 0.0067168 | 0.79821 | 565.7692 | -1.7621 | 69.8249 | -5.9902 | 0.91269
2013-04-10 01:30 | 0.21043 | 0.52642 | 0.4773 | 0.18552 | 2.3151 | -67.8208 | 207.8208 | 0.85768 | -2.1039 | -0.24689 | -6.9104 | 18000 | -0.025228 | 36.6409 | 2.5467 | 0.0074193 | 0.96284 | 567.4218 | -1.7767 | 69.8197 | -6.6436 | 0.91487
2013-04-10 02:00 | 0.33119 | 0.48899 | 0.8212 | 0.18532 | 2.7721 | -72.5946 | 212.5946 | 0.82073 | -2.6181 | -0.27946 | -7.4183 | 18000 | -0.014927 | 27.7324 | 2.1891 | 0.0086406 | 0.80416 | 568.6273 | -1.7821 | 69.8068 | -7.1515 | 0.91645
2013-04-10 02:30 | 0.21469 | 0.47692 | 0.62898 | 0.22433 | 2.6954 | -62.8056 | 202.8056 | 1.2127 | -2.3602 | -0.31512 | -8.4524 | 18000 | -0.0022534 | 10.7576 | 2.7444 | 0.011108 | 1.0194 | 571.7591 | -1.7826 | 69.8005 | -8.1877 | 0.91994
2013-04-10 03:00 | 0.23259 | 0.64911 | 0.98746 | 0.21035 | 2.6324 | -68.357 | 208.357 | 0.89785 | -2.2627 | -0.25792 | -8.2195 | 18000 | 0.034272 | -37.7006 | 3.2889 | 0.0093991 | 1.2064 | 570.7244 | -1.7767 | 69.7832 | -7.9551 | 0.91891
2013-04-10 03:30 | 0.19322 | 0.65946 | 0.78576 | 0.16902 | 1.8241 | -57.6899 | 197.6899 | 0.84797 | -1.3408 | -0.1761 | -8.4352 | 18000 | -0.010052 | -2.5677 | 2.1021 | 0.0075607 | 0.73296 | 571.5483 | -1.7787 | 69.7808 | -8.171 | 0.91962
2013-04-10 04:00 | 0.19032 | 0.54671 | 0.42773 | 0.20241 | 1.9133 | -66.8781 | 206.8781 | 0.72564 | -1.6994 | -0.18011 | -9.0665 | 18000 | -0.029853 | 34.7914 | 3.0124 | 0.0074047 | 1.0828 | 573.1386 | -1.7769 | 69.7593 | -8.8036 | 0.92154
2013-04-10 04:30 | 0.15723 | 0.50491 | 0.58002 | 0.17285 | 2.0258 | -61.0467 | 201.0467 | 0.94006 | -1.6992 | -0.25029 | -10.1035 | 18000 | -0.014744 | 19.4586 | 2.3918 | 0.010203 | 0.82944 | 576.3796 | -1.7882 | 69.7613 | -9.841 | 0.9252
2013-04-10 05:00 | 0.14728 | 0.59232 | 0.57591 | 0.21053 | 2.1895 | -57.0005 | 197.0005 | 1.1336 | -1.7457 | -0.24249 | -11.0541 | 18000 | -0.023875 | 27.226 | 2.493 | 0.013345 | 0.87203 | 579.0461 | -1.7961 | 69.7564 | -10.7924 | 0.92849
2013-04-10 05:30 | 0.2466 | 0.6116 | 0.64389 | 0.18504 | 1.3592 | -78.2352 | 218.2352 | 0.24361 | -1.1697 | -0.10957 | -9.7831 | 18000 | -0.0017437 | -8.9406 | 1.2335 | 0.007527 | 0.42646 | 575.1244 | -1.7808 | 69.7459 | -9.521 | 0.92387
2013-04-10 06:00 | 0.18166 | 0.46112 | 0.55623 | 0.21069 | 1.2421 | -71.4869 | 211.4869 | 0.36751 | -1.0975 | -0.13075 | -10.6125 | 18000 | -0.027845 | 24.029 | 1.6777 | 0.0072551 | 0.54464 | 577.6446 | -1.7765 | 69.7508 | -10.3527 | 0.92685
2013-04-10 06:30 | 0.18152 | 0.4384 | 0.54029 | 0.1943 | 1.3437 | -65.3058 | 205.3058 | 0.53163 | -1.1562 | -0.13156 | -11.1895 | 18000 | 0.0075327 | -10.6714 | 2.0845 | 0.008464 | 0.74139 | 579.5547 | -1.7834 | 69.7619 | -10.9299 | 0.92904
2013-04-10 07:00 | 0.089884 | 0.42346 | 0.46539 | 0.17969 | 1.3809 | -54.4641 | 194.4641 | 0.74068 | -1.037 | -0.13501 | -11.5354 | 18000 | -0.0060262 | -0.46529 | 1.665 | 0.018064 | 0.56574 | 580.5493 | -1.7744 | 69.7654 | -11.2778 | 0.93031
2013-04-10 07:30 | 0.28588 | 0.45634 | 0.81826 | 0.16236 | 1.3417 | -33.9046 | 173.9046 | 0.89708 | -0.60291 | -0.099934 | -11.7335 | 18000 | -0.010296 | 5.7537 | 1.2991 | 0.014852 | 0.40341 | 581.1086 | -1.7343 | 69.7743 | -11.4822 | 0.93113
2013-04-10 08:00 | 0.45895 | 0.49973 | 1.2198 | 0.20339 | 1.2391 | -4.0064 | 144.0064 | 0.37627 | -0.026353 | -0.012209 | -11.4189 | 18000 | 0.062389 | -35.5921 | 2.5901 | 0.035392 | 0.6799 | 579.7507 | -1.6768 | 69.7832 | -11.1753 | 0.93013
2013-04-10 08:30 | 0.22802 | 0.60471 | 0.57722 | 0.24009 | 0.84856 | 19.895 | 120.105 | 0.36356 | 0.13157 | -0.019303 | -11.4146 | 18000 | -0.016479 | 52.9385 | 2.0474 | 0.021113 | 0.57337 | 578.8909 | -1.625 | 69.7876 | -11.1786 | 0.93017
2013-04-10 09:00 | 0.06892 | 0.34437 | 0.50206 | 0.27222 | 1.0198 | 89.3961 | 50.6039 | 0.0096944 | 0.91977 | 0.07239 | -10.5593 | 18000 | -0.016356 | 36.7274 | 1.2453 | 0.018302 | 0.45146 | 576.8435 | -1.5739 | 69.7917 | -10.3292 | 0.92719
2013-04-10 09:30 | 0.095948 | 0.57648 | 0.69702 | 0.35004 | 1.0133 | 59.8535 | 80.1465 | 0.33973 | 0.58498 | 0.13483 | -8.6137 | 18000 | -0.04028 | 90.0943 | 1.6496 | 0.023177 | 0.61952 | 571.1857 | -1.5388 | 69.776 | -8.3854 | 0.92016
2013-04-10 10:00 | 0.37537 | 0.97112 | 1.1109 | 0.41981 | 2.0136 | 75.3513 | 64.6487 | 0.41211 | 1.5766 | 0.20644 | -7.0453 | 17970 | -0.056981 | 191.1851 | 2.7195 | 0.024903 | 1.0122 | 566.6716 | -1.5621 | 69.7561 | -6.8107 | 0.91448
2013-04-10 10:30 | 0.33684 | 1.0279 | 0.91098 | 0.44194 | 3.2379 | 117.3909 | 22.6091 | -1.4175 | 2.7357 | 0.3511 | -4.905 | 17985 | -0.017324 | 150.1771 | 2.2806 | 0.03319 | 0.83853 | 560.3718 | -1.4865 | 69.7322 | -4.6781 | 0.90686
2013-04-10 11:00 | 0.32943 | 0.87726 | 0.90909 | 0.44132 | 1.938 | 99.9748 | 40.0252 | -0.2988 | 1.6989 | 0.2469 | -3.6929 | 18000 | -0.076381 | 157.1828 | 1.949 | 0.031916 | 0.82525 | 557.0469 | -1.4389 | 69.7024 | -3.4712 | 0.90239
2013-04-10 11:30 | 0.30053 | 1.1586 | 0.93918 | 0.46984 | 1.6609 | 85.5848 | 54.4152 | 0.090842 | 1.1765 | 0.098425 | -2.0105 | 18000 | -0.088652 | 203.8055 | 2.3061 | 0.031961 | 0.9214 | 553.0024 | -1.4366 | 69.6695 | -1.7863 | 0.89637
2013-04-10 12:00 | 0.40486 | 1.0796 | 1.0434 | 0.45617 | 2.1505 | 95.4981 | 44.5019 | -0.17 | 1.7661 | 0.16235 | -0.4573 | 18000 | -0.045696 | 146.3889 | 2.2624 | 0.031394 | 0.89568 | 549.3951 | -1.4614 | 69.6321 | -0.22645 | 0.89079
2013-04-10 12:30 | 0.41135 | 0.98937 | 1.2263 | 0.48906 | 1.8235 | 77.4504 | 62.5496 | 0.29179 | 1.3108 | 0.1579 | 1.1778 | 18000 | -0.055843 | 170.777 | 2.2737 | 0.03253 | 0.8299 | 545.334 | -1.4805 | 69.5948 | 1.4146 | 0.88501
2013-04-10 13:00 | 0.52863 | 1.4078 | 1.2966 | 0.4926 | 2.0495 | -164.4352 | 304.4352 | -1.4376 | -0.40042 | -0.0666 | 1.999 | 18000 | -0.00345 | 231.6254 | 2.2941 | 0.076994 | 0.94507 | 542.1552 | -1.5927 | 69.5575 | 2.2554 | 0.88191
2013-04-10 13:30 | 0.69461 | 1.8497 | 2.0704 | 0.54611 | 2.6227 | -154.3224 | 294.3224 | -1.1484 | -0.55213 | -0.075044 | 2.4763 | 18000 | 0.047616 | 263.8416 | 2.285 | 0.050234 | 0.95141 | 541.0835 | -1.6602 | 69.5165 | 2.7447 | 0.87987
2013-04-10 14:00 | 0.46316 | 1.3154 | 1.4288 | 0.5246 | 2.1645 | 87.4358 | 52.5642 | 0.065834 | 1.47 | 0.16282 | 2.9291 | 18000 | -0.033667 | 221.0428 | 2.1969 | 0.030925 | 0.87297 | 540.7114 | -1.6831 | 69.487 | 3.2022 | 0.87806
2013-04-10 14:30 | 0.83442 | 1.867 | 2.4093 | 0.58176 | 4.0126 | 102.9948 | 37.0052 | -0.78804 | 3.4148 | 0.40337 | 3.7051 | 18000 | -0.048289 | 184.3428 | 2.3783 | 0.046023 | 0.93863 | 539.1968 | -1.6426 | 69.4478 | 3.9733 | 0.8751
2013-04-10 15:00 | 0.51213 | 1.7969 | 1.3512 | 0.54729 | 2.8849 | 97.954 | 42.046 | -0.31834 | 2.2783 | 0.28308 | 4.0938 | 18000 | -0.079618 | 206.9784 | 2.1293 | 0.029709 | 0.86117 | 537.9553 | -1.6517 | 69.413 | 4.3645 | 0.87343
2013-04-10 15:30 | 1.0562 | 1.6675 | 2.989 | 0.65436 | 3.8479 | 96.8564 | 43.1436 | -0.38768 | 3.2241 | 0.38133 | 4.2782 | 18000 | 0.0043578 | 182.6052 | 2.0315 | 0.043272 | 0.79261 | 537.1534 | -1.6156 | 69.3776 | 4.5433 | 0.8724
2013-04-10 16:00 | 0.74741 | 1.8286 | 1.7779 | 0.64001 | 6.1777 | 100.801 | 39.1989 | -1.1125 | 5.8312 | 0.74505 | 4.2682 | 18000 | -0.12105 | 157.142 | 1.7749 | 0.027507 | 0.74314 | 536.8965 | -1.588 | 69.3736 | 4.5288 | 0.87238
2013-04-10 16:30 | 0.37804 | 1.3535 | 1.7191 | 0.60636 | 8.3987 | 119.0323 | 20.9676 | -4.0216 | 7.2456 | 0.99105 | 3.8298 | 18000 | -0.063562 | 114.0675 | 1.6813 | 0.0185 | 0.7184 | 537.4739 | -1.5581 | 69.3629 | 4.0848 | 0.87363
2013-04-10 17:00 | 0.74599 | 1.6787 | 2.5637 | 0.68242 | 7.7855 | 116.0272 | 23.9728 | -3.3179 | 6.7946 | 0.92898 | 3.305 | 18000 | -0.082785 | 101.2587 | 1.4783 | 0.018323 | 0.57184 | 538.8284 | -1.5313 | 69.3829 | 3.5545 | 0.87553
2013-04-10 17:30 | 0.61583 | 1.6628 | 2.1548 | 0.66383 | 8.0833 | 117.8655 | 22.1345 | -3.694 | 6.987 | 0.98673 | 2.6171 | 18000 | -0.045108 | 47.9116 | 1.0747 | 0.014982 | 0.42574 | 540.6276 | -1.4998 | 69.403 | 2.8602 | 0.87797
2013-04-10 18:00 | 0.56461 | 1.4883 | 2.0111 | 0.65379 | 7.4285 | 120.031 | 19.969 | -3.6308 | 6.2809 | 0.85803 | 1.9027 | 18000 | -0.0095054 | 28.0413 | 0.73138 | 0.013135 | 0.25332 | 542.2168 | -1.4836 | 69.4377 | 2.1418 | 0.88069
2013-04-10 18:30 | 0.67028 | 1.1612 | 2.2596 | 0.64865 | 7.0875 | 118.5003 | 21.4997 | -3.3192 | 6.1131 | 0.87781 | 1.375 | 18000 | -0.019294 | 13.0794 | 0.62299 | 0.011447 | 0.18627 | 543.5403 | -1.4614 | 69.4766 | 1.6095 | 0.88287
2013-04-10 19:00 | 0.32148 | 1.321 | 1.761 | 0.60037 | 7.5317 | 115.9277 | 24.0723 | -3.2498 | 6.6845 | 0.92776 | 0.83648 | 17997 | 0.013966 | -15.1296 | 0.77173 | 0.0084112 | 0.25738 | 545.0637 | -1.4555 | 69.5107 | 1.069 | 0.88504
2013-04-10 19:30 | 0.38219 | 1.1933 | 1.5318 | 0.56594 | 5.8499 | 115.2794 | 24.7206 | -2.4427 | 5.1724 | 0.73703 | 0.28553 | 18000 | 0.0037968 | -5.9512 | 0.4886 | 0.0053624 | 0.15797 | 546.5455 | -1.4586 | 69.556 | 0.51748 | 0.8874
2013-04-10 20:00 | 0.47636 | 1.0139 | 1.6616 | 0.47149 | 4.2067 | 113.5437 | 26.4563 | -1.6292 | 3.739 | 0.52931 | -0.081141 | 18000 | 1.0993e-05 | -14.8136 | 0.64103 | 0.0088286 | 0.20601 | 547.6673 | -1.4435 | 69.5964 | 0.14765 | 0.88911
2013-04-10 20:30 | 0.46625 | 1.0791 | 1.3508 | 0.40814 | 3.2174 | 127.0289 | 12.9711 | -1.8327 | 2.4296 | 0.34405 | -0.28826 | 18000 | 0.017899 | -22.0139 | 0.68632 | 0.0064062 | 0.21718 | 548.4481 | -1.4368 | 69.6337 | -0.060995 | 0.89026
2013-04-10 21:00 | 0.52201 | 1.1076 | 1.4286 | 0.29206 | 2.4091 | -89.1722 | 229.1722 | 0.024936 | -1.7257 | -0.20831 | -0.63257 | 18000 | -0.015504 | 9.1469 | 0.99653 | 0.0052285 | 0.36703 | 549.9485 | -1.4435 | 69.6778 | -0.40497 | 0.89195
2013-04-10 21:30 | 0.13507 | 0.82777 | 0.53436 | 0.17995 | 2.3896 | -96.3907 | 236.3907 | -0.24819 | -2.2159 | -0.20328 | -1.465 | 18000 | 0.0088049 | -11.1259 | 1.4694 | 0.0057084 | 0.54522 | 552.6393 | -1.4441 | 69.7209 | -1.2389 | 0.89523
2013-04-10 22:00 | 0.18836 | 0.39234 | 0.70915 | 0.19064 | 2.0699 | -118.122 | 258.122 | -0.94268 | -1.7638 | -0.17036 | -1.455 | 18000 | 0.0062282 | -7.2608 | 1.0088 | 0.0063805 | 0.36214 | 552.8508 | -1.4333 | 69.7554 | -1.2306 | 0.89564
2013-04-10 22:30 | 0.16097 | 0.67263 | 0.44931 | 0.1494 | 2.2418 | -108.5069 | 248.5069 | -0.67961 | -2.0303 | -0.18178 | -1.9278 | 18000 | 0.016183 | -16.4707 | 1.7493 | 0.0075271 | 0.63021 | 554.3207 | -1.4263 | 69.77 | -1.7053 | 0.89739
2013-04-10 23:00 | 0.21707 | 0.42309 | 0.57344 | 0.15673 | 2.2322 | -76.7003 | 216.7003 | 0.50412 | -2.1326 | -0.26001 | -2.3604 | 18000 | 0.015117 | 5.3097 | 1.0116 | 0.0085896 | 0.36595 | 555.4606 | -1.4342 | 69.7693 | -2.1374 | 0.89882
2013-04-10 23:30 | 0.080847 | 0.59177 | 0.3736 | 0.13737 | 2.1336 | -103.6118 | 243.6118 | -0.48369 | -1.9975 | -0.17478 | -2.4692 | 18000 | 0.0055785 | -7.6333 | 1.253 | 0.0069227 | 0.45706 | 555.7523 | -1.4332 | 69.7621 | -2.2465 | 0.89908
2013-04-11 | 0.24413 | 0.81611 | 0.84253 | 0.16183 | 1.7885 | -112.7613 | 252.7613 | -0.60188 | -1.4345 | -0.09997 | -2.9438 | 18000 | 0.0079375 | -1.7495 | 1.5257 | 0.008653 | 0.53321 | 557.0353 | -1.4337 | 69.7697 | -2.7219 | 0.90076
2013-04-11 00:30 | 0.18808 | 0.58787 | 0.62429 | 0.1771 | 1.305 | -84.4778 | 224.4778 | 0.11175 | -1.1558 | -0.16873 | -3.024 | 18000 | -0.011097 | 10.1208 | 1.7098 | 0.0097772 | 0.60172 | 557.1556 | -1.4386 | 69.7767 | -2.8014 | 0.90112
2013-04-11 01:00 | 0.28383 | 0.48665 | 0.99073 | 0.19877 | 1.4266 | -104.4715 | 244.4715 | -0.30423 | -1.1788 | -0.12493 | -2.9217 | 18000 | -0.0033507 | 2.2433 | 1.3025 | 0.010815 | 0.45886 | 556.6823 | -1.434 | 69.7803 | -2.6997 | 0.90082
2013-04-11 01:30 | 0.24492 | 0.36987 | 0.86077 | 0.22046 | 1.09 | -99.756 | 239.756 | -0.13968 | -0.81238 | -0.11271 | -3.0514 | 18000 | 0.004076 | -6.441 | 0.95369 | 0.0074532 | 0.30506 | 556.9581 | -1.4095 | 69.7767 | -2.8334 | 0.90121
2013-04-11 02:00 | 0.12127 | 0.71299 | 0.5965 | 0.15305 | 1.6025 | -112.7082 | 252.7082 | -0.56764 | -1.3565 | -0.1271 | -3.4192 | 18000 | -0.0041087 | 2.885 | 1.2212 | 0.0093497 | 0.40466 | 558.03 | -1.394 | 69.7738 | -3.2042 | 0.9024
2013-04-11 02:30 | 0.20718 | 0.39767 | 0.72179 | 0.18143 | 1.6389 | -120.5483 | 260.5483 | -0.79624 | -1.3491 | -0.12766 | -3.6363 | 18000 | 0.011546 | -3.1584 | 0.98025 | 0.0091588 | 0.34779 | 558.5998 | -1.3889 | 69.7671 | -3.4224 | 0.90304
2013-04-11 03:00 | 0.17343 | 0.61906 | 0.60482 | 0.17739 | 1.9938 | -99.6321 | 239.6321 | -0.3166 | -1.8655 | -0.15746 | -4.4382 | 18000 | -0.0069523 | 9.0286 | 1.84 | 0.015147 | 0.68958 | 560.5859 | -1.4025 | 69.7448 | -4.2234 | 0.90544
2013-04-11 03:30 | 0.18956 | 0.93953 | 0.53061 | 0.17963 | 1.9997 | -100.4493 | 240.4493 | -0.31996 | -1.7349 | -0.15136 | -4.7344 | 18000 | 0.0035613 | -0.3503 | 1.7954 | 0.014006 | 0.63146 | 561.2594 | -1.4204 | 69.743 | -4.5173 | 0.90642
2013-04-11 04:00 | 0.18168 | 0.41057 | 0.64676 | 0.15125 | 0.98604 | -87.45 | 227.45 | 0.038321 | -0.86048 | -0.092778 | -5.2194 | 18000 | -0.016032 | 20.7279 | 2.3952 | 0.00998 | 0.82145 | 562.678 | -1.4217 | 69.7276 | -5.0028 | 0.90786
2013-04-11 04:30 | 0.28732 | 0.65651 | 0.55606 | 0.17137 | 2.3493 | -75.3354 | 215.3354 | 0.57727 | -2.206 | -0.25003 | -6.1147 | 18000 | -0.025243 | 62.2956 | 2.2257 | 0.012715 | 0.84751 | 564.8694 | -1.461 | 69.709 | -5.8936 | 0.91067
2013-04-11 05:00 | 0.26683 | 0.59223 | 0.68717 | 0.222 | 2.1759 | -72.7537 | 212.7537 | 0.62261 | -2.0056 | -0.253 | -7.0721 | 18000 | -0.020863 | 27.6765 | 2.3909 | 0.0079089 | 0.87133 | 567.516 | -1.4914 | 69.7127 | -6.848 | 0.91399
2013-04-11 05:30 | 0.29464 | 0.71942 | 0.67421 | 0.20769 | 2.0169 | -65.3331 | 205.3331 | 0.79023 | -1.7207 | -0.21632 | -7.6001 | 18000 | -0.050471 | 58.9462 | 2.6807 | 0.0092683 | 0.99911 | 569.1103 | -1.497 | 69.7259 | -7.3762 | 0.91599
2013-04-11 06:00 | 0.17522 | 0.507 | 0.54861 | 0.20239 | 1.8133 | -71.1616 | 211.1616 | 0.56179 | -1.6466 | -0.19608 | -7.8253 | 18000 | -0.024285 | 25.496 | 2.4605 | 0.0045889 | 0.89084 | 569.8657 | -1.5087 | 69.7415 | -7.6 | 0.91697
2013-04-11 06:30 | 0.1656 | 0.50585 | 0.58577 | 0.22585 | 1.7792 | -54.9466 | 194.9466 | 0.98632 | -1.4058 | -0.21091 | -9.0152 | 18000 | 0.00062745 | -1.9026 | 2.1677 | 0.0074382 | 0.77257 | 573.3218 | -1.522 | 69.7471 | -8.79 | 0.92117
2013-04-11 07:00 | 0.24225 | 0.77374 | 0.421 | 0.18937 | 1.4339 | -67.4534 | 207.4534 | 0.45721 | -1.1013 | -0.099162 | -9.4995 | 18000 | 0.0023654 | 4.15 | 1.9732 | 0.0058782 | 0.69584 | 574.9525 | -1.5347 | 69.7717 | -9.2733 | 0.92319
2013-04-11 07:30 | 0.11967 | 0.40279 | 0.51309 | 0.16404 | 1.4494 | -47.7468 | 187.7468 | 0.92976 | -1.0235 | -0.16593 | -9.9142 | 18000 | -0.002607 | 0.16946 | 1.5616 | 0.0087148 | 0.51956 | 576.0777 | -1.5389 | 69.8077 | -9.6882 | 0.92512
2013-04-11 08:00 | 0.31736 | 0.49999 | 0.80757 | 0.16535 | 0.97202 | -0.36829 | 140.3683 | 0.43177 | -0.0027751 | -0.017223 | -9.5258 | 18000 | 0.085768 | 11.4776 | 1.9521 | 0.043072 | 0.58882 | 573.7551 | -1.5121 | 69.8229 | -9.3032 | 0.92396
2013-04-11 08:30 | 0.18345 | 0.32992 | 0.48095 | 0.26087 | 0.82072 | 54.6515 | 85.3485 | 0.39528 | 0.55728 | 0.093311 | -9.2893 | 18000 | 0.041837 | 32.6002 | 1.2427 | 0.016643 | 0.34725 | 572.1934 | -1.4782 | 69.8275 | -9.0713 | 0.92319
2013-04-11 09:00 | 0.1611 | 0.43467 | 0.50717 | 0.28415 | 1.1477 | 85.7494 | 54.2505 | 0.077339 | 1.0406 | 0.084952 | -8.4799 | 18000 | 0.0020135 | 33.9048 | 1.3189 | 0.018005 | 0.48568 | 569.7386 | -1.4744 | 69.82 | -8.2611 | 0.92027
2013-04-11 09:30 | 0.21317 | 0.50947 | 0.67094 | 0.36981 | 1.2945 | 94.935 | 45.065 | -0.098794 | 1.1442 | 0.10632 | -6.7467 | 18000 | -0.034128 | 112.6027 | 1.6405 | 0.023467 | 0.64594 | 565.038 | -1.4678 | 69.7998 | -6.5259 | 0.91402
2013-04-11 10:00 | 0.47076 | 1.2699 | 1.1881 | 0.4475 | 2.8087 | 92.9932 | 47.0068 | -0.12821 | 2.452 | 0.3099 | -4.9056 | 18000 | -0.079068 | 207.6503 | 2.2625 | 0.027916 | 0.9061 | 560.4 | -1.4685 | 69.7746 | -4.6816 | 0.90742
2013-04-11 10:30 | 0.39672 | 0.91479 | 1.1664 | 0.47084 | 2.8135 | 101.2673 | 38.7327 | -0.49849 | 2.5022 | 0.32273 | -3.2846 | 18000 | -0.062915 | 189.3615 | 1.9815 | 0.036181 | 0.80724 | 556.0645 | -1.3767 | 69.759 | -3.072 | 0.90176
2013-04-11 11:00 | 0.26875 | 0.80797 | 0.98301 | 0.42765 | 2.2218 | 76.2736 | 63.7264 | 0.46508 | 1.904 | 0.23923 | -1.9226 | 18000 | -0.041641 | 160.5581 | 2.1493 | 0.027698 | 0.88154 | 552.6556 | -1.3273 | 69.7417 | -1.7155 | 0.897
2013-04-11 11:30 | 0.39232 | 0.80694 | 1.2009 | 0.43757 | 1.4597 | 117.3488 | 22.6512 | -0.38499 | 0.74435 | 0.09144 | -0.57499 | 18000 | -0.0032135 | 109.7999 | 2.4056 | 0.031262 | 0.86792 | 549.1158 | -1.3384 | 69.7192 | -0.36401 | 0.89228
2013-04-11 12:00 | 0.41925 | 0.81881 | 1.1174 | 0.48999 | 1.5071 | 142.4155 | 357.5845 | -0.80251 | 0.61767 | 0.052399 | 0.82907 | 18000 | -0.019773 | 195.0798 | 2.458 | 0.036621 | 0.90078 | 546.1365 | -1.3568 | 69.6886 | 1.0452 | 0.88732
2013-04-11 12:30 | 0.32052 | 1.1519 | 0.98895 | 0.51167 | 1.9541 | 100.56 | 39.44 | -0.28774 | 1.5435 | 0.20732 | 1.7118 | 18000 | -0.1025 | 216.1384 | 2.1658 | 0.033072 | 0.85058 | 544.6483 | -1.3786 | 69.652 | 1.933 | 0.88401
2013-04-11 13:00 | 0.60629 | 1.6992 | 1.3691 | 0.51935 | 2.3854 | 92.5045 | 47.4955 | -0.073533 | 1.6812 | 0.1766 | 2.7918 | 18000 | -0.011674 | 225.6373 | 2.4295 | 0.076165 | 0.94755 | 541.6636 | -1.4595 | 69.6032 | 3.028 | 0.87994
2013-04-11 13:30 | 0.56275 | 1.4831 | 1.7809 | 0.53099 | 3.907 | 120.0072 | 19.9929 | -1.7814 | 3.0847 | 0.39907 | 3.5446 | 18000 | -0.0747 | 236.4033 | 2.3703 | 0.035722 | 0.9919 | 539.7075 | -1.57 | 69.5414 | 3.8003 | 0.87678
2013-04-11 14:00 | 0.81619 | 1.8498 | 2.1421 | 0.61928 | 3.6832 | 149.0479 | 350.9521 | -2.7144 | 1.6279 | 0.25852 | 4.3133 | 18000 | 0.0059 | 240.9592 | 2.1283 | 0.041192 | 0.91251 | 537.1105 | -1.6368 | 69.4962 | 4.5815 | 0.87379
2013-04-11 14:30 | 0.81689 | 1.7672 | 2.3913 | 0.58338 | 3.6598 | 165.9501 | 334.0499 | -2.5899 | 0.64812 | 0.10741 | 4.7344 | 18000 | 0.075674 | 153.6374 | 2.1111 | 0.034726 | 0.85934 | 535.5878 | -1.7126 | 69.4738 | 5.016 | 0.87219
2013-04-11 15:00 | 0.7654 | 2.4763 | 1.8414 | 0.59641 | 3.2843 | 112.353 | 27.647 | -0.91743 | 2.2311 | 0.28868 | 5.0251 | 18000 | -0.055652 | 224.1404 | 1.9985 | 0.059157 | 0.86323 | 535.1508 | -1.6733 | 69.4374 | 5.301 | 0.87082
2013-04-11 15:30 | 0.53351 | 1.6299 | 1.7361 | 0.55764 | 6.7392 | 123.2932 | 16.7068 | -3.582 | 5.4545 | 0.72058 | 4.8097 | 18000 | -0.023465 | 175.0778 | 1.843 | 0.027963 | 0.83578 | 535.4554 | -1.5064 | 69.4132 | 5.0578 | 0.87117
2013-04-11 16:00 | 0.55454 | 1.3849 | 1.8243 | 0.55008 | 6.5416 | 115.5141 | 24.4858 | -2.7264 | 5.7123 | 0.77609 | 4.3923 | 18000 | -0.044303 | 66.495 | 1.2683 | 0.022151 | 0.57549 | 536.0363 | -1.4512 | 69.4288 | 4.6305 | 0.87267
2013-04-11 16:30 | 0.12258 | 1.2035 | 1.444 | 0.5603 | 7.172 | 110.5916 | 29.4084 | -2.489 | 6.6247 | 0.91946 | 3.8689 | 18000 | -0.014531 | 49.0868 | 0.89918 | 0.024964 | 0.38517 | 536.7078 | -1.4065 | 69.4377 | 4.0988 | 0.87443
2013-04-11 17:00 | 0.25697 | 1.2742 | 1.6344 | 0.6284 | 8.8145 | 114.8227 | 25.1773 | -3.6654 | 7.9245 | 1.1129 | 3.2344 | 18000 | -0.0041917 | 39.379 | 1.0045 | 0.015666 | 0.38405 | 538.324 | -1.3625 | 69.4565 | 3.456 | 0.87667
2013-04-11 17:30 | 0.54307 | 1.4503 | 1.8346 | 0.59208 | 6.2024 | 120.4389 | 19.5611 | -3.0406 | 5.1745 | 0.7347 | 3.0947 | 18000 | -0.034835 | 57.08 | 0.74943 | 0.013034 | 0.3064 | 538.8325 | -1.3479 | 69.4928 | 3.3137 | 0.87757
2013-04-11 18:00 | 0.59521 | 1.3901 | 1.9093 | 0.5416 | 5.8924 | 120.4763 | 19.5237 | -2.8777 | 4.89 | 0.67726 | 3.0467 | 18000 | -0.041854 | 41.2246 | 0.6731 | 0.015027 | 0.26012 | 539.0735 | -1.3397 | 69.5163 | 3.2642 | 0.87802
2013-04-11 18:30 | 0.35919 | 1.4767 | 1.3179 | 0.50924 | 5.1708 | 135.4754 | 4.5245 | -3.5694 | 3.5106 | 0.56831 | 2.6446 | 18000 | -0.0020587 | 27.6293 | 0.4613 | 0.010088 | 0.19419 | 540.2693 | -1.3361 | 69.5537 | 2.8608 | 0.87977
2013-04-11 19:00 | 0.46856 | 1.3452 | 1.4654 | 0.54694 | 5.434 | 128.9434 | 11.0566 | -3.2861 | 4.0662 | 0.62347 | 2.1606 | 18000 | 0.0063964 | 4.3665 | 0.5955 | 0.0087784 | 0.24568 | 541.665 | -1.3438 | 69.5853 | 2.3771 | 0.88172
2013-04-11 19:30 | 0.53798 | 1.2023 | 1.8067 | 0.53085 | 4.9591 | 120.7533 | 19.2466 | -2.419 | 4.0655 | 0.5666 | 1.6689 | 18000 | -0.0070723 | -0.4033 | 0.6126 | 0.0079758 | 0.1879 | 542.8478 | -1.3535 | 69.6222 | 1.8861 | 0.88377
2013-04-11 20:00 | 0.58884 | 1.1422 | 1.6688 | 0.5025 | 3.2234 | 122.5486 | 17.4515 | -1.6011 | 2.5085 | 0.29636 | 1.2266 | 18000 | -0.0042993 | -11.028 | 0.54446 | 0.0076121 | 0.1787 | 544.1946 | -1.3762 | 69.6762 | 1.4466 | 0.88588
2013-04-11 20:30 | 0.39618 | 1.217 | 1.466 | 0.47527 | 3.5244 | 117.5359 | 22.4641 | -1.5209 | 2.9172 | 0.42894 | 0.86946 | 18000 | 0.0092143 | -17.9902 | 0.5226 | 0.010092 | 0.1668 | 545.264 | -1.3951 | 69.7251 | 1.0917 | 0.88766
2013-04-11 21:00 | 0.37375 | 1.1995 | 1.4217 | 0.45487 | 3.9447 | 107.8568 | 32.1432 | -1.1483 | 3.5645 | 0.50562 | 0.40387 | 18000 | 0.0029888 | -16.1122 | 0.77259 | 0.0074944 | 0.24966 | 546.7227 | -1.4159 | 69.7785 | 0.6285 | 0.88985
2013-04-11 21:30 | 0.35501 | 1.1962 | 1.3599 | 0.46256 | 2.1745 | 90.4863 | 49.5137 | -0.014696 | 1.7312 | 0.26744 | 0.00085421 | 18000 | 0.011063 | -16.4305 | 1.0357 | 0.004682 | 0.32533 | 548.3651 | -1.4259 | 69.8475 | 0.22617 | 0.89205
2013-04-11 22:00 | 0.38027 | 1.0682 | 1.323 | 0.40196 | 1.5897 | 157.2317 | 342.7683 | -0.59873 | 0.25129 | 0.0026353 | -0.33863 | 18000 | -0.011951 | -6.057 | 1.0608 | 0.0049424 | 0.32189 | 549.7698 | -1.4335 | 69.904 | -0.11285 | 0.89388
2013-04-11 22:30 | 0.33897 | 0.80281 | 1.0781 | 0.3009 | 1.8617 | -132.1171 | 272.1171 | -1.0727 | -1.1865 | -0.10767 | -0.55436 | 18000 | 0.0047192 | -17.2627 | 1.2736 | 0.0058647 | 0.45578 | 550.6237 | -1.4394 | 69.9438 | -0.32813 | 0.8951
2013-04-11 23:00 | 0.33512 | 0.83319 | 1.3688 | 0.27607 | 2.4955 | -120.4576 | 260.4576 | -1.1074 | -1.8832 | -0.18124 | -1.0233 | 18000 | -0.004399 | -2.5793 | 2.0316 | 0.0075559 | 0.77437 | 551.8097 | -1.4492 | 69.9534 | -0.79639 | 0.89676
2013-04-11 23:30 | 0.18688 | 0.67227 | 0.88354 | 0.2331 | 2.6234 | -114.7219 | 254.7219 | -1.0594 | -2.3009 | -0.21417 | -1.0711 | 18000 | 0.011853 | -11.9157 | 1.8707 | 0.0085054 | 0.74103 | 551.9793 | -1.4512 | 69.959 | -0.84397 | 0.89699
2013-04-12 | 0.25837 | 1.2616 | 0.57307 | 0.19936 | 2.4044 | -91.3162 | 231.3162 | -0.047001 | -2.0455 | -0.24251 | -1.5136 | 18000 | -0.013601 | 17.0139 | 1.9662 | 0.014757 | 0.71995 | 553.1708 | -1.4372 | 69.9681 | -1.2894 | 0.89857
2013-04-12 00:30 | 0.22101 | 0.48822 | 0.78285 | 0.18127 | 2.0041 | -115.5221 | 255.5221 | -0.80946 | -1.6954 | -0.15546 | -1.224 | 18000 | 0.014602 | -13.0592 | 1.7018 | 0.015739 | 0.60743 | 552.4449 | -1.4046 | 69.9808 | -1.0045 | 0.89777
2013-04-12 01:00 | 0.15047 | 0.71368 | 0.54109 | 0.15922 | 1.4967 | -83.0542 | 223.0542 | 0.15665 | -1.2859 | -0.17108 | -1.4217 | 18000 | -0.0027255 | 2.6889 | 1.094 | 0.013915 | 0.36669 | 553.1299 | -1.3882 | 69.9811 | -1.205 | 0.89843
2013-04-12 01:30 | 0.14847 | 0.27494 | 0.55351 | 0.14455 | 2.656 | -73.6659 | 213.6659 | 0.74277 | -2.5345 | -0.20377 | -2.4803 | 18000 | -0.013926 | 22.2809 | 1.665 | 0.015914 | 0.61817 | 555.9095 | -1.3851 | 69.9816 | -2.2658 | 0.90195
2013-04-12 02:00 | 0.26965 | 0.47952 | 1.1971 | 0.17859 | 2.042 | -80.3443 | 220.3443 | 0.31492 | -1.851 | -0.162 | -2.5248 | 18000 | 0.023582 | -28.0867 | 1.8115 | 0.020708 | 0.68535 | 555.7499 | -1.3824 | 69.983 | -2.3107 | 0.90211
2013-04-12 02:30 | 0.10049 | 0.45927 | 0.35156 | 0.14843 | 1.8604 | -38.5022 | 178.5022 | 1.4159 | -1.1264 | -0.19719 | -2.2129 | 18000 | 0.010815 | -8.4431 | 1.6577 | 0.02205 | 0.55645 | 554.9286 | -1.3782 | 69.9751 | -1.9991 | 0.90097
2013-04-12 03:00 | 0.15539 | 0.37008 | 0.54977 | 0.16945 | 1.8429 | -45.0737 | 185.0737 | 1.2499 | -1.2531 | -0.18988 | -2.9042 | 18000 | -0.025323 | 25.3424 | 2.2256 | 0.022823 | 0.76249 | 556.9728 | -1.367 | 69.9563 | -2.6931 | 0.90303
2013-04-12 03:30 | 0.066036 | 0.4485 | 0.53145 | 0.13463 | 2.9859 | -72.0091 | 212.0091 | 0.9061 | -2.7902 | -0.34838 | -3.2143 | 18000 | 0.0076067 | -2.9345 | 2.0735 | 0.019793 | 0.7187 | 557.4188 | -1.3544 | 69.9425 | -3.0055 | 0.90389
2013-04-12 04:00 | 0.46267 | 0.55685 | 1.4739 | 0.20144 | 2.0618 | -88.4151 | 228.4151 | 0.048794 | -1.7635 | -0.17835 | -3.1094 | 18000 | 0.046397 | -33.216 | 1.5447 | 0.034335 | 0.54596 | 556.8743 | -1.3111 | 69.9301 | -2.9072 | 0.90337
2013-04-12 04:30 | 0.13986 | 0.47505 | 0.42178 | 0.17492 | 0.96542 | -95.7866 | 235.7866 | -0.083161 | -0.82061 | -0.056143 | -3.4965 | 18000 | -0.0036673 | 3.6538 | 1.6304 | 0.023786 | 0.50859 | 558.387 | -1.3278 | 69.9356 | -3.2923 | 0.90474
2013-04-12 05:00 | 0.15241 | 0.39516 | 0.58354 | 0.15517 | 1.5381 | -60.177 | 200.177 | 0.72223 | -1.2599 | -0.17967 | -3.4558 | 18000 | 0.00075348 | -2.1289 | 1.1205 | 0.028104 | 0.34282 | 558.1479 | -1.3072 | 69.9376 | -3.2547 | 0.90463
2013-04-12 05:30 | 0.15305 | 0.37192 | 0.562 | 0.11139 | 2.0359 | -77.6439 | 217.6439 | 0.42674 | -1.9481 | -0.2055 | -3.273 | 18000 | 0.018887 | -8.6354 | 1.3434 | 0.026794 | 0.41684 | 557.56 | -1.3368 | 69.9292 | -3.067 | 0.90391
2013-04-12 06:00 | 0.15677 | 0.4054 | 0.41263 | 0.16503 | 2.5454 | -67.5489 | 207.5489 | 0.95892 | -2.3206 | -0.27543 | -4.2858 | 18000 | -0.025928 | 35.9039 | 2.2941 | 0.023242 | 0.82236 | 560.4434 | -1.3513 | 69.9318 | -4.0792 | 0.90735
2013-04-12 06:30 | 0.16408 | 0.40913 | 0.53805 | 0.15588 | 1.504 | -25.8861 | 165.8861 | 1.25 | -0.60661 | -0.095859 | -4.193 | 18000 | -0.0017113 | -2.5251 | 1.1685 | 0.020709 | 0.38342 | 560.2546 | -1.3206 | 69.9533 | -3.991 | 0.90731
2013-04-12 07:00 | 0.1003 | 0.49722 | 0.36827 | 0.15312 | 2.1921 | -46.3635 | 186.3635 | 1.4735 | -1.5453 | -0.22446 | -4.8787 | 18000 | 0.0010513 | -0.60723 | 2.295 | 0.020581 | 0.78267 | 562.6849 | -1.3136 | 69.979 | -4.6789 | 0.90997
2013-04-12 07:30 | 0.078811 | 0.43137 | 0.3656 | 0.14164 | 1.8517 | -58.7712 | 198.7712 | 0.92827 | -1.531 | -0.22531 | -4.152 | 18000 | -0.0064253 | 5.9723 | 1.44 | 0.016668 | 0.47811 | 560.6354 | -1.2932 | 69.9989 | -3.9542 | 0.90776
2013-04-12 08:00 | 0.12112 | 0.39099 | 0.41693 | 0.086292 | 0.98469 | -59.2988 | 199.2988 | 0.44699 | -0.75279 | -0.11756 | -3.3443 | 18000 | 0.0020505 | 0.61509 | 0.75795 | 0.040189 | 0.17687 | 558.4775 | -1.2616 | 70.0143 | -3.1502 | 0.90524
2013-04-12 08:30 | 0.34222 | 0.53231 | 0.87429 | 0.22057 | 0.955 | -5.3881 | 145.3881 | 0.1778 | -0.016769 | 0.0067184 | -2.8446 | 18000 | 0.049218 | 8.7147 | 0.99096 | 0.098145 | 0.1905 | 556.8453 | -1.1257 | 70.0064 | -2.6708 | 0.90346
2013-04-12 09:00 | 0.30908 | 0.52047 | 0.90138 | 0.27894 | 2.0919 | 98.9019 | 41.0981 | -0.30985 | 1.9782 | 0.22854 | -2.6698 | 18000 | 0.043659 | 32.7728 | 1.1213 | 0.061698 | 0.3473 | 555.6311 | -0.94895 | 70.0031 | -2.5231 | 0.90281
2013-04-12 09:30 | 0.19058 | 0.62758 | 0.69737 | 0.36494 | 2.8621 | 107.0548 | 32.9452 | -0.81905 | 2.6699 | 0.35383 | -2.0527 | 18000 | -0.027552 | 105.0263 | 1.4552 | 0.063562 | 0.58009 | 554.1288 | -0.83087 | 69.9977 | -1.9238 | 0.90068
2013-04-12 10:00 | 0.18673 | 0.80972 | 0.64995 | 0.36742 | 2.3866 | 96.8431 | 43.1569 | -0.2676 | 2.2299 | 0.25359 | -1.3648 | 18000 | -0.027193 | 112.7726 | 1.5245 | 0.02175 | 0.62664 | 551.7972 | -0.73896 | 69.9799 | -1.2495 | 0.89816
2013-04-12 10:30 | 0.3463 | 1.133 | 0.94815 | 0.4299 | 1.5476 | 103.8934 | 36.1066 | -0.21731 | 0.87853 | 0.03428 | -0.58665 | 18000 | -0.0061615 | 92.4817 | 1.8371 | 0.066448 | 0.70952 | 549.0933 | -0.80045 | 69.9715 | -0.46098 | 0.89549
2013-04-12 11:00 | 0.53154 | 1.0783 | 1.3821 | 0.49939 | 1.9113 | 102.0245 | 37.9755 | -0.29254 | 1.3734 | 0.08558 | 0.34553 | 18000 | 0.00054815 | 182.3619 | 1.6981 | 0.035662 | 0.72615 | 547.6988 | -0.91464 | 69.9567 | 0.49014 | 0.89227
2013-04-12 11:30 | 0.58778 | 1.6951 | 1.4367 | 0.53344 | 3.2429 | 72.6429 | 67.3571 | 0.77695 | 2.4858 | 0.26766 | 1.0026 | 18000 | -0.020763 | 169.2461 | 1.74 | 0.057463 | 0.73274 | 546.9973 | -1.0216 | 69.9444 | 1.1649 | 0.88998
2013-04-12 12:00 | 0.50264 | 1.2495 | 1.6336 | 0.47468 | 2.9478 | 58.2749 | 81.7251 | 1.2855 | 2.0794 | 0.2181 | 1.2947 | 18000 | -0.030036 | 138.1494 | 1.546 | 0.014353 | 0.62842 | 545.7188 | -1.0756 | 69.9252 | 1.466 | 0.88879
2013-04-12 12:30 | 0.71926 | 1.5017 | 2.1297 | 0.50996 | 2.9763 | 64.3906 | 75.6094 | 0.8076 | 1.6849 | 0.15398 | 1.6692 | 18000 | 0.052328 | 101.9536 | 1.5452 | 0.015941 | 0.62562 | 544.4392 | -1.0661 | 69.8804 | 1.8397 | 0.88701
2013-04-12 13:00 | 0.63378 | 1.3577 | 1.7524 | 0.53277 | 2.6457 | 20.57 | 119.43 | 1.6734 | 0.62798 | 0.016074 | 2.3461 | 18000 | 0.050707 | 165.0107 | 1.7327 | 0.022453 | 0.67653 | 542.5145 | -1.084 | 69.8342 | 2.5204 | 0.88425
2013-04-12 13:30 | 0.79669 | 1.6568 | 2.2419 | 0.5421 | 2.614 | 43.6603 | 96.3397 | 1.1043 | 1.0538 | 0.13237 | 2.9227 | 18000 | 0.071026 | 131.866 | 1.7923 | 0.027101 | 0.62341 | 541.2921 | -1.0911 | 69.771 | 3.099 | 0.88161
2013-04-12 14:00 | 0.36858 | 1.1097 | 1.1256 | 0.41758 | 3.4746 | 85.774 | 54.226 | 0.24048 | 3.2545 | 0.34741 | 3.0196 | 18000 | -0.038714 | 67.7757 | 1.1444 | 0.017084 | 0.45774 | 540.4785 | -1.0977 | 69.7347 | 3.1971 | 0.88084
2013-04-12 14:30 | 0.52149 | 0.98951 | 1.5894 | 0.44818 | 2.601 | 68.1522 | 71.8478 | 0.82464 | 2.0568 | 0.20766 | 3.3996 | 18000 | 0.020159 | 76.6891 | 1.2051 | 0.013495 | 0.50623 | 539.3247 | -1.066 | 69.7111 | 3.5726 | 0.87933
2013-04-12 15:00 | 0.20827 | 0.80541 | 0.96917 | 0.37694 | 1.9079 | 49.2057 | 90.7943 | 1.1203 | 1.2981 | 0.16552 | 3.513 | 18000 | -0.0052915 | 51.8873 | 0.83486 | 0.011257 | 0.33536 | 539.045 | -1.0684 | 69.6876 | 3.6865 | 0.87867
2013-04-12 15:30 | 0.71139 | 1.9568 | 1.5187 | 0.42066 | 2.57 | 101.9967 | 38.0033 | -0.37528 | 1.7661 | 0.21598 | 3.2629 | 18000 | -0.016432 | -2.3476 | 0.77004 | 0.10389 | 0.40525 | 539.0884 | -1.0004 | 69.6762 | 3.4251 | 0.87932
2013-04-12 16:00 | 1.1431 | 1.6513 | 3.3323 | 0.64075 | 4.7632 | 124.0505 | 15.9495 | -2.2867 | 3.3838 | 0.48583 | 2.5458 | 18000 | 0.081245 | -78.1696 | 1.0847 | 0.11803 | 0.49851 | 539.9774 | -0.74841 | 69.6769 | 2.6666 | 0.88159
2013-04-12 16:30 | 0.36607 | 1.1936 | 1.5446 | 0.52285 | 6.3653 | 117.2262 | 22.7738 | -2.8651 | 5.5686 | 0.78812 | 1.6418 | 18000 | -0.002832 | 38.6324 | 0.92084 | 0.038479 | 0.40766 | 541.5286 | -0.48589 | 69.6891 | 1.7196 | 0.88462
2013-04-12 17:00 | 0.49169 | 0.96696 | 1.4822 | 0.44381 | 4.6257 | 128.9943 | 11.0057 | -2.8348 | 3.5014 | 0.47626 | 2.0633 | 18000 | -0.034082 | 84.5491 | 1.1309 | 0.02501 | 0.50018 | 540.7961 | -0.53031 | 69.6944 | 2.1485 | 0.88334
2013-04-12 17:30 | 0.6487 | 2.991 | 1.487 | 0.51887 | 4.1427 | 99.1469 | 40.8531 | -0.45032 | 2.7968 | 0.37206 | 2.1406 | 18000 | -0.035769 | 77.3881 | 1.1779 | 0.039983 | 0.46419 | 540.9971 | -0.51413 | 69.7216 | 2.2232 | 0.88343
2013-04-12 18:00 | 0.82279 | 1.6647 | 2.0984 | 0.62391 | 3.934 | -6.0578 | 146.0578 | 3.2232 | -0.34206 | -0.13391 | 0.34762 | 17990 | 0.023703 | -42.1449 | 2.677 | 0.12028 | 0.50036 | 544.7947 | -0.17108 | 69.7919 | 0.37479 | 0.89009
2013-04-12 18:30 | 0.40222 | 0.95421 | 1.1626 | 0.32305 | 2.9335 | 137.7279 | 2.2721 | -2.0173 | 1.8338 | 0.23277 | -0.038347 | 18000 | 0.0041296 | 1.7546 | 0.4671 | 0.088037 | 0.24596 | 545.4765 | -0.12519 | 69.8169 | -0.018563 | 0.89166
2013-04-12 19:00 | 0.36555 | 0.84297 | 0.94984 | 0.34028 | 2.7484 | -167.8748 | 307.8748 | -2.5611 | -0.55023 | -0.074151 | -0.22523 | 18000 | -0.0075925 | 15.8357 | 0.38416 | 0.024652 | 0.15612 | 546.1556 | -0.16652 | 69.8329 | -0.19897 | 0.89248
2013-04-12 19:30 | 0.36991 | 0.86862 | 1.0049 | 0.35336 | 2.7627 | -167.2809 | 307.2809 | -2.5469 | -0.57486 | -0.048582 | -0.71282 | 18000 | 0.0044634 | -10.5186 | 0.50644 | 0.04441 | 0.25621 | 547.1989 | -0.022807 | 69.8497 | -0.70922 | 0.89428
2013-04-12 20:00 | 0.33502 | 0.94598 | 0.56113 | 0.26489 | 2.4654 | -154.6413 | 294.6414 | -2.1816 | -1.034 | -0.10844 | -1.2098 | 18000 | 0.018341 | -6.4097 | 0.45163 | 0.052247 | 0.13281 | 548.2884 | 0.0046535 | 69.871 | -1.2105 | 0.89618
2013-04-12 20:30 | 0.18058 | 0.49219 | 0.48455 | 0.17432 | 0.73219 | -12.7502 | 152.7502 | 0.43542 | -0.098527 | -0.034878 | -1.7831 | 18000 | -0.0036561 | -0.00084739 | 1.2635 | 0.028971 | 0.35558 | 550.4951 | -0.096089 | 69.9006 | -1.7682 | 0.89846
2013-04-12 21:00 | 0.23617 | 0.87043 | 0.67727 | 0.19829 | 1.7672 | -38.7978 | 178.7978 | 1.1262 | -0.90545 | -0.14378 | -2.75 | 18000 | 0.065985 | -11.998 | 1.5591 | 0.068608 | 0.28248 | 550.0452 | -0.1012 | 69.9367 | -2.7344 | 0.90214
2013-04-12 21:30 | 0.088276 | 0.67875 | 0.83117 | 0.25508 | 2.0591 | -72.5456 | 212.5456 | 0.57374 | -1.8247 | -0.2695 | -3.0551 | 18000 | 0.013722 | -14.6163 | 2.2686 | 0.047037 | 0.68908 | 551.7121 | -0.27541 | 69.9752 | -3.0127 | 0.90368
2013-04-12 22:00 | 0.1683 | 0.48486 | 0.55064 | 0.1907 | 2.2715 | -71.3353 | 211.3353 | 0.70689 | -2.0927 | -0.25102 | -2.7682 | 18000 | 0.0055513 | -3.4251 | 1.9094 | 0.040159 | 0.60848 | 550.9273 | -0.23692 | 70.0002 | -2.7316 | 0.90304
2013-04-12 22:30 | 0.12233 | 0.47177 | 0.41174 | 0.17517 | 2.3083 | -65.8223 | 205.8223 | 0.92722 | -2.0653 | -0.2558 | -3.1116 | 18000 | 0.0047891 | -6.6258 | 2.0507 | 0.047275 | 0.60522 | 552.4592 | -0.258 | 69.9989 | -3.0719 | 0.90417
2013-04-12 23:00 | 0.16797 | 0.6064 | 0.95118 | 0.24044 | 1.511 | -59.4833 | 199.4833 | 0.67335 | -1.1424 | -0.1418 | -3.5088 | 18000 | 0.037241 | -1.3993 | 1.8908 | 0.043456 | 0.55526 | 552.9619 | -0.3296 | 69.9985 | -3.4582 | 0.9055
2013-04-12 23:30 | 0.19078 | 0.93573 | 0.60478 | 0.21992 | 2.6124 | -65.8071 | 205.8071 | 1.0084 | -2.2446 | -0.21942 | -4.037 | 18000 | 0.038345 | -35.3064 | 3.1789 | 0.05638 | 1.0248 | 552.8441 | -0.35849 | 69.9936 | -3.9822 | 0.90722
2013-04-13 | 0.15948 | 0.78932 | 0.58764 | 0.2263 | 2.6641 | -79.204 | 219.204 | 0.48026 | -2.5186 | -0.31642 | -4.5974 | 18000 | 0.014704 | -20.6201 | 2.8906 | 0.057888 | 0.94879 | 554.001 | -0.42984 | 69.9895 | -4.5319 | 0.90907
2013-04-13 00:30 | 0.088752 | 0.63246 | 0.54304 | 0.19905 | 2.5303 | -52.8694 | 192.8694 | 1.4737 | -1.9464 | -0.26376 | -5.3927 | 18000 | 0.019116 | -16.4258 | 2.6434 | 0.05064 | 0.87242 | 555.7369 | -0.51607 | 69.9943 | -5.3146 | 0.91184
2013-04-13 01:00 | 0.12476 | 0.73024 | 0.50261 | 0.19215 | 2.5526 | -44.0259 | 184.0259 | 1.764 | -1.705 | -0.22811 | -5.5778 | 18000 | 0.0082171 | -9.1017 | 2.6049 | 0.033507 | 0.79816 | 555.4236 | -0.53964 | 69.9991 | -5.4962 | 0.91253
2013-04-13 01:30 | 0.11753 | 0.87375 | 0.56759 | 0.22682 | 2.062 | -83.67 | 223.67 | 0.20754 | -1.8709 | -0.24082 | -5.0594 | 18000 | 0.012743 | -9.0887 | 2.4551 | 0.031322 | 0.76068 | 553.7031 | -0.502 | 69.9998 | -4.9832 | 0.91077
2013-04-13 02:00 | 0.2543 | 0.90598 | 0.87166 | 0.25977 | 2.2773 | -47.55 | 187.55 | 1.3959 | -1.5261 | -0.23032 | -5.6715 | 18000 | -0.039031 | 38.5326 | 2.9229 | 0.051542 | 0.9507 | 555.3394 | -0.53854 | 69.9983 | -5.5901 | 0.91284
2013-04-13 02:30 | 0.17777 | 0.60247 | 0.61865 | 0.21516 | 2.1088 | -30.0795 | 170.0795 | 1.7164 | -0.99414 | -0.18172 | -6.3157 | 18000 | 0.00029393 | -7.6994 | 2.0343 | 0.026364 | 0.5906 | 556.1855 | -0.62236 | 69.9941 | -6.2221 | 0.915
2013-04-13 03:00 | 0.26066 | 0.82133 | 0.66355 | 0.26543 | 2.1851 | -25.1407 | 165.1407 | 1.896 | -0.88981 | -0.19164 | -6.6842 | 18000 | 0.012374 | -29.0188 | 1.5407 | 0.020551 | 0.44509 | 556.3926 | -0.6707 | 69.9895 | -6.5836 | 0.91621
2013-04-13 03:30 | 0.31741 | 0.82008 | 0.99454 | 0.21998 | 2.0705 | -39.0095 | 179.0095 | 1.3466 | -1.0908 | -0.1665 | -7.4311 | 18000 | -0.0049463 | 8.4154 | 1.7254 | 0.05789 | 0.56338 | 558.394 | -0.75411 | 69.98 | -7.3186 | 0.91867
2013-04-13 04:00 | 0.19008 | 0.86423 | 0.5856 | 0.19322 | 2.6576 | -48.3011 | 188.3011 | 1.6756 | -1.8807 | -0.28456 | -7.4726 | 18000 | -0.0055382 | -19.7883 | 2.0123 | 0.029674 | 0.54709 | 557.7659 | -0.80397 | 69.9744 | -7.3527 | 0.91874
2013-04-13 04:30 | 0.11477 | 0.70415 | 0.58123 | 0.20966 | 2.0785 | -39.7199 | 179.7199 | 1.4958 | -1.2427 | -0.19618 | -7.8687 | 18000 | 0.030641 | -17.439 | 1.653 | 0.0335 | 0.4728 | 559.1921 | -0.83794 | 69.9699 | -7.744 | 0.92006
2013-04-13 05:00 | 0.1577 | 0.74151 | 0.61977 | 0.19051 | 2.3289 | -49.3921 | 189.3921 | 1.4325 | -1.6708 | -0.25342 | -8.4069 | 18000 | -0.028079 | 0.034908 | 2.2167 | 0.033629 | 0.58317 | 559.9374 | -0.92017 | 69.9742 | -8.2706 | 0.92199
2013-04-13 05:30 | 0.23841 | 0.7886 | 0.65195 | 0.21493 | 2.5104 | -35.1276 | 175.1276 | 2.0004 | -1.4074 | -0.27834 | -8.4098 | 18000 | -0.033005 | -15.2202 | 2.1225 | 0.025679 | 0.53945 | 559.5392 | -0.94621 | 69.9743 | -8.2697 | 0.92201
2013-04-13 06:00 | 0.11642 | 0.49662 | 0.36542 | 0.16787 | 1.9283 | -17.9484 | 157.9484 | 1.8055 | -0.58486 | -0.14378 | -8.8924 | 18000 | 0.00057072 | -2.8274 | 1.0883 | 0.036247 | 0.30244 | 561.1298 | -0.99676 | 69.9799 | -8.7453 | 0.92377
2013-04-13 06:30 | 0.32256 | 0.64185 | 0.90991 | 0.18697 | 1.5566 | -38.7634 | 178.7634 | 1.0211 | -0.8199 | -0.13044 | -9.2365 | 18000 | -0.040432 | -3.7077 | 1.397 | 0.047084 | 0.39724 | 561.2789 | -1.0837 | 69.996 | -9.0771 | 0.92519
2013-04-13 07:00 | 0.26043 | 0.75616 | 0.60534 | 0.22433 | 1.9047 | -30.4384 | 170.4384 | 1.5942 | -0.93674 | -0.16707 | -9.0687 | 18000 | 0.019341 | -10.496 | 1.7618 | 0.021401 | 0.46487 | 562.0604 | -1.0691 | 70.0195 | -8.9112 | 0.92491
2013-04-13 07:30 | 0.32177 | 0.86081 | 0.68651 | 0.19201 | 1.3387 | -20.1663 | 160.1663 | 1.1053 | -0.40592 | -0.092996 | -9.5472 | 18000 | 0.013558 | -22.0224 | 1.4051 | 0.032622 | 0.49988 | 564.1907 | -1.0667 | 70.0369 | -9.3907 | 0.92682
2013-04-13 08:00 | 0.20788 | 0.82217 | 0.61123 | 0.19685 | 1.0091 | 28.4148 | 111.5852 | 0.44767 | 0.24221 | 0.053345 | -9.3248 | 18000 | 0.022022 | 7.5187 | 1.6681 | 0.053635 | 0.3685 | 566.028 | -0.89419 | 70.0513 | -9.1934 | 0.92622
2013-04-13 08:30 | 0.1344 | 0.54564 | 0.50286 | 0.24565 | 1.1563 | 82.0745 | 57.9255 | 0.13574 | 0.97507 | 0.10732 | -9.4717 | 18000 | -0.01753 | 26.7297 | 1.1398 | 0.035599 | 0.34454 | 568.1583 | -0.84374 | 70.0437 | -9.3478 | 0.92663
2013-04-13 09:00 | 0.22035 | 0.50744 | 0.68525 | 0.31384 | 1.4292 | 77.5089 | 62.4911 | 0.28375 | 1.2809 | 0.13584 | -8.0063 | 18000 | 0.0090213 | 89.3301 | 1.4624 | 0.040677 | 0.66269 | 565.5605 | -0.74932 | 70.0392 | -7.8951 | 0.92144
2013-04-13 09:30 | 0.20346 | 0.86193 | 0.80091 | 0.37594 | 2.006 | 75.4007 | 64.5993 | 0.45554 | 1.7489 | 0.22145 | -6.5093 | 18000 | -0.052224 | 111.4536 | 2.0673 | 0.036289 | 0.85521 | 563.1493 | -0.69936 | 70.0289 | -6.4043 | 0.91613
2013-04-13 10:00 | 0.69651 | 1.6565 | 1.6786 | 0.51952 | 2.2514 | 44.0741 | 95.9259 | 0.66432 | 0.64319 | 0.051511 | -4.331 | 18000 | 0.017656 | 245.3134 | 3.1345 | 0.05594 | 1.2249 | 557.3264 | -0.624 | 70.0143 | -4.2358 | 0.90851
2013-04-13 10:30 | 0.45757 | 1.0401 | 1.1696 | 0.50435 | 4.231 | 130.9212 | 9.0788 | -2.654 | 3.0615 | 0.41768 | -2.2482 | 18000 | -0.045327 | 158.33 | 2.1287 | 0.037375 | 0.84115 | 552.597 | -0.52814 | 69.9955 | -2.1663 | 0.90127
2013-04-13 11:00 | 0.44622 | 1.0673 | 1.0557 | 0.47963 | 4.3941 | 148.3549 | 351.6451 | -3.6462 | 2.2471 | 0.26355 | -1.3119 | 17997 | -0.041046 | 159.6073 | 1.9521 | 0.035887 | 0.85187 | 550.8765 | -0.56367 | 69.9816 | -1.224 | 0.89799
2013-04-13 11:30 | 0.46576 | 1.2666 | 1.2108 | 0.49718 | 3.7893 | 150.7269 | 349.2731 | -3.1249 | 1.7517 | 0.22277 | -0.14229 | 18000 | -0.069969 | 205.4301 | 2.0722 | 0.05083 | 0.88602 | 548.9421 | -0.58894 | 69.9633 | -0.049536 | 0.89391
2013-04-13 12:00 | 0.45815 | 1.2455 | 1.3121 | 0.50198 | 3.9586 | 151.2977 | 348.7023 | -3.3074 | 1.8109 | 0.21839 | 1.0136 | 18000 | -0.047566 | 192.4122 | 2.4449 | 0.12381 | 0.9824 | 546.8858 | -0.84702 | 69.9316 | 1.1482 | 0.88977
2013-04-13 12:30 | 0.60821 | 1.3145 | 1.617 | 0.54213 | 4.2605 | 136.369 | 3.631 | -2.8974 | 2.7621 | 0.35749 | 2.3162 | 18000 | -0.087503 | 260.1705 | 2.4601 | 0.11915 | 1.0339 | 543.5751 | -0.9133 | 69.887 | 2.4624 | 0.885
2013-04-13 13:00 | 0.72108 | 1.4077 | 1.8634 | 0.62127 | 4.0024 | 147.435 | 352.565 | -3.0008 | 1.9165 | 0.30839 | 3.424 | 18000 | -0.011144 | 204.3941 | 2.5991 | 0.051865 | 1.0628 | 540.7989 | -1.1181 | 69.8538 | 3.605 | 0.88106
2013-04-13 13:30 | 0.7612 | 1.3568 | 2.067 | 0.56913 | 2.8605 | -142.7374 | 282.7374 | -1.5416 | -1.1728 | -0.12278 | 4.2858 | 18000 | 0.058834 | 286.8599 | 2.415 | 0.06124 | 1.0681 | 537.8301 | -1.2466 | 69.8286 | 4.489 | 0.87802
2013-04-13 14:00 | 0.78434 | 1.392 | 2.1549 | 0.59193 | 3.0178 | 121.8139 | 18.1861 | -1.1634 | 1.8753 | 0.28318 | 5.023 | 18000 | 0.072023 | 311.5622 | 2.2828 | 0.051287 | 1.0012 | 537.2253 | -1.2948 | 69.7994 | 5.2353 | 0.87533
2013-04-13 14:30 | 0.54193 | 1.9287 | 1.6767 | 0.54937 | 2.6943 | 131.9441 | 8.0559 | -1.1814 | 1.3147 | 0.2585 | 5.8595 | 18000 | 0.024778 | 217.9332 | 2.5326 | 0.037226 | 1.0134 | 535.34 | -1.1941 | 69.7773 | 6.0565 | 0.87242
2013-04-13 15:00 | 0.78532 | 1.7015 | 2.2121 | 0.6234 | 2.6324 | 148.4011 | 351.5989 | -0.90023 | 0.5538 | 0.19411 | 6.5861 | 18000 | 0.12649 | 233.074 | 2.6006 | 0.054152 | 1.0634 | 533.0776 | -1.2319 | 69.7476 | 6.7905 | 0.86978
2013-04-13 15:30 | 0.5798 | 1.2738 | 1.771 | 0.48962 | 2.7071 | -137.97 | 277.97 | -1.6054 | -1.4471 | -0.15621 | 6.5617 | 18000 | -0.017877 | 217.0006 | 2.2157 | 0.045369 | 0.94927 | 532.0064 | -1.2984 | 69.7203 | 6.7772 | 0.86953
2013-04-13 16:00 | 0.67564 | 1.3012 | 1.8672 | 0.52504 | 2.4501 | -96.6668 | 236.6668 | -0.21537 | -1.8426 | -0.19006 | 7.1133 | 18000 | 0.051873 | 230.3137 | 2.2401 | 0.035897 | 0.9575 | 530.3306 | -1.3018 | 69.6855 | 7.3303 | 0.86738
2013-04-13 16:30 | 0.44283 | 1.5256 | 1.3949 | 0.48998 | 2.1241 | 116.8872 | 23.1128 | -0.54335 | 1.0716 | 0.11081 | 7.2974 | 18000 | 0.016277 | 136.3933 | 2.06 | 0.031188 | 0.74568 | 531.0585 | -1.2705 | 69.6561 | 7.5096 | 0.86645
2013-04-13 17:00 | 0.42139 | 1.77 | 1.2661 | 0.45804 | 3.173 | 109.8284 | 30.1716 | -0.90474 | 2.5091 | 0.29139 | 7.3277 | 18000 | -0.057473 | 155.3538 | 1.6786 | 0.022577 | 0.7287 | 531.2153 | -1.2603 | 69.6305 | 7.5383 | 0.86603
2013-04-13 17:30 | 0.82412 | 1.5411 | 2.1893 | 0.49465 | 3.9338 | 114.5575 | 25.4425 | -1.5035 | 3.2904 | 0.41629 | 7.3439 | 18000 | -0.010286 | 44.9906 | 1.3398 | 0.037948 | 0.59573 | 530.5179 | -1.284 | 69.6166 | 7.5586 | 0.86581
2013-04-13 18:00 | 0.3872 | 1.0443 | 1.3222 | 0.39702 | 4.5773 | 128.529 | 11.471 | -2.7535 | 3.458 | 0.48691 | 6.9566 | 18000 | 0.00044278 | 22.2733 | 0.68572 | 0.015073 | 0.29989 | 530.9501 | -1.344 | 69.6237 | 7.1807 | 0.8671
2013-04-13 18:30 | 0.24587 | 0.74568 | 1.08 | 0.36247 | 4.6201 | 112.4691 | 27.5309 | -1.7385 | 4.2034 | 0.54931 | 6.926 | 18000 | 0.0046762 | 13.42 | 0.88728 | 0.020924 | 0.40067 | 531.019 | -1.3353 | 69.6282 | 7.1485 | 0.86725
2013-04-13 19:00 | 0.33969 | 0.81688 | 1.3982 | 0.39722 | 4.4392 | 122.8779 | 17.1221 | -2.3547 | 3.6429 | 0.50946 | 5.8991 | 18000 | 0.0086551 | -2.1316 | 0.7428 | 0.010154 | 0.27602 | 533.2272 | -1.3842 | 69.6438 | 6.1281 | 0.87064
2013-04-13 19:30 | 0.7169 | 1.0281 | 2.2621 | 0.45544 | 2.9099 | 167.4384 | 332.5616 | -2.0748 | 0.46231 | 0.12444 | 4.9891 | 18000 | -0.07102 | 38.9812 | 1.7065 | 0.010037 | 0.59664 | 535.4445 | -1.4041 | 69.6646 | 5.2198 | 0.87375
2013-04-13 20:00 | 0.65765 | 1.0283 | 2.1128 | 0.41503 | 2.1835 | -123.0666 | 263.0666 | -0.44807 | -0.68822 | -0.031878 | 4.1153 | 18000 | -0.11039 | 92.9228 | 2.8487 | 0.010562 | 1.048 | 537.7861 | -1.4338 | 69.693 | 4.3493 | 0.87687
2013-04-13 20:30 | 0.41798 | 1.1878 | 1.3912 | 0.37148 | 2.3906 | -118.609 | 258.609 | -0.92134 | -1.6892 | -0.11794 | 3.4521 | 18000 | 0.029898 | -50.6923 | 2.3481 | 0.010615 | 0.94329 | 539.8393 | -1.47 | 69.7299 | 3.6907 | 0.87944
2013-04-13 21:00 | 0.31591 | 1.0514 | 1.1303 | 0.34506 | 3.2053 | -116.5141 | 256.5141 | -1.3434 | -2.6928 | -0.29304 | 3.4586 | 18000 | 0.034071 | -57.2386 | 2.2343 | 0.0074629 | 0.88759 | 540.0698 | -1.4788 | 69.7667 | 3.6985 | 0.87988
2013-04-13 21:30 | 0.37677 | 1.1183 | 1.0857 | 0.28818 | 2.2605 | -111.5405 | 251.5405 | -0.71022 | -1.7993 | -0.18791 | 2.9291 | 18000 | -0.020934 | 37.6186 | 2.5018 | 0.0059916 | 0.99815 | 541.7113 | -1.4751 | 69.8073 | 3.1673 | 0.88208
2013-04-13 22:00 | 0.28276 | 1.0784 | 1.1241 | 0.31028 | 2.4549 | -86.8023 | 226.8022 | 0.11825 | -2.1165 | -0.22804 | 2.4477 | 18000 | 0.0080662 | -7.0373 | 3.4989 | 0.0069472 | 1.3398 | 543.0349 | -1.4759 | 69.828 | 2.6852 | 0.88389
2013-04-13 22:30 | 0.24558 | 0.68934 | 0.46771 | 0.231 | 3.5636 | -30.1759 | 170.1759 | 3.0514 | -1.7743 | -0.36297 | 0.40828 | 18000 | 0.047131 | -65.5691 | 2.5345 | 0.01369 | 1.0317 | 547.8332 | -1.4566 | 69.8385 | 0.63918 | 0.89061
2013-04-13 23:00 | 0.18519 | 0.93515 | 0.51052 | 0.26727 | 3.6163 | -61.2353 | 201.2354 | 1.6817 | -3.0636 | -0.41601 | -0.38542 | 18000 | 0.061004 | -86.8917 | 3.2864 | 0.011931 | 1.269 | 549.918 | -1.4647 | 69.8484 | -0.15455 | 0.89332
2013-04-13 23:30 | 0.14281 | 0.7406 | 0.53598 | 0.29049 | 3.6922 | -61.0887 | 201.0887 | 1.7456 | -3.1606 | -0.48149 | -0.94837 | 18000 | 0.024138 | -37.3547 | 1.8648 | 0.010385 | 0.72728 | 551.306 | -1.4635 | 69.8506 | -0.71892 | 0.8952
2013-04-14 | 0.14662 | 0.70172 | 0.58572 | 0.23096 | 2.5032 | -64.1979 | 204.1979 | 1.0457 | -2.1629 | -0.32501 | -0.98328 | 18000 | -0.0052946 | 14.235 | 2.7564 | 0.01261 | 1.0778 | 551.5299 | -1.4724 | 69.8562 | -0.75229 | 0.89539
2013-04-14 00:30 | 0.25941 | 0.60173 | 0.60317 | 0.19577 | 2.2196 | -68.9812 | 208.9812 | 0.77103 | -2.0066 | -0.20232 | -0.8215 | 18000 | -0.017208 | 13.0468 | 2.3771 | 0.0074336 | 0.92486 | 551.2652 | -1.4822 | 69.8602 | -0.58875 | 0.89491
2013-04-14 01:00 | 0.26338 | 0.66495 | 0.74366 | 0.18042 | 1.87 | -80.2528 | 220.2527 | 0.29606 | -1.7235 | -0.20388 | -1.1691 | 18000 | 0.001203 | 14.3931 | 1.6734 | 0.0064364 | 0.64606 | 552.1537 | -1.4727 | 69.8526 | -0.93841 | 0.89595
2013-04-14 01:30 | 0.18282 | 0.44852 | 0.59406 | 0.26223 | 2.5021 | -56.9851 | 196.985 | 1.3344 | -2.0536 | -0.2954 | -3.0151 | 18000 | -0.00386 | -6.4011 | 2.8913 | 0.009319 | 1.0835 | 557.0211 | -1.4836 | 69.8543 | -2.7858 | 0.9021
2013-04-14 02:00 | 0.22466 | 0.41499 | 0.8513 | 0.22948 | 2.3259 | -44.1606 | 184.1606 | 1.6004 | -1.5542 | -0.25151 | -3.922 | 18000 | -0.026292 | 34.3262 | 2.9484 | 0.015348 | 1.0716 | 559.426 | -1.487 | 69.8478 | -3.6937 | 0.90505
2013-04-14 02:30 | 0.10643 | 0.48585 | 0.60939 | 0.21444 | 2.3127 | -55.504 | 195.504 | 1.2603 | -1.834 | -0.26231 | -4.4337 | 18000 | 0.0031385 | -1.8522 | 2.2131 | 0.0063717 | 0.82324 | 560.6017 | -1.5024 | 69.8369 | -4.2039 | 0.90663
2013-04-14 03:00 | 0.3434 | 0.38586 | 1.0561 | 0.2237 | 1.9594 | -47.2199 | 187.2198 | 1.2273 | -1.3263 | -0.20832 | -5.3168 | 18000 | 0.037484 | -14.3123 | 1.6903 | 0.010672 | 0.60568 | 562.8703 | -1.4931 | 69.8262 | -5.0899 | 0.90948
2013-04-14 03:30 | 0.22438 | 0.55433 | 0.82493 | 0.2126 | 2.1957 | -65.5421 | 205.5421 | 0.83788 | -1.8421 | -0.22142 | -4.9251 | 18000 | 0.0076611 | -7.6662 | 1.5833 | 0.0071729 | 0.58013 | 561.576 | -1.5037 | 69.8185 | -4.6959 | 0.90806
2013-04-14 04:00 | 0.35988 | 0.41463 | 1.0691 | 0.22888 | 1.835 | -49.0718 | 189.0718 | 0.99131 | -1.1433 | -0.14989 | -6.0905 | 18000 | -0.021107 | 7.4412 | 1.4154 | 0.014529 | 0.50082 | 564.5606 | -1.5046 | 69.8058 | -5.8631 | 0.91185
2013-04-14 04:30 | 0.14658 | 0.65072 | 0.67851 | 0.21178 | 1.5772 | -63.5337 | 203.5337 | 0.61165 | -1.2286 | -0.14045 | -6.4225 | 18000 | -0.01656 | 10.0563 | 1.7971 | 0.007033 | 0.63154 | 565.5102 | -1.5163 | 69.7972 | -6.1939 | 0.91287
2013-04-14 05:00 | 0.33869 | 0.52988 | 1.0289 | 0.19475 | 2.0809 | -54.2965 | 194.2965 | 1.1309 | -1.5736 | -0.22061 | -6.9835 | 18000 | -0.0056782 | 5.4443 | 1.7456 | 0.0060041 | 0.6449 | 566.8821 | -1.519 | 69.7986 | -6.7554 | 0.91482
2013-04-14 05:30 | 0.33785 | 0.63328 | 0.97253 | 0.21615 | 1.9529 | -33.0897 | 173.0897 | 1.4506 | -0.94523 | -0.15349 | -7.0848 | 18000 | -0.035538 | 30.192 | 1.7191 | 0.0066641 | 0.59181 | 567.2645 | -1.5232 | 69.8044 | -6.8562 | 0.91524
2013-04-14 06:00 | 0.39572 | 0.99381 | 0.89336 | 0.20429 | 1.9136 | -21.6285 | 161.6284 | 1.6296 | -0.64613 | -0.11118 | -7.5716 | 18000 | 0.060747 | -84.1333 | 2.5264 | 0.0080119 | 0.87308 | 568.3104 | -1.5251 | 69.7951 | -7.3436 | 0.9168
2013-04-14 06:30 | 0.1514 | 0.36719 | 0.57651 | 0.15375 | 1.4965 | -58.4649 | 198.4649 | 0.75299 | -1.2271 | -0.18115 | -8.0281 | 18000 | 0.0066435 | -10.8761 | 1.4895 | 0.0057654 | 0.50458 | 569.7806 | -1.5516 | 69.8025 | -7.797 | 0.91848
2013-04-14 07:00 | 0.28301 | 0.36513 | 0.90795 | 0.22043 | 1.6516 | -52.7311 | 192.7311 | 0.87808 | -1.1539 | -0.17752 | -8.3281 | 18000 | -0.008828 | -14.6133 | 2.1782 | 0.0073125 | 0.79474 | 570.5742 | -1.5638 | 69.8117 | -8.0957 | 0.91964
2013-04-14 07:30 | 0.19878 | 0.33632 | 0.6142 | 0.13843 | 1.7393 | -38.7686 | 178.7686 | 1.3008 | -1.0447 | -0.18208 | -7.8829 | 18000 | -0.036539 | 15.2032 | 2.0954 | 0.015693 | 0.59188 | 568.9965 | -1.5431 | 69.8274 | -7.6528 | 0.9183
2013-04-14 08:00 | 0.36277 | 0.6518 | 0.94528 | 0.23628 | 1.379 | 8.0339 | 131.9661 | 0.86583 | 0.12221 | 0.012371 | -7.7522 | 18000 | 0.10953 | -68.1742 | 2.6154 | 0.018651 | 0.91638 | 567.0529 | -1.4882 | 69.8248 | -7.5301 | 0.91781
2013-04-14 08:30 | 0.44536 | 0.55839 | 1.1372 | 0.28619 | 1.2705 | 69.0169 | 70.9831 | 0.23283 | 0.60707 | 0.083324 | -7.3507 | 18000 | 0.046346 | 65.0158 | 2.064 | 0.035616 | 0.8035 | 565.6893 | -1.4404 | 69.8121 | -7.1351 | 0.91625
2013-04-14 09:00 | 0.064932 | 0.39888 | 0.48621 | 0.31417 | 1.2567 | 86.978 | 53.022 | 0.062249 | 1.1791 | 0.10541 | -6.9941 | 18000 | -0.016249 | 72.6092 | 1.5068 | 0.023184 | 0.61118 | 564.9429 | -1.4508 | 69.8049 | -6.7763 | 0.91493
2013-04-14 09:30 | 0.26847 | 0.50059 | 0.81279 | 0.37081 | 0.8836 | 108.7571 | 31.2429 | -0.15973 | 0.47037 | 0.054234 | -4.7838 | 18000 | 0.017829 | 44.0567 | 1.8483 | 0.024295 | 0.70646 | 558.7672 | -1.4243 | 69.7771 | -4.5663 | 0.90703
2013-04-14 10:00 | 0.27962 | 0.54314 | 0.69653 | 0.40329 | 1.7289 | 99.8415 | 40.1585 | -0.27802 | 1.6026 | 0.19196 | -3.4545 | 18000 | -0.027791 | 108.0034 | 2.1511 | 0.032344 | 0.78599 | 555.7302 | -1.413 | 69.7504 | -3.2366 | 0.90222
2013-04-14 10:30 | 0.24415 | 0.65978 | 0.81598 | 0.40421 | 1.7114 | 113.4238 | 26.5762 | -0.62347 | 1.4391 | 0.15902 | -1.5866 | 18000 | -0.051678 | 119.886 | 2.0418 | 0.03866 | 0.81007 | 550.386 | -1.3166 | 69.7238 | -1.3806 | 0.89566
2013-04-14 11:00 | 0.1334 | 0.71994 | 0.72674 | 0.42339 | 1.6777 | 86.8205 | 53.1794 | 0.081399 | 1.4654 | 0.24527 | 0.69289 | 18000 | -0.062912 | 129.8158 | 2.3637 | 0.033983 | 1.0264 | 544.8667 | -1.249 | 69.6911 | 0.89165 | 0.88778
2013-04-14 11:30 | 0.35642 | 0.86201 | 0.92182 | 0.46109 | 1.5084 | 97.0377 | 42.9623 | -0.13631 | 1.1041 | 0.12242 | 2.6104 | 18000 | -0.047068 | 144.9379 | 2.1204 | 0.054927 | 0.82556 | 540.3651 | -1.3053 | 69.65 | 2.8212 | 0.8811
2013-04-14 12:00 | 0.55523 | 1.3909 | 1.4858 | 0.50396 | 2.3079 | 104.3603 | 35.6397 | -0.39927 | 1.5595 | 0.24147 | 4.6541 | 18000 | 0.044773 | 275.2456 | 2.2828 | 0.049063 | 1.0579 | 535.4 | -1.3809 | 69.604 | 4.8806 | 0.87404
2013-04-14 12:30 | 0.39894 | 1.0909 | 1.1889 | 0.49477 | 3.6502 | 113.8838 | 26.1162 | -1.4156 | 3.1969 | 0.42526 | 5.7272 | 18000 | -0.13382 | 253.0089 | 2.4578 | 0.04781 | 1.0344 | 532.8498 | -1.454 | 69.5501 | 5.9677 | 0.87001
2013-04-14 13:00 | 0.50331 | 1.509 | 1.5457 | 0.50213 | 3.8548 | 112.2405 | 27.7595 | -1.3627 | 3.3325 | 0.44797 | 6.7862 | 18000 | -0.11021 | 226.575 | 2.3943 | 0.068343 | 1.0088 | 530.1884 | -1.5878 | 69.4867 | 7.0511 | 0.86595
2013-04-14 13:30 | 0.59676 | 1.6949 | 1.6949 | 0.58477 | 5.1443 | 122.7141 | 17.2859 | -2.6628 | 4.1454 | 0.56597 | 7.7408 | 18000 | -0.12779 | 245.7019 | 2.4722 | 0.042549 | 1.0354 | 527.7751 | -1.7228 | 69.4326 | 8.0304 | 0.86235
2013-04-14 14:00 | 0.91717 | 1.4427 | 2.5484 | 0.59672 | 3.5675 | 147.744 | 352.256 | -2.4048 | 1.5177 | 0.22717 | 8.3974 | 18000 | 0.056459 | 249.5604 | 2.3579 | 0.072231 | 0.99537 | 525.6018 | -1.7225 | 69.3969 | 8.6885 | 0.85989
2013-04-14 14:30 | 0.67766 | 1.5018 | 1.9657 | 0.56649 | 3.1365 | 151.9344 | 348.0656 | -2.2675 | 1.209 | 0.20606 | 8.9041 | 18000 | 0.013095 | 189.3897 | 2.1896 | 0.057873 | 0.92246 | 524.249 | -1.7725 | 69.3625 | 9.2049 | 0.85793
2013-04-14 15:00 | 0.69104 | 1.5352 | 1.8434 | 0.5784 | 3.7852 | 147.1684 | 352.8316 | -2.9019 | 1.8724 | 0.32499 | 9.5262 | 18000 | 0.0058 | 166.4673 | 2.2024 | 0.046752 | 0.91676 | 522.7903 | -1.806 | 69.3212 | 9.8342 | 0.85553
2013-04-14 15:30 | 0.86766 | 1.5409 | 2.3482 | 0.60968 | 4.4868 | 138.7016 | 1.2984 | -3.0764 | 2.7025 | 0.36263 | 9.7283 | 18000 | 0.0014245 | 231.3869 | 2.0746 | 0.046137 | 0.88548 | 522.213 | -1.7673 | 69.2968 | 10.0303 | 0.85462
2013-04-14 16:00 | 0.90142 | 1.5151 | 2.5236 | 0.575 | 2.9089 | 151.5952 | 348.4048 | -1.1625 | 0.6287 | 0.11146 | 9.8073 | 18000 | 0.21798 | 134.2688 | 2.0552 | 0.045112 | 0.75632 | 521.3768 | -1.7851 | 69.2655 | 10.1126 | 0.85399
2013-04-14 16:30 | 0.59962 | 1.4388 | 1.687 | 0.47301 | 3.5531 | 117.1412 | 22.8588 | -1.4794 | 2.886 | 0.43155 | 10.0633 | 18000 | -0.040076 | 143.8054 | 1.754 | 0.031914 | 0.75183 | 521.2572 | -1.7159 | 69.226 | 10.3574 | 0.85273
2013-04-14 17:00 | 0.62194 | 1.5556 | 2.3314 | 0.57349 | 6.5879 | 111.4921 | 28.5079 | -2.3581 | 5.9887 | 0.83237 | 9.8272 | 18000 | -0.021023 | 66.1455 | 1.7659 | 0.039452 | 0.79166 | 521.9413 | -1.5807 | 69.2103 | 10.0978 | 0.85323
2013-04-14 17:30 | 0.55691 | 1.4099 | 1.9994 | 0.60199 | 7.4484 | 119.4599 | 20.54 | -3.5938 | 6.3625 | 0.90739 | 9.1554 | 18000 | -0.056759 | 93.6358 | 1.1865 | 0.022854 | 0.53605 | 523.0969 | -1.5604 | 69.2027 | 9.4212 | 0.85517
2013-04-14 18:00 | 0.37702 | 1.4894 | 1.6778 | 0.57021 | 6.8937 | 122.99 | 17.01 | -3.6576 | 5.6343 | 0.81781 | 8.6947 | 18000 | -0.021538 | 47.5476 | 1.0194 | 0.02194 | 0.45708 | 524.1078 | -1.5551 | 69.2109 | 8.9587 | 0.85667
2013-04-14 18:30 | 0.41513 | 1.2639 | 1.7073 | 0.5945 | 6.6291 | 125.4687 | 14.5312 | -3.7626 | 5.2811 | 0.73882 | 8.02 | 18000 | -0.006533 | 29.0199 | 0.59213 | 0.012693 | 0.24339 | 525.5751 | -1.5429 | 69.2258 | 8.2806 | 0.85891
2013-04-14 19:00 | 0.41317 | 1.2512 | 1.8008 | 0.59322 | 7.3884 | 116.4602 | 23.5399 | -3.2476 | 6.525 | 0.90564 | 7.2424 | 17998 | 0.01681 | -23.9717 | 0.84378 | 0.013025 | 0.3316 | 527.3987 | -1.55 | 69.2398 | 7.5028 | 0.86146
2013-04-14 19:30 | 0.52505 | 1.1908 | 1.8392 | 0.60721 | 5.5839 | 123.4272 | 16.5728 | -2.974 | 4.5057 | 0.67298 | 6.4302 | 18000 | 0.0081748 | -27.217 | 0.88357 | 0.0094544 | 0.29929 | 529.4617 | -1.541 | 69.2702 | 6.6875 | 0.86434
2013-04-14 20:00 | 0.54226 | 1.2494 | 1.7229 | 0.53939 | 3.9639 | 131.6285 | 8.3715 | -2.4514 | 2.7584 | 0.43686 | 5.7816 | 18000 | 0.010611 | -21.3772 | 1.0309 | 0.0070091 | 0.38839 | 531.1151 | -1.53 | 69.3024 | 6.0359 | 0.86675
2013-04-14 20:30 | 0.75082 | 1.3959 | 2.1659 | 0.53937 | 2.5846 | 132.1631 | 7.8369 | -1.1538 | 1.2741 | 0.21473 | 4.9487 | 18000 | -0.098005 | 24.8248 | 1.5958 | 0.0074771 | 0.54068 | 533.161 | -1.531 | 69.3319 | 5.2014 | 0.86972
2013-04-14 21:00 | 0.42561 | 1.0681 | 1.5207 | 0.34165 | 2.6449 | -130.5479 | 270.5479 | -1.5025 | -1.7562 | -0.18377 | 4.5162 | 18000 | -0.0060997 | -13.7932 | 2.1268 | 0.0075969 | 0.8306 | 534.5189 | -1.5398 | 69.3691 | 4.7694 | 0.87154
2013-04-14 21:30 | 0.36887 | 0.75147 | 1.3141 | 0.30505 | 3.0846 | -124.7158 | 264.7158 | -1.6412 | -2.3688 | -0.22939 | 4.1572 | 18000 | -0.023286 | 3.7916 | 2.4287 | 0.0096106 | 0.93985 | 535.5792 | -1.5305 | 69.4049 | 4.4081 | 0.87312
2013-04-14 22:00 | 0.35151 | 0.67088 | 1.0733 | 0.26062 | 3.322 | -121.3092 | 261.3092 | -1.6744 | -2.7529 | -0.28486 | 3.7744 | 18000 | -0.004814 | -5.213 | 2.2625 | 0.0080207 | 0.91472 | 536.5417 | -1.5259 | 69.4328 | 4.0238 | 0.87468
2013-04-14 22:30 | 0.21209 | 0.85451 | 0.92143 | 0.28004 | 3.5786 | -116.9176 | 256.9176 | -1.5622 | -3.0768 | -0.33194 | 3.4553 | 18000 | 0.019965 | -27.1471 | 1.8473 | 0.0071451 | 0.76042 | 537.253 | -1.5118 | 69.4403 | 3.7017 | 0.87578
2013-04-14 23:00 | 0.26632 | 0.65344 | 0.83225 | 0.21588 | 3.4536 | -111.0052 | 251.0052 | -1.2049 | -3.1381 | -0.32948 | 3.0088 | 18000 | -0.001892 | 18.6005 | 2.2256 | 0.0088107 | 0.92086 | 538.3028 | -1.505 | 69.4404 | 3.2533 | 0.8772
2013-04-14 23:30 | 0.13729 | 0.57581 | 0.54135 | 0.20876 | 3.693 | -117.7248 | 257.7248 | -1.6966 | -3.2282 | -0.29681 | 2.3527 | 18000 | 0.013388 | -21.7957 | 2.1626 | 0.011116 | 0.88651 | 539.8228 | -1.499 | 69.4421 | 2.5951 | 0.87931
2013-04-15 | 0.14018 | 0.50921 | 0.44471 | 0.16294 | 3.1466 | -113.2711 | 253.2711 | -1.2245 | -2.8471 | -0.22817 | 1.9376 | 18000 | 0.0069379 | -14.2531 | 2.0168 | 0.0091812 | 0.8122 | 540.8337 | -1.4918 | 69.4488 | 2.178 | 0.88072
2013-04-15 00:30 | 0.33021 | 0.90932 | 0.66169 | 0.2849 | 2.9639 | -67.0629 | 207.0629 | 1.0964 | -2.5908 | -0.33929 | 0.28919 | 18000 | 0.024837 | -12.0339 | 2.1889 | 0.011376 | 0.83418 | 544.9329 | -1.4878 | 69.4488 | 0.52616 | 0.88603
2013-04-15 01:00 | 0.1011 | 0.47491 | 0.38779 | 0.19177 | 2.7166 | -60.0306 | 200.0306 | 1.3337 | -2.3129 | -0.33289 | -0.075542 | 18000 | -0.010109 | 12.0817 | 2.1891 | 0.0115 | 0.8178 | 545.8882 | -1.4954 | 69.4498 | 0.162 | 0.88722
2013-04-15 01:30 | 0.18465 | 0.42745 | 0.60677 | 0.23767 | 2.8715 | -60.4891 | 200.4891 | 1.3922 | -2.4596 | -0.40774 | -1.3608 | 18000 | -0.025464 | 25.6452 | 2.3052 | 0.013262 | 0.8677 | 549.4384 | -1.4998 | 69.4558 | -1.1248 | 0.89149
2013-04-15 02:00 | 0.13919 | 0.40875 | 0.52658 | 0.19484 | 2.1616 | -61.686 | 201.686 | 1.0065 | -1.8682 | -0.28671 | -1.0583 | 18000 | -0.010066 | 17.7969 | 2.055 | 0.0096326 | 0.73613 | 548.6577 | -1.5115 | 69.464 | -0.82002 | 0.89061
2013-04-15 02:30 | 0.30047 | 0.74249 | 0.79167 | 0.27236 | 2.5694 | -61.3447 | 201.3447 | 1.173 | -2.1465 | -0.30065 | -2.2675 | 18000 | -0.021681 | 30.5073 | 2.3428 | 0.0097497 | 0.86921 | 551.7144 | -1.5115 | 69.4529 | -2.0313 | 0.89444
2013-04-15 03:00 | 0.25205 | 0.63198 | 0.5055 | 0.18999 | 0.96997 | -66.4887 | 206.4887 | 0.26779 | -0.61555 | -0.063622 | -1.7515 | 18000 | 0.00047826 | -3.6507 | 1.3072 | 0.0037518 | 0.46608 | 550.3759 | -1.5054 | 69.4461 | -1.5153 | 0.89265
2013-04-15 03:30 | 0.18961 | 0.42114 | 0.66936 | 0.17915 | 1.767 | -48.9663 | 188.9663 | 1.078 | -1.2387 | -0.17512 | -3.2914 | 18000 | 0.0086371 | -13.3329 | 1.9501 | 0.0084269 | 0.72852 | 554.8792 | -1.5084 | 69.4454 | -3.0574 | 0.89774
2013-04-15 04:00 | 0.12949 | 0.43461 | 0.66623 | 0.19333 | 1.9456 | -57.8776 | 197.8776 | 0.99114 | -1.5786 | -0.23877 | -3.9085 | 18000 | 0.013632 | -12.0252 | 2.4158 | 0.0081798 | 0.86149 | 556.1727 | -1.5186 | 69.4394 | -3.674 | 0.89972
2013-04-15 04:30 | 0.25278 | 0.34921 | 0.8185 | 0.19258 | 1.6127 | -48.2251 | 188.2251 | 0.97694 | -1.0936 | -0.15592 | -4.7589 | 18000 | -0.0039008 | 4.3876 | 1.309 | 0.011562 | 0.43943 | 558.5868 | -1.5191 | 69.4389 | -4.5257 | 0.90256
2013-04-15 05:00 | 0.12492 | 0.40048 | 0.48711 | 0.13359 | 1.4169 | -68.9908 | 208.9908 | 0.4798 | -1.2493 | -0.14761 | -4.575 | 18000 | 0.0085902 | -9.0579 | 1.2441 | 0.0061106 | 0.41652 | 557.9041 | -1.5227 | 69.44 | -4.341 | 0.90196
2013-04-15 05:30 | 0.38934 | 0.42625 | 1.2224 | 0.20317 | 1.9746 | -32.6652 | 172.6652 | 1.4168 | -0.90837 | -0.12082 | -5.5584 | 18000 | -0.02099 | -13.1115 | 2.1022 | 0.0069596 | 0.75378 | 559.8695 | -1.5222 | 69.4274 | -5.3261 | 0.90511
2013-04-15 06:00 | 0.42133 | 0.34289 | 1.1647 | 0.21601 | 1.7847 | -28.9681 | 168.9681 | 1.2794 | -0.70827 | -0.10228 | -5.6028 | 18000 | -0.055945 | 19.6425 | 1.7637 | 0.008424 | 0.57327 | 559.8605 | -1.5379 | 69.4218 | -5.3682 | 0.90519
2013-04-15 06:30 | 0.20956 | 0.41832 | 0.66192 | 0.17156 | 1.6849 | -45.5296 | 185.5296 | 1.1235 | -1.1445 | -0.16853 | -6.0841 | 18000 | 0.011723 | -14.12 | 1.8241 | 0.0091542 | 0.61584 | 561.4089 | -1.5508 | 69.4279 | -5.8484 | 0.9069
2013-04-15 07:00 | 0.22689 | 0.33913 | 0.74938 | 0.17725 | 1.4967 | -42.0297 | 182.0297 | 1.0266 | -0.92528 | -0.14328 | -5.8964 | 18000 | 0.012155 | -15.0152 | 1.7588 | 0.011511 | 0.5889 | 560.84 | -1.5417 | 69.4325 | -5.6618 | 0.90632
2013-04-15 07:30 | 0.21425 | 0.39337 | 0.63327 | 0.16738 | 1.1367 | -31.9148 | 171.9148 | 0.83008 | -0.51698 | -0.088019 | -6.0187 | 18000 | -0.013066 | -11.905 | 1.3634 | 0.023459 | 0.44482 | 561.2037 | -1.517 | 69.4446 | -5.7881 | 0.90689
2013-04-15 08:00 | 0.18281 | 0.4047 | 0.44113 | 0.10089 | 0.63891 | -7.0358 | 147.0358 | 0.32781 | -0.040459 | -0.026032 | -5.734 | 18000 | 0.026928 | 13.4953 | 0.89069 | 0.076965 | 0.4986 | 560.8023 | -1.4357 | 69.4487 | -5.5154 | 0.90597
2013-04-15 08:30 | 0.1359 | 0.36099 | 0.45134 | 0.1576 | 0.73312 | 59.5695 | 80.4305 | 0.27993 | 0.47654 | 0.048805 | -5.7778 | 18000 | 0.022564 | -1.0535 | 1.396 | 0.020376 | 0.46567 | 560.4988 | -1.4213 | 69.459 | -5.5614 | 0.90625
2013-04-15 09:00 | 0.11561 | 0.42038 | 0.30194 | 0.22377 | 0.7378 | 92.1927 | 47.8073 | -0.022667 | 0.59202 | 0.054815 | -4.9281 | 18000 | 0.018107 | 15.7809 | 0.76256 | 0.019587 | 0.31162 | 557.6635 | -1.4045 | 69.4506 | -4.7129 | 0.90327
2013-04-15 09:30 | 0.15899 | 0.49645 | 0.53563 | 0.30348 | 1.267 | 82.9424 | 57.0576 | 0.14174 | 1.1449 | 0.1585 | -3.2707 | 18000 | -0.017591 | 65.1626 | 1.7151 | 0.029897 | 0.61351 | 553.059 | -1.3672 | 69.4183 | -3.0585 | 0.8973
2013-04-15 10:00 | 0.16656 | 0.60523 | 0.61506 | 0.35575 | 1.6389 | 105.7769 | 34.2231 | -0.4096 | 1.4497 | 0.20387 | -2.2695 | 18000 | -0.038717 | 107.7533 | 1.3344 | 0.023685 | 0.55568 | 550.5208 | -1.3538 | 69.4011 | -2.0578 | 0.89377
2013-04-15 10:30 | 0.31572 | 0.58951 | 0.77719 | 0.3903 | 1.3955 | 84.9913 | 55.0087 | 0.10422 | 1.1892 | 0.16154 | -1.1726 | 18000 | 0.01208 | 67.741 | 1.9254 | 0.030689 | 0.74016 | 547.597 | -1.3102 | 69.3894 | -0.966 | 0.89001
2013-04-15 11:00 | 0.35482 | 0.75858 | 0.94715 | 0.45188 | 1.9251 | 94.4681 | 45.5319 | -0.13648 | 1.7466 | 0.23122 | 0.81553 | 18000 | -0.089644 | 216.3254 | 2.0914 | 0.029667 | 0.90844 | 542.3549 | -1.304 | 69.3618 | 1.0242 | 0.8832
2013-04-15 11:30 | 0.2132 | 0.75949 | 0.81346 | 0.41318 | 2.4621 | 85.7827 | 54.2174 | 0.16952 | 2.2988 | 0.26214 | 2.0609 | 18000 | -0.049737 | 145.6562 | 1.9918 | 0.026619 | 0.80452 | 539.4601 | -1.3082 | 69.3388 | 2.2723 | 0.87891
2013-04-15 12:00 | 0.32948 | 0.73544 | 0.96887 | 0.41382 | 1.74 | 77.7013 | 62.2987 | 0.31475 | 1.4438 | 0.15785 | 3.2319 | 18000 | 0.018427 | 86.6883 | 1.8622 | 0.024684 | 0.7204 | 535.9671 | -1.314 | 69.3112 | 3.4461 | 0.87484
2013-04-15 12:30 | 0.34752 | 1.0655 | 0.99959 | 0.4408 | 1.9066 | 111.9331 | 28.067 | -0.55682 | 1.3828 | 0.18274 | 4.7455 | 18000 | -0.013052 | 160.8549 | 2.103 | 0.040154 | 0.78199 | 532.1542 | -1.3094 | 69.2682 | 4.9614 | 0.86954
2013-04-15 13:00 | 0.40802 | 0.97044 | 1.146 | 0.45044 | 1.7821 | 110.0147 | 29.9853 | -0.46664 | 1.2811 | 0.18502 | 5.2381 | 18000 | -0.029698 | 145.7453 | 1.7009 | 0.028271 | 0.69131 | 530.6605 | -1.3481 | 69.2382 | 5.4613 | 0.86762
2013-04-15 13:30 | 0.15111 | 0.92602 | 0.67265 | 0.3645 | 1.0827 | 109.6844 | 30.3156 | -0.143 | 0.39973 | 0.062585 | 5.8447 | 18000 | -0.045625 | 92.7734 | 1.7162 | 0.024841 | 0.66433 | 528.8464 | -1.3602 | 69.2114 | 6.071 | 0.86541
2013-04-15 14:00 | 0.39371 | 1.0378 | 1.0847 | 0.49168 | 1.4714 | -62.9131 | 202.9131 | 0.3493 | -0.68298 | -0.10446 | 7.0791 | 18000 | 0.033918 | 201.4074 | 1.9997 | 0.035793 | 0.8561 | 524.7911 | -1.3067 | 69.1677 | 7.2985 | 0.86104
2013-04-15 14:30 | 0.50822 | 1.7274 | 1.3675 | 0.52494 | 3.0282 | 111.2044 | 28.7956 | -0.90701 | 2.3379 | 0.3054 | 7.7692 | 18000 | -0.089246 | 207.9772 | 2.0625 | 0.043486 | 0.87152 | 524.6882 | -1.3781 | 69.115 | 8.002 | 0.85828
2013-04-15 15:00 | 0.63912 | 1.9922 | 1.9401 | 0.58656 | 3.446 | 149.0584 | 350.9416 | -2.5435 | 1.5248 | 0.29199 | 8.9095 | 18000 | 0.066961 | 137.6495 | 2.5092 | 0.033001 | 0.94408 | 521.0474 | -1.4003 | 69.0716 | 9.1481 | 0.85428
2013-04-15 15:30 | 0.79898 | 2.0142 | 2.2263 | 0.63663 | 4.2245 | 143.7305 | 356.2695 | -3.0571 | 2.2432 | 0.33827 | 9.2507 | 18000 | -0.034871 | 227.4758 | 2.2645 | 0.055139 | 0.96488 | 520.0738 | -1.4517 | 69.0357 | 9.4987 | 0.85281
2013-04-15 16:00 | 0.74925 | 1.9941 | 2.2249 | 0.64201 | 7.4564 | 109.8436 | 30.1564 | -2.4623 | 6.823 | 0.88366 | 8.9012 | 18000 | -0.068599 | 129.6319 | 2.0207 | 0.044149 | 0.91249 | 521.2349 | -1.2956 | 69.013 | 9.1222 | 0.85357
2013-04-15 16:30 | 0.25614 | 1.2906 | 1.4435 | 0.50959 | 6.4686 | 108.4935 | 31.5065 | -2.0127 | 6.0177 | 0.77005 | 8.5405 | 18000 | -0.025222 | 115.7334 | 1.706 | 0.020234 | 0.79498 | 521.796 | -1.224 | 69.0281 | 8.7486 | 0.85484
2013-04-15 17:00 | 0.42303 | 1.4479 | 1.8418 | 0.59117 | 7.0079 | 112.4134 | 27.5866 | -2.6193 | 6.3507 | 0.84963 | 8.6039 | 18000 | -0.065756 | 121.7106 | 1.5327 | 0.02666 | 0.69495 | 521.5418 | -1.1741 | 69.0291 | 8.8036 | 0.85466
2013-04-15 17:30 | 0.56825 | 1.3346 | 2.0099 | 0.61002 | 7.2508 | 115.7868 | 24.2133 | -3.0797 | 6.3745 | 0.8593 | 8.3074 | 18000 | -0.036487 | 104.0837 | 1.2464 | 0.017757 | 0.57686 | 522.1014 | -1.1591 | 69.049 | 8.5041 | 0.8558
2013-04-15 18:00 | 0.39636 | 1.4499 | 1.614 | 0.54869 | 6.5237 | 118.8321 | 21.1679 | -3.0613 | 5.5611 | 0.8032 | 7.9968 | 18000 | -0.028141 | 70.8819 | 0.93136 | 0.018876 | 0.43187 | 522.7692 | -1.1432 | 69.0717 | 8.1903 | 0.85703
2013-04-15 18:30 | 0.51404 | 1.7994 | 1.8595 | 0.58349 | 6.2699 | 114.825 | 25.175 | -2.4932 | 5.3896 | 0.72368 | 7.5794 | 18000 | -0.010902 | 32.5553 | 0.75755 | 0.014779 | 0.33507 | 523.6641 | -1.1286 | 69.104 | 7.7698 | 0.8587
2013-04-15 19:00 | 0.47582 | 1.8078 | 1.8948 | 0.5741 | 6.7981 | 112.9589 | 27.0411 | -2.5644 | 6.0535 | 0.81716 | 6.994 | 18000 | 0.0024528 | -1.0022 | 0.53075 | 0.0096972 | 0.21047 | 524.8425 | -1.1534 | 69.1398 | 7.1876 | 0.86094
2013-04-15 19:30 | 0.71161 | 1.4119 | 2.2712 | 0.59981 | 5.1268 | 108.3627 | 31.6373 | -1.5567 | 4.6899 | 0.61485 | 6.522 | 18000 | -0.012822 | -15.8383 | 0.54275 | 0.0082865 | 0.16066 | 525.7955 | -1.1688 | 69.1685 | 6.7175 | 0.86276
2013-04-15 20:00 | 0.39164 | 1.4286 | 1.5905 | 0.49776 | 4.5464 | 126.2663 | 13.7337 | -2.5444 | 3.468 | 0.50412 | 6.1928 | 18000 | 0.018042 | -25.7116 | 0.7582 | 0.0080331 | 0.25231 | 526.6353 | -1.1714 | 69.1991 | 6.3882 | 0.86416
2013-04-15 20:30 | 0.4512 | 1.1193 | 1.5906 | 0.44768 | 3.0589 | 116.8144 | 23.1856 | -1.2468 | 2.4666 | 0.31316 | 5.6111 | 18000 | -0.010958 | -0.63679 | 1.0023 | 0.012404 | 0.34748 | 528.3915 | -1.1912 | 69.2492 | 5.8089 | 0.86659
2013-04-15 21:00 | 1.1689 | 1.7361 | 3.1741 | 0.58456 | 3.4183 | 104.1708 | 35.8292 | -0.24235 | 0.9598 | 0.14394 | 4.8511 | 18000 | -0.25058 | 145.4386 | 2.0729 | 0.0078243 | 0.7096 | 530.3369 | -1.2205 | 69.2978 | 5.0524 | 0.86957
2013-04-15 21:30 | 0.51058 | 1.3993 | 1.6971 | 0.54545 | 2.1968 | -26.6007 | 166.6007 | 1.0566 | -0.52913 | -0.14985 | 4.346 | 18000 | -0.015114 | -19.3462 | 1.8347 | 0.0096429 | 0.65504 | 531.7516 | -1.2348 | 69.3449 | 4.5488 | 0.87174
2013-04-15 22:00 | 0.45638 | 1.1603 | 1.4283 | 0.37852 | 1.8194 | -140.0173 | 280.0173 | -0.77464 | -0.6496 | -0.036174 | 4.195 | 18000 | 0.010653 | -28.7278 | 1.0429 | 0.018014 | 0.35824 | 532.1604 | -1.2589 | 69.385 | 4.4014 | 0.87273
2013-04-15 22:30 | 0.6109 | 0.90613 | 1.9637 | 0.40503 | 2.3964 | -158.748 | 298.748 | -1.3753 | -0.53487 | -0.050546 | 3.8919 | 18000 | -0.029696 | 5.3969 | 1.1336 | 0.015502 | 0.38604 | 532.8633 | -1.2787 | 69.4039 | 4.1011 | 0.87392
2013-04-15 23:00 | 0.69052 | 1.0006 | 1.9464 | 0.29921 | 2.4494 | -105.8839 | 245.8839 | -0.33007 | -1.16 | -0.10342 | 3.367 | 18000 | -0.10798 | 71.0381 | 1.9991 | 0.018398 | 0.67552 | 534.2943 | -1.2821 | 69.4132 | 3.5759 | 0.8757
2013-04-15 23:30 | 0.20761 | 0.94077 | 0.71123 | 0.1863 | 2.2709 | -93.2007 | 233.2007 | -0.11521 | -2.0601 | -0.19915 | 3.0289 | 18000 | -0.023474 | 23.1248 | 2.2692 | 0.025357 | 0.81487 | 535.058 | -1.2869 | 69.4076 | 3.2381 | 0.8767
2013-04-16 | 0.163 | 0.43698 | 0.435 | 0.13885 | 2.119 | -73.3228 | 213.3228 | 0.59655 | -1.9913 | -0.22453 | 2.7189 | 18000 | -0.0059686 | 16.5404 | 1.8515 | 0.024652 | 0.64247 | 535.6622 | -1.289 | 69.3851 | 2.928 | 0.8774
2013-04-16 00:30 | 0.27341 | 0.62959 | 0.766 | 0.19762 | 2.6948 | -71.0957 | 211.0957 | 0.84278 | -2.461 | -0.29082 | 1.8028 | 18000 | -0.005961 | 28.4827 | 2.0856 | 0.024004 | 0.76989 | 537.8444 | -1.3138 | 69.3887 | 2.0146 | 0.88037
2013-04-16 01:00 | 0.2026 | 0.9791 | 0.65424 | 0.21848 | 3.1981 | -49.0143 | 189.0143 | 1.9739 | -2.2719 | -0.29734 | 0.40367 | 18000 | 0.017715 | -22.5394 | 2.663 | 0.021369 | 0.97452 | 540.9272 | -1.3034 | 69.3789 | 0.61164 | 0.88475
2013-04-16 01:30 | 0.15903 | 0.67443 | 0.49135 | 0.21749 | 2.9934 | -57.1898 | 197.1898 | 1.5762 | -2.4448 | -0.31685 | 0.010623 | 18000 | 0.0024738 | -9.938 | 2.0211 | 0.014733 | 0.76647 | 542.116 | -1.3051 | 69.3945 | 0.21821 | 0.88622
2013-04-16 02:00 | 0.18948 | 0.60415 | 0.54464 | 0.26337 | 2.4299 | -50.2051 | 190.2051 | 1.5013 | -1.8022 | -0.30097 | -0.01891 | 18000 | 0.0023739 | -11.9825 | 2.1721 | 0.012318 | 0.82229 | 541.9504 | -1.3076 | 69.3807 | 0.18907 | 0.88614
2013-04-16 02:30 | 0.24618 | 0.78041 | 0.5136 | 0.1884 | 1.6046 | -86.1152 | 226.1152 | 0.096522 | -1.4214 | -0.12811 | -0.27653 | 18000 | -0.0032897 | 11.5012 | 2.1032 | 0.010608 | 0.77583 | 542.5876 | -1.3155 | 69.3649 | -0.067641 | 0.88677
2013-04-16 03:00 | 0.15163 | 0.3741 | 0.42673 | 0.28092 | 2.2468 | -64.1074 | 204.1074 | 0.9683 | -1.9948 | -0.28977 | -0.89727 | 18000 | -0.0056215 | 6.0617 | 2.0959 | 0.0088178 | 0.75602 | 543.9976 | -1.3267 | 69.3521 | -0.68751 | 0.88863
2013-04-16 03:30 | 0.29159 | 0.57261 | 0.78186 | 0.23344 | 1.8368 | -63.4446 | 203.4446 | 0.78535 | -1.5714 | -0.19675 | -1.7591 | 18000 | -0.033136 | 23.6873 | 2.1873 | 0.010376 | 0.77906 | 546.1898 | -1.329 | 69.3478 | -1.5503 | 0.8914
2013-04-16 04:00 | 0.18565 | 0.34163 | 0.66778 | 0.16498 | 2.683 | -68.8614 | 208.8614 | 0.95856 | -2.4792 | -0.31477 | -1.9918 | 18000 | -0.0051604 | 10.1886 | 1.7418 | 0.010375 | 0.63229 | 546.7186 | -1.3413 | 69.3595 | -1.7814 | 0.89231
2013-04-16 04:30 | 0.36696 | 0.40777 | 1.1407 | 0.21562 | 1.8536 | -38.2104 | 178.2104 | 1.2715 | -1.0009 | -0.13425 | -3.1248 | 18000 | 0.021599 | 13.1441 | 1.7527 | 0.0072812 | 0.61234 | 549.9993 | -1.3347 | 69.3677 | -2.9172 | 0.89616
2013-04-16 05:00 | 0.32115 | 0.31165 | 1.072 | 0.19566 | 2.3039 | -59.3553 | 199.3553 | 1.0826 | -1.8273 | -0.22063 | -3.6264 | 18000 | 0.022463 | -26.0541 | 1.9945 | 0.011484 | 0.7501 | 551.333 | -1.347 | 69.3771 | -3.4178 | 0.89795
2013-04-16 05:30 | 0.17023 | 0.62425 | 0.51417 | 0.13852 | 1.1278 | -27.295 | 167.295 | 0.79156 | -0.40846 | -0.065904 | -4.1741 | 18000 | -0.0023452 | 9.2086 | 0.9977 | 0.0057602 | 0.34988 | 552.8498 | -1.3405 | 69.357 | -3.9673 | 0.89952
2013-04-16 06:00 | 0.19803 | 0.36605 | 0.67594 | 0.20197 | 2.2429 | -66.886 | 206.886 | 0.86946 | -2.037 | -0.28941 | -4.4736 | 18000 | -0.0065711 | 28.8053 | 2.2801 | 0.012952 | 0.8501 | 552.9489 | -1.3609 | 69.3282 | -4.264 | 0.90015
2013-04-16 06:30 | 0.55231 | 0.69659 | 1.4716 | 0.26928 | 2.2682 | -56.0031 | 196.0031 | 1.0731 | -1.5912 | -0.22423 | -4.891 | 18000 | -0.015158 | -32.9116 | 1.9826 | 0.013946 | 0.74958 | 553.4706 | -1.3821 | 69.3208 | -4.6787 | 0.90146
2013-04-16 07:00 | 0.46014 | 0.83173 | 1.2121 | 0.28448 | 2.5047 | -55.7586 | 195.7586 | 1.2331 | -1.8116 | -0.19394 | -4.4564 | 18000 | 0.042221 | -61.4069 | 2.6183 | 0.017574 | 1.0064 | 552.1874 | -1.3714 | 69.3243 | -4.2451 | 0.90004
2013-04-16 07:30 | 0.33367 | 0.39306 | 0.95831 | 0.18998 | 1.5455 | -40.1196 | 180.1196 | 0.9953 | -0.8387 | -0.1295 | -5.0112 | 18000 | -0.015605 | -11.8095 | 1.6544 | 0.013703 | 0.53307 | 553.9018 | -1.3702 | 69.3424 | -4.801 | 0.90214
2013-04-16 08:00 | 0.31384 | 0.56278 | 0.71337 | 0.18069 | 1.1212 | 11.4035 | 128.5965 | 0.81523 | 0.16443 | -0.0040614 | -5.6242 | 18000 | 0.032685 | -6.1038 | 0.95333 | 0.020331 | 0.31832 | 555.4193 | -1.3457 | 69.3579 | -5.4188 | 0.90441
2013-04-16 08:30 | 0.26169 | 0.66562 | 0.63806 | 0.23052 | 1.1359 | 83.6145 | 56.3855 | 0.096889 | 0.86577 | 0.10589 | -4.5124 | 18000 | 0.018571 | 10.6056 | 1.1443 | 0.032026 | 0.40367 | 551.9734 | -1.2981 | 69.3364 | -4.3125 | 0.90038
2013-04-16 09:00 | 0.2403 | 0.62235 | 0.70658 | 0.30677 | 1.3377 | 83.5112 | 56.4889 | 0.1257 | 1.1051 | 0.14689 | -4.2592 | 18000 | -0.011191 | 78.1762 | 1.2981 | 0.027306 | 0.52057 | 551.1179 | -1.2743 | 69.3249 | -4.0626 | 0.89938
2013-04-16 09:30 | 0.19008 | 0.65965 | 0.56076 | 0.34793 | 1.2009 | 89.0204 | 50.9796 | 0.016482 | 0.9639 | 0.099523 | -3.057 | 18000 | -0.036629 | 65.5133 | 1.7511 | 0.024861 | 0.72675 | 547.7335 | -1.2681 | 69.2947 | -2.8596 | 0.89499
2013-04-16 10:00 | 0.32607 | 0.50806 | 0.7463 | 0.36089 | 1.5282 | 112.118 | 27.882 | -0.52114 | 1.2822 | 0.14612 | -1.5368 | 18000 | -0.0075805 | 94.4582 | 1.6633 | 0.022532 | 0.60636 | 544.3449 | -1.259 | 69.2951 | -1.3385 | 0.88999
2013-04-16 10:30 | 0.23487 | 0.69793 | 0.75353 | 0.3925 | 1.4349 | 99.0912 | 40.9088 | -0.1908 | 1.1924 | 0.18046 | 0.076639 | 18000 | -0.021313 | 149.397 | 2.0748 | 0.049013 | 0.91284 | 539.8763 | -1.1926 | 69.2846 | 0.26666 | 0.88459
2013-04-16 11:00 | 0.22053 | 0.69225 | 0.73957 | 0.38815 | 1.5528 | 105.6799 | 34.3201 | -0.36803 | 1.3111 | 0.14112 | 2.3497 | 18000 | -0.054738 | 140.0157 | 2.0975 | 0.029767 | 0.89069 | 534.0563 | -1.1242 | 69.261 | 2.5319 | 0.87699
2013-04-16 11:30 | 0.29321 | 0.74129 | 0.93611 | 0.48279 | 1.4931 | 100.7796 | 39.2204 | -0.22282 | 1.1703 | 0.10156 | 4.2938 | 18000 | -0.032492 | 123.9044 | 2.1153 | 0.03462 | 0.79049 | 529.4949 | -1.1241 | 69.2352 | 4.4786 | 0.87052
2013-04-16 12:00 | 0.33306 | 1.0628 | 0.95706 | 0.47245 | 1.7427 | 97.361 | 42.639 | -0.17129 | 1.3259 | 0.16598 | 5.7647 | 18000 | -0.11282 | 196.0863 | 2.3151 | 0.033535 | 0.90008 | 525.6746 | -1.1249 | 69.1889 | 5.9517 | 0.86535
2013-04-16 12:30 | 0.32848 | 0.72669 | 0.94162 | 0.42621 | 1.8261 | 94.2592 | 45.7407 | -0.12325 | 1.6549 | 0.1813 | 6.681 | 18000 | -0.050786 | 142.8419 | 1.8513 | 0.027284 | 0.75169 | 523.3908 | -1.149 | 69.1374 | 6.8734 | 0.86188
2013-04-16 13:00 | 0.62539 | 0.88611 | 1.5628 | 0.51036 | 1.7632 | 110.2446 | 29.7554 | -0.31832 | 0.86309 | 0.12017 | 7.7821 | 18000 | 0.03825 | 222.7808 | 2.2408 | 0.038145 | 0.92073 | 520.1765 | -1.1271 | 69.082 | 7.9726 | 0.85781
2013-04-16 13:30 | 0.33172 | 0.9261 | 0.7788 | 0.40041 | 1.428 | 175.2435 | 324.7565 | -1.1008 | 0.091595 | 0.060887 | 9.0153 | 18000 | -0.00018603 | 149.5456 | 2.2534 | 0.035484 | 0.91038 | 516.9689 | -1.1376 | 69.0294 | 9.2093 | 0.85341
2013-04-16 14:00 | 0.6075 | 0.91835 | 1.5766 | 0.49729 | 2.239 | 137.8718 | 2.1282 | -1.2196 | 1.1031 | 0.11935 | 9.6189 | 18000 | 0.12825 | 190.7961 | 2.134 | 0.03466 | 0.86794 | 516.1433 | -1.1514 | 68.9897 | 9.8162 | 0.8511
2013-04-16 14:30 | 0.44544 | 1.0972 | 1.3976 | 0.47367 | 2.107 | 129.0633 | 10.9367 | -1.0048 | 1.238 | 0.22174 | 10.5826 | 18000 | -0.047915 | 189.6903 | 2.1138 | 0.043681 | 0.90734 | 513.9119 | -1.1754 | 68.9503 | 10.7855 | 0.84773
2013-04-16 15:00 | 0.5261 | 1.0226 | 1.7425 | 0.51141 | 2.3752 | 99.8908 | 40.1092 | -0.30967 | 1.776 | 0.30126 | 11.3286 | 18000 | -0.028702 | 208.4468 | 2.4018 | 0.055025 | 0.98704 | 512.2402 | -1.2388 | 68.9177 | 11.5437 | 0.84511
2013-04-16 15:30 | 0.52571 | 1.4163 | 1.6498 | 0.46726 | 3.0834 | 110.9813 | 29.0187 | -0.91317 | 2.3812 | 0.33249 | 11.6632 | 18000 | 0.011762 | 165.8615 | 1.9189 | 0.11505 | 0.8358 | 510.9095 | -1.4648 | 68.8756 | 11.9184 | 0.84363
2013-04-16 16:00 | 0.60094 | 1.2314 | 1.4818 | 0.51888 | 1.7561 | 83.9733 | 56.0267 | 0.086897 | 0.82307 | 0.096694 | 11.8793 | 18000 | 0.030485 | 144.8546 | 1.9369 | 0.039706 | 0.75043 | 509.6352 | -1.6608 | 68.8438 | 12.1692 | 0.84262
2013-04-16 16:30 | 0.31506 | 1.3982 | 1.0106 | 0.39671 | 2.4461 | 120.6405 | 19.3595 | -1.0488 | 1.7706 | 0.26426 | 12.341 | 18000 | -0.0049224 | 95.1962 | 1.4563 | 0.071753 | 0.64311 | 508.5684 | -1.6941 | 68.802 | 12.6379 | 0.84075
2013-04-16 17:00 | 0.2731 | 1.3559 | 0.97805 | 0.34215 | 1.5376 | 55.7151 | 84.2849 | 0.3143 | 0.461 | 0.11137 | 12.405 | 18000 | 0.021484 | 84.9141 | 1.2995 | 0.031902 | 0.61676 | 507.4772 | -1.6737 | 68.774 | 12.6986 | 0.84021
2013-04-16 17:30 | 0.48717 | 1.0462 | 1.1986 | 0.34252 | 1.397 | -110.5642 | 250.5642 | -0.14796 | -0.39439 | -0.025888 | 12.3028 | 18000 | 0.064216 | 83.5906 | 0.86106 | 0.025732 | 0.46619 | 507.2013 | -1.6832 | 68.7546 | 12.598 | 0.84028
2013-04-16 18:00 | 0.36083 | 0.91868 | 1.1533 | 0.28657 | 1.9524 | 137.9186 | 2.0814 | -1.251 | 1.1297 | 0.21017 | 12.4576 | 18000 | 0.032363 | 46.1924 | 0.96747 | 0.044525 | 0.45892 | 506.9005 | -1.7454 | 68.7411 | 12.7641 | 0.83966
2013-04-16 18:30 | 0.57298 | 1.3044 | 1.6033 | 0.38762 | 1.9481 | 41.4898 | 98.5102 | 0.56704 | 0.5015 | -0.0071048 | 12.4449 | 18000 | 0.063818 | 35.0901 | 0.53324 | 0.053152 | 0.25821 | 506.8105 | -1.6906 | 68.7244 | 12.7418 | 0.83949
2013-04-16 19:00 | 0.50354 | 1.2026 | 1.0191 | 0.48613 | 3.5286 | -7.0165 | 147.0165 | 3.355 | -0.41292 | -0.15168 | 12.2819 | 18000 | 0.011264 | 24.911 | 0.63073 | 0.050459 | 0.30205 | 507.4108 | -1.5575 | 68.7162 | 12.5551 | 0.83986
2013-04-16 19:30 | 0.71911 | 1.008 | 1.8895 | 0.56563 | 5.2531 | -42.1225 | 182.1225 | 3.7013 | -3.347 | -0.53408 | 11.0943 | 18000 | -0.00059917 | 14.6925 | 1.1156 | 0.020729 | 0.47432 | 509.9256 | -1.4107 | 68.7202 | 11.3397 | 0.8434
2013-04-16 20:00 | 0.50571 | 1.1828 | 1.1978 | 0.38896 | 3.5527 | -44.4773 | 184.4773 | 2.3936 | -2.3504 | -0.3464 | 9.9643 | 18000 | 0.12127 | -132.2339 | 2.6376 | 0.018225 | 0.99835 | 512.9164 | -1.3904 | 68.7426 | 10.2041 | 0.84704
2013-04-16 20:30 | 0.89652 | 1.4761 | 2.4118 | 0.49849 | 2.7361 | -50.4121 | 190.4121 | 1.0509 | -1.2708 | -0.17136 | 9.3467 | 18000 | 0.11678 | -155.0231 | 2.2251 | 0.018873 | 0.8668 | 514.2495 | -1.4017 | 68.7637 | 9.5874 | 0.84915
2013-04-16 21:00 | 0.34502 | 0.86524 | 0.97277 | 0.28387 | 1.1587 | -137.3066 | 277.3066 | -0.11054 | -0.10198 | -0.037174 | 8.7282 | 18000 | -0.045365 | 15.917 | 1.5725 | 0.021027 | 0.52972 | 515.7686 | -1.4166 | 68.8021 | 8.9702 | 0.85149
2013-04-16 21:30 | 0.59317 | 1.7009 | 1.7088 | 0.42198 | 2.2045 | -47.4152 | 187.4152 | 0.38943 | -0.42373 | -0.053072 | 8.2794 | 18000 | 0.0084262 | -81.9662 | 2.0904 | 0.021819 | 0.7781 | 516.5511 | -1.5017 | 68.8197 | 8.5351 | 0.85308
2013-04-16 22:00 | 0.54969 | 1.5244 | 1.7466 | 0.51772 | 3.4689 | 10.0712 | 129.9288 | 2.8889 | 0.5131 | 0.042898 | 7.7818 | 18000 | -0.11804 | 39.5287 | 2.6038 | 0.016455 | 0.90223 | 517.4501 | -1.5229 | 68.8408 | 8.0401 | 0.85485
2013-04-16 22:30 | 0.62458 | 1.4378 | 1.921 | 0.62482 | 5.0518 | 2.6113 | 137.3887 | 4.6693 | 0.21296 | -0.078369 | 7.9322 | 18000 | -0.085428 | 28.9433 | 2.3776 | 0.024868 | 0.86058 | 516.9303 | -1.5521 | 68.8438 | 8.1957 | 0.85443
2013-04-16 23:00 | 0.55915 | 1.1168 | 1.5551 | 0.55525 | 4.6189 | -24.6092 | 164.6093 | 3.9376 | -1.8035 | -0.32008 | 6.8654 | 18000 | 0.0019343 | -16.9988 | 1.7518 | 0.034244 | 0.71694 | 519.9871 | -1.4674 | 68.8436 | 7.1127 | 0.85768
2013-04-16 23:30 | 0.52444 | 1.1803 | 1.3512 | 0.48681 | 2.7325 | -24.4323 | 164.4323 | 2.1765 | -0.9888 | -0.1475 | 6.0168 | 18000 | 0.042448 | -51.0536 | 1.6762 | 0.096157 | 0.63908 | 522.324 | -1.3638 | 68.8585 | 6.2451 | 0.86046
2013-04-17 | 0.3091 | 1.1998 | 1.1361 | 0.36359 | 2.2136 | -93.8799 | 233.8799 | -0.11827 | -1.7439 | -0.18866 | 5.1234 | 18000 | 0.0018612 | -0.9845 | 2.4508 | 0.045442 | 1.0032 | 524.7251 | -1.3737 | 68.8671 | 5.3517 | 0.86333
2013-04-17 00:30 | 0.26619 | 0.79779 | 0.99354 | 0.25005 | 1.6287 | -107.3352 | 247.3352 | -0.38579 | -1.2359 | -0.17147 | 4.359 | 18000 | 0.006834 | -5.152 | 1.9854 | 0.018168 | 0.75906 | 526.8889 | -1.3612 | 68.8731 | 4.5842 | 0.86578
2013-04-17 01:00 | 0.237 | 0.78427 | 0.73839 | 0.27253 | 2.5998 | -94.9114 | 234.9114 | -0.21074 | -2.4524 | -0.29302 | 3.3091 | 18000 | 0.014898 | 0.40344 | 2.3486 | 0.023189 | 0.92353 | 529.2902 | -1.3939 | 68.8742 | 3.538 | 0.86909
2013-04-17 01:30 | 0.22119 | 0.95582 | 0.62385 | 0.22154 | 2.4131 | -120.9206 | 260.9206 | -1.136 | -1.8965 | -0.17115 | 2.7205 | 18000 | -0.00021979 | -0.96872 | 1.7551 | 0.047032 | 0.69842 | 530.9428 | -1.3279 | 68.8654 | 2.9375 | 0.87083
2013-04-17 02:00 | 0.15567 | 0.68641 | 0.59186 | 0.18829 | 2.8783 | -124.9572 | 264.9572 | -1.6007 | -2.2897 | -0.15566 | 2.1083 | 18000 | 0.0044591 | -11.7304 | 2.2803 | 0.016923 | 0.93271 | 532.3362 | -1.2942 | 68.8628 | 2.319 | 0.87273
2013-04-17 02:30 | 0.24905 | 0.91257 | 0.83621 | 0.17471 | 1.937 | -95.9115 | 235.9115 | -0.17048 | -1.6465 | -0.17861 | 1.1254 | 18000 | 0.018723 | -18.5588 | 2.4048 | 0.019138 | 0.88654 | 534.6752 | -1.3223 | 68.8602 | 1.3391 | 0.87582
2013-04-17 03:00 | 0.31209 | 0.48555 | 0.9364 | 0.22602 | 2.7758 | -53.2126 | 193.2126 | 1.5996 | -2.1392 | -0.31437 | -0.3847 | 18000 | 0.057641 | -51.1825 | 3.1699 | 0.013122 | 1.1775 | 538.5923 | -1.3447 | 68.8607 | -0.16978 | 0.88068
2013-04-17 03:30 | 0.2902 | 0.83761 | 0.95606 | 0.20983 | 2.2583 | -57.5629 | 197.5629 | 1.0479 | -1.6489 | -0.20161 | -1.5444 | 18000 | 0.031231 | -1.8273 | 2.4471 | 0.023858 | 0.91137 | 541.8116 | -1.3563 | 68.8769 | -1.3296 | 0.88465
2013-04-17 04:00 | 0.20103 | 0.54601 | 0.69393 | 0.24755 | 1.8416 | -55.7527 | 195.7527 | 0.98224 | -1.4427 | -0.22741 | -2.1586 | 18000 | -0.024389 | 22.353 | 2.6041 | 0.0099253 | 0.97106 | 543.1782 | -1.3725 | 68.8794 | -1.9421 | 0.88669
2013-04-17 04:30 | 0.2227 | 0.61779 | 0.5125 | 0.20461 | 1.9138 | -64.6829 | 204.6829 | 0.78592 | -1.6613 | -0.21807 | -2.5796 | 18000 | -0.024271 | 21.3835 | 2.4643 | 0.0078228 | 0.89826 | 544.2529 | -1.395 | 68.8881 | -2.3603 | 0.88818
2013-04-17 05:00 | 0.2022 | 0.47559 | 0.63205 | 0.176 | 1.9498 | -62.5869 | 202.5869 | 0.86953 | -1.6766 | -0.2227 | -2.6914 | 18000 | -0.003992 | -3.9902 | 2.3617 | 0.0073 | 0.81824 | 544.2667 | -1.4113 | 68.8861 | -2.4697 | 0.88852
2013-04-17 05:30 | 0.21199 | 0.57538 | 0.71044 | 0.20054 | 1.6732 | -57.6538 | 197.6538 | 0.81879 | -1.2929 | -0.21156 | -3.4062 | 18000 | -0.029463 | 23.808 | 2.2189 | 0.0090603 | 0.77305 | 545.9413 | -1.4147 | 68.8807 | -3.1852 | 0.89081
2013-04-17 06:00 | 0.23397 | 0.71498 | 0.53487 | 0.17591 | 1.736 | -66.6007 | 206.6006 | 0.61672 | -1.4252 | -0.16149 | -3.8053 | 18000 | -0.010372 | 0.61554 | 2.4646 | 0.0088471 | 0.91267 | 547.1136 | -1.4278 | 68.8771 | -3.5828 | 0.89208
2013-04-17 06:30 | 0.19514 | 0.429 | 0.63526 | 0.17972 | 1.6831 | -44.2939 | 184.2939 | 1.1547 | -1.1266 | -0.18521 | -5.1581 | 18000 | 0.023058 | -31.2009 | 1.7915 | 0.011971 | 0.60917 | 551.1642 | -1.4584 | 68.8966 | -4.9332 | 0.89684
2013-04-17 07:00 | 0.22064 | 0.56279 | 0.89593 | 0.18762 | 1.8777 | -62.4811 | 202.481 | 0.7778 | -1.4929 | -0.19029 | -4.8428 | 18000 | -0.0031945 | -1.2681 | 1.847 | 0.0090548 | 0.66406 | 550.2385 | -1.4929 | 68.9177 | -4.6121 | 0.89607
2013-04-17 07:30 | 0.27886 | 0.42068 | 0.7796 | 0.18935 | 1.166 | -36.2592 | 176.2592 | 0.72521 | -0.53192 | -0.090441 | -5.3529 | 18000 | 0.01796 | -27.7952 | 1.7724 | 0.024206 | 0.60484 | 551.2965 | -1.4615 | 68.9274 | -5.1279 | 0.8979
2013-04-17 08:00 | 0.22896 | 0.52296 | 0.52698 | 0.16023 | 1.041 | -1.2336 | 141.2336 | 0.83982 | -0.018085 | -0.012105 | -4.7163 | 18000 | -0.0085089 | 30.7877 | 1.8305 | 0.030609 | 0.5989 | 548.6743 | -1.436 | 68.9297 | -4.4943 | 0.89579
2013-04-17 08:30 | 0.18033 | 0.30611 | 0.50105 | 0.23905 | 0.77982 | 81.6911 | 58.3088 | 0.10074 | 0.6898 | 0.065018 | -4.3902 | 18000 | 0.011879 | 26.4973 | 1.5905 | 0.028962 | 0.6052 | 548.0489 | -1.3748 | 68.9266 | -4.1771 | 0.89466
2013-04-17 09:00 | 0.10996 | 0.41082 | 0.38834 | 0.26719 | 1.1068 | 92.3492 | 47.6508 | -0.041808 | 1.0191 | 0.115 | -3.0491 | 18000 | -0.0019934 | 45.1179 | 1.2458 | 0.028231 | 0.52966 | 545.1146 | -1.3263 | 68.9167 | -2.8414 | 0.89009
2013-04-17 09:30 | 0.2018 | 0.39638 | 0.4974 | 0.32913 | 1.1755 | 102.3964 | 37.6036 | -0.23309 | 1.0605 | 0.098487 | -1.6202 | 18000 | -0.022055 | 91.1216 | 1.4704 | 0.028121 | 0.60827 | 541.9352 | -1.288 | 68.9013 | -1.4163 | 0.8852
2013-04-17 10:00 | 0.26835 | 0.48382 | 0.64644 | 0.37507 | 1.1558 | 111.1486 | 28.8514 | -0.35965 | 0.92971 | 0.094296 | -0.32988 | 18000 | 0.0066953 | 52.6288 | 1.9425 | 0.02412 | 0.73502 | 538.6082 | -1.3075 | 68.8852 | -0.12092 | 0.88081
2013-04-17 10:30 | 0.23876 | 0.48583 | 0.72245 | 0.38453 | 1.3507 | 113.9266 | 26.0734 | -0.49128 | 1.1073 | 0.14405 | 1.9035 | 18000 | 1.5438e-05 | 106.536 | 1.9481 | 0.051778 | 0.81752 | 532.8191 | -1.2164 | 68.8658 | 2.1011 | 0.87341
2013-04-17 11:00 | 0.2668 | 0.53945 | 0.62884 | 0.40768 | 1.502 | 122.0718 | 17.9282 | -0.74524 | 1.1893 | 0.18459 | 4.0088 | 18000 | -0.11828 | 178.6647 | 2.5236 | 0.042153 | 0.96562 | 527.3918 | -1.1809 | 68.8466 | 4.2037 | 0.86653
2013-04-17 11:30 | 0.30032 | 0.51587 | 0.8503 | 0.40437 | 1.5272 | 129.3342 | 10.6658 | -0.85529 | 1.0437 | 0.094548 | 5.9615 | 18000 | -0.030945 | 97.1091 | 2.3527 | 0.034144 | 0.89403 | 521.9145 | -1.2629 | 68.8255 | 6.1732 | 0.86021
2013-04-17 12:00 | 0.27101 | 0.85199 | 0.99276 | 0.49019 | 2.0206 | 106.7375 | 33.2625 | -0.52575 | 1.7483 | 0.24336 | 8.3867 | 18000 | -0.1324 | 244.5677 | 2.7523 | 0.059334 | 1.148 | 516.2587 | -1.3099 | 68.7793 | 8.61 | 0.85223
2013-04-17 12:30 | 0.51117 | 1.3948 | 1.3855 | 0.52327 | 3.1667 | 87.0124 | 52.9875 | 0.14381 | 2.7556 | 0.33197 | 10.4511 | 18000 | -0.082515 | 194.7531 | 2.4629 | 0.044487 | 1.0776 | 510.8347 | -1.4114 | 68.7307 | 10.6954 | 0.84544
2013-04-17 13:00 | 0.4027 | 1.2843 | 1.4104 | 0.60424 | 4.226 | 50.5844 | 89.4156 | 2.5121 | 3.0566 | 0.39313 | 11.7632 | 18000 | -0.095472 | 276.607 | 2.5243 | 0.036009 | 1.1395 | 507.8446 | -1.4483 | 68.6841 | 12.0164 | 0.84098
2013-04-17 13:30 | 0.51643 | 1.4892 | 1.6802 | 0.6411 | 5.8695 | 67.8743 | 72.1257 | 2.113 | 5.1971 | 0.59925 | 12.6445 | 18000 | -0.034345 | 198.004 | 2.5505 | 0.038524 | 1.1443 | 505.6969 | -1.4428 | 68.6258 | 12.8985 | 0.83768
2013-04-17 14:00 | 0.70538 | 1.7985 | 2.3525 | 0.56469 | 3.451 | 36.302 | 103.698 | 2.153 | 1.5817 | 0.14625 | 13.0084 | 18000 | 0.16445 | 150.353 | 2.7311 | 0.052262 | 1.0524 | 503.8784 | -1.4875 | 68.6025 | 13.271 | 0.83633
2013-04-17 14:30 | 0.53976 | 1.4748 | 1.6637 | 0.53523 | 2.9333 | 69.6233 | 70.3767 | 0.83461 | 2.247 | 0.29888 | 13.6078 | 18000 | 0.036206 | 178.1292 | 1.9626 | 0.041522 | 0.87854 | 503.3684 | -1.5341 | 68.5582 | 13.88 | 0.83405
2013-04-17 15:00 | 0.63649 | 1.2951 | 1.8073 | 0.47574 | 3.0166 | 130.6726 | 9.3274 | -1.8296 | 2.1292 | 0.30592 | 13.6565 | 18000 | -0.012353 | 132.4665 | 1.6613 | 0.11013 | 0.76656 | 502.4308 | -1.4961 | 68.5336 | 13.9221 | 0.83361
2013-04-17 15:30 | 0.50284 | 1.2401 | 1.806 | 0.56253 | 6.7114 | 123.3621 | 16.6379 | -3.6306 | 5.5141 | 0.81851 | 12.8459 | 18000 | -0.040627 | 59.5476 | 1.3216 | 0.20787 | 0.72962 | 504.1459 | -0.92309 | 68.5105 | 13.009 | 0.83563
2013-04-17 16:00 | 0.57106 | 1.5279 | 2.0054 | 0.61264 | 7.135 | 119.2976 | 20.7024 | -3.4217 | 6.0981 | 0.84651 | 12.0174 | 18000 | -0.056085 | 69.9577 | 1.2107 | 0.073686 | 0.57815 | 505.623 | -0.53993 | 68.513 | 12.1121 | 0.83805
2013-04-17 16:30 | 0.65634 | 1.4525 | 2.0135 | 0.60615 | 6.2195 | 121.0713 | 18.9287 | -3.0968 | 5.1394 | 0.7359 | 11.7245 | 18000 | -0.018087 | 88.8031 | 1.1167 | 0.082983 | 0.56039 | 505.9315 | -0.45593 | 68.517 | 11.8044 | 0.83896
2013-04-17 17:00 | 0.5791 | 1.5246 | 1.9746 | 0.64359 | 6.233 | 114.4755 | 25.5244 | -2.5035 | 5.4997 | 0.75601 | 11.3714 | 18000 | -0.027152 | 21.8578 | 0.92792 | 0.09304 | 0.48731 | 506.3713 | -0.35026 | 68.5232 | 11.4326 | 0.84006
2013-04-17 17:30 | 0.99643 | 2.5678 | 2.5054 | 0.62189 | 4.5608 | 95.4048 | 44.5953 | -0.32216 | 3.4051 | 0.44926 | 11.2668 | 18000 | 0.03224 | -23.0003 | 0.90132 | 0.08375 | 0.47499 | 506.6299 | -0.30335 | 68.5593 | 11.3198 | 0.84081
2013-04-17 18:00 | 1.0751 | 1.6931 | 2.7583 | 0.72207 | 4.6023 | 24.7489 | 115.2511 | 3.2789 | 1.5115 | 0.055177 | 11.233 | 18000 | 0.10853 | -4.4984 | 0.77996 | 0.04163 | 0.31066 | 507.0433 | -0.36 | 68.5925 | 11.2958 | 0.84132
2013-04-17 18:30 | 0.78725 | 1.6258 | 2.1018 | 0.68349 | 4.0477 | 18.8499 | 121.1501 | 3.2765 | 1.1186 | 0.060383 | 10.4272 | 18000 | 0.017915 | 27.5393 | 0.70053 | 0.021692 | 0.28843 | 509.1932 | -0.24278 | 68.624 | 10.4693 | 0.84409
2013-04-17 19:00 | 0.46606 | 1.0391 | 1.24 | 0.52854 | 3.6363 | 4.901 | 135.099 | 3.4186 | 0.29313 | -0.048072 | 9.5629 | 18000 | 0.035609 | -15.2109 | 0.68476 | 0.0086962 | 0.26674 | 511.4513 | -0.2031 | 68.6522 | 9.5978 | 0.84702
2013-04-17 19:30 | 0.57116 | 1.1149 | 1.3148 | 0.56347 | 3.5053 | -4.9131 | 144.9131 | 3.2512 | -0.27948 | -0.15203 | 8.8244 | 18000 | 0.01639 | -11.411 | 0.57301 | 0.021118 | 0.18828 | 513.3199 | -0.21925 | 68.6754 | 8.8619 | 0.84952
2013-04-17 20:00 | 0.41307 | 1.0985 | 1.0739 | 0.46788 | 3.4037 | -5.5328 | 145.5328 | 3.2318 | -0.31306 | -0.15897 | 8.1441 | 18000 | 0.034712 | -38.3572 | 0.97069 | 0.016311 | 0.3744 | 515.072 | -0.25808 | 68.6995 | 8.188 | 0.85188
2013-04-17 20:30 | 0.37291 | 0.85648 | 0.97414 | 0.41461 | 3.1181 | -1.3069 | 141.3069 | 2.974 | -0.067848 | -0.094927 | 7.425 | 18000 | 0.038123 | -47.305 | 1.1255 | 0.0066192 | 0.4233 | 516.906 | -0.29065 | 68.7264 | 7.4741 | 0.8544
2013-04-17 21:00 | 0.35135 | 0.85802 | 0.81604 | 0.42691 | 3.5796 | 4.9385 | 135.0615 | 3.4756 | 0.30032 | -0.048946 | 6.7137 | 18000 | 0.041577 | -50.4282 | 1.2038 | 0.011608 | 0.44068 | 518.574 | -0.29229 | 68.7471 | 6.7629 | 0.85683
2013-04-17 21:30 | 0.41516 | 0.86338 | 0.89833 | 0.44066 | 3.3577 | -13.8324 | 153.8324 | 3.1453 | -0.77444 | -0.23612 | 6.5861 | 18000 | 0.055865 | -72.8739 | 1.1006 | 0.010191 | 0.42642 | 519.0916 | -0.31429 | 68.7518 | 6.639 | 0.85728
2013-04-17 22:00 | 0.3417 | 1.0671 | 0.95976 | 0.55032 | 4.3013 | 14.6598 | 125.3402 | 4.0669 | 1.0639 | 0.026 | 6.1307 | 18000 | 0.0363 | -42.9685 | 0.91607 | 0.010652 | 0.34498 | 520.1289 | -0.31485 | 68.7743 | 6.1835 | 0.85896
2013-04-17 22:30 | 0.44787 | 1.0287 | 1.006 | 0.56252 | 4.2948 | 2.312 | 137.688 | 4.1682 | 0.16829 | -0.10179 | 5.86 | 18000 | 0.046787 | -59.6616 | 0.90641 | 0.01686 | 0.34581 | 520.9705 | -0.33358 | 68.7866 | 5.9158 | 0.85995
2013-04-17 23:00 | 0.36031 | 0.85651 | 0.86748 | 0.46115 | 4.1855 | 0.21732 | 139.7827 | 4.0949 | 0.015532 | -0.1197 | 5.495 | 18000 | 0.038049 | -50.6255 | 0.93751 | 0.0092125 | 0.35582 | 521.7789 | -0.35735 | 68.7773 | 5.5547 | 0.86096
2013-04-17 23:30 | 0.37195 | 0.98387 | 1.1447 | 0.50031 | 4.0005 | 9.2536 | 130.7464 | 3.7981 | 0.61881 | -0.017969 | 5.2089 | 18000 | 0.0093881 | -12.0962 | 1.2391 | 0.0094757 | 0.4749 | 522.2249 | -0.34893 | 68.7752 | 5.267 | 0.86182
2013-04-18 | 0.44848 | 0.88469 | 1.0718 | 0.48574 | 4.184 | -6.7933 | 146.7933 | 4.0176 | -0.47859 | -0.22505 | 4.8245 | 18000 | 0.057711 | -63.662 | 0.96292 | 0.0051414 | 0.35715 | 522.7938 | -0.33843 | 68.7464 | 4.8808 | 0.86265
2013-04-18 00:30 | 0.45725 | 1.0363 | 1.3325 | 0.49848 | 4.2296 | 5.9076 | 134.0924 | 3.9878 | 0.41264 | -0.058989 | 4.6462 | 18000 | 0.03428 | -57.7758 | 0.89826 | 0.011829 | 0.35963 | 522.8149 | -0.3357 | 68.7252 | 4.702 | 0.86294
2013-04-18 01:00 | 0.64354 | 1.8886 | 1.7036 | 0.40264 | 2.7993 | 0.80209 | 139.1979 | 1.9406 | 0.027169 | -0.058149 | 3.387 | 18000 | 0.1438 | -159.3931 | 3.0358 | 0.027018 | 1.0955 | 526.2909 | -0.33666 | 68.7317 | 3.4426 | 0.86695
2013-04-18 01:30 | 0.29515 | 1.2722 | 0.99109 | 0.3341 | 1.6687 | -68.2327 | 208.2327 | 0.36247 | -0.90773 | -0.16348 | 2.388 | 18000 | 0.016273 | -31.0844 | 2.4498 | 0.034005 | 0.82067 | 528.9158 | -0.3969 | 68.7386 | 2.4528 | 0.87018
2013-04-18 02:00 | 0.35653 | 1.0013 | 1.0838 | 0.2102 | 1.4128 | -86.9283 | 226.9283 | 0.029226 | -0.54463 | -0.055581 | 2.0057 | 18000 | -0.043077 | 18.9001 | 1.7343 | 0.020363 | 0.54669 | 529.8895 | -0.37639 | 68.7433 | 2.067 | 0.87145
2013-04-18 02:30 | 0.18576 | 0.74831 | 0.53382 | 0.17505 | 1.7592 | -73.6411 | 213.6411 | 0.45514 | -1.5506 | -0.15449 | 0.91448 | 18000 | -0.010665 | -2.568 | 3.1544 | 0.0376 | 1.0864 | 532.8445 | -0.42226 | 68.7317 | 0.98268 | 0.87478
2013-04-18 03:00 | 0.21661 | 0.74641 | 0.6909 | 0.16785 | 1.796 | -97.9149 | 237.9149 | -0.21975 | -1.5806 | -0.14976 | 0.43072 | 18000 | -0.01806 | 8.3811 | 2.5414 | 0.024783 | 0.84998 | 533.7695 | -0.44576 | 68.699 | 0.50251 | 0.87591
2013-04-18 03:30 | 0.212 | 0.55339 | 0.60017 | 0.14477 | 1.714 | -98.8582 | 238.8582 | -0.24687 | -1.584 | -0.1436 | 0.72212 | 18000 | 0.00093581 | 5.178 | 1.3762 | 0.023593 | 0.46738 | 532.7227 | -0.45414 | 68.6769 | 0.7954 | 0.8747
2013-04-18 04:00 | 0.25006 | 0.88407 | 0.70001 | 0.16548 | 1.7598 | -89.0597 | 229.0597 | 0.025042 | -1.5258 | -0.15516 | 0.49331 | 18000 | 0.00055971 | -6.2791 | 2.203 | 0.024971 | 0.79034 | 533.1597 | -0.48783 | 68.6582 | 0.57225 | 0.87519
2013-04-18 04:30 | 0.37343 | 0.81409 | 1.0557 | 0.20235 | 2.2068 | -82.6667 | 222.6667 | 0.25025 | -1.9446 | -0.2382 | 0.35857 | 18000 | -0.032529 | 34.7843 | 2.0835 | 0.01318 | 0.72053 | 533.4236 | -0.51385 | 68.6559 | 0.44136 | 0.8756
2013-04-18 05:00 | 0.43428 | 0.71914 | 1.1352 | 0.20834 | 1.5093 | -67.9315 | 207.9315 | 0.42131 | -1.0392 | -0.13692 | -0.7243 | 18000 | -0.019271 | 15.8051 | 1.601 | 0.034731 | 0.49942 | 536.9866 | -0.49298 | 68.674 | -0.64554 | 0.87931
2013-04-18 05:30 | 0.30479 | 0.60767 | 0.9021 | 0.18995 | 1.6983 | -57.6493 | 197.6493 | 0.83137 | -1.3125 | -0.19824 | -0.30283 | 18000 | 0.011536 | -5.8977 | 2.2615 | 0.018043 | 0.72015 | 535.3757 | -0.5408 | 68.6645 | -0.21613 | 0.87783
2013-04-18 06:00 | 0.23237 | 0.59065 | 0.60834 | 0.18323 | 1.6257 | -72.7518 | 212.7518 | 0.4524 | -1.4571 | -0.18308 | -0.3876 | 18000 | -0.044751 | 29.7408 | 2.0024 | 0.015848 | 0.65184 | 535.4118 | -0.5578 | 68.6392 | -0.29833 | 0.87778
2013-04-18 06:30 | 0.12052 | 0.91278 | 0.52869 | 0.16952 | 1.75 | -67.67 | 207.67 | 0.57672 | -1.4041 | -0.18576 | -0.98165 | 18000 | 0.0048361 | -7.4126 | 2.1632 | 0.014225 | 0.71527 | 536.8566 | -0.59035 | 68.6267 | -0.88742 | 0.87954
2013-04-18 07:00 | 0.2632 | 0.64065 | 0.73183 | 0.16171 | 1.3944 | -42.4718 | 182.4718 | 0.86391 | -0.79084 | -0.12613 | -1.0961 | 18000 | -0.010034 | 4.4428 | 1.6984 | 0.011742 | 0.53658 | 537.09 | -0.56982 | 68.6366 | -1.0052 | 0.88003
2013-04-18 07:30 | 0.27075 | 0.97384 | 0.923 | 0.18388 | 1.5939 | -85.057 | 225.0569 | 0.10085 | -1.166 | -0.1414 | -0.42835 | 18000 | 0.065997 | -36.8608 | 2.5458 | 0.019619 | 0.77446 | 535.2631 | -0.55665 | 68.6324 | -0.33924 | 0.87783
2013-04-18 08:00 | 0.21779 | 0.60525 | 0.46259 | 0.14701 | 0.81182 | -23.4201 | 163.4201 | 0.4799 | -0.20787 | -0.037216 | -1.1754 | 18000 | 0.015562 | 8.2769 | 2.044 | 0.043083 | 0.65069 | 537.7359 | -0.48108 | 68.6634 | -1.0988 | 0.88063
2013-04-18 08:30 | 0.29746 | 0.69582 | 0.71944 | 0.22899 | 0.88139 | 44.0426 | 95.9574 | 0.2277 | 0.22021 | 0.013694 | 0.064615 | 18000 | 0.13555 | -55.611 | 4.6863 | 0.051698 | 1.4084 | 535.0536 | -0.38748 | 68.6478 | 0.12644 | 0.87642
2013-04-18 09:00 | 0.24768 | 0.79895 | 0.68009 | 0.25413 | 1.1156 | 99.7417 | 40.2582 | -0.11564 | 0.67357 | 0.078954 | 1.7802 | 18000 | 0.11671 | -22.1307 | 3.3309 | 0.077923 | 1.0742 | 530.6039 | -0.3436 | 68.6278 | 1.8363 | 0.87069
2013-04-18 09:30 | 0.092815 | 0.50236 | 0.44266 | 0.27854 | 1.4033 | 107.372 | 32.628 | -0.39237 | 1.2542 | 0.1518 | 3.1316 | 18000 | 0.055615 | 49.7926 | 2.0932 | 0.08789 | 0.5727 | 527.0687 | -0.38879 | 68.6042 | 3.1956 | 0.86614
2013-04-18 10:00 | 0.23318 | 0.65711 | 0.6088 | 0.37286 | 1.4508 | 115.1657 | 24.8343 | -0.55396 | 1.179 | 0.16656 | 4.0826 | 18000 | -0.023277 | 104.9078 | 1.5097 | 0.03981 | 0.62503 | 524.4658 | -0.40158 | 68.5936 | 4.1491 | 0.86304
2013-04-18 10:30 | 0.40764 | 0.78913 | 1.3041 | 0.44562 | 1.6346 | 111.3931 | 28.6069 | -0.43617 | 1.1134 | 0.18358 | 5.6231 | 18000 | -0.0078381 | 122.6346 | 2.0809 | 0.051969 | 0.86004 | 520.4769 | -0.29062 | 68.5916 | 5.6719 | 0.85823
2013-04-18 11:00 | 0.21495 | 1.0428 | 0.83938 | 0.4114 | 2.9008 | 98.3173 | 41.6827 | -0.38895 | 2.6606 | 0.31903 | 7.5753 | 18000 | -0.068924 | 164.6834 | 2.832 | 0.033011 | 1.1609 | 515.3298 | -0.25835 | 68.5746 | 7.6191 | 0.85205
2013-04-18 11:30 | 0.27972 | 0.95115 | 1.1576 | 0.50068 | 3.6365 | 78.7814 | 61.2186 | 0.67956 | 3.4262 | 0.3851 | 9.3688 | 18000 | -0.048776 | 196.1622 | 2.1595 | 0.029673 | 0.9376 | 510.7253 | -0.2323 | 68.5309 | 9.4088 | 0.8461
2013-04-18 12:00 | 1.4485 | 2.1944 | 3.774 | 0.83239 | 3.8583 | 41.6097 | 98.3903 | 0.55171 | 0.49 | 0.086036 | 11.3026 | 18000 | 0.71803 | 41.4792 | 3.4436 | 0.14964 | 1.0304 | 503.1584 | 0.050546 | 68.4766 | 11.2937 | 0.83966
2013-04-18 12:30 | 0.42008 | 1.439 | 1.3604 | 0.54933 | 4.3863 | 86.3921 | 53.6079 | 0.25957 | 4.1167 | 0.56257 | 11.3315 | 18000 | -0.034917 | 151.3184 | 2.0216 | 0.061866 | 0.82237 | 504.9112 | -0.059597 | 68.4735 | 11.3419 | 0.83954
2013-04-18 13:00 | 0.40463 | 1.2494 | 1.6917 | 0.56992 | 3.3729 | 106.9991 | 33.0009 | -0.86642 | 2.8341 | 0.36641 | 12.1674 | 18000 | -0.061605 | 189.5262 | 2.0687 | 0.07357 | 0.96454 | 500.6866 | 0.21997 | 68.4459 | 12.1287 | 0.83672
2013-04-18 13:30 | 0.71301 | 1.6242 | 1.9455 | 0.58166 | 2.5539 | 155.4596 | 344.5404 | -1.184 | 0.5406 | 0.052301 | 12.4592 | 18000 | 0.038354 | 102.309 | 1.4977 | 0.038114 | 0.51966 | 498.3488 | 0.29037 | 68.4245 | 12.4081 | 0.8356
2013-04-18 14:00 | 0.93817 | 2.3632 | 2.2838 | 0.72172 | 4.4423 | 167.5277 | 332.4723 | -3.3755 | 0.74661 | 0.20599 | 13.0889 | 17998 | 0.01938 | 135.2919 | 1.1884 | 0.024476 | 0.60424 | 496.4633 | 0.24476 | 68.3995 | 13.0455 | 0.83346
2013-04-18 14:30 | 0.69121 | 1.893 | 1.9929 | 0.55513 | 2.4334 | 156.5177 | 343.4823 | -0.30184 | 0.13113 | 0.013365 | 13.5119 | 18000 | 0.077062 | 125.1667 | 1.6707 | 0.028226 | 0.71347 | 495.0188 | 0.24945 | 68.3599 | 13.4676 | 0.83175
2013-04-18 15:00 | 0.57434 | 1.0988 | 1.7359 | 0.40472 | 3.1686 | 104.0349 | 35.9651 | -0.68512 | 2.7408 | 0.39573 | 13.7243 | 18000 | 0.027855 | 89.3514 | 0.95757 | 0.040059 | 0.51989 | 494.9553 | 0.19908 | 68.3223 | 13.6888 | 0.83068
2013-04-18 15:30 | 1.7925 | 3.1965 | 4.6299 | 0.84767 | 5.7899 | 113.3633 | 26.6367 | -1.6203 | 3.7509 | 0.52093 | 12.2718 | 17997 | 1.6185 | -665.3791 | 5.8251 | 0.060144 | 1.7153 | 499.5476 | 0.12916 | 68.2997 | 12.2489 | 0.83464
2013-04-18 16:00 | 0.62331 | 1.1531 | 2.2245 | 0.5909 | 6.2541 | 126.6235 | 13.3765 | -3.6245 | 4.8762 | 0.71806 | 10.2168 | 18000 | 0.0072993 | -28.3086 | 1.1535 | 0.039868 | 0.56191 | 505.1508 | 0.013595 | 68.3514 | 10.2144 | 0.84134
2013-04-18 16:30 | 0.43751 | 1.3511 | 1.5829 | 0.52046 | 5.5934 | 119.954 | 20.046 | -2.7242 | 4.7272 | 0.65216 | 9.812 | 18000 | -0.023946 | 38.606 | 0.83866 | 0.0223 | 0.35231 | 505.2066 | -0.097796 | 68.392 | 9.8289 | 0.84305
2013-04-18 17:00 | 0.47034 | 1.0957 | 1.6162 | 0.52656 | 5.496 | 117.1957 | 22.8043 | -2.4531 | 4.7741 | 0.66314 | 9.4623 | 18000 | -0.016319 | 22.5303 | 0.77489 | 0.015428 | 0.31663 | 505.3758 | -0.13204 | 68.4228 | 9.4851 | 0.84448
2013-04-18 17:30 | 0.74946 | 0.82059 | 2.2641 | 0.42226 | 3.1878 | 116.143 | 23.8571 | -1.2274 | 2.5006 | 0.34673 | 10.2692 | 18000 | 0.063866 | 0.26719 | 1.4386 | 0.025455 | 0.56405 | 502.5883 | -0.14955 | 68.4051 | 10.2953 | 0.84186
2013-04-18 18:00 | 0.40591 | 1.627 | 1.7235 | 0.62975 | 6.8422 | 123.4785 | 16.5216 | -3.6961 | 5.5887 | 0.80642 | 8.205 | 18000 | -0.0016908 | 48.7356 | 1.1112 | 0.016081 | 0.45598 | 507.933 | -0.23182 | 68.4354 | 8.2446 | 0.84842
2013-04-18 18:30 | 0.88133 | 1.8573 | 2.5841 | 0.7306 | 5.6677 | 129.2585 | 10.7415 | -3.3127 | 4.0533 | 0.57012 | 7.1751 | 17997 | -0.029048 | 43.9123 | 1.0971 | 0.010566 | 0.40774 | 510.2529 | -0.23332 | 68.5089 | 7.2147 | 0.85245
2013-04-18 19:00 | 0.63339 | 1.6437 | 2.2399 | 0.6991 | 6.8973 | 126.6439 | 13.3561 | -3.9704 | 5.3376 | 0.80991 | 6.0138 | 18000 | 0.0065203 | -9.5869 | 1.0731 | 0.012628 | 0.45937 | 512.8828 | -0.22047 | 68.5779 | 6.0508 | 0.85686
2013-04-18 19:30 | 0.52238 | 1.7 | 1.7713 | 0.58259 | 5.6394 | 123.6632 | 16.3368 | -3.0024 | 4.5082 | 0.642 | 5.5415 | 18000 | 0.012477 | 4.0933 | 0.55541 | 0.010068 | 0.21135 | 513.5589 | -0.18529 | 68.6513 | 5.5725 | 0.85922
2013-04-18 20:00 | 0.71839 | 1.5017 | 2.313 | 0.61521 | 5.7122 | 124.8907 | 15.1092 | -3.1027 | 4.4492 | 0.63749 | 5.1344 | 18000 | 0.00053051 | -53.5703 | 0.78983 | 0.010475 | 0.34611 | 514.376 | -0.16835 | 68.7233 | 5.1625 | 0.86138
2013-04-18 20:30 | 0.59772 | 1.1562 | 1.7115 | 0.44742 | 2.6408 | 108.5633 | 31.4367 | -0.7586 | 2.2589 | 0.26855 | 4.91 | 18000 | -0.011928 | -11.9929 | 0.7901 | 0.010651 | 0.21954 | 514.9683 | -0.16544 | 68.7824 | 4.9375 | 0.86282
2013-04-18 21:00 | 0.52718 | 0.93349 | 1.5179 | 0.29967 | 1.4765 | 117.9575 | 22.0425 | -0.21482 | 0.40474 | 0.059208 | 4.6824 | 18000 | -0.078406 | 22.8402 | 1.3903 | 0.0071666 | 0.34023 | 516.0717 | -0.15597 | 68.8489 | 4.7083 | 0.86436
2013-04-18 21:30 | 0.46713 | 1.2563 | 1.3539 | 0.41997 | 3.1132 | 114.7048 | 25.2952 | -1.2072 | 2.624 | 0.35339 | 4.3739 | 18000 | 0.010813 | -19.93 | 0.56651 | 0.010836 | 0.17011 | 516.7751 | -0.17202 | 68.9225 | 4.4023 | 0.86625
2013-04-18 22:00 | 0.38917 | 0.98521 | 1.2757 | 0.39596 | 3.3897 | 129.5553 | 10.4448 | -2.0655 | 2.5007 | 0.36979 | 4.0946 | 18000 | 0.0034378 | -2.9836 | 0.54233 | 0.0058074 | 0.13556 | 517.7452 | -0.17995 | 68.9773 | 4.1243 | 0.86781
2013-04-18 22:30 | 0.66709 | 1.4097 | 1.9509 | 0.49209 | 4.0895 | 124.9615 | 15.0385 | -2.2124 | 3.1642 | 0.42724 | 3.822 | 18000 | 0.024898 | -47.9065 | 0.58789 | 0.0073516 | 0.23823 | 518.5709 | -0.17455 | 69.0255 | 3.8507 | 0.86927
2013-04-18 23:00 | 0.4416 | 1.065 | 1.5467 | 0.4681 | 4.9042 | 123.963 | 16.0371 | -2.6805 | 3.9795 | 0.55641 | 3.2015 | 18000 | 0.00032087 | 11.8758 | 0.58193 | 0.061679 | 0.21366 | 519.6341 | -0.051558 | 69.0613 | 3.21 | 0.87166
2013-04-18 23:30 | 0.75055 | 1.3775 | 2.1928 | 0.43357 | 2.87 | -85.3155 | 225.3155 | 0.14251 | -1.7391 | -0.21649 | 2.2938 | 17997 | 0.084897 | 63.1867 | 1.4277 | 0.17445 | 0.46483 | 520.5679 | 0.32049 | 69.1023 | 2.2419 | 0.87502
2013-04-19 | 0.43925 | 0.97721 | 1.2572 | 0.29677 | 2.2073 | -104.1107 | 244.1107 | -0.46148 | -1.8358 | -0.19116 | 1.6466 | 17992 | 0.098803 | 33.7647 | 3.5771 | 0.067617 | 0.35555 | 520.4777 | 0.45257 | 69.123 | 1.5736 | 0.87733
2013-04-19 00:30 | 0.25207 | 0.68136 | 0.68673 | 0.22275 | 2.9527 | -111.6135 | 251.6135 | -1.0559 | -2.6651 | -0.2939 | 0.48038 | 17958 | 0.018372 | 0.31145 | 7.1901 | 0.087983 | 0.11431 | 521.1469 | 0.58566 | 69.1599 | 0.38669 | 0.88153
2013-04-19 01:00 | 0.22168 | 1.3431 | 0.65283 | 0.17509 | 1.9555 | -105.366 | 245.366 | -0.41268 | -1.5017 | -0.19207 | -0.29797 | 17967 | -0.52639 | -14.0101 | 22.8266 | 0.45707 | 0.44637 | 519.1399 | 0.37594 | 69.1996 | -0.35785 | 0.88457
2013-04-19 01:30 | 0.40989 | 1.2536 | 0.74184 | 0.18278 | 1.4798 | 136.3302 | 3.6698 | -0.42571 | 0.40638 | 0.027474 | -1.3687 | 17939 | -5.1049 | -68.6101 | 74.3846 | 9.9428 | 1.4672 | 572.1384 | -16.8628 | 69.214 | 1.3251 | 0.88986
2013-04-19 02:00 | 0.42753 | 1.3113 | 0.92427 | 0.23758 | 1.5278 | -33.7492 | 173.7492 | 0.39437 | -0.2635 | -0.095438 | -1.3641 | 17980 | -0.59875 | -62.9249 | 9.8509 | 2.3452 | 0.67345 | 630.3348 | -17.0603 | 69.1594 | 1.3573 | 0.88918
2013-04-19 02:30 | 0.19981 | 0.61728 | 0.49001 | 0.10631 | 0.94856 | -157.0354 | 297.0354 | -0.78753 | -0.33371 | -0.030907 | -1.8087 | 18000 | 0.13704 | 1.3623 | 3.2282 | 0.36305 | 0.13188 | 634.1439 | -14.1506 | 69.1613 | 0.43638 | 0.89039
2013-04-19 03:00 | 0.11977 | 0.29351 | 0.4503 | 0.11381 | 0.67037 | -70.0782 | 210.0782 | 0.17912 | -0.49423 | -0.091553 | -1.6115 | 18000 | -0.0054377 | 0.5926 | 2.7852 | 0.72378 | 0.19935 | 642.0672 | -13.1464 | 69.175 | 0.47567 | 0.88982
2013-04-19 03:30 | 0.1081 | 0.76896 | 0.44802 | 0.10226 | 1.1902 | -64.0668 | 204.0668 | 0.38923 | -0.80041 | -0.12881 | -1.488 | 18000 | -0.048169 | 0.63519 | 3.9382 | 0.56376 | 0.22616 | 640.4417 | -10.9888 | 69.1693 | 0.25609 | 0.88914
2013-04-19 04:00 | 0.16863 | 0.43592 | 0.69971 | 0.15007 | 1.2645 | -69.4188 | 209.4188 | 0.40027 | -1.066 | -0.16062 | -1.9877 | 18000 | -0.16895 | -8.1353 | 6.577 | 0.68987 | 0.52371 | 624.3022 | -8.5296 | 69.1646 | -0.64046 | 0.89048
2013-04-19 04:30 | 0.13799 | 0.3084 | 0.38537 | 0.14516 | 1.2802 | -63.3557 | 203.3557 | 0.55275 | -1.1017 | -0.15501 | -2.5153 | 18000 | -0.09411 | 6.7095 | 3.9269 | 0.17306 | 0.25467 | 612.2704 | -7.6466 | 69.16 | -1.313 | 0.89207
2013-04-19 05:00 | 0.1844 | 0.36555 | 0.47497 | 0.13766 | 1.7107 | -42.3813 | 182.3813 | 1.2349 | -1.1269 | -0.1854 | -2.3535 | 18000 | 0.15547 | -8.9163 | 5.8291 | 0.37648 | 0.29432 | 599.165 | -8.5636 | 69.1826 | -1.005 | 0.89192
2013-04-19 05:30 | 0.27132 | 0.73031 | 0.59481 | 0.13886 | 1.7104 | -85.9665 | 225.9665 | 0.10977 | -1.5567 | -0.19842 | -2.5084 | 18000 | 0.04258 | -1.4494 | 5.3433 | 0.29577 | 0.43601 | 595.1927 | -7.6491 | 69.1843 | -1.306 | 0.89236
2013-04-19 06:00 | 0.50019 | 0.66448 | 1.4135 | 0.27018 | 1.7319 | 3.9962 | 136.0038 | 0.97173 | 0.067887 | -0.015754 | -2.1849 | 18000 | -0.25376 | -90.9843 | 2.9644 | 0.50192 | 0.61589 | 579.9436 | -7.4054 | 69.2049 | -1.0183 | 0.89154
2013-04-19 06:30 | 0.2328 | 0.45206 | 0.81095 | 0.16038 | 1.442 | -49.6722 | 189.6722 | 0.79136 | -0.93222 | -0.15396 | -2.7618 | 18000 | -0.030682 | -1.0598 | 4.5815 | 0.29961 | 0.19169 | 582.4907 | -7.3451 | 69.2107 | -1.61 | 0.89351
2013-04-19 07:00 | 0.21289 | 0.81671 | 0.63977 | 0.30127 | 1.2142 | -55.6384 | 195.6384 | 0.47712 | -0.69783 | -0.13272 | -2.3999 | 18000 | -0.086441 | -0.97818 | 4.8575 | 0.1683 | 0.26695 | 581.2777 | -6.9524 | 69.227 | -1.3074 | 0.89249
2013-04-19 07:30 | 0.32123 | 0.40057 | 0.83566 | 0.20491 | 1.7422 | -10.8074 | 150.8074 | 1.5096 | -0.28818 | -0.077278 | -2.742 | 18000 | -0.14377 | 24.3504 | 2.5797 | 0.11696 | 0.40666 | 575.311 | -6.3363 | 69.2321 | -1.7491 | 0.89362
2013-04-19 08:00 | 0.39102 | 1.7331 | 1.0573 | 0.34842 | 2.5206 | -111.2108 | 251.2108 | -0.63769 | -1.6431 | -0.17305 | -2.0649 | 18000 | -0.60497 | 8.7532 | 17.3145 | 1.3047 | 0.60274 | 555.6928 | -4.8535 | 69.2493 | -1.3022 | 0.89148
2013-04-19 08:30 | 0.22266 | 0.88621 | 0.82466 | 0.27565 | 1.3203 | 100.0857 | 39.9143 | -0.14069 | 0.791 | 0.058462 | -1.9361 | 18000 | 0.17438 | -25.8221 | 8.7833 | 0.60528 | 0.61707 | 524.0047 | -0.35348 | 69.2617 | -1.8802 | 0.89078
2013-04-19 09:00 | 0.39436 | 0.89146 | 1.1553 | 0.32556 | 2.1416 | 124.9552 | 15.0448 | -1.1025 | 1.5772 | 0.21155 | -0.95795 | 18000 | 0.025113 | 28.1069 | 0.95792 | 0.065819 | 0.43171 | 534.0361 | 0.3228 | 69.261 | -1.009 | 0.88751
2013-04-19 09:30 | 0.44233 | 1.2217 | 1.2639 | 0.43947 | 2.9748 | 129.6238 | 10.3762 | -1.7548 | 2.1194 | 0.33066 | -0.095435 | 18000 | -0.066154 | 30.268 | 1.2542 | 0.099583 | 0.47362 | 533.6835 | 0.45091 | 69.2635 | -0.16719 | 0.88472
2013-04-19 10:00 | 0.69727 | 1.2392 | 1.8706 | 0.56552 | 3.7911 | 137.4156 | 2.5844 | -2.4891 | 2.2876 | 0.32321 | 0.6803 | 18000 | -0.066228 | 89.2136 | 1.4332 | 0.12646 | 0.53235 | 533.5865 | 0.40592 | 69.2695 | 0.6153 | 0.8823
2013-04-19 10:30 | 0.62395 | 1.2444 | 1.5646 | 0.51747 | 3.608 | 147.1954 | 352.8046 | -2.8404 | 1.8308 | 0.22171 | 1.5502 | 18000 | -0.10162 | 94.085 | 1.7558 | 0.10866 | 0.67094 | 533.7087 | 0.41163 | 69.2597 | 1.4839 | 0.87938
2013-04-19 11:00 | 0.45656 | 1.3086 | 1.3506 | 0.50028 | 3.3424 | 129.642 | 10.358 | -1.9271 | 2.326 | 0.32282 | 2.7392 | 18000 | 0.018695 | 177.6447 | 1.6972 | 0.098293 | 0.82851 | 533.4997 | 0.42068 | 69.2415 | 2.6708 | 0.87536
2013-04-19 11:30 | 0.54142 | 0.98707 | 1.4162 | 0.5087 | 3.877 | 122.8374 | 17.1626 | -2.0135 | 3.1198 | 0.43679 | 3.786 | 18000 | -0.060427 | 164.7579 | 1.8788 | 0.11097 | 0.83278 | 532.6848 | 0.23955 | 69.2213 | 3.7467 | 0.87181
2013-04-19 12:00 | 0.60323 | 1.4023 | 1.6246 | 0.51886 | 3.07 | 132.7264 | 7.2736 | -1.8777 | 2.0329 | 0.2475 | 5.0413 | 18000 | -0.0080118 | 210.4605 | 2.0145 | 0.0964 | 0.9152 | 530.5762 | 0.19309 | 69.1992 | 5.0093 | 0.8676
2013-04-19 12:30 | 0.36301 | 1.1393 | 1.3039 | 0.52131 | 3.4139 | 115.7205 | 24.2795 | -1.3932 | 2.8923 | 0.36419 | 6.1159 | 18000 | -0.095859 | 210.1487 | 2.3464 | 0.13464 | 1.036 | 528.8338 | -0.22421 | 69.1751 | 6.1535 | 0.864
2013-04-19 13:00 | 0.57997 | 1.3898 | 1.6768 | 0.54391 | 3.7451 | 115.7616 | 24.2384 | -1.5308 | 3.172 | 0.41013 | 7.1808 | 18000 | -0.1308 | 287.5834 | 2.4467 | 0.33947 | 1.1146 | 526.7082 | -0.54091 | 69.1397 | 7.272 | 0.86031
2013-04-19 13:30 | 0.69462 | 1.559 | 1.8612 | 0.60566 | 5.1072 | 132.2897 | 7.7103 | -3.2911 | 3.6181 | 0.48928 | 8.0934 | 18000 | -0.1658 | 321.2701 | 2.6391 | 0.10357 | 1.1279 | 524.7646 | -1.1751 | 69.089 | 8.2923 | 0.85695
2013-04-19 14:00 | 0.80221 | 1.9117 | 2.1508 | 0.60073 | 3.3912 | 134.974 | 5.0259 | -2.055 | 2.0568 | 0.27756 | 8.4942 | 18000 | 0.030606 | 185.1943 | 2.0332 | 0.070549 | 0.86556 | 523.6185 | -1.2297 | 69.0575 | 8.703 | 0.85535
2013-04-19 14:30 | 0.41475 | 1.0715 | 1.3594 | 0.51844 | 2.938 | 86.8075 | 53.1925 | 0.15 | 2.6893 | 0.34982 | 9.0325 | 18000 | -0.052745 | 211.152 | 2.0846 | 0.064861 | 0.93261 | 522.6253 | -1.2384 | 69.0078 | 9.2438 | 0.8531
2013-04-19 15:00 | 0.70313 | 1.3561 | 1.8884 | 0.49559 | 3.9199 | 117.5741 | 22.4259 | -1.7469 | 3.3451 | 0.44541 | 9.1877 | 18000 | 0.015753 | 129.0021 | 1.4422 | 0.055363 | 0.65918 | 521.1625 | -1.2477 | 68.9544 | 9.4011 | 0.85197
2013-04-19 15:30 | 0.50624 | 1.295 | 1.4377 | 0.41131 | 2.7323 | 105.2277 | 34.7723 | -0.61508 | 2.2595 | 0.33277 | 9.4729 | 18000 | 0.0078872 | 98.1217 | 1.0813 | 0.044985 | 0.52754 | 519.754 | -1.2492 | 68.9067 | 9.6871 | 0.85053
2013-04-19 16:00 | 1.3713 | 2.6954 | 3.5125 | 0.70218 | 5.2704 | 107.9212 | 32.0788 | -1.4515 | 4.4883 | 0.63117 | 8.7046 | 18000 | 0.19219 | -336.0505 | 1.916 | 0.51047 | 1.0447 | 520.9635 | -0.7748 | 68.8638 | 8.8371 | 0.85227
2013-04-19 16:30 | 0.68041 | 1.5746 | 2.4943 | 0.71991 | 7.951 | 116.2873 | 23.7127 | -3.4421 | 6.9685 | 0.97461 | 6.6927 | 18000 | -0.0099341 | 15.3802 | 0.85562 | 0.066416 | 0.28211 | 524.7867 | -0.26016 | 68.9175 | 6.7365 | 0.85901
2013-04-19 17:00 | 0.76772 | 1.6545 | 2.4663 | 0.61857 | 5.5398 | 120.6519 | 19.3481 | -2.6891 | 4.5376 | 0.65403 | 6.4628 | 18000 | 0.032556 | -18.3569 | 0.74074 | 0.054278 | 0.31046 | 525.3611 | -0.37069 | 68.9387 | 6.525 | 0.86
2013-04-19 17:30 | 1.1195 | 1.4698 | 3.2809 | 0.67031 | 3.9914 | 172.8341 | 327.1659 | -2.5054 | 0.31499 | 0.12413 | 6.1608 | 18000 | 0.02681 | -42.8786 | 1.135 | 0.032051 | 0.42136 | 526.231 | -0.4489 | 68.9934 | 6.2358 | 0.86162
2013-04-19 18:00 | 0.38597 | 0.86775 | 1.3005 | 0.38729 | 3.5789 | 126.0839 | 13.9161 | -2.0063 | 2.7529 | 0.38703 | 5.7942 | 18000 | 0.016346 | 0.080872 | 0.51012 | 0.022462 | 0.19901 | 527.1007 | -0.46725 | 69.0305 | 5.8721 | 0.86321
2013-04-19 18:30 | 0.50103 | 1.0361 | 1.5397 | 0.46428 | 4.2455 | 128.4274 | 11.5726 | -2.5362 | 3.1968 | 0.4627 | 5.6195 | 18000 | 0.021357 | -1.3011 | 0.5828 | 0.025715 | 0.24987 | 527.6306 | -0.48689 | 69.0745 | 5.7004 | 0.86431
2013-04-19 19:00 | 0.83666 | 1.1932 | 2.3975 | 0.44237 | 2.8231 | 123.2129 | 16.7871 | -1.0699 | 1.6342 | 0.24197 | 5.2977 | 18000 | -0.0079228 | -15.7451 | 0.62598 | 0.017814 | 0.18649 | 528.389 | -0.54713 | 69.1015 | 5.3885 | 0.86565
2013-04-19 19:30 | 0.31587 | 0.99877 | 0.86124 | 0.19948 | 1.1588 | -4.9565 | 144.9565 | 0.23277 | -0.020187 | 0.0019793 | 5.1007 | 18000 | 0.038167 | -2.4385 | 0.90081 | 0.023149 | 0.13724 | 529.9254 | -0.49338 | 69.1326 | 5.1824 | 0.86665
2013-04-19 20:00 | 0.32056 | 1.0307 | 1.1377 | 0.45671 | 3.6063 | 12.8041 | 127.1959 | 3.3681 | 0.76546 | 0.04024 | 5.1342 | 18000 | 0.031513 | -17.9895 | 0.65039 | 0.01241 | 0.21257 | 528.8237 | -0.46097 | 69.1582 | 5.2105 | 0.86686
2013-04-19 20:30 | 0.35662 | 0.98802 | 0.82588 | 0.51005 | 4.0036 | 1.5359 | 138.4641 | 3.9185 | 0.10507 | -0.071434 | 4.3942 | 18000 | 0.042704 | -39.6309 | 0.71414 | 0.0095523 | 0.27081 | 530.4283 | -0.42413 | 69.1907 | 4.464 | 0.86958
2013-04-19 21:00 | 0.45735 | 1.0128 | 1.0817 | 0.40584 | 3.0093 | 0.4554 | 139.5446 | 2.8211 | 0.022423 | -0.063538 | 4.2813 | 18000 | 0.061408 | -59.0277 | 1.2938 | 0.016049 | 0.44849 | 530.7808 | -0.40545 | 69.2391 | 4.348 | 0.87054
2013-04-19 21:30 | 0.39249 | 0.94345 | 1.3794 | 0.40369 | 3.0827 | 40.8807 | 99.1193 | 2.121 | 1.836 | 0.21414 | 3.5756 | 18000 | -0.042299 | 14.0328 | 1.6759 | 0.014525 | 0.54213 | 532.3845 | -0.42035 | 69.2968 | 3.6443 | 0.87349
2013-04-19 22:00 | 0.31481 | 1.1346 | 1.0115 | 0.24664 | 1.8818 | -103.8819 | 243.8819 | -0.34669 | -1.4028 | -0.14402 | 2.4602 | 18000 | -0.0024809 | -9.79 | 1.6807 | 0.015519 | 0.53888 | 535.9456 | -0.45572 | 69.3402 | 2.534 | 0.87757
2013-04-19 22:30 | 0.30382 | 1.3122 | 0.79671 | 0.27561 | 1.7296 | -29.2358 | 169.2358 | 1.0683 | -0.59791 | -0.092855 | 1.7206 | 18000 | -0.022804 | 2.1693 | 2.4096 | 0.016102 | 0.72125 | 537.6556 | -0.45927 | 69.3665 | 1.7945 | 0.88027
2013-04-19 23:00 | 0.30835 | 0.85353 | 0.63054 | 0.19107 | 1.8617 | -88.1475 | 228.1475 | 0.053113 | -1.6421 | -0.16208 | 1.1453 | 18000 | 0.0077871 | 1.9313 | 1.768 | 0.0072207 | 0.55333 | 539.4276 | -0.51292 | 69.3966 | 1.2274 | 0.8825
2013-04-19 23:30 | 0.36904 | 0.75756 | 1.1012 | 0.23645 | 2.2342 | -95.2072 | 235.2072 | -0.17794 | -1.9526 | -0.20328 | 0.92227 | 18000 | 0.026383 | -14.2063 | 2.0983 | 0.0063239 | 0.64019 | 539.3339 | -0.51085 | 69.3749 | 1.0041 | 0.88294
2013-04-20 | 0.57059 | 1.7603 | 1.2032 | 0.4277 | 2.4952 | -44.766 | 184.766 | 1.3294 | -1.3185 | -0.16272 | 0.91233 | 18000 | 0.086118 | -51.4409 | 1.9776 | 0.0079202 | 0.5794 | 538.7584 | -0.52009 | 69.3607 | 0.99563 | 0.8828
2013-04-20 00:30 | 0.93037 | 2.2692 | 2.1311 | 0.63156 | 3.0802 | -48.5555 | 188.5555 | 0.94675 | -1.0722 | -0.14964 | 1.3717 | 17998 | 0.046841 | -37.224 | 0.95968 | 0.014643 | 0.30322 | 536.9898 | -0.51143 | 69.3391 | 1.4539 | 0.88104
2013-04-20 01:00 | 0.59372 | 1.9291 | 1.3574 | 0.62244 | 4.0538 | -49.5374 | 189.5374 | 2.4061 | -2.8209 | -0.47358 | 1.4409 | 18000 | 0.035981 | -26.2952 | 1.0343 | 0.032419 | 0.34739 | 536.7139 | -0.5572 | 69.3398 | 1.5305 | 0.88084
2013-04-20 01:30 | 0.43082 | 1.0264 | 1.1787 | 0.48846 | 3.2126 | -26.8638 | 166.8638 | 2.6779 | -1.3565 | -0.27842 | 1.9069 | 18000 | 0.025604 | -28.344 | 0.79357 | 0.019792 | 0.26887 | 535.1262 | -0.57095 | 69.3385 | 1.999 | 0.87933
2013-04-20 02:00 | 0.48566 | 0.94243 | 1.1579 | 0.47797 | 3.1168 | -6.8628 | 146.8628 | 2.8428 | -0.34215 | -0.12631 | 1.8616 | 18000 | 0.034796 | -26.63 | 0.58851 | 0.01751 | 0.19066 | 535.1025 | -0.57184 | 69.3381 | 1.9538 | 0.87947
2013-04-20 02:30 | 0.36065 | 0.89308 | 0.94078 | 0.39563 | 2.8476 | -10.3457 | 150.3457 | 2.6486 | -0.48352 | -0.14645 | 2.0253 | 18000 | 0.015892 | -19.6223 | 0.54226 | 0.059479 | 0.17459 | 534.4111 | -0.67534 | 69.34 | 2.1343 | 0.87898
2013-04-20 03:00 | 0.25886 | 1.386 | 0.84296 | 0.23776 | 1.9122 | -141.2719 | 281.2719 | -0.94462 | -0.75754 | -0.068567 | 0.21137 | 18000 | 0.034211 | -19.6969 | 2.2729 | 0.032953 | 0.67297 | 540.3232 | -0.70489 | 69.3399 | 0.32373 | 0.88481
2013-04-20 03:30 | 0.22226 | 0.42498 | 0.77391 | 0.14129 | 1.837 | -137.7472 | 277.7472 | -1.2723 | -1.1558 | -0.11252 | -0.099908 | 18000 | -0.0033399 | 1.5815 | 0.86222 | 0.021715 | 0.24015 | 540.9832 | -0.79314 | 69.351 | 0.026187 | 0.88597
2013-04-20 04:00 | 0.26323 | 1.0361 | 0.73033 | 0.16184 | 2.4065 | -119.3187 | 259.3187 | -1.0652 | -1.8968 | -0.19204 | -0.054643 | 18000 | 0.0048978 | -7.8602 | 0.96065 | 0.031616 | 0.27617 | 540.7017 | -0.81901 | 69.3396 | 0.075636 | 0.88568
2013-04-20 04:30 | 0.21506 | 0.37338 | 0.75965 | 0.12798 | 1.0673 | -123.5527 | 263.5527 | -0.44232 | -0.66695 | -0.063032 | -0.29126 | 18000 | 0.019089 | -8.6447 | 0.94705 | 0.036192 | 0.25992 | 541.4061 | -0.81228 | 69.341 | -0.16228 | 0.88647
2013-04-20 05:00 | 0.1839 | 0.6223 | 0.44164 | 0.13885 | 1.637 | -85.6638 | 225.6638 | 0.11433 | -1.5078 | -0.18836 | -0.10062 | 18000 | -0.045906 | 22.1862 | 2.0555 | 0.061663 | 0.54358 | 540.5032 | -0.91617 | 69.3427 | 0.045098 | 0.88588
2013-04-20 05:30 | 0.10368 | 0.72313 | 0.35256 | 0.11151 | 1.8199 | -92.7769 | 232.7769 | -0.08051 | -1.6598 | -0.17114 | 0.060923 | 18000 | -0.018543 | 8.8882 | 2.1462 | 0.086695 | 0.57326 | 540.1092 | -0.91886 | 69.3487 | 0.20724 | 0.88543
2013-04-20 06:00 | 0.18315 | 0.73536 | 0.30308 | 0.11267 | 1.0005 | -67.1469 | 207.1469 | 0.28593 | -0.67845 | -0.085357 | -0.14048 | 18000 | -0.010233 | 0.23876 | 1.4789 | 0.05917 | 0.31366 | 541.3868 | -0.81681 | 69.3583 | -0.010633 | 0.8862
2013-04-20 06:30 | 0.24335 | 0.46651 | 0.75377 | 0.13457 | 1.0911 | -81.6152 | 221.6152 | 0.11813 | -0.80147 | -0.11208 | -0.10131 | 18000 | 0.065582 | -18.5449 | 1.6561 | 0.050699 | 0.3734 | 541.1876 | -0.79312 | 69.346 | 0.024808 | 0.88591
2013-04-20 07:00 | 0.3043 | 0.6215 | 0.90957 | 0.18274 | 1.153 | -135.2877 | 275.2877 | -0.49376 | -0.48883 | -0.065059 | 0.15665 | 18000 | 0.1328 | -49.6197 | 3.3518 | 0.089241 | 0.8279 | 540.4068 | -0.80055 | 69.3489 | 0.28424 | 0.88511
2013-04-20 07:30 | 0.17968 | 0.4998 | 0.49714 | 0.11075 | 1.0938 | -110.976 | 250.976 | -0.326 | -0.85033 | -0.073931 | -0.38395 | 18000 | 0.013327 | -2.0807 | 1.1567 | 0.043248 | 0.18565 | 542.5621 | -0.74877 | 69.3636 | -0.26518 | 0.88705
2013-04-20 08:00 | 0.27033 | 0.91536 | 0.49359 | 0.14771 | 1.1074 | -4.89 | 144.89 | 0.77285 | -0.066121 | -0.041946 | -0.77137 | 18000 | 0.0065721 | -0.0889 | 1.2814 | 0.036638 | 0.22031 | 544.752 | -0.69741 | 69.4095 | -0.66113 | 0.8889
2013-04-20 08:30 | 0.20195 | 0.57197 | 0.49077 | 0.15667 | 0.81088 | 18.9396 | 121.0604 | 0.57559 | 0.19751 | -0.0039308 | -0.22297 | 18000 | 0.028338 | 2.2259 | 0.31514 | 0.057828 | 0.068685 | 542.8628 | -0.63946 | 69.4424 | -0.12155 | 0.88753
2013-04-20 09:00 | 0.10426 | 0.45142 | 0.25934 | 0.11734 | 0.53692 | 169.4029 | 330.5971 | -0.256 | 0.047896 | -0.020902 | 0.34119 | 18000 | 0.0028752 | 6.2623 | 0.91058 | 0.051204 | 0.25139 | 541.1364 | -0.65328 | 69.446 | 0.4452 | 0.88574
2013-04-20 09:30 | 0.19662 | 0.36466 | 0.50187 | 0.20323 | 1.2322 | 73.5862 | 66.4138 | 0.31982 | 1.0857 | 0.11266 | 0.67561 | 18000 | 0.070489 | -0.60782 | 1.0994 | 0.049842 | 0.23886 | 541.181 | -0.56361 | 69.4462 | 0.76559 | 0.88465
2013-04-20 10:00 | 0.30229 | 0.49637 | 0.87179 | 0.22786 | 1.1648 | 110.8687 | 29.1314 | -0.29834 | 0.78256 | 0.080478 | 1.3467 | 18000 | 0.099534 | 20.6134 | 1.44 | 0.065447 | 0.27778 | 538.9578 | -0.5417 | 69.4462 | 1.4336 | 0.88249
2013-04-20 10:30 | 0.17526 | 0.39615 | 0.53832 | 0.32065 | 1.7108 | 111.6893 | 28.3107 | -0.61002 | 1.5337 | 0.2039 | 1.973 | 18000 | -0.01657 | 79.9266 | 1.3817 | 0.046078 | 0.51545 | 537.5427 | -0.48615 | 69.4495 | 2.0513 | 0.88052
2013-04-20 11:00 | 0.27548 | 0.78021 | 0.84178 | 0.3686 | 1.5023 | 105.2262 | 34.7738 | -0.32079 | 1.1786 | 0.1273 | 3.1742 | 18000 | -0.025951 | 100.622 | 1.8104 | 0.044841 | 0.65398 | 533.3581 | -0.426 | 69.4299 | 3.2434 | 0.87644
2013-04-20 11:30 | 0.24111 | 0.90547 | 0.76321 | 0.36945 | 1.5615 | 107.2372 | 32.7628 | -0.38996 | 1.2568 | 0.1637 | 4.1586 | 18000 | -0.03958 | 89.9278 | 1.9669 | 0.081134 | 0.62517 | 529.6881 | -0.27947 | 69.4124 | 4.2043 | 0.87309
2013-04-20 12:00 | 0.51985 | 1.3155 | 1.8196 | 0.49455 | 2.6888 | 89.3463 | 50.6537 | 0.024103 | 2.1125 | 0.25414 | 5.4442 | 18000 | -0.043741 | 182.256 | 1.8339 | 0.046908 | 0.78313 | 525.0717 | -0.087897 | 69.3508 | 5.4587 | 0.86827
2013-04-20 12:30 | 0.41505 | 1.2006 | 1.2686 | 0.54222 | 4.8567 | 85.8278 | 54.1722 | 0.34177 | 4.6853 | 0.49088 | 6.2989 | 18000 | -0.037686 | 158.6617 | 1.7914 | 0.03147 | 0.76301 | 523.3393 | -0.17641 | 69.3111 | 6.3285 | 0.86513
2013-04-20 13:00 | 0.3587 | 1.3997 | 0.98051 | 0.43683 | 4.0849 | 81.1781 | 58.8219 | 0.58909 | 3.7957 | 0.46489 | 7.1276 | 18000 | -0.0040684 | 87.1161 | 1.4003 | 0.024669 | 0.61319 | 520.3934 | -0.14648 | 69.2729 | 7.1522 | 0.86209
2013-04-20 13:30 | 0.33588 | 1.1576 | 1.1291 | 0.3678 | 2.5941 | 66.121 | 73.879 | 0.93358 | 2.1088 | 0.25519 | 7.1439 | 18000 | 0.0080765 | 25.5001 | 2.463 | 0.071199 | 0.30811 | 519.5471 | -0.13325 | 69.2549 | 7.1663 | 0.86182
2013-04-20 14:00 | 0.35528 | 1.3935 | 1.1103 | 0.45989 | 2.4142 | 90.3635 | 49.6365 | -0.011601 | 1.8287 | 0.25785 | 7.6841 | 18000 | -0.04137 | 155.6342 | 1.939 | 0.046381 | 0.90155 | 517.9526 | 0.020629 | 69.2204 | 7.6806 | 0.85972
2013-04-20 14:30 | 0.4716 | 0.754 | 1.411 | 0.38711 | 2.7009 | 82.5308 | 57.4692 | 0.32816 | 2.5031 | 0.26763 | 8.1632 | 18000 | -0.024218 | 52.2337 | 0.87038 | 0.047372 | 0.36833 | 516.6131 | -0.070097 | 69.1586 | 8.1751 | 0.8575
2013-04-20 15:00 | 0.35957 | 0.94798 | 1.3812 | 0.44528 | 3.3253 | 57.5882 | 82.4118 | 1.6751 | 2.6384 | 0.30927 | 8.5936 | 18000 | 0.026607 | 36.9224 | 0.91489 | 0.057968 | 0.43163 | 515.098 | -0.14673 | 69.1278 | 8.6185 | 0.85581
2013-04-20 15:30 | 0.64555 | 0.79642 | 1.9423 | 0.46174 | 3.001 | 20.8233 | 119.1767 | 2.2497 | 0.85564 | 0.041822 | 8.6801 | 18000 | 0.079434 | 24.5207 | 0.78987 | 0.081902 | 0.33508 | 514.5208 | -0.17256 | 69.1102 | 8.7094 | 0.85533
2013-04-20 16:00 | 0.54145 | 0.51968 | 1.5292 | 0.3488 | 1.7011 | 0.38808 | 139.6119 | 1.018 | 0.006898 | -0.024917 | 8.9164 | 18000 | 0.049702 | 55.9798 | 0.4858 | 0.095983 | 0.29562 | 513.8478 | -0.37222 | 69.0955 | 8.9797 | 0.85445
2013-04-20 16:30 | 0.43934 | 1.6287 | 1.1569 | 0.56627 | 4.4709 | 32.5972 | 107.4028 | 3.5801 | 2.2893 | 0.24542 | 8.5325 | 18000 | 0.015787 | 26.3923 | 0.41712 | 0.050181 | 0.31612 | 514.5749 | -0.20004 | 69.0648 | 8.5664 | 0.85522
2013-04-20 17:00 | 0.44519 | 1.6825 | 1.1858 | 0.48544 | 3.4865 | 79.6552 | 60.3448 | 0.54541 | 2.9879 | 0.33584 | 7.9154 | 18000 | 0.13377 | -22.484 | 1.7839 | 0.12263 | 0.29396 | 516.4338 | -0.24724 | 69.0947 | 7.9571 | 0.85748
2013-04-20 17:30 | 0.3257 | 1.0813 | 1.1335 | 0.34567 | 2.921 | 109.6182 | 30.3818 | -0.89702 | 2.5166 | 0.33094 | 7.4858 | 18000 | 0.003222 | 4.9753 | 0.65838 | 0.030605 | 0.15457 | 519.5021 | -0.47242 | 69.1335 | 7.5653 | 0.85929
2013-04-20 18:00 | 0.71246 | 1.1523 | 2.0861 | 0.50553 | 4.4149 | 121.7602 | 18.2398 | -2.1712 | 3.5072 | 0.47127 | 6.9307 | 18000 | 0.14729 | -79.678 | 1.6311 | 0.035191 | 0.51176 | 521.6108 | -0.53852 | 69.1649 | 7.0209 | 0.86139
2013-04-20 18:30 | 0.4188 | 1.0966 | 1.3942 | 0.4641 | 4.0571 | 111.4928 | 28.5072 | -1.4302 | 3.632 | 0.49042 | 6.3332 | 18000 | 0.0086638 | 2.2749 | 0.73265 | 0.021816 | 0.23588 | 522.8808 | -0.58617 | 69.1977 | 6.4311 | 0.86365
2013-04-20 19:00 | 0.53137 | 1.3224 | 1.7016 | 0.51496 | 4.4566 | 117.5042 | 22.4958 | -1.9722 | 3.7879 | 0.53787 | 5.4776 | 18000 | 0.039115 | -1.6487 | 0.88071 | 0.012699 | 0.32143 | 524.5193 | -0.60133 | 69.2171 | 5.5773 | 0.86654
2013-04-20 19:30 | 0.58836 | 1.9391 | 1.652 | 0.42573 | 3.5582 | 115.8291 | 24.1709 | -1.3137 | 2.7141 | 0.37466 | 4.7505 | 18000 | 0.018166 | -6.393 | 0.79555 | 0.019763 | 0.25711 | 526.4037 | -0.63476 | 69.2517 | 4.8552 | 0.86925
2013-04-20 20:00 | 0.22039 | 0.6012 | 0.87086 | 0.20774 | 1.2271 | 44.6043 | 95.3957 | 0.63529 | 0.62658 | 0.037546 | 4.2113 | 18000 | 0.0035246 | 6.9918 | 1.0091 | 0.012846 | 0.25511 | 528.2985 | -0.61594 | 69.2564 | 4.3125 | 0.87099
2013-04-20 20:30 | 0.59863 | 1.5364 | 1.7269 | 0.48264 | 2.7155 | 49.7826 | 90.2173 | 1.2469 | 1.4746 | 0.1459 | 4.2822 | 18000 | 0.028892 | -13.7785 | 1.0417 | 0.024784 | 0.27337 | 528.0537 | -0.59557 | 69.2906 | 4.3801 | 0.8712
2013-04-20 21:00 | 0.73157 | 1.9537 | 1.7817 | 0.64485 | 4.4153 | 32.212 | 107.7881 | 3.2087 | 2.0216 | 0.16823 | 3.7452 | 18000 | 0.12547 | -45.1233 | 1.268 | 0.036296 | 0.30298 | 529.2999 | -0.53717 | 69.3226 | 3.8332 | 0.87329
2013-04-20 21:30 | 0.81004 | 2.4201 | 1.6186 | 0.53112 | 3.6048 | 25.3586 | 114.6414 | 2.2363 | 1.0599 | 0.090542 | 3.399 | 18000 | 0.12981 | -110.8118 | 1.6214 | 0.01312 | 0.53548 | 530.0188 | -0.47057 | 69.3646 | 3.4757 | 0.8749
2013-04-20 22:00 | 0.55606 | 0.72032 | 1.5922 | 0.30683 | 2.6808 | 157.8591 | 342.1409 | -2.03 | 0.82597 | 0.1129 | 1.6974 | 18000 | 0.032811 | 15.6035 | 0.95383 | 0.01209 | 0.39707 | 534.0515 | -0.47566 | 69.4319 | 1.7739 | 0.88117
2013-04-20 22:30 | 0.54145 | 1.1128 | 1.5048 | 0.27538 | 2.0182 | -123.1406 | 263.1406 | -0.56165 | -0.86024 | -0.095233 | 1.0634 | 18000 | -0.071379 | 43.2346 | 1.8544 | 0.016702 | 0.57939 | 535.9264 | -0.51072 | 69.48 | 1.1451 | 0.88383
2013-04-20 23:00 | 0.14047 | 0.4345 | 0.62462 | 0.19667 | 2.3197 | -129.7243 | 269.7244 | -1.4456 | -1.7397 | -0.17426 | 0.37715 | 18000 | 0.017045 | -12.29 | 1.1662 | 0.0048095 | 0.38656 | 537.9762 | -0.52118 | 69.5044 | 0.4601 | 0.88636
2013-04-20 23:30 | 0.12855 | 0.3975 | 0.51847 | 0.16134 | 2.5248 | -123.787 | 263.787 | -1.38 | -2.0624 | -0.17558 | 0.080339 | 18000 | 0.0036889 | -2.7033 | 1.4633 | 0.0051806 | 0.48419 | 538.6315 | -0.51677 | 69.5233 | 0.16238 | 0.88756
2013-04-21 | 0.076239 | 0.4135 | 0.40378 | 0.18753 | 2.5505 | -116.1105 | 256.1105 | -1.1052 | -2.255 | -0.1831 | -0.51794 | 18000 | 0.027184 | -18.1858 | 1.5731 | 0.0066305 | 0.52047 | 540.2155 | -0.51859 | 69.5349 | -0.43579 | 0.88966
2013-04-21 00:30 | 0.17428 | 0.74366 | 0.41226 | 0.15576 | 2.5903 | -94.1444 | 234.1444 | -0.17893 | -2.4693 | -0.24016 | -0.66739 | 18000 | 0.012974 | -7.0533 | 1.8573 | 0.0083739 | 0.62015 | 540.1579 | -0.50961 | 69.5384 | -0.58703 | 0.89019
2013-04-21 01:00 | 0.28358 | 0.41093 | 0.74957 | 0.21025 | 1.9836 | -78.3282 | 218.3282 | 0.39131 | -1.8942 | -0.22894 | -0.83424 | 18000 | -0.032329 | 27.2301 | 1.6454 | 0.0066435 | 0.51556 | 540.4745 | -0.50736 | 69.5321 | -0.75423 | 0.89065
2013-04-21 01:30 | 0.1656 | 0.95916 | 0.38355 | 0.12696 | 1.9699 | -100.1297 | 240.1297 | -0.30048 | -1.6818 | -0.16986 | -0.80284 | 18000 | -0.0048671 | -4.0776 | 1.2152 | 0.0064824 | 0.3531 | 540.5026 | -0.51004 | 69.5271 | -0.72239 | 0.89049
2013-04-21 02:00 | 0.041463 | 0.26064 | 0.44605 | 0.14374 | 2.2061 | -116.5483 | 256.5483 | -0.97703 | -1.9555 | -0.17952 | -1.0176 | 18000 | 0.0072714 | -5.386 | 1.1124 | 0.0031995 | 0.35679 | 540.5999 | -0.51371 | 69.5223 | -0.93673 | 0.89113
2013-04-21 02:30 | 0.18363 | 0.58411 | 0.42004 | 0.1495 | 1.7858 | -88.4383 | 228.4384 | 0.045953 | -1.6856 | -0.16516 | -1.4627 | 18000 | 0.0036069 | 3.1205 | 1.6406 | 0.012507 | 0.50756 | 541.4067 | -0.5345 | 69.499 | -1.3787 | 0.89229
2013-04-21 03:00 | 0.12666 | 0.40691 | 0.35053 | 0.10484 | 1.872 | -72.7292 | 212.7292 | 0.54168 | -1.7423 | -0.19382 | -1.2833 | 18000 | -0.013392 | 7.1005 | 1.2048 | 0.004129 | 0.34452 | 540.1092 | -0.53704 | 69.4566 | -1.1988 | 0.89116
2013-04-21 03:30 | 0.1338 | 0.52608 | 0.44954 | 0.13651 | 0.98356 | -108.8852 | 248.8852 | -0.26037 | -0.76112 | -0.075183 | -1.4993 | 18000 | 0.0098762 | -4.152 | 1.3563 | 0.0064071 | 0.35684 | 540.7532 | -0.5261 | 69.4341 | -1.4166 | 0.89158
2013-04-21 04:00 | 0.11841 | 0.59301 | 0.37952 | 0.13269 | 2.1292 | -105.0004 | 245.0004 | -0.52776 | -1.9696 | -0.19383 | -1.9682 | 18000 | 0.0078827 | 4.1533 | 1.1441 | 0.013818 | 0.39597 | 541.8675 | -0.53617 | 69.4175 | -1.8842 | 0.89291
2013-04-21 04:30 | 0.078584 | 0.30294 | 0.36875 | 0.12045 | 1.2168 | -102.7187 | 242.7187 | -0.25864 | -1.146 | -0.12191 | -2.1695 | 18000 | 0.0037754 | -3.2882 | 1.0688 | 0.014671 | 0.31538 | 541.8777 | -0.58004 | 69.4096 | -2.0788 | 0.89347
2013-04-21 05:00 | 0.16544 | 0.46199 | 0.41987 | 0.11189 | 1.3856 | -101.5132 | 241.5132 | -0.25832 | -1.2682 | -0.11112 | -2.5275 | 18000 | 0.02493 | -4.2047 | 1.1561 | 0.0086708 | 0.27164 | 542.2065 | -0.63671 | 69.3992 | -2.4282 | 0.89452
2013-04-21 05:30 | 0.21107 | 0.42233 | 0.51991 | 0.14183 | 1.3514 | -89.9903 | 229.9903 | 0.00021544 | -1.279 | -0.10136 | -2.8236 | 18000 | 0.0088978 | 14.9652 | 1.439 | 0.030257 | 0.50017 | 542.3416 | -0.66751 | 69.4005 | -2.7194 | 0.89552
2013-04-21 06:00 | 0.16943 | 0.31922 | 0.43366 | 0.11541 | 1.9041 | -79.7023 | 219.7023 | 0.33648 | -1.852 | -0.18956 | -3.1862 | 18000 | -0.0087205 | 2.6537 | 0.99805 | 0.0086694 | 0.29932 | 542.3663 | -0.72543 | 69.405 | -3.0735 | 0.89679
2013-04-21 06:30 | 0.1574 | 0.36793 | 0.46197 | 0.11632 | 1.3997 | -86.8297 | 226.8297 | 0.074549 | -1.3459 | -0.12964 | -3.0715 | 18000 | -0.0095247 | 6.3735 | 0.9923 | 0.0068093 | 0.28882 | 541.3741 | -0.73777 | 69.4068 | -2.9569 | 0.89643
2013-04-21 07:00 | 0.12674 | 0.50037 | 0.493 | 0.1867 | 1.5143 | -65.1561 | 205.1561 | 0.60061 | -1.2972 | -0.14604 | -3.7597 | 18000 | 0.0065971 | 11.1228 | 1.5197 | 0.045187 | 0.52986 | 542.8088 | -0.79149 | 69.4083 | -3.6373 | 0.89875
2013-04-21 07:30 | 0.23342 | 0.33959 | 0.72009 | 0.12837 | 1.2415 | -46.3068 | 186.3069 | 0.74979 | -0.78479 | -0.12673 | -4.0616 | 18000 | 0.020294 | -2.4638 | 0.97739 | 0.024098 | 0.26464 | 542.3427 | -0.87064 | 69.4208 | -3.9273 | 0.89993
2013-04-21 08:00 | 0.19061 | 0.33241 | 0.59048 | 0.12719 | 0.82494 | -54.9733 | 194.9733 | 0.35843 | -0.51139 | -0.07593 | -3.0908 | 18000 | 0.04786 | 11.2576 | 0.67121 | 0.057277 | 0.28124 | 540.7367 | -0.73585 | 69.3981 | -2.9764 | 0.89639
2013-04-21 08:30 | 0.20446 | 0.47188 | 0.58932 | 0.20023 | 0.86753 | 90.2215 | 49.7785 | -0.0024535 | 0.63486 | 0.080031 | -3.2896 | 18000 | 0.032272 | 10.1664 | 1.4887 | 0.038841 | 0.39088 | 544.9193 | -0.65296 | 69.3834 | -3.1883 | 0.89685
2013-04-21 09:00 | 0.2555 | 0.40252 | 0.67868 | 0.24983 | 1.0219 | 89.8007 | 50.1993 | 0.0028852 | 0.82938 | 0.080886 | -2.1375 | 18000 | 0.045121 | 26.7298 | 1.1506 | 0.027501 | 0.32582 | 542.5313 | -0.6191 | 69.3679 | -2.0406 | 0.89283
2013-04-21 09:30 | 0.16268 | 0.55886 | 0.59708 | 0.31813 | 1.8182 | 87.4991 | 52.501 | 0.074852 | 1.7138 | 0.1976 | -2.0738 | 18000 | -0.019662 | 72.3102 | 1.2578 | 0.038862 | 0.50142 | 543.398 | -0.68677 | 69.3557 | -1.9663 | 0.89247
2013-04-21 10:00 | 0.18655 | 0.59551 | 0.74594 | 0.37815 | 1.6702 | 62.8782 | 77.1218 | 0.69072 | 1.3485 | 0.13011 | -0.75153 | 18000 | -0.051038 | 126.0784 | 1.9881 | 0.044606 | 0.78954 | 539.7971 | -0.66842 | 69.3441 | -0.64581 | 0.88799
2013-04-21 10:30 | 0.33197 | 0.69556 | 0.87165 | 0.42018 | 1.5996 | 70.6208 | 69.3792 | 0.45291 | 1.2876 | 0.17944 | 0.79511 | 18000 | -0.012139 | 137.3299 | 1.896 | 0.061853 | 0.77403 | 535.1258 | -0.52304 | 69.3224 | 0.87893 | 0.88269
2013-04-21 11:00 | 0.31036 | 0.81086 | 0.78234 | 0.41206 | 1.5259 | 99.0216 | 40.9784 | -0.19601 | 1.2345 | 0.15079 | 2.0342 | 18000 | -0.073299 | 134.3582 | 1.906 | 0.041118 | 0.7633 | 531.9836 | -0.38981 | 69.2809 | 2.0971 | 0.87817
2013-04-21 11:30 | 0.26196 | 0.83947 | 0.87177 | 0.43359 | 1.7975 | 123.2878 | 16.7122 | -0.88423 | 1.3467 | 0.20776 | 3.6898 | 18000 | -0.086103 | 173.2933 | 2.0887 | 0.040933 | 0.85975 | 528.076 | -0.34733 | 69.2362 | 3.7467 | 0.87235
2013-04-21 12:00 | 0.2814 | 0.74285 | 0.93697 | 0.45368 | 1.4921 | 105.6244 | 34.3756 | -0.34302 | 1.2265 | 0.18017 | 5.6691 | 18000 | -0.10718 | 199.0142 | 2.4012 | 0.043705 | 1.0177 | 522.8256 | -0.36146 | 69.1803 | 5.7291 | 0.86547
2013-04-21 12:30 | 0.47147 | 0.886 | 1.5447 | 0.50495 | 2.4505 | 96.9713 | 43.0287 | -0.26367 | 2.1564 | 0.28993 | 7.4354 | 18000 | -0.028672 | 195.0509 | 2.6802 | 0.059723 | 1.0919 | 518.0059 | -0.3704 | 69.1109 | 7.4978 | 0.85916
2013-04-21 13:00 | 0.41043 | 1.2818 | 1.3818 | 0.56792 | 4.0813 | 68.1795 | 71.8205 | 1.4283 | 3.5672 | 0.44431 | 9.493 | 18000 | -0.09616 | 254.4156 | 2.4887 | 0.060435 | 1.0696 | 512.3726 | -0.50958 | 69.0392 | 9.5801 | 0.85203
2013-04-21 13:30 | 0.41974 | 1.4156 | 1.4391 | 0.65383 | 4.6955 | 58.3877 | 81.6123 | 2.3499 | 3.8178 | 0.43436 | 10.5232 | 18000 | -0.11087 | 254.8833 | 2.2421 | 0.049412 | 0.97586 | 508.6832 | -0.66458 | 68.9718 | 10.6379 | 0.84812
2013-04-21 14:00 | 0.44201 | 1.228 | 1.5335 | 0.61903 | 4.0265 | 60.3088 | 79.6912 | 1.8771 | 3.2921 | 0.37379 | 11.4108 | 18000 | -0.0014813 | 160.1666 | 1.8095 | 0.03724 | 0.81726 | 505.781 | -0.70166 | 68.9193 | 11.5327 | 0.84484
2013-04-21 14:30 | 0.46551 | 1.0651 | 1.5129 | 0.58755 | 3.1071 | 40.9974 | 99.0026 | 2.0718 | 1.8008 | 0.23971 | 11.8965 | 17998 | 0.037554 | 96.2491 | 1.5906 | 0.038974 | 0.71454 | 503.8319 | -0.66283 | 68.8658 | 12.0121 | 0.84274
2013-04-21 15:00 | 0.43659 | 1.0238 | 1.2442 | 0.52757 | 3.0231 | 15.0349 | 124.9651 | 2.6477 | 0.71118 | 0.095374 | 11.6091 | 18000 | 0.003308 | 83.3071 | 0.84786 | 0.035676 | 0.42978 | 503.969 | -0.64843 | 68.8334 | 11.722 | 0.84319
2013-04-21 15:30 | 0.70466 | 1.5944 | 2.0514 | 0.56744 | 5.9428 | 118.5983 | 21.4017 | -2.7399 | 5.0257 | 0.72184 | 10.7552 | 18000 | 0.035217 | -2.2583 | 1.171 | 0.035538 | 0.56947 | 506.2505 | -0.51737 | 68.8123 | 10.8448 | 0.84546
2013-04-21 16:00 | 0.35116 | 1.2242 | 1.4233 | 0.49469 | 5.794 | 115.6403 | 24.3597 | -2.4507 | 5.1058 | 0.71955 | 10.0676 | 18000 | -0.0022798 | 27.774 | 0.78258 | 0.019444 | 0.3479 | 507.502 | -0.54782 | 68.7911 | 10.162 | 0.84725
2013-04-21 16:30 | 0.44394 | 1.3025 | 1.7864 | 0.61105 | 6.3346 | 117.2482 | 22.7518 | -2.841 | 5.5166 | 0.79856 | 8.8498 | 18000 | 0.016301 | 14.5674 | 1.0552 | 0.018674 | 0.40244 | 510.4499 | -0.59175 | 68.7903 | 8.9509 | 0.8509
2013-04-21 17:00 | 0.86093 | 1.7863 | 2.5012 | 0.63362 | 5.4447 | 124.4125 | 15.5875 | -2.8285 | 4.129 | 0.57967 | 8.1006 | 18000 | 0.023957 | -22.8429 | 1.1299 | 0.014844 | 0.39563 | 512.6561 | -0.61452 | 68.8248 | 8.205 | 0.8536
2013-04-21 17:30 | 0.67166 | 1.43 | 2.4688 | 0.70179 | 8.041 | 118.1756 | 21.8244 | -3.7071 | 6.9209 | 0.96039 | 6.8288 | 18000 | -0.038428 | -8.3099 | 0.78232 | 0.013869 | 0.30321 | 515.7383 | -0.629 | 68.8718 | 6.9346 | 0.85806
2013-04-21 18:00 | 0.36632 | 1.3936 | 1.2656 | 0.45563 | 3.6699 | 114.6755 | 25.3245 | -1.4454 | 3.1461 | 0.47427 | 7.0703 | 18000 | 0.015197 | 4.2569 | 0.63977 | 0.013831 | 0.20303 | 515.3155 | -0.61844 | 68.9011 | 7.1745 | 0.85769
2013-04-21 18:30 | 0.54921 | 1.8868 | 1.4053 | 0.42951 | 3.1558 | 97.9579 | 42.0421 | -0.32842 | 2.3493 | 0.30756 | 7.0951 | 18000 | 0.081005 | -31.7236 | 0.92201 | 0.013166 | 0.27762 | 515.5497 | -0.60836 | 68.9349 | 7.1976 | 0.85803
2013-04-21 19:00 | 0.57826 | 1.5746 | 1.8082 | 0.58627 | 5.2942 | 121.0452 | 18.9548 | -2.6092 | 4.3346 | 0.60433 | 5.7014 | 18000 | 0.030378 | -46.47 | 1.2616 | 0.025191 | 0.50286 | 519.1523 | -0.65821 | 68.9911 | 5.8111 | 0.86303
2013-04-21 19:30 | 0.97209 | 2.199 | 2.6582 | 0.54616 | 4.1505 | 125.1155 | 14.8845 | -2.0452 | 2.9084 | 0.44453 | 5.0041 | 18000 | -0.012426 | -10.4949 | 0.6186 | 0.012551 | 0.19109 | 520.6688 | -0.69301 | 69.0283 | 5.119 | 0.86566
2013-04-21 20:00 | 0.44054 | 1.6533 | 1.3328 | 0.4241 | 2.8518 | 125.6159 | 14.3841 | -1.4448 | 2.0169 | 0.297 | 4.747 | 18000 | 0.024645 | -9.5966 | 0.67259 | 0.010257 | 0.18771 | 521.3276 | -0.6951 | 69.0618 | 4.8619 | 0.86688
2013-04-21 20:30 | 0.53453 | 1.1375 | 1.6784 | 0.4948 | 4.8278 | 123.9839 | 16.0161 | -2.6169 | 3.8821 | 0.53702 | 4.1887 | 18000 | 0.0092741 | -20.6338 | 0.78486 | 0.0101 | 0.28946 | 522.5263 | -0.68924 | 69.1096 | 4.3021 | 0.86923
2013-04-21 21:00 | 0.36784 | 1.3227 | 1.5558 | 0.54109 | 5.2061 | 122.3803 | 17.6197 | -2.692 | 4.2451 | 0.60189 | 3.6478 | 18000 | 0.013283 | 2.3675 | 0.56218 | 0.0090418 | 0.19187 | 523.5933 | -0.68248 | 69.1664 | 3.7596 | 0.87164
2013-04-21 21:30 | 0.59001 | 1.3421 | 2.0194 | 0.56136 | 6 | 116.8486 | 23.1514 | -2.6505 | 5.2362 | 0.71768 | 3.171 | 18000 | -0.02197 | -3.7032 | 0.66966 | 0.012459 | 0.18799 | 524.6433 | -0.67108 | 69.2213 | 3.2804 | 0.87384
2013-04-21 22:00 | 0.44606 | 1.1073 | 1.54 | 0.49299 | 5.1593 | 122.5546 | 17.4454 | -2.712 | 4.248 | 0.60677 | 2.9261 | 18000 | 0.0076435 | -13.072 | 0.54157 | 0.011583 | 0.16031 | 525.2156 | -0.70465 | 69.2635 | 3.0408 | 0.87515
2013-04-21 22:30 | 0.79988 | 1.211 | 2.2828 | 0.53313 | 3.8779 | 132.1125 | 7.8875 | -2.2761 | 2.5179 | 0.35318 | 2.696 | 18000 | -0.092685 | 18.8112 | 0.92207 | 0.0065038 | 0.23593 | 525.9525 | -0.72366 | 69.3045 | 2.8134 | 0.8764
2013-04-21 23:00 | 0.60584 | 1.0826 | 1.899 | 0.44822 | 3.1617 | 153.7636 | 346.2365 | -2.3515 | 1.1589 | 0.20024 | 2.4695 | 18000 | -0.033176 | -5.63 | 1.0378 | 0.006462 | 0.28791 | 526.6827 | -0.73054 | 69.3213 | 2.5879 | 0.87733
2013-04-21 23:30 | 0.35899 | 0.77065 | 1.028 | 0.23463 | 2.1089 | -113.0147 | 253.0147 | -0.73001 | -1.7186 | -0.16735 | 1.8848 | 18000 | 0.025999 | -11.37 | 1.7704 | 0.0074112 | 0.53946 | 528.7513 | -0.74049 | 69.346 | 2.0045 | 0.87951
2013-04-22 | 0.20525 | 0.72673 | 0.55752 | 0.18315 | 1.7149 | -125.2002 | 265.2003 | -0.92361 | -1.3093 | -0.094192 | 1.9928 | 18000 | 0.025559 | -13.9184 | 1.586 | 0.011331 | 0.42825 | 528.4557 | -0.71933 | 69.3535 | 2.1089 | 0.87926
2013-04-22 00:30 | 0.13619 | 0.5303 | 0.45027 | 0.13577 | 2.0905 | -121.6019 | 261.6019 | -1.0566 | -1.7174 | -0.15076 | 2.0105 | 18000 | 0.0058702 | -2.55 | 1.2126 | 0.013881 | 0.32896 | 528.4859 | -0.70505 | 69.3675 | 2.1244 | 0.87938
2013-04-22 01:00 | 0.21216 | 1.1432 | 0.31869 | 0.12716 | 1.9576 | -75.7846 | 215.7846 | 0.39108 | -1.5438 | -0.17266 | 1.7353 | 18000 | 0.0048482 | -1.1604 | 1.3819 | 0.015528 | 0.37423 | 529.4105 | -0.69824 | 69.3717 | 1.8478 | 0.88031
2013-04-22 01:30 | 0.10018 | 0.94951 | 0.43322 | 0.13407 | 2.1097 | -72.9722 | 212.9722 | 0.54469 | -1.7785 | -0.20414 | 1.6173 | 18000 | 0.00269 | -1.6858 | 1.8583 | 0.028486 | 0.45457 | 529.8133 | -0.70101 | 69.3672 | 1.7301 | 0.88063
2013-04-22 02:00 | 0.2075 | 0.55696 | 0.72348 | 0.1818 | 1.9626 | -149.6637 | 289.6637 | -1.5716 | -0.91971 | -0.069036 | 1.8674 | 18000 | -0.010589 | -1.094 | 1.1417 | 0.041046 | 0.23423 | 528.4037 | -0.67998 | 69.3751 | 1.977 | 0.87993
2013-04-22 02:30 | 0.52057 | 0.87057 | 1.5002 | 0.32154 | 2.4194 | 172.9655 | 327.0345 | -1.9739 | 0.24357 | 0.027056 | 1.8451 | 18000 | -0.019216 | -34.331 | 0.49086 | 0.092083 | 0.21014 | 527.5155 | -0.51136 | 69.3808 | 1.9274 | 0.88006
2013-04-22 03:00 | 0.3186 | 1.17 | 0.78013 | 0.20012 | 1.5246 | 173.8184 | 326.1816 | -0.91851 | 0.099485 | 0.0012597 | 1.4574 | 18000 | -0.027019 | 4.4508 | 0.82234 | 0.024497 | 0.1626 | 527.8105 | -0.36342 | 69.3768 | 1.5158 | 0.88123
2013-04-22 03:30 | 0.22123 | 0.45545 | 0.60831 | 0.16508 | 1.0885 | 149.7662 | 350.2338 | -0.82174 | 0.47891 | 0.023915 | 1.1839 | 18000 | 0.0056366 | -5.2759 | 0.83374 | 0.025077 | 0.14809 | 528.5497 | -0.32643 | 69.3718 | 1.2363 | 0.88205
2013-04-22 04:00 | 0.26638 | 0.68555 | 0.64334 | 0.15082 | 0.96234 | 18.1499 | 121.8501 | 0.40253 | 0.13196 | -0.0060613 | 0.90773 | 18000 | -0.023478 | 9.9634 | 0.97245 | 0.018928 | 0.22592 | 528.8706 | -0.3184 | 69.3664 | 0.95872 | 0.88286
2013-04-22 04:30 | 0.15606 | 0.3918 | 0.34809 | 0.11763 | 1.9999 | -31.7409 | 171.7409 | 1.6874 | -1.0439 | -0.21741 | 0.31822 | 18000 | 0.0033401 | 0.26387 | 1.4204 | 0.011814 | 0.37254 | 530.7975 | -0.34927 | 69.3435 | 0.3739 | 0.88448
2013-04-22 05:00 | 0.044159 | 0.61629 | 0.34214 | 0.1309 | 1.8818 | -55.396 | 195.396 | 1.016 | -1.4725 | -0.21817 | -0.73884 | 18000 | 0.015528 | -7.1063 | 1.783 | 0.022721 | 0.44019 | 532.7646 | -0.42378 | 69.3298 | -0.67179 | 0.88774
2013-04-22 05:30 | 0.25036 | 0.55488 | 0.51504 | 0.22237 | 1.431 | -69.6692 | 209.6692 | 0.44946 | -1.213 | -0.11557 | -0.57909 | 18000 | 0.08087 | -42.2964 | 2.1903 | 0.022345 | 0.55335 | 531.7415 | -0.42782 | 69.2927 | -0.51129 | 0.88675
2013-04-22 06:00 | 0.38978 | 1.04 | 1.0314 | 0.29666 | 1.6609 | -76.0248 | 216.0248 | 0.30548 | -1.2275 | -0.15374 | -0.65024 | 18000 | 0.079096 | -9.8068 | 1.775 | 0.046744 | 0.34318 | 530.2407 | -0.39489 | 69.2725 | -0.5877 | 0.88672
2013-04-22 06:30 | 0.29616 | 1.2594 | 0.83271 | 0.28293 | 1.7248 | -53.2841 | 193.2841 | 0.65964 | -0.88447 | -0.12147 | -0.85872 | 18000 | -0.01917 | -15.456 | 1.0268 | 0.017674 | 0.23465 | 528.7871 | -0.37288 | 69.2759 | -0.7997 | 0.88744
2013-04-22 07:00 | 0.23502 | 0.96266 | 0.86314 | 0.27696 | 1.211 | -29.9961 | 169.9961 | 0.4663 | -0.26918 | -0.043428 | -0.8917 | 18000 | 0.022448 | -8.9803 | 1.2616 | 0.012836 | 0.21378 | 526.5372 | -0.4017 | 69.301 | -0.82818 | 0.88787
2013-04-22 07:30 | 0.18343 | 1.1386 | 0.74736 | 0.25593 | 2.0231 | -134.0947 | 274.0947 | -1.1125 | -1.1482 | -0.11723 | -1.3497 | 18000 | 0.024462 | 1.902 | 0.9481 | 0.015783 | 0.32656 | 525.923 | -0.43861 | 69.3074 | -1.2806 | 0.88945
2013-04-22 08:00 | 0.10836 | 0.59872 | 0.45183 | 0.137 | 0.90876 | -140.151 | 280.151 | -0.58091 | -0.48484 | -0.081452 | -1.1606 | 18000 | 0.0027948 | 1.0216 | 0.53278 | 0.047368 | 0.21083 | 525.3374 | -0.39809 | 69.3459 | -1.0978 | 0.88932
2013-04-22 08:30 | 0.4063 | 1.0675 | 1.1161 | 0.38067 | 1.6632 | 95.4332 | 44.5668 | -0.12022 | 1.264 | 0.16142 | -0.41994 | 18000 | 0.035381 | 34.5661 | 0.74122 | 0.043105 | 0.44695 | 526.192 | -0.23514 | 69.3622 | -0.38268 | 0.8871
2013-04-22 09:00 | 0.52003 | 1.3437 | 1.5347 | 0.64297 | 4.6944 | 45.2771 | 94.7228 | 3.1006 | 3.1307 | 0.30801 | -0.0088251 | 18000 | 0.022217 | 64.2542 | 1.0916 | 0.013458 | 0.46303 | 525.5232 | -0.17426 | 69.3717 | 0.018874 | 0.88588
2013-04-22 09:30 | 0.37508 | 1.1134 | 1.2279 | 0.59287 | 3.7947 | 36.9461 | 103.0539 | 2.8843 | 2.1692 | 0.27255 | 1.0448 | 18000 | -0.043733 | 119.1062 | 1.4748 | 0.02789 | 0.61663 | 524.7333 | -0.13711 | 69.3849 | 1.0669 | 0.88264
2013-04-22 10:00 | 0.44663 | 1.2408 | 1.6686 | 0.65063 | 5.019 | 55.3869 | 84.6131 | 2.7113 | 3.9283 | 0.40991 | 1.1768 | 18000 | -0.049459 | 156.7491 | 1.5386 | 0.018602 | 0.67704 | 524.9589 | -0.12648 | 69.3784 | 1.197 | 0.88213
2013-04-22 10:30 | 0.38938 | 1.074 | 1.6671 | 0.66794 | 4.8113 | 52.9799 | 87.0201 | 2.7697 | 3.6729 | 0.44652 | 2.226 | 18000 | -0.042659 | 181.1491 | 1.8441 | 0.03139 | 0.82538 | 523.3945 | -0.067641 | 69.3734 | 2.237 | 0.8787
2013-04-22 11:00 | 0.48019 | 1.1978 | 1.5973 | 0.65944 | 4.5722 | 55.2285 | 84.7715 | 2.4796 | 3.5715 | 0.39143 | 2.7347 | 18000 | -0.080255 | 217.0325 | 1.9086 | 0.022388 | 0.82363 | 522.9424 | -0.025071 | 69.3628 | 2.7385 | 0.87695
2013-04-22 11:30 | 0.51492 | 1.2603 | 1.8458 | 0.67755 | 4.6207 | 46.5903 | 93.4097 | 2.9666 | 3.136 | 0.36493 | 3.4813 | 18000 | -0.084002 | 228.2269 | 2.1886 | 0.03126 | 0.95238 | 521.5589 | -0.056345 | 69.3464 | 3.4904 | 0.87437
2013-04-22 12:00 | 0.49682 | 1.0684 | 1.2433 | 0.57463 | 3.4326 | 26.0995 | 113.9005 | 2.8631 | 1.4026 | 0.16174 | 4.129 | 18000 | -0.0047759 | 158.8171 | 1.5986 | 0.056846 | 0.70456 | 520.0012 | -0.13482 | 69.3187 | 4.1511 | 0.87199
2013-04-22 12:30 | 0.33699 | 1.3169 | 1.1465 | 0.52364 | 2.9343 | 26.9194 | 113.0806 | 2.4204 | 1.2289 | 0.13897 | 4.7244 | 18000 | -0.010124 | 135.8126 | 1.5649 | 0.053084 | 0.6827 | 518.2068 | -0.15782 | 69.2838 | 4.7504 | 0.86969
2013-04-22 13:00 | 0.44787 | 1.1442 | 1.277 | 0.59926 | 3.8871 | 26.3816 | 113.6184 | 3.2837 | 1.6288 | 0.19096 | 5.5252 | 18000 | -0.024351 | 155.7058 | 1.5426 | 0.043852 | 0.71131 | 516.1476 | -0.12591 | 69.2373 | 5.5461 | 0.8666
2013-04-22 13:30 | 0.55116 | 1.399 | 1.4706 | 0.66727 | 4.9867 | 31.8849 | 108.1151 | 4.0129 | 2.4963 | 0.18706 | 5.991 | 18000 | -0.074455 | 264.8949 | 2.3876 | 0.047005 | 1.0817 | 514.9501 | -0.12588 | 69.1961 | 6.0119 | 0.86464
2013-04-22 14:00 | 0.68289 | 1.3401 | 2.1429 | 0.72666 | 5.2808 | 34.5673 | 105.4327 | 4.0406 | 2.784 | 0.28237 | 6.3555 | 18000 | -0.0464 | 162.627 | 1.6219 | 0.031497 | 0.73731 | 513.6746 | -0.13933 | 69.148 | 6.3788 | 0.86292
2013-04-22 14:30 | 0.46519 | 1.2533 | 1.4531 | 0.67348 | 4.6475 | 30.6431 | 109.3568 | 3.818 | 2.2619 | 0.23081 | 6.718 | 18000 | -0.014649 | 133.3608 | 1.4247 | 0.028902 | 0.6403 | 512.2239 | -0.16639 | 69.1319 | 6.7458 | 0.8616
2013-04-22 15:00 | 0.4801 | 1.1881 | 1.8337 | 0.69101 | 4.2496 | 46.7665 | 93.2335 | 2.6979 | 2.8697 | 0.38108 | 7.1475 | 18000 | -0.0090144 | 141.5575 | 1.5892 | 0.022293 | 0.7069 | 511.1382 | -0.16951 | 69.1167 | 7.176 | 0.86009
2013-04-22 15:30 | 0.83545 | 1.1695 | 2.151 | 0.71881 | 3.8135 | 21.0853 | 118.9147 | 2.9725 | 1.1461 | 0.1465 | 7.914 | 18000 | 0.095856 | 182.5172 | 1.8365 | 0.036018 | 0.81162 | 509.3176 | -0.19927 | 69.0842 | 7.9478 | 0.85734
2013-04-22 16:00 | 0.53489 | 1.1031 | 1.5604 | 0.65492 | 4.134 | 12.8424 | 127.1576 | 3.7587 | 0.85688 | 0.055992 | 8.2033 | 18000 | 0.0027581 | 147.3109 | 1.5736 | 0.033566 | 0.70353 | 508.403 | -0.25013 | 69.0548 | 8.2457 | 0.8561
2013-04-22 16:30 | 0.39885 | 1.184 | 1.3683 | 0.59945 | 4.1442 | 21.3935 | 118.6065 | 3.6675 | 1.4368 | 0.098099 | 7.9273 | 18000 | 0.00053033 | 84.8691 | 1.0821 | 0.046815 | 0.50676 | 508.6294 | -0.4182 | 69.0429 | 7.998 | 0.85681
2013-04-22 17:00 | 0.42602 | 1.4043 | 1.2987 | 0.55186 | 3.5178 | 37.7198 | 102.2802 | 2.5459 | 1.9691 | 0.19271 | 7.9112 | 18000 | 0.013923 | 62.8949 | 0.91463 | 0.047024 | 0.42566 | 508.7165 | -0.55374 | 69.0473 | 8.0047 | 0.85693
2013-04-22 17:30 | 0.63099 | 1.9531 | 2.1117 | 0.57624 | 4.7842 | 94.2317 | 45.7683 | -0.31068 | 4.1988 | 0.55842 | 7.7477 | 18000 | 0.023404 | 71.3241 | 0.99719 | 0.13566 | 0.46735 | 509.4488 | -0.90512 | 69.0614 | 7.9005 | 0.85764
2013-04-22 18:00 | 0.30465 | 1.1669 | 1.2404 | 0.51309 | 6.2017 | 119.6217 | 20.3784 | -3.0147 | 5.3022 | 0.74658 | 7.2691 | 18000 | -0.021143 | 70.4131 | 1.0603 | 0.025669 | 0.50693 | 510.4576 | -1.0517 | 69.0677 | 7.4462 | 0.85919
2013-04-22 18:30 | 0.4503 | 1.3269 | 1.8723 | 0.61927 | 7.6401 | 118.0898 | 21.9102 | -3.5464 | 6.6447 | 0.9099 | 6.1295 | 18000 | 0.0022543 | -12.9515 | 1.0698 | 0.02695 | 0.49213 | 512.8013 | -1.0878 | 69.103 | 6.3111 | 0.86314
2013-04-22 19:00 | 0.49841 | 1.2361 | 1.9525 | 0.62426 | 6.9215 | 121.9919 | 18.0081 | -3.5946 | 5.7544 | 0.80947 | 5.2029 | 18000 | -0.013358 | 20.9758 | 0.75644 | 0.014096 | 0.29438 | 515.0588 | -1.128 | 69.1583 | 5.3898 | 0.86671
2013-04-22 19:30 | 0.50217 | 1.2345 | 1.9209 | 0.61403 | 6.7253 | 118.6261 | 21.3739 | -3.1539 | 5.7785 | 0.81748 | 4.3578 | 18000 | 0.0079158 | -9.7735 | 0.79941 | 0.011817 | 0.2723 | 516.5652 | -1.1439 | 69.2142 | 4.546 | 0.87006
2013-04-22 20:00 | 0.63651 | 1.4175 | 2.2215 | 0.64943 | 6.378 | 120.9311 | 19.0689 | -3.185 | 5.3152 | 0.77084 | 3.6247 | 18000 | 0.0079013 | -29.057 | 0.86732 | 0.009906 | 0.25903 | 518.4661 | -1.1573 | 69.2807 | 3.814 | 0.8732
2013-04-22 20:30 | 0.58478 | 1.3807 | 2.0554 | 0.63122 | 6.1132 | 120.8914 | 19.1086 | -3.0296 | 5.0639 | 0.73346 | 2.9939 | 18000 | -0.0061661 | -16.9232 | 0.97235 | 0.0083401 | 0.28623 | 520.3723 | -1.165 | 69.352 | 3.1834 | 0.8761
2013-04-22 21:00 | 0.77875 | 1.2908 | 2.3045 | 0.62096 | 5.3391 | 125.8417 | 14.1583 | -2.9837 | 4.1306 | 0.615 | 2.5732 | 18000 | -0.034058 | -16.9609 | 0.85383 | 0.0073384 | 0.23497 | 521.9841 | -1.1588 | 69.4139 | 2.7609 | 0.87821
2013-04-22 21:30 | 0.56991 | 1.2261 | 1.8648 | 0.51734 | 3.0984 | 157.2591 | 342.7409 | -2.3974 | 1.0049 | 0.1711 | 2.2184 | 18000 | 0.0032873 | -22.9857 | 1.0932 | 0.0088182 | 0.35055 | 523.7332 | -1.145 | 69.481 | 2.4032 | 0.88019
2013-04-22 22:00 | 0.74844 | 1.1032 | 1.9361 | 0.559 | 2.6748 | 168.6437 | 331.3563 | -1.9055 | 0.3827 | 0.11072 | 1.9337 | 18000 | -0.010598 | -37.8536 | 0.85586 | 0.0076155 | 0.30048 | 524.8308 | -1.1352 | 69.5316 | 2.1164 | 0.88174
2013-04-22 22:30 | 0.53654 | 1.0789 | 1.5077 | 0.43218 | 3.06 | 148.7157 | 351.2843 | -2.3743 | 1.4427 | 0.22105 | 1.7326 | 18000 | -0.05592 | 19.2563 | 1.4246 | 0.0074348 | 0.45243 | 525.2294 | -1.1347 | 69.5568 | 1.9149 | 0.88271
2013-04-22 23:00 | 0.31105 | 0.84422 | 1.206 | 0.30723 | 1.551 | -145.4907 | 285.4907 | -0.75676 | -0.52029 | -0.059626 | 1.0666 | 18000 | -0.0059823 | -0.18722 | 1.5251 | 0.010681 | 0.48074 | 527.2451 | -1.1483 | 69.5712 | 1.2502 | 0.88504
2013-04-22 23:30 | 0.28508 | 1.0619 | 1.2803 | 0.32479 | 2.889 | -121.021 | 261.021 | -1.3552 | -2.2535 | -0.23851 | 0.77441 | 18000 | 0.014109 | -16.2544 | 2.0064 | 0.0078979 | 0.70409 | 527.6711 | -1.1691 | 69.567 | 0.96093 | 0.88593
2013-04-23 | 0.23554 | 0.70204 | 0.85427 | 0.23225 | 2.7223 | -117.7845 | 257.7845 | -1.2141 | -2.3042 | -0.21398 | 0.52169 | 18000 | 0.0055756 | -8.1565 | 1.758 | 0.0089274 | 0.64766 | 527.8173 | -1.1682 | 69.5621 | 0.70774 | 0.88669
2013-04-23 00:30 | 0.17099 | 0.60294 | 0.81829 | 0.21747 | 2.0293 | -114.1337 | 254.1337 | -0.77728 | -1.7349 | -0.19696 | 0.32694 | 18000 | 0.0018322 | -0.03189 | 1.6143 | 0.0072582 | 0.56622 | 528.2244 | -1.1736 | 69.5739 | 0.51354 | 0.88747
2013-04-23 01:00 | 0.22929 | 0.79317 | 0.651 | 0.20487 | 2.6415 | -75.1632 | 215.1632 | 0.64788 | -2.4457 | -0.30532 | -0.6854 | 18000 | -0.014884 | 21.1059 | 2.435 | 0.010574 | 0.85725 | 531.0758 | -1.1897 | 69.5894 | -0.49767 | 0.89097
2013-04-23 01:30 | 0.15741 | 0.44698 | 0.40381 | 0.17217 | 3.1067 | -69.795 | 209.795 | 1.0622 | -2.8862 | -0.27952 | -1.9039 | 18000 | 0.029352 | -29.8699 | 2.4652 | 0.012555 | 0.87445 | 534.3633 | -1.2107 | 69.5981 | -1.7146 | 0.89508
2013-04-23 02:00 | 0.23246 | 0.59237 | 0.5454 | 0.21773 | 2.2926 | -66.8854 | 206.8854 | 0.87938 | -2.0602 | -0.23605 | -2.2416 | 18000 | -0.036405 | 29.5632 | 2.6473 | 0.011107 | 0.91308 | 534.8312 | -1.2321 | 69.5778 | -2.0491 | 0.89594
2013-04-23 02:30 | 0.13963 | 0.48313 | 0.60714 | 0.2064 | 2.683 | -60.5884 | 200.5884 | 1.2812 | -2.2727 | -0.29079 | -2.5594 | 18000 | -0.0010947 | -1.645 | 2.9731 | 0.010047 | 1.0229 | 535.5242 | -1.2375 | 69.5717 | -2.3667 | 0.89691
2013-04-23 03:00 | 0.26608 | 0.60445 | 0.63166 | 0.18382 | 2.2815 | -66.1111 | 206.1111 | 0.89959 | -2.0311 | -0.25984 | -2.4032 | 18000 | -0.060822 | 59.5748 | 2.8327 | 0.012405 | 0.96494 | 534.4617 | -1.2519 | 69.5755 | -2.2081 | 0.89644
2013-04-23 03:30 | 0.22767 | 0.58911 | 0.52488 | 0.18174 | 1.5993 | -66.8655 | 206.8655 | 0.59801 | -1.3997 | -0.19606 | -2.9608 | 18000 | -0.048646 | 41.0664 | 2.2716 | 0.0073246 | 0.75523 | 535.8554 | -1.258 | 69.5758 | -2.7655 | 0.8983
2013-04-23 04:00 | 0.23814 | 0.94244 | 0.8482 | 0.2135 | 2.7432 | -59.9969 | 199.9969 | 1.282 | -2.2203 | -0.27173 | -3.6151 | 18000 | 0.068537 | -65.6243 | 2.7872 | 0.0071006 | 0.94278 | 537.4822 | -1.2769 | 69.5746 | -3.4179 | 0.90046
2013-04-23 04:30 | 0.35951 | 0.66217 | 1.1845 | 0.21005 | 2.0778 | -86.3268 | 226.3268 | 0.12104 | -1.8854 | -0.18466 | -3.0437 | 18000 | 0.093681 | -73.3618 | 2.9269 | 0.014009 | 1.0038 | 535.7166 | -1.2603 | 69.5712 | -2.8482 | 0.89852
2013-04-23 05:00 | 0.14243 | 0.76943 | 0.56722 | 0.15368 | 1.288 | -56.2219 | 196.2219 | 0.56122 | -0.83904 | -0.12604 | -3.9165 | 18000 | -0.0073759 | 6.361 | 2.0038 | 0.0091743 | 0.6692 | 538.3851 | -1.2757 | 69.5871 | -3.72 | 0.90164
2013-04-23 05:30 | 0.21818 | 0.44807 | 0.61137 | 0.17086 | 1.8328 | -28.2415 | 168.2415 | 1.5575 | -0.83657 | -0.13215 | -4.2838 | 18000 | 0.010221 | -8.0094 | 1.1259 | 0.0049785 | 0.3956 | 539.9175 | -1.2921 | 69.6094 | -4.0854 | 0.90316
2013-04-23 06:00 | 0.30873 | 1.5818 | 0.63555 | 0.26703 | 3.1739 | -50.221 | 190.221 | 1.7805 | -2.1386 | -0.35725 | -4.5376 | 18000 | 0.0093127 | -15.2389 | 1.9216 | 0.013193 | 0.66833 | 540.2032 | -1.3188 | 69.6087 | -4.3354 | 0.904
2013-04-23 06:30 | 0.31178 | 0.60347 | 0.84383 | 0.21593 | 2.1093 | -83.6002 | 223.6002 | 0.22372 | -1.9945 | -0.19048 | -4.2961 | 18000 | 0.088314 | -79.762 | 3.2054 | 0.0072419 | 1.1104 | 539.4696 | -1.3377 | 69.6244 | -4.0907 | 0.9034
2013-04-23 07:00 | 0.1232 | 0.7963 | 0.4213 | 0.17858 | 2.4359 | -57.1516 | 197.1516 | 1.2559 | -1.9452 | -0.26407 | -5.302 | 18000 | -0.0047015 | 4.5079 | 2.0645 | 0.0118 | 0.69361 | 542.4998 | -1.3757 | 69.6499 | -5.0923 | 0.90712
2013-04-23 07:30 | 0.19317 | 0.42797 | 0.52114 | 0.16083 | 1.3171 | -20.3093 | 160.3093 | 1.1562 | -0.42792 | -0.098754 | -4.9875 | 18000 | -0.0020262 | -0.83336 | 0.88531 | 0.023128 | 0.26814 | 541.2572 | -1.3207 | 69.6759 | -4.7858 | 0.90639
2013-04-23 08:00 | 0.34786 | 0.71513 | 0.82622 | 0.18962 | 1.1331 | 8.6935 | 131.3065 | 0.58812 | 0.089927 | -0.036513 | -4.5337 | 18000 | 0.11059 | -12.5567 | 2.1133 | 0.042195 | 0.46651 | 540.4106 | -1.2243 | 69.6933 | -4.3462 | 0.90508
2013-04-23 08:30 | 0.23948 | 0.43018 | 0.72059 | 0.2562 | 1.009 | 60.5612 | 79.4388 | 0.36179 | 0.64105 | 0.032458 | -4.2981 | 18000 | 0.027235 | 32.315 | 1.8152 | 0.028024 | 0.59717 | 540.4327 | -1.1789 | 69.7069 | -4.1172 | 0.90446
2013-04-23 09:00 | 0.10535 | 0.50261 | 0.50656 | 0.32798 | 1.808 | 85.2612 | 54.7388 | 0.14294 | 1.7243 | 0.21545 | -2.8876 | 18000 | 0.017646 | 81.4735 | 1.263 | 0.034112 | 0.55268 | 537.1106 | -1.1704 | 69.7084 | -2.7062 | 0.89976
2013-04-23 09:30 | 0.24691 | 0.53914 | 0.64378 | 0.34411 | 1.8633 | 97.3509 | 42.6491 | -0.22895 | 1.7747 | 0.23165 | -1.8433 | 18000 | -0.045713 | 109.8904 | 1.5016 | 0.036107 | 0.68394 | 534.8655 | -1.2008 | 69.7084 | -1.6558 | 0.8963
2013-04-23 10:00 | 0.15267 | 0.81961 | 0.73089 | 0.38733 | 1.9178 | 92.4171 | 47.5829 | -0.07212 | 1.7086 | 0.23287 | -0.24413 | 18000 | -0.055648 | 140.4301 | 2.4974 | 0.061695 | 0.91898 | 530.5049 | -1.2983 | 69.7121 | -0.038957 | 0.8911
2013-04-23 10:30 | 0.50637 | 0.87468 | 1.2694 | 0.48332 | 3.0882 | 118.0498 | 21.9502 | -1.3822 | 2.5942 | 0.3608 | 1.3928 | 18000 | -0.025489 | 142.7994 | 1.7298 | 0.057052 | 0.71562 | 525.0103 | -1.4365 | 69.7048 | 1.6225 | 0.88571
2013-04-23 11:00 | 0.40007 | 0.94632 | 1.0772 | 0.46891 | 2.7453 | 130.5807 | 9.4192 | -1.6707 | 1.9506 | 0.24627 | 2.3192 | 18000 | -0.079002 | 170.1161 | 1.8013 | 0.064672 | 0.74643 | 522.4654 | -1.4733 | 69.6908 | 2.5565 | 0.88256
2013-04-23 11:30 | 0.37901 | 1.0748 | 1.1359 | 0.48441 | 2.0204 | 112.6848 | 27.3152 | -0.62917 | 1.5052 | 0.14153 | 3.4995 | 18000 | -0.061818 | 141.671 | 1.7719 | 0.042541 | 0.74779 | 520.0646 | -1.5298 | 69.6736 | 3.748 | 0.87858
2013-04-23 12:00 | 0.41976 | 1.1473 | 1.2405 | 0.50087 | 1.9426 | 84.3144 | 55.6856 | 0.13313 | 1.3372 | 0.12998 | 4.8296 | 18000 | -0.038499 | 258.9995 | 2.3316 | 0.069425 | 0.99897 | 517.2252 | -1.6115 | 69.6466 | 5.0941 | 0.87405
2013-04-23 12:30 | 0.4462 | 0.98475 | 1.1637 | 0.54236 | 1.9008 | 77.8024 | 62.1976 | 0.30208 | 1.3975 | 0.1915 | 5.8258 | 18000 | -0.0084515 | 205.9512 | 2.2517 | 0.1285 | 0.90881 | 515.0116 | -1.7737 | 69.615 | 6.1194 | 0.87055
2013-04-23 13:00 | 0.65361 | 1.6034 | 1.7046 | 0.56727 | 2.5087 | 149.3766 | 350.6234 | -1.3406 | 0.79357 | 0.06406 | 6.7934 | 18000 | 0.12094 | 140.2608 | 2.2447 | 0.13677 | 0.87682 | 512.0067 | -2.1383 | 69.5746 | 7.1498 | 0.86707
2013-04-23 13:30 | 0.63563 | 1.656 | 1.6983 | 0.56072 | 2.2676 | 147.1061 | 352.8939 | -0.66273 | 0.42864 | 0.072798 | 7.68 | 18000 | 0.033367 | 199.0258 | 2.3998 | 0.076685 | 1.0144 | 509.9166 | -2.1759 | 69.5375 | 8.0451 | 0.86388
2013-04-23 14:00 | 0.69932 | 2.0417 | 1.8034 | 0.57907 | 2.8377 | 99.6836 | 40.3164 | -0.24683 | 1.4465 | 0.18317 | 8.2128 | 18000 | 0.10236 | 160.5348 | 2.3493 | 0.067619 | 0.93499 | 508.8052 | -2.1795 | 69.4959 | 8.5803 | 0.86173
2013-04-23 14:30 | 0.54018 | 1.725 | 1.5263 | 0.4816 | 2.0856 | 171.1668 | 328.8332 | -0.90531 | 0.14069 | 0.042082 | 9.1741 | 18000 | 0.08201 | 171.7528 | 2.3125 | 0.070096 | 0.93164 | 506.039 | -2.261 | 69.471 | 9.558 | 0.85849
2013-04-23 15:00 | 0.5787 | 1.556 | 1.7747 | 0.56964 | 2.3224 | 109.0127 | 30.9873 | -0.32738 | 0.95011 | 0.072993 | 9.4243 | 18000 | 0.0036945 | 196.7402 | 1.7975 | 0.052571 | 0.78463 | 505.7803 | -2.2615 | 69.4439 | 9.8092 | 0.8574
2013-04-23 15:30 | 0.49061 | 1.8468 | 1.3118 | 0.48681 | 3.5654 | 117.4618 | 22.5382 | -1.4673 | 2.8232 | 0.39765 | 9.906 | 18000 | -0.083301 | 206.0391 | 2.0316 | 0.063403 | 0.91925 | 505.0698 | -2.2994 | 69.4072 | 10.2988 | 0.85549
2013-04-23 16:00 | 0.74056 | 1.4226 | 2.2242 | 0.53782 | 4.2166 | 109.0131 | 30.9869 | -1.2788 | 3.711 | 0.50831 | 10.1723 | 18000 | -0.04027 | 200.5095 | 1.8831 | 0.26607 | 0.85356 | 504.2115 | -2.0133 | 69.3808 | 10.517 | 0.85434
2013-04-23 16:30 | 0.29118 | 1.343 | 1.5819 | 0.59166 | 8.3939 | 114.1917 | 25.8083 | -3.4004 | 7.5692 | 1.0206 | 9.6397 | 18000 | -0.043783 | 122.0425 | 1.756 | 0.11136 | 0.84362 | 505.074 | -1.4837 | 69.3547 | 9.8929 | 0.85557
2013-04-23 17:00 | 0.4277 | 1.2519 | 1.8753 | 0.65166 | 7.9366 | 114.5333 | 25.4667 | -3.2463 | 7.1123 | 0.98384 | 9.2298 | 18000 | -0.050886 | 109.644 | 1.3941 | 0.074795 | 0.65389 | 505.9012 | -1.2915 | 69.3719 | 9.4493 | 0.85701
2013-04-23 17:30 | 0.55608 | 1.3081 | 1.9482 | 0.612 | 7.177 | 123.0308 | 16.9692 | -3.8168 | 5.8705 | 0.83554 | 8.581 | 18000 | -0.042046 | 83.1291 | 1.0884 | 0.082539 | 0.49752 | 507.2779 | -1.1916 | 69.391 | 8.7826 | 0.85921
2013-04-23 18:00 | 0.56894 | 1.4479 | 1.9366 | 0.57675 | 6.668 | 121.0799 | 18.9201 | -3.362 | 5.5777 | 0.85135 | 8.0372 | 18000 | -0.0296 | 33.6011 | 0.79808 | 0.037587 | 0.39929 | 508.6427 | -1.1124 | 69.4279 | 8.2245 | 0.86132
2013-04-23 18:30 | 0.50454 | 1.3127 | 1.8637 | 0.58573 | 6.62 | 123.3486 | 16.6514 | -3.5422 | 5.3825 | 0.75037 | 7.4335 | 18000 | 0.010012 | 6.8625 | 0.75963 | 0.03088 | 0.36842 | 509.9121 | -1.105 | 69.4449 | 7.6187 | 0.86338
2013-04-23 19:00 | 0.73506 | 1.5263 | 2.4195 | 0.58184 | 6.2374 | 116.5034 | 23.4966 | -2.7068 | 5.4282 | 0.75048 | 6.7328 | 18000 | -0.028021 | -9.43 | 0.62992 | 0.021614 | 0.25961 | 511.3451 | -1.1302 | 69.4744 | 6.9213 | 0.86592
2013-04-23 19:30 | 0.49065 | 1.5284 | 1.9823 | 0.54542 | 5.8808 | 117.5748 | 22.4252 | -2.6393 | 5.0539 | 0.75426 | 6.1046 | 18000 | -0.00070028 | -1.4884 | 0.89185 | 0.023125 | 0.30339 | 512.8047 | -1.1754 | 69.5065 | 6.2997 | 0.86827
2013-04-23 20:00 | 0.68348 | 1.2688 | 1.9787 | 0.42845 | 3.5588 | 124.954 | 15.046 | -1.9028 | 2.7221 | 0.38405 | 5.7982 | 18000 | -0.045461 | -7.0708 | 0.71187 | 0.014032 | 0.18581 | 513.889 | -1.2018 | 69.5524 | 5.9971 | 0.8698
2013-04-23 20:30 | 0.29634 | 1.1375 | 0.93371 | 0.2192 | 2.4144 | -73.0149 | 213.0149 | 0.60513 | -1.9811 | -0.24158 | 4.8576 | 18000 | 0.0019528 | 5.2569 | 1.9742 | 0.017745 | 0.63079 | 517.6346 | -1.2166 | 69.6047 | 5.0574 | 0.8734
2013-04-23 21:00 | 0.18458 | 0.89747 | 0.56517 | 0.15953 | 1.8983 | -86.9233 | 226.9233 | 0.08995 | -1.6735 | -0.1814 | 4.1099 | 18000 | -0.0094636 | 7.8002 | 2.0762 | 0.062608 | 0.66455 | 520.0457 | -1.299 | 69.6559 | 4.322 | 0.8764
2013-04-23 21:30 | 0.16589 | 0.57128 | 0.49275 | 0.19388 | 2.1397 | -118.8011 | 258.8011 | -0.99489 | -1.8096 | -0.15473 | 4.1348 | 18000 | 0.041657 | -24.7296 | 1.5464 | 0.024886 | 0.47903 | 519.8635 | -1.3553 | 69.6906 | 4.356 | 0.87677
2013-04-23 22:00 | 0.17041 | 0.80961 | 0.78326 | 0.15987 | 2.3039 | -86.2717 | 226.2717 | 0.1405 | -2.1562 | -0.22545 | 2.9244 | 18000 | 0.024342 | -7.3591 | 2.8609 | 0.023099 | 0.97273 | 523.2671 | -1.3324 | 69.7247 | 3.14 | 0.88104
2013-04-23 22:30 | 0.16236 | 0.81439 | 0.60303 | 0.17001 | 2.2578 | -102.8726 | 242.8726 | -0.46651 | -2.0414 | -0.17276 | 2.5943 | 18000 | 0.0071 | 7.0584 | 2.2645 | 0.022439 | 0.77491 | 523.8807 | -1.3345 | 69.7366 | 2.8095 | 0.88225
2013-04-23 23:00 | 0.20784 | 0.7988 | 0.70922 | 0.2039 | 2.3904 | -78.5309 | 218.5309 | 0.44808 | -2.2085 | -0.26498 | 1.9542 | 18000 | -0.0031344 | 1.5011 | 2.1628 | 0.032778 | 0.737 | 525.0246 | -1.4194 | 69.7486 | 2.1821 | 0.88446
2013-04-23 23:30 | 0.41394 | 1.6783 | 1.1071 | 0.48654 | 2.4758 | -68.534 | 208.534 | 0.6672 | -1.6967 | -0.22968 | 2.4436 | 18000 | 0.04074 | -41.0558 | 1.2874 | 0.040391 | 0.41677 | 523.0115 | -1.4905 | 69.7416 | 2.6838 | 0.88281
2013-04-24 | 0.34721 | 0.55872 | 1.0318 | 0.24314 | 2.4176 | -104.8833 | 244.8833 | -0.59057 | -2.2221 | -0.22024 | 1.6892 | 18000 | 0.0089397 | -2.0092 | 2.249 | 0.030357 | 0.81928 | 525.2584 | -1.4706 | 69.7469 | 1.9248 | 0.88529
2013-04-24 00:30 | 0.4063 | 0.85519 | 1.0834 | 0.33878 | 2.3944 | -80.3019 | 220.3019 | 0.35874 | -2.0991 | -0.27167 | 1.2343 | 18000 | -0.020971 | 11.2815 | 2.0056 | 0.034319 | 0.74297 | 526.1924 | -1.4926 | 69.748 | 1.4726 | 0.88678
2013-04-24 01:00 | 0.13073 | 0.75124 | 0.62051 | 0.24349 | 2.1744 | -92.1356 | 232.1356 | -0.076274 | -2.0454 | -0.24794 | 0.79149 | 18000 | 0.031683 | -30.7055 | 1.7951 | 0.052607 | 0.66112 | 527.2499 | -1.4526 | 69.7528 | 1.0227 | 0.88827
2013-04-24 01:30 | 0.23377 | 1.103 | 0.9124 | 0.21855 | 2.1363 | -67.3153 | 207.3153 | 0.65727 | -1.5724 | -0.17003 | 0.46786 | 18000 | 0.019945 | -19.0814 | 2.1937 | 0.031824 | 0.7885 | 528.037 | -1.4366 | 69.7601 | 0.69579 | 0.88941
2013-04-24 02:00 | 0.26707 | 0.65891 | 0.77224 | 0.21026 | 1.5188 | -78.0474 | 218.0475 | 0.26671 | -1.2599 | -0.15322 | -0.018603 | 18000 | 0.0058854 | -2.4674 | 1.7057 | 0.028351 | 0.58329 | 529.3798 | -1.4151 | 69.7625 | 0.20527 | 0.89102
2013-04-24 02:30 | 0.24028 | 0.59069 | 0.78135 | 0.20912 | 1.4134 | -106.0561 | 246.0561 | -0.33091 | -1.1498 | -0.10232 | -0.36363 | 18000 | -0.0015289 | -2.9357 | 1.6075 | 0.034768 | 0.55533 | 530.0073 | -1.3914 | 69.7589 | -0.14408 | 0.8921
2013-04-24 03:00 | 0.14277 | 0.47551 | 0.5478 | 0.15054 | 1.8718 | -108.4231 | 248.4231 | -0.56425 | -1.6939 | -0.13544 | -0.86156 | 18000 | 0.0064468 | -2.4349 | 1.3798 | 0.03059 | 0.47858 | 531.4327 | -1.371 | 69.7505 | -0.64599 | 0.89362
2013-04-24 03:30 | 0.22536 | 0.60577 | 0.4511 | 0.15416 | 2.2307 | -82.8813 | 222.8813 | 0.26759 | -2.1426 | -0.23639 | -1.2378 | 18000 | -0.0059849 | 9.2672 | 1.109 | 0.019384 | 0.39231 | 532.0895 | -1.4222 | 69.7509 | -1.0147 | 0.89487
2013-04-24 04:00 | 0.16709 | 0.48847 | 0.42369 | 0.10856 | 2.3883 | -84.9448 | 224.9448 | 0.20664 | -2.336 | -0.18794 | -1.3549 | 18000 | -0.014911 | 18.7072 | 1.8268 | 0.01425 | 0.6738 | 532.3103 | -1.3799 | 69.7398 | -1.1386 | 0.89511
2013-04-24 04:30 | 0.23933 | 0.66028 | 0.71784 | 0.1631 | 2.4422 | -87.3997 | 227.3997 | 0.10572 | -2.3278 | -0.19849 | -2.2758 | 18000 | -0.0063631 | 15.8152 | 1.9812 | 0.0092581 | 0.72629 | 534.6121 | -1.4084 | 69.7417 | -2.0566 | 0.89818
2013-04-24 05:00 | 0.25768 | 0.57459 | 0.59846 | 0.21168 | 2.0378 | -71.6054 | 211.6054 | 0.61843 | -1.8597 | -0.19009 | -2.9015 | 18000 | 0.0097732 | -2.3779 | 2.9195 | 0.011674 | 0.97834 | 536.5908 | -1.4145 | 69.7511 | -2.6825 | 0.90038
2013-04-24 05:30 | 0.23891 | 0.79163 | 0.79918 | 0.16096 | 1.9622 | -72.215 | 212.215 | 0.53594 | -1.6708 | -0.17354 | -3.223 | 18000 | -0.0095171 | -1.203 | 1.8901 | 0.0079915 | 0.60406 | 537.0736 | -1.4425 | 69.7453 | -3.0001 | 0.90138
2013-04-24 06:00 | 0.19284 | 0.51068 | 0.47989 | 0.25729 | 2.323 | -71.7976 | 211.7975 | 0.70566 | -2.146 | -0.2453 | -3.8003 | 18000 | -0.016139 | 5.4573 | 2.3286 | 0.016377 | 0.78566 | 538.5643 | -1.4655 | 69.7321 | -3.5747 | 0.90314
2013-04-24 06:30 | 0.20335 | 0.60862 | 0.46478 | 0.17402 | 2.0151 | -74.0115 | 214.0115 | 0.53265 | -1.859 | -0.22419 | -3.6685 | 18000 | -0.039629 | 28.3776 | 1.8645 | 0.0061427 | 0.61709 | 537.9349 | -1.4865 | 69.7342 | -3.4395 | 0.90273
2013-04-24 07:00 | 0.30117 | 0.90762 | 0.80132 | 0.16947 | 1.3837 | -25.7832 | 165.7832 | 0.76842 | -0.37119 | -0.037647 | -4.3798 | 18000 | -0.048023 | 6.885 | 3.0069 | 0.014223 | 0.8557 | 540.579 | -1.4783 | 69.7389 | -4.1533 | 0.90518
2013-04-24 07:30 | 0.29513 | 0.56882 | 0.81926 | 0.19834 | 1.494 | -15.5015 | 155.5015 | 1.2653 | -0.35093 | -0.077855 | -4.5378 | 18000 | 0.072985 | -17.5936 | 2.1587 | 0.023681 | 0.58937 | 541.0925 | -1.4534 | 69.7636 | -4.3155 | 0.90603
2013-04-24 08:00 | 0.36826 | 0.9686 | 0.7612 | 0.26112 | 2.0587 | -44.4318 | 184.4318 | 1.3508 | -1.3243 | -0.22044 | -3.7511 | 18000 | 0.093416 | -45.8086 | 2.8944 | 0.029737 | 0.92871 | 538.8914 | -1.4199 | 69.7882 | -3.5327 | 0.9037
2013-04-24 08:30 | 0.41148 | 0.89728 | 0.95748 | 0.30461 | 1.3991 | 86.0714 | 53.9286 | 0.0676 | 0.98437 | 0.089745 | -4.0313 | 18000 | 0.12724 | -28.2801 | 3.2603 | 0.039766 | 0.93485 | 541.144 | -1.3988 | 69.8062 | -3.8166 | 0.90487
2013-04-24 09:00 | 0.26804 | 0.4295 | 0.64511 | 0.31233 | 0.82036 | 85.8787 | 54.1213 | 0.044143 | 0.61264 | 0.092632 | -2.6934 | 18000 | 0.0028245 | 98.0382 | 1.4223 | 0.031077 | 0.65787 | 538.0025 | -1.3341 | 69.808 | -2.4866 | 0.90041
2013-04-24 09:30 | 0.22293 | 0.64306 | 0.79438 | 0.35047 | 1.6282 | 92.3967 | 47.6033 | -0.059328 | 1.4175 | 0.19834 | -1.7533 | 18000 | -0.0049483 | 74.1307 | 1.5012 | 0.047865 | 0.57316 | 536.1187 | -1.3675 | 69.8161 | -1.5399 | 0.8974
2013-04-24 10:00 | 0.22859 | 0.56772 | 0.58517 | 0.4019 | 1.2808 | 108.3945 | 31.6055 | -0.36487 | 1.0972 | 0.16505 | -0.10442 | 18000 | -0.03009 | 95.6336 | 1.8385 | 0.033018 | 0.68997 | 531.6066 | -1.3987 | 69.7975 | 0.11668 | 0.89175
2013-04-24 10:30 | 0.14448 | 0.6507 | 0.68896 | 0.43543 | 1.5245 | 89.6727 | 50.3273 | 0.0077261 | 1.3525 | 0.21349 | 1.653 | 18000 | -0.070511 | 176.918 | 2.1212 | 0.053726 | 0.84024 | 526.6213 | -1.3121 | 69.79 | 1.8629 | 0.88594
2013-04-24 11:00 | 0.27014 | 0.68757 | 0.76895 | 0.42202 | 1.5322 | 101.3448 | 38.6551 | -0.26447 | 1.3182 | 0.19602 | 3.1653 | 18000 | -0.070554 | 190.4979 | 2.3853 | 0.048291 | 0.92795 | 521.8179 | -1.2836 | 69.7749 | 3.373 | 0.8809
2013-04-24 11:30 | 0.37726 | 0.76202 | 1.0069 | 0.45094 | 1.9162 | 105.3695 | 34.6305 | -0.4586 | 1.6684 | 0.24601 | 4.7959 | 18000 | -0.024754 | 175 | 2.2136 | 0.14437 | 0.8867 | 517.6302 | -1.4554 | 69.7428 | 5.0344 | 0.87535
2013-04-24 12:00 | 0.37956 | 0.93181 | 1.0521 | 0.44969 | 2.1651 | 105.7982 | 34.2018 | -0.50635 | 1.7896 | 0.29933 | 5.878 | 18000 | -0.035142 | 200.2351 | 2.1106 | 0.097417 | 0.95437 | 514.4869 | -1.7353 | 69.7086 | 6.1648 | 0.87155
2013-04-24 12:30 | 0.36794 | 1.2809 | 1.0673 | 0.44804 | 1.8933 | 113.4883 | 26.5117 | -0.54555 | 1.2554 | 0.18646 | 6.8548 | 18000 | -0.04558 | 203.8835 | 2.2406 | 0.061586 | 0.90531 | 512.6525 | -1.5298 | 69.6671 | 7.1095 | 0.86798
2013-04-24 13:00 | 0.41297 | 0.84449 | 1.1913 | 0.47061 | 1.6437 | 92.0938 | 47.9062 | -0.040738 | 1.1143 | 0.091498 | 7.3558 | 18000 | -0.015399 | 187.1064 | 1.8986 | 0.05796 | 0.78591 | 511.5214 | -1.5066 | 69.6252 | 7.6077 | 0.8659
2013-04-24 13:30 | 0.65415 | 1.4988 | 1.7114 | 0.55852 | 2.8769 | 94.1752 | 45.8248 | -0.16515 | 2.2623 | 0.29283 | 8.4517 | 18000 | -0.069835 | 300.2472 | 2.4155 | 0.11782 | 1.0349 | 508.7621 | -1.691 | 69.5763 | 8.7368 | 0.86195
2013-04-24 14:00 | 0.89184 | 1.7446 | 2.4282 | 0.63238 | 2.7309 | -162.1469 | 302.1469 | -0.72886 | -0.23476 | 0.0793 | 9.8299 | 18000 | 0.26149 | 283.8638 | 2.5861 | 0.11364 | 1.1512 | 504.0821 | -1.869 | 69.5343 | 10.1483 | 0.85725
2013-04-24 14:30 | 0.37262 | 1.3788 | 1.6499 | 0.51952 | 3.3403 | 103.6386 | 36.3614 | -0.70202 | 2.8933 | 0.45852 | 10.0335 | 18000 | -0.088116 | 214.7015 | 2.3632 | 0.062921 | 1.0365 | 504.7368 | -1.8586 | 69.4995 | 10.3508 | 0.8562
2013-04-24 15:00 | 0.82058 | 1.7399 | 2.3476 | 0.60223 | 3.5652 | 135.8207 | 4.1793 | -1.7942 | 1.7435 | 0.24424 | 10.1238 | 18000 | 0.08901 | 281.5792 | 2.3396 | 0.076065 | 1.0723 | 504.1449 | -1.764 | 69.4738 | 10.4252 | 0.8556
2013-04-24 15:30 | 0.94086 | 1.6694 | 2.5446 | 0.59575 | 4.8055 | 109.9292 | 30.0708 | -1.5223 | 4.1987 | 0.54187 | 10.5234 | 18000 | 0.070128 | 250.9852 | 2.2497 | 0.13248 | 1.0589 | 503.0289 | -1.7835 | 69.4261 | 10.8292 | 0.85381
2013-04-24 16:00 | 0.52312 | 1.3538 | 1.6937 | 0.55763 | 6.7181 | 120.2589 | 19.7411 | -3.2894 | 5.6384 | 0.81901 | 10.3684 | 18000 | -0.082281 | 143.4031 | 1.698 | 0.051576 | 0.81617 | 502.8566 | -1.6429 | 69.3974 | 10.6499 | 0.85391
2013-04-24 16:30 | 0.44612 | 1.6313 | 1.9847 | 0.63641 | 7.149 | 111.5732 | 28.4268 | -2.5478 | 6.4439 | 0.85942 | 9.6818 | 18000 | -0.027428 | 70.1393 | 1.1771 | 0.030465 | 0.56961 | 503.9003 | -1.6677 | 69.3989 | 9.9662 | 0.85601
2013-04-24 17:00 | 0.43092 | 1.5766 | 1.8796 | 0.68063 | 8.1415 | 118.4137 | 21.5863 | -3.7977 | 7.0196 | 1.0382 | 9.4871 | 18000 | -0.073767 | 112.765 | 1.3252 | 0.030614 | 0.56815 | 504.6901 | -1.6802 | 69.4087 | 9.7731 | 0.85672
2013-04-24 17:30 | 0.6854 | 1.5665 | 2.4316 | 0.69645 | 7.2027 | 118.8783 | 21.1217 | -3.3775 | 6.1238 | 0.89216 | 9.3328 | 18000 | -0.077819 | 107.7883 | 1.477 | 0.030359 | 0.66575 | 505.938 | -1.6729 | 69.4406 | 9.6172 | 0.85758
2013-04-24 18:00 | 0.78892 | 1.7909 | 2.3592 | 0.69836 | 7.2115 | 127.1048 | 12.8952 | -4.1699 | 5.5126 | 0.80386 | 8.6499 | 18000 | -0.06065 | 78.0319 | 0.91948 | 0.024546 | 0.42489 | 507.8641 | -1.7031 | 69.4607 | 8.938 | 0.85991
2013-04-24 18:30 | 0.47489 | 1.8322 | 1.816 | 0.61097 | 7.0038 | 124.5283 | 15.4717 | -3.8451 | 5.5887 | 0.82118 | 8.1467 | 17998 | -0.015482 | 38.7363 | 0.78926 | 0.023631 | 0.36903 | 509.159 | -1.7077 | 69.4996 | 8.4343 | 0.86193
2013-04-24 19:00 | 0.71454 | 1.3591 | 2.2493 | 0.62859 | 6.6319 | 124.5441 | 15.4559 | -3.6201 | 5.2586 | 0.72038 | 7.679 | 18000 | -0.030568 | 28.5142 | 0.66176 | 0.01822 | 0.24433 | 510.2696 | -1.7412 | 69.5274 | 7.9712 | 0.86371
2013-04-24 19:30 | 0.39742 | 1.361 | 1.4856 | 0.51672 | 5.0947 | 128.3781 | 11.6219 | -3.039 | 3.8373 | 0.52791 | 6.9592 | 18000 | 0.025053 | -18.2528 | 0.75123 | 0.023206 | 0.26434 | 511.5789 | -1.7535 | 69.5622 | 7.2519 | 0.86637
2013-04-24 20:00 | 0.55801 | 1.2152 | 1.9462 | 0.54101 | 5.4582 | 119.3189 | 20.6811 | -2.613 | 4.6527 | 0.63174 | 6.5452 | 18000 | -0.023499 | -3.0872 | 1.0075 | 0.018348 | 0.29304 | 512.4955 | -1.8108 | 69.6003 | 6.8464 | 0.86813
2013-04-24 20:30 | 0.5362 | 1.0767 | 1.7892 | 0.42578 | 2.3049 | 168.6101 | 331.3899 | -1.6013 | 0.32258 | 0.1249 | 5.8518 | 18000 | -0.039229 | 5.5945 | 1.5613 | 0.014406 | 0.50373 | 514.9946 | -1.8266 | 69.6543 | 6.1539 | 0.87096
2013-04-24 21:00 | 0.42786 | 1.0973 | 1.6622 | 0.39968 | 2.164 | -127.0399 | 267.0399 | -0.83652 | -1.1085 | -0.13464 | 5.3327 | 18000 | 0.014602 | -19.3094 | 2.1996 | 0.021171 | 0.80106 | 516.418 | -1.8751 | 69.6958 | 5.6414 | 0.87311
2013-04-24 21:30 | 0.31538 | 1.0619 | 1.062 | 0.22064 | 2.5144 | -100.1112 | 240.1112 | -0.38836 | -2.1778 | -0.23161 | 4.8034 | 18000 | 0.00033833 | -3.7493 | 2.3399 | 0.023619 | 0.88826 | 517.8641 | -1.8983 | 69.7384 | 5.1146 | 0.87531
2013-04-24 22:00 | 0.20437 | 1.2942 | 0.81305 | 0.25978 | 2.7259 | -83.1269 | 223.1269 | 0.2851 | -2.3653 | -0.28119 | 3.6572 | 18000 | -0.0044559 | 11.6224 | 2.5509 | 0.030257 | 0.97785 | 521.0125 | -1.9133 | 69.7718 | 3.9681 | 0.87936
2013-04-24 22:30 | 0.23866 | 1.0436 | 0.92843 | 0.28586 | 2.7488 | -70.3807 | 210.3807 | 0.83635 | -2.3462 | -0.25599 | 3.6143 | 18000 | 0.0064064 | -3.3106 | 3.6898 | 0.032771 | 1.3918 | 521.0624 | -1.9222 | 69.7991 | 3.9265 | 0.87984
2013-04-24 23:00 | 0.17962 | 0.76943 | 0.69453 | 0.24745 | 2.9414 | -63.7735 | 203.7735 | 1.2492 | -2.5358 | -0.29463 | 2.1027 | 18000 | -0.0019669 | -9.907 | 2.9363 | 0.024217 | 1.1009 | 525.2766 | -1.9081 | 69.8275 | 2.4091 | 0.88503
2013-04-24 23:30 | 0.28435 | 0.63223 | 0.91622 | 0.27316 | 2.6831 | -46.2639 | 186.2639 | 1.7705 | -1.8504 | -0.20337 | 2.0642 | 18000 | -0.037338 | 30.6531 | 4.2145 | 0.032108 | 1.5714 | 525.0493 | -1.8909 | 69.8396 | 2.3677 | 0.8853
2013-04-25 | 0.24048 | 0.91389 | 0.52129 | 0.27422 | 3.5315 | -47.0411 | 187.0411 | 2.3479 | -2.5215 | -0.35496 | 0.85843 | 18000 | 0.044277 | -33.4786 | 2.7443 | 0.021558 | 0.99583 | 527.5838 | -1.8802 | 69.8395 | 1.1575 | 0.8892
2013-04-25 00:30 | 0.14531 | 0.50928 | 0.4457 | 0.20128 | 2.3327 | -62.364 | 202.364 | 1.0579 | -2.0205 | -0.27881 | 0.65135 | 18000 | 0.0045336 | 2.0795 | 2.0127 | 0.015393 | 0.71836 | 528.3376 | -1.9142 | 69.8473 | 0.95538 | 0.88997
2013-04-25 01:00 | 0.34706 | 0.49607 | 1.0116 | 0.20524 | 2.5897 | -71.889 | 211.889 | 0.79713 | -2.4372 | -0.22248 | 0.43026 | 18000 | -0.029871 | 40.6113 | 3.0864 | 0.023223 | 1.1673 | 528.7819 | -1.9224 | 69.8582 | 0.73506 | 0.89083
2013-04-25 01:30 | 0.1148 | 0.37494 | 0.41191 | 0.15169 | 2.6217 | -70.421 | 210.421 | 0.87171 | -2.4509 | -0.24041 | 0.26271 | 18000 | -0.017455 | 23.365 | 2.7908 | 0.022397 | 1.0411 | 529.0867 | -1.9405 | 69.8583 | 0.57001 | 0.89138
2013-04-25 02:00 | 0.25925 | 0.56932 | 0.68353 | 0.18902 | 1.7339 | -74.7973 | 214.7973 | 0.43655 | -1.6065 | -0.17947 | -0.10356 | 18000 | -0.048051 | 50.9664 | 2.547 | 0.017076 | 0.92411 | 530.1053 | -1.9278 | 69.8457 | 0.20095 | 0.89241
2013-04-25 02:30 | 0.23879 | 0.47509 | 0.71258 | 0.22168 | 2.3322 | -60.5943 | 200.5943 | 1.1268 | -1.9993 | -0.26528 | -1.7989 | 18000 | -0.11253 | 110.4118 | 3.833 | 0.017434 | 1.3263 | 534.7211 | -1.9125 | 69.8341 | -1.5005 | 0.89784
2013-04-25 03:00 | 0.19284 | 0.44497 | 0.67992 | 0.18383 | 2.4164 | -70.2152 | 210.2152 | 0.80182 | -2.229 | -0.27019 | -1.4567 | 18000 | 0.004727 | -2.9494 | 2.243 | 0.014563 | 0.81227 | 533.4181 | -1.9354 | 69.8393 | -1.154 | 0.89677
2013-04-25 03:30 | 0.16784 | 0.36121 | 0.7284 | 0.20404 | 1.8778 | -48.4372 | 188.4372 | 1.18 | -1.3308 | -0.20785 | -2.6197 | 18000 | 0.02503 | -9.9603 | 2.5231 | 0.015563 | 0.88535 | 536.8253 | -1.9 | 69.8503 | -2.3251 | 0.90077
2013-04-25 04:00 | 0.22545 | 0.52865 | 0.64277 | 0.19217 | 2.0666 | -71.676 | 211.676 | 0.63199 | -1.9083 | -0.2229 | -2.1973 | 18000 | -0.023049 | 17.6299 | 1.9238 | 0.013551 | 0.68012 | 535.6799 | -1.9192 | 69.8688 | -1.8989 | 0.8996
2013-04-25 04:30 | 0.29073 | 0.62357 | 0.79942 | 0.18997 | 1.648 | -65.1806 | 205.1806 | 0.63923 | -1.3822 | -0.18384 | -3.0086 | 18000 | -0.040689 | 26.1193 | 1.5665 | 0.012784 | 0.51312 | 538.0652 | -1.9061 | 69.872 | -2.714 | 0.90234
2013-04-25 05:00 | 0.14015 | 0.43424 | 0.55167 | 0.20237 | 1.9832 | -53.7887 | 193.7887 | 1.1474 | -1.567 | -0.23305 | -4.0325 | 18000 | 0.011774 | -17.9549 | 2.0108 | 0.014383 | 0.72693 | 541.1191 | -1.895 | 69.8802 | -3.7419 | 0.90588
2013-04-25 05:30 | 0.1487 | 0.41495 | 0.59564 | 0.20901 | 1.9569 | -65.125 | 205.125 | 0.80109 | -1.7278 | -0.21973 | -4.1398 | 18000 | 0.011618 | -1.9387 | 1.6055 | 0.014815 | 0.56362 | 541.0908 | -1.9128 | 69.8881 | -3.8468 | 0.90635
2013-04-25 06:00 | 0.29047 | 0.66839 | 0.79799 | 0.17647 | 1.659 | -70.786 | 210.786 | 0.50007 | -1.4349 | -0.1783 | -4.1087 | 18000 | -0.016359 | 12.4315 | 1.8187 | 0.012628 | 0.62392 | 540.8078 | -1.9116 | 69.8933 | -3.8157 | 0.90631
2013-04-25 06:30 | 0.22931 | 0.68898 | 0.54212 | 0.15641 | 1.1393 | -74.5453 | 214.5453 | 0.25319 | -0.91577 | -0.084168 | -4.8468 | 18000 | -0.040621 | 18.3851 | 2.2075 | 0.01145 | 0.65441 | 543.1098 | -1.9051 | 69.9086 | -4.5565 | 0.909
2013-04-25 07:00 | 0.20391 | 0.55899 | 0.6617 | 0.2003 | 1.9177 | -69.4137 | 209.4137 | 0.62466 | -1.6631 | -0.14656 | -4.712 | 18000 | 0.017647 | -34.8196 | 2.1478 | 0.034884 | 0.78129 | 542.4939 | -1.8931 | 69.92 | -4.4233 | 0.90869
2013-04-25 07:30 | 0.29215 | 0.3813 | 0.67263 | 0.16799 | 1.4596 | -16.4315 | 156.4315 | 1.2701 | -0.37458 | -0.076656 | -5.6621 | 18000 | 0.038289 | -38.5559 | 1.8439 | 0.017337 | 0.58012 | 545.0714 | -1.8279 | 69.9231 | -5.3853 | 0.91195
2013-04-25 08:00 | 0.46699 | 0.87394 | 1.1591 | 0.28995 | 1.5414 | 32.9274 | 107.0726 | 0.67146 | 0.43484 | 0.026151 | -5.006 | 18000 | 0.23412 | -74.3166 | 3.5544 | 0.035971 | 0.96388 | 544.169 | -1.7416 | 69.928 | -4.741 | 0.90978
2013-04-25 08:30 | 0.23863 | 0.4428 | 0.65399 | 0.3185 | 0.94192 | 34.9929 | 105.0071 | 0.5673 | 0.39712 | 0.085849 | -3.7859 | 18000 | -0.0094331 | 120.2227 | 3.3836 | 0.030776 | 1.1796 | 541.2071 | -1.6755 | 69.9271 | -3.5287 | 0.90564
2013-04-25 09:00 | 0.29433 | 0.54098 | 0.90698 | 0.31501 | 1.458 | 105.1949 | 34.8051 | -0.33016 | 1.2156 | 0.15765 | -3.1625 | 18000 | 0.020208 | 53.59 | 2.4176 | 0.03613 | 0.79815 | 540.4367 | -1.641 | 69.9289 | -2.9094 | 0.90357
2013-04-25 09:30 | 0.34844 | 0.8175 | 0.86648 | 0.38927 | 1.6595 | 92.4523 | 47.5477 | -0.059078 | 1.3794 | 0.21072 | -1.8283 | 18000 | -0.0028258 | 62.7493 | 1.8989 | 0.036473 | 0.74674 | 537.4138 | -1.6361 | 69.9205 | -1.5734 | 0.89902
2013-04-25 10:00 | 0.19133 | 0.57631 | 0.76127 | 0.36521 | 1.3201 | 113.2868 | 26.7133 | -0.43746 | 1.0164 | 0.10652 | -0.1796 | 18000 | -0.072408 | 124.8161 | 2.0314 | 0.031441 | 0.79148 | 533.4725 | -1.6502 | 69.9078 | 0.080608 | 0.89343
2013-04-25 10:30 | 0.34321 | 0.6034 | 0.88091 | 0.41689 | 1.1951 | 91.0325 | 48.9675 | -0.016248 | 0.90154 | 0.063197 | 1.7132 | 18000 | -0.050162 | 140.7076 | 2.0815 | 0.055068 | 0.79375 | 528.0256 | -1.5849 | 69.8914 | 1.9666 | 0.88706
2013-04-25 11:00 | 0.24009 | 0.74563 | 0.779 | 0.42575 | 1.3495 | 97.1079 | 42.8921 | -0.13197 | 1.0584 | 0.17176 | 3.7078 | 18000 | -0.086047 | 189.1311 | 2.5042 | 0.04382 | 0.96623 | 522.8147 | -1.4911 | 69.8741 | 3.9496 | 0.88045
2013-04-25 11:30 | 0.36394 | 0.77774 | 1.0549 | 0.42219 | 1.5816 | 110.6417 | 29.3583 | -0.42974 | 1.1408 | 0.12687 | 5.6602 | 18000 | -0.02787 | 165.1044 | 2.1225 | 0.059996 | 0.87712 | 517.8525 | -1.5346 | 69.8431 | 5.9129 | 0.8739
2013-04-25 12:00 | 0.51477 | 1.0061 | 1.4443 | 0.48711 | 2.1601 | 115.7801 | 24.2199 | -0.68033 | 1.4086 | 0.1997 | 7.2386 | 18000 | 0.013697 | 216.6811 | 2.4013 | 0.066093 | 1.0127 | 513.3434 | -1.6947 | 69.8097 | 7.521 | 0.86858
2013-04-25 12:30 | 0.4138 | 0.8385 | 1.2382 | 0.48695 | 1.8245 | 116.376 | 23.624 | -0.67537 | 1.362 | 0.15514 | 8.4466 | 18000 | -0.093662 | 210.9727 | 2.185 | 0.062655 | 0.89389 | 510.4672 | -1.7483 | 69.7692 | 8.7406 | 0.86436
2013-04-25 13:00 | 0.58248 | 1.4056 | 1.5522 | 0.48876 | 2.7435 | 112.4411 | 27.5589 | -0.92156 | 2.2313 | 0.28055 | 9.805 | 18000 | -0.15881 | 244.064 | 2.555 | 0.083113 | 1.0416 | 506.8096 | -1.8427 | 69.7237 | 10.1181 | 0.85966
2013-04-25 13:30 | 0.5426 | 1.3596 | 1.4904 | 0.52209 | 2.9522 | 130.7727 | 9.2274 | -1.6775 | 1.9453 | 0.30187 | 10.8386 | 18000 | -0.073833 | 217.972 | 2.1226 | 0.091579 | 0.94426 | 503.4487 | -2.0073 | 69.6865 | 11.1824 | 0.85609
2013-04-25 14:00 | 0.51787 | 1.3232 | 1.3374 | 0.50794 | 2.4968 | 127.3097 | 12.6903 | -1.2259 | 1.6087 | 0.2029 | 11.3115 | 18000 | -0.041868 | 246.3472 | 2.0112 | 0.077688 | 0.92643 | 502.1983 | -2.1702 | 69.6583 | 11.6846 | 0.85433
2013-04-25 14:30 | 0.6249 | 1.2153 | 1.8579 | 0.48189 | 2.4308 | 139.9807 | 0.019348 | -1.2395 | 1.0408 | 0.11229 | 11.9106 | 18000 | 0.073515 | 174.8951 | 2.0139 | 0.082126 | 0.86483 | 500.6266 | -2.3105 | 69.6234 | 12.3097 | 0.85212
2013-04-25 15:00 | 0.53546 | 1.8022 | 1.5052 | 0.47988 | 3.2457 | 116.7881 | 23.2119 | -1.1948 | 2.3665 | 0.34801 | 12.7311 | 18000 | -0.036193 | 193.0279 | 2.0978 | 0.091067 | 0.97285 | 499.3345 | -2.2587 | 69.5792 | 13.1237 | 0.84914
2013-04-25 15:30 | 0.43023 | 1.346 | 1.3961 | 0.51383 | 1.6552 | -6.5502 | 146.5502 | 0.31709 | -0.036409 | -0.036138 | 12.8795 | 18000 | 0.054018 | 204.8123 | 1.9574 | 0.071335 | 0.81901 | 498.0656 | -2.3028 | 69.5451 | 13.2804 | 0.84828
2013-04-25 16:00 | 0.63226 | 0.84698 | 1.8676 | 0.46962 | 1.9533 | 176.5157 | 323.4843 | -0.90133 | 0.054881 | 0.01835 | 13.1495 | 18000 | 0.13325 | 118.7867 | 1.9227 | 0.06645 | 0.74362 | 497.4359 | -2.23 | 69.4963 | 13.5388 | 0.84688
2013-04-25 16:30 | 0.62476 | 1.9275 | 1.5515 | 0.48619 | 2.4087 | -75.1165 | 215.1165 | 0.34996 | -1.3168 | -0.20396 | 13.7027 | 18000 | 0.058783 | 164.0044 | 1.58 | 0.062685 | 0.81402 | 495.6729 | -2.1864 | 69.4631 | 14.0861 | 0.84484
2013-04-25 17:00 | 0.58963 | 1.1133 | 1.6042 | 0.43965 | 1.8594 | -179.5745 | 319.5745 | -0.83264 | -0.0061841 | -0.01662 | 13.7084 | 18000 | 0.12014 | 102.9499 | 1.4366 | 0.060563 | 0.62465 | 495.7281 | -2.1988 | 69.4458 | 14.094 | 0.84461
2013-04-25 17:30 | 0.59272 | 1.5954 | 1.913 | 0.54261 | 3.5435 | 73.6702 | 66.3298 | 0.81366 | 2.7772 | 0.36167 | 14.0326 | 18000 | 0.025938 | 113.5549 | 1.3645 | 0.052678 | 0.66352 | 495.8458 | -2.119 | 69.4262 | 14.4052 | 0.84342
2013-04-25 18:00 | 0.42686 | 1.1954 | 1.3523 | 0.44959 | 2.6693 | 48.1149 | 91.8851 | 1.5575 | 1.7367 | 0.18792 | 14.0378 | 18000 | 0.035352 | 113.5255 | 1.1583 | 0.045591 | 0.60666 | 495.5488 | -2.0935 | 69.4218 | 14.4059 | 0.84335
2013-04-25 18:30 | 0.60828 | 0.95029 | 1.6378 | 0.50656 | 2.9899 | 19.4959 | 120.5041 | 2.3842 | 0.84408 | 0.03052 | 13.8442 | 18000 | 0.065315 | 78.9611 | 0.80258 | 0.040309 | 0.44029 | 495.3296 | -2.1645 | 69.4018 | 14.2244 | 0.84368
2013-04-25 19:00 | 0.47639 | 1.0613 | 0.85574 | 0.43166 | 2.6318 | -27.2148 | 167.2148 | 2.2434 | -1.1537 | -0.21249 | 13.5906 | 18000 | 0.033412 | 38.5681 | 0.43796 | 0.040227 | 0.25489 | 495.5394 | -2.2171 | 69.3835 | 13.9794 | 0.84421
2013-04-25 19:30 | 0.43365 | 0.77048 | 1.0561 | 0.40343 | 2.6002 | 5.4983 | 134.5017 | 2.3874 | 0.22981 | 0.013932 | 12.8557 | 18000 | 0.036358 | -32.5909 | 0.95672 | 0.039869 | 0.41634 | 496.8912 | -2.2347 | 69.3835 | 13.2456 | 0.84638
2013-04-25 20:00 | 0.39341 | 0.62266 | 0.89891 | 0.35485 | 3.3465 | -10.7704 | 150.7704 | 3.1748 | -0.60391 | -0.16551 | 11.1662 | 18000 | -0.090278 | 62.5332 | 2.6054 | 0.072613 | 0.94196 | 501.3136 | -2.1502 | 69.3974 | 11.537 | 0.85157
2013-04-25 20:30 | 0.22257 | 0.50509 | 0.58514 | 0.30761 | 4.0512 | -26.8295 | 166.8295 | 3.5823 | -1.8119 | -0.40836 | 9.1337 | 18000 | 0.033723 | -38.4435 | 1.5385 | 0.055674 | 0.62044 | 506.4735 | -1.9325 | 69.4168 | 9.4619 | 0.85792
2013-04-25 21:00 | 0.38016 | 1.0637 | 0.72143 | 0.28191 | 3.2625 | -37.6553 | 177.6553 | 2.4927 | -1.9234 | -0.2604 | 8.3222 | 18000 | 0.13847 | -109.2958 | 3.6538 | 0.11712 | 1.4186 | 508.3587 | -1.9598 | 69.4536 | 8.6531 | 0.86085
2013-04-25 21:30 | 0.36359 | 1.2506 | 1.2642 | 0.46166 | 4.258 | 0.7045 | 139.2955 | 4.0339 | 0.049603 | -0.092967 | 9.2105 | 18000 | -0.028716 | 11.8109 | 2.7688 | 0.078628 | 1.0113 | 506.0009 | -1.7758 | 69.4991 | 9.512 | 0.85868
2013-04-25 22:00 | 0.41241 | 1.055 | 0.97458 | 0.58551 | 5.1226 | 8.4541 | 131.5459 | 4.9768 | 0.73971 | -0.0016149 | 9.3762 | 18000 | 0.051834 | -55.5625 | 1.4037 | 0.022897 | 0.53469 | 505.5197 | -1.6836 | 69.5209 | 9.6623 | 0.85844
2013-04-25 22:30 | 0.43383 | 1.2168 | 1.1058 | 0.69679 | 5.829 | 14.3472 | 125.6528 | 5.5532 | 1.4204 | 0.067685 | 9.2143 | 18000 | 0.051274 | -43.4603 | 1.0713 | 0.017225 | 0.39996 | 505.5554 | -1.7211 | 69.5226 | 9.5064 | 0.85896
2013-04-25 23:00 | 0.52617 | 1.4412 | 1.2894 | 0.74418 | 5.6006 | 7.9176 | 132.0824 | 5.4094 | 0.7523 | 0.020673 | 8.4932 | 18000 | 0.06246 | -62.1419 | 1.2345 | 0.022813 | 0.46349 | 507.2701 | -1.721 | 69.5301 | 8.7837 | 0.86125
2013-04-25 23:30 | 0.50073 | 1.3597 | 1.1972 | 0.72079 | 5.7437 | 3.4403 | 136.5597 | 5.6118 | 0.33736 | -0.092503 | 8.0407 | 18000 | 0.079113 | -72.4438 | 1.0968 | 0.018993 | 0.40626 | 508.1604 | -1.7469 | 69.5359 | 8.3346 | 0.86271
2013-04-26 | 0.48949 | 1.2138 | 1.078 | 0.6796 | 5.4872 | 0.0093634 | 139.9906 | 5.3814 | 0.00087934 | -0.11724 | 7.445 | 18000 | 0.066087 | -61.467 | 0.97441 | 0.017758 | 0.3889 | 509.5679 | -1.7478 | 69.5425 | 7.7379 | 0.86462
2013-04-26 00:30 | 0.41482 | 1.0844 | 0.95988 | 0.58129 | 5.103 | 0.82598 | 139.174 | 5.012 | 0.072258 | -0.10313 | 7.0925 | 18000 | 0.034741 | -47.8025 | 1.3154 | 0.021329 | 0.4796 | 510.1932 | -1.7752 | 69.5445 | 7.3891 | 0.86574
2013-04-26 01:00 | 0.42641 | 2.1603 | 1.2731 | 0.38086 | 1.9811 | 37.0969 | 102.9031 | 0.17201 | 0.13008 | 0.012213 | 6.127 | 18000 | -0.11174 | 56.7281 | 3.6673 | 0.026522 | 1.1861 | 513.4736 | -1.7633 | 69.5519 | 6.4196 | 0.86882
2013-04-26 01:30 | 0.17823 | 0.85257 | 0.56329 | 0.17167 | 2.2628 | -115.3847 | 255.3847 | -0.89322 | -1.8824 | -0.15039 | 4.4593 | 18000 | 0.0020589 | -0.6825 | 2.7942 | 0.01749 | 1.0768 | 517.7646 | -1.7624 | 69.5455 | 4.7481 | 0.87396
2013-04-26 02:00 | 0.3609 | 1.0993 | 0.91443 | 0.25692 | 2.506 | -105.3986 | 245.3986 | -0.59076 | -2.145 | -0.17683 | 3.8944 | 18000 | -0.013753 | 13.8423 | 3.0551 | 0.022558 | 1.1675 | 518.7268 | -1.7684 | 69.5275 | 4.1833 | 0.87551
2013-04-26 02:30 | 0.3038 | 0.96149 | 0.70845 | 0.24289 | 2.769 | -73.8719 | 213.8719 | 0.7179 | -2.4827 | -0.24852 | 3.3372 | 18000 | -0.005849 | 25.606 | 3.7543 | 0.02269 | 1.4699 | 519.9462 | -1.7785 | 69.5109 | 3.6266 | 0.87707
2013-04-26 03:00 | 0.3031 | 0.96988 | 0.85271 | 0.25765 | 2.6805 | -74.0753 | 214.0753 | 0.68211 | -2.3907 | -0.27064 | 2.2831 | 18000 | -0.052002 | 53.8148 | 3.6065 | 0.027729 | 1.4091 | 522.5015 | -1.7747 | 69.5152 | 2.5698 | 0.88048
2013-04-26 03:30 | 0.39797 | 0.81462 | 1.1579 | 0.23823 | 1.8754 | -59.1815 | 199.1815 | 0.78755 | -1.3202 | -0.17345 | 2.0249 | 18000 | -0.047138 | 21.7353 | 2.871 | 0.020455 | 1.0734 | 523.1501 | -1.781 | 69.5245 | 2.3119 | 0.88142
2013-04-26 04:00 | 0.31782 | 0.8123 | 1.05 | 0.22727 | 2.6689 | -65.3513 | 205.3513 | 1.0134 | -2.2085 | -0.27559 | 1.2085 | 18000 | -0.04411 | 31.2787 | 3.3967 | 0.024456 | 1.2596 | 525.0818 | -1.7941 | 69.525 | 1.4958 | 0.88406
2013-04-26 04:30 | 0.33649 | 0.84921 | 0.90505 | 0.23855 | 2.0243 | -91.2541 | 231.2541 | -0.03987 | -1.8212 | -0.18845 | 1.8863 | 18000 | -0.017305 | 18.7863 | 3.6632 | 0.034229 | 1.398 | 522.7828 | -1.8059 | 69.5153 | 2.177 | 0.88175
2013-04-26 05:00 | 0.20853 | 0.55576 | 0.69789 | 0.17867 | 1.3214 | -60.0636 | 200.0636 | 0.57545 | -0.99926 | -0.14674 | 0.19172 | 18000 | 0.017053 | -17.685 | 1.6244 | 0.019056 | 0.52583 | 527.4452 | -1.7808 | 69.5116 | 0.47504 | 0.88717
2013-04-26 05:30 | 0.16412 | 0.53034 | 0.62382 | 0.20312 | 1.7462 | -44.3324 | 184.3324 | 1.197 | -1.1695 | -0.19044 | -0.20498 | 18000 | -0.012186 | 7.5421 | 2.1266 | 0.015836 | 0.7656 | 528.3337 | -1.7986 | 69.5102 | 0.080389 | 0.88844
2013-04-26 06:00 | 0.28814 | 0.81983 | 0.69447 | 0.19451 | 1.7519 | -60.9194 | 200.9194 | 0.72804 | -1.3091 | -0.17525 | -0.90258 | 18000 | -0.0058252 | -7.5071 | 2.2475 | 0.029461 | 0.76564 | 530.2612 | -1.8021 | 69.5088 | -0.61823 | 0.8907
2013-04-26 06:30 | 0.21583 | 0.47906 | 0.83047 | 0.21296 | 2.6765 | -55.298 | 195.298 | 1.4785 | -2.135 | -0.27487 | -1.429 | 18000 | 0.00081638 | -29.3926 | 2.7975 | 0.027209 | 1.0952 | 531.2609 | -1.8144 | 69.5146 | -1.1438 | 0.8925
2013-04-26 07:00 | 0.25089 | 0.57712 | 0.70695 | 0.16585 | 1.2096 | -32.0421 | 172.0421 | 0.814 | -0.50948 | -0.08586 | -2.1364 | 18000 | -0.00081568 | -6.6876 | 1.7271 | 0.021909 | 0.54556 | 533.688 | -1.788 | 69.5319 | -1.857 | 0.89505
2013-04-26 07:30 | 0.41197 | 0.79878 | 1.0787 | 0.20947 | 1.7189 | -23.5334 | 163.5334 | 1.1411 | -0.49696 | -0.10993 | -1.9199 | 18000 | 0.032728 | -17.8816 | 1.6234 | 0.04002 | 0.50738 | 532.582 | -1.7007 | 69.5412 | -1.6537 | 0.89445
2013-04-26 08:00 | 0.3818 | 0.58342 | 0.89765 | 0.25111 | 1.1644 | 4.105 | 135.895 | 0.62291 | 0.044706 | -0.015201 | -1.1635 | 18000 | 0.051303 | 70.7198 | 2.5622 | 0.037397 | 0.89157 | 530.7225 | -1.6062 | 69.5385 | -0.91072 | 0.89192
2013-04-26 08:30 | 0.1208 | 0.45252 | 0.48741 | 0.25571 | 0.87867 | 104.4076 | 35.5924 | -0.17955 | 0.69892 | 0.1104 | -1.2052 | 18000 | 0.023508 | 30.15 | 2.0736 | 0.041428 | 0.8015 | 532.856 | -1.4988 | 69.5414 | -0.96941 | 0.89208
2013-04-26 09:00 | 0.18548 | 0.44458 | 0.43251 | 0.31432 | 1.2915 | 98.3485 | 41.6515 | -0.17472 | 1.1906 | 0.15087 | -0.58287 | 18000 | -0.01856 | 66.5621 | 1.0728 | 0.028174 | 0.45583 | 532.1682 | -1.4638 | 69.5456 | -0.35155 | 0.8901
2013-04-26 09:30 | 0.23253 | 0.62476 | 0.6528 | 0.38676 | 1.245 | 93.7638 | 46.2362 | -0.069608 | 1.0581 | 0.11571 | 0.86352 | 18000 | -0.037086 | 109.3367 | 1.6243 | 0.028876 | 0.68282 | 528.5244 | -1.4802 | 69.5459 | 1.0999 | 0.8854
2013-04-26 10:00 | 0.23267 | 0.63383 | 0.66951 | 0.3887 | 1.3623 | 112.0965 | 27.9035 | -0.44206 | 1.0889 | 0.13327 | 2.6853 | 18000 | -0.066175 | 145.7736 | 1.9423 | 0.031545 | 0.8253 | 523.9376 | -1.4938 | 69.5346 | 2.9271 | 0.87942
2013-04-26 10:30 | 0.29242 | 0.52065 | 0.88271 | 0.41498 | 1.3283 | 100.7036 | 39.2965 | -0.20072 | 1.0619 | 0.14583 | 4.6701 | 18000 | -0.014141 | 114.6862 | 2.6883 | 0.053376 | 0.96016 | 518.3251 | -1.4551 | 69.5233 | 4.909 | 0.87299
2013-04-26 11:00 | 0.22026 | 0.68041 | 0.74668 | 0.41223 | 1.8086 | 110.1038 | 29.8962 | -0.56244 | 1.5366 | 0.14462 | 6.79 | 18000 | -0.046756 | 148.1908 | 2.159 | 0.047331 | 0.86793 | 512.9385 | -1.3818 | 69.493 | 7.0205 | 0.86599
2013-04-26 11:30 | 0.29656 | 0.73336 | 0.97889 | 0.43401 | 1.6774 | 103.5149 | 36.4851 | -0.34659 | 1.442 | 0.16321 | 8.8841 | 18000 | -0.034112 | 148.0839 | 2.4245 | 0.10417 | 0.95367 | 507.423 | -1.5 | 69.4647 | 9.1382 | 0.85923
2013-04-26 12:00 | 0.31959 | 0.78051 | 0.86382 | 0.45019 | 1.3762 | 107.9919 | 32.0082 | -0.31698 | 0.97604 | 0.139 | 10.8842 | 18000 | -0.061876 | 200.5149 | 2.0324 | 0.057502 | 0.89203 | 501.6411 | -1.6603 | 69.4308 | 11.1696 | 0.85278
2013-04-26 12:30 | 0.27965 | 0.82966 | 0.91846 | 0.42654 | 1.9332 | 94.6146 | 45.3854 | -0.13641 | 1.69 | 0.19779 | 12.3131 | 18000 | -0.10028 | 208.6817 | 2.0966 | 0.086733 | 0.94208 | 498.5412 | -1.7419 | 69.3813 | 12.6158 | 0.84791
2013-04-26 13:00 | 0.39073 | 1.1717 | 1.2923 | 0.50658 | 2.5807 | 87.4827 | 52.5173 | 0.098638 | 2.2437 | 0.33256 | 13.5917 | 18000 | -0.090049 | 214.0845 | 2.1255 | 0.096412 | 0.97732 | 495.2856 | -1.8966 | 69.3349 | 13.9245 | 0.84358
2013-04-26 13:30 | 0.76143 | 1.6004 | 2.0951 | 0.60047 | 3.0855 | 117.6906 | 22.3094 | -1.0983 | 2.0927 | 0.33873 | 14.2368 | 18000 | 0.016811 | 255.0366 | 2.1055 | 0.087891 | 0.98948 | 493.0863 | -2.0935 | 69.2945 | 14.606 | 0.84122
2013-04-26 14:00 | 0.58308 | 1.6039 | 1.4102 | 0.4858 | 3.3429 | 116.7873 | 23.2127 | -1.3428 | 2.6598 | 0.34025 | 14.2667 | 18000 | -0.02424 | 149.121 | 1.5234 | 0.068909 | 0.72427 | 492.3855 | -2.273 | 69.2649 | 14.6679 | 0.84079
2013-04-26 14:30 | 0.32065 | 1.1664 | 0.92123 | 0.43243 | 1.4479 | 10.8983 | 129.1017 | 0.77561 | 0.14934 | -0.0021537 | 14.4099 | 18000 | 0.012057 | 76.7791 | 1.2219 | 0.074614 | 0.5315 | 491.1413 | -2.3091 | 69.2411 | 14.8181 | 0.84008
2013-04-26 15:00 | 0.43777 | 1.4463 | 1.1817 | 0.44109 | 2.2603 | -175.0143 | 315.0143 | -1.668 | -0.14551 | 0.040669 | 14.8562 | 18000 | -0.011643 | 137.7322 | 1.4954 | 0.065103 | 0.70313 | 490.2646 | -2.2142 | 69.2095 | 15.249 | 0.83839
2013-04-26 15:30 | 0.52516 | 1.5113 | 1.444 | 0.47519 | 2.0235 | 151.2165 | 348.7835 | -0.99593 | 0.54715 | 0.091073 | 15.1804 | 18000 | 0.040813 | 164.4422 | 1.7768 | 0.06375 | 0.79242 | 489.5419 | -2.1538 | 69.1679 | 15.5635 | 0.83694
2013-04-26 16:00 | 0.75221 | 1.8479 | 1.8132 | 0.45508 | 2.6553 | 155.5863 | 344.4136 | -1.2181 | 0.55288 | 0.035358 | 15.0227 | 18000 | 0.10119 | 46.6269 | 0.83002 | 0.040622 | 0.35741 | 489.317 | -2.1783 | 69.1351 | 15.41 | 0.837
2013-04-26 16:30 | 1.0653 | 1.2735 | 3.063 | 0.59615 | 4.2593 | 128.6117 | 11.3883 | -2.2285 | 2.7905 | 0.43329 | 14.9031 | 18000 | 0.24061 | -10.4581 | 1.0154 | 0.14646 | 0.4212 | 489.9396 | -1.982 | 69.1158 | 15.2553 | 0.8371
2013-04-26 17:00 | 0.27224 | 1.1811 | 1.4729 | 0.50218 | 6.0614 | 112.1607 | 27.8393 | -2.2413 | 5.5028 | 0.75692 | 14.2085 | 18000 | 0.014824 | 30.4293 | 0.52003 | 0.036009 | 0.28832 | 491.9398 | -1.8293 | 69.1273 | 14.5318 | 0.83924
2013-04-26 17:30 | 0.2111 | 1.1524 | 1.3594 | 0.52271 | 6.8733 | 118.1314 | 21.8686 | -3.201 | 5.987 | 0.86104 | 13.6666 | 18000 | 0.010274 | 30.5316 | 0.53564 | 0.033836 | 0.29697 | 492.8109 | -1.8289 | 69.1328 | 13.9886 | 0.8409
2013-04-26 18:00 | 0.35246 | 1.1253 | 1.5539 | 0.49949 | 5.9916 | 122.5373 | 17.4627 | -3.1615 | 4.9555 | 0.70134 | 13.3186 | 18000 | 0.017187 | 13.6364 | 0.69244 | 0.034193 | 0.35854 | 493.5165 | -1.8165 | 69.1356 | 13.6377 | 0.84195
2013-04-26 18:30 | 0.53793 | 1.1056 | 1.7721 | 0.51051 | 4.784 | 123.3313 | 16.6687 | -2.5475 | 3.8736 | 0.53371 | 12.4946 | 18000 | 0.014808 | -0.037022 | 0.39568 | 0.025253 | 0.13283 | 495.1652 | -1.8195 | 69.1537 | 12.8122 | 0.8446
2013-04-26 19:00 | 0.55135 | 0.99674 | 1.7739 | 0.53164 | 4.6591 | 125.1667 | 14.8333 | -2.5778 | 3.6588 | 0.48498 | 11.971 | 18000 | 0.019462 | -12.1951 | 0.50729 | 0.025802 | 0.18098 | 496.3561 | -1.8033 | 69.1683 | 12.2846 | 0.84633
2013-04-26 19:30 | 0.49565 | 1.3921 | 1.8566 | 0.4733 | 4.694 | 122.0746 | 17.9255 | -2.3661 | 3.7756 | 0.55798 | 11.3775 | 18000 | 0.031703 | -32.8214 | 0.73917 | 0.024392 | 0.259 | 497.8132 | -1.7984 | 69.1989 | 11.6888 | 0.84847
2013-04-26 20:00 | 0.51105 | 1.2268 | 1.6865 | 0.47455 | 3.6727 | 127.9878 | 12.0122 | -2.1145 | 2.7076 | 0.35792 | 10.8168 | 18000 | 0.015959 | -16.6348 | 0.95145 | 0.022108 | 0.29567 | 499.325 | -1.7917 | 69.2477 | 11.1255 | 0.85074
2013-04-26 20:30 | 0.34621 | 1.0334 | 1.2686 | 0.39506 | 3.3196 | 124.3568 | 15.6432 | -1.7842 | 2.61 | 0.4004 | 10.3169 | 18000 | 0.028431 | -24.2888 | 1.0396 | 0.022996 | 0.34463 | 500.6783 | -1.776 | 69.2857 | 10.6217 | 0.85271
2013-04-26 21:00 | 0.65985 | 1.3391 | 1.7873 | 0.5061 | 2.7665 | 102.9019 | 37.0981 | -0.48818 | 2.1312 | 0.32219 | 9.7549 | 18000 | -0.036133 | 2.6679 | 1.2973 | 0.024709 | 0.4007 | 502.3748 | -1.7644 | 69.3197 | 10.0563 | 0.85482
2013-04-26 21:30 | 0.33313 | 0.87057 | 1.052 | 0.26432 | 2.2338 | -88.4692 | 228.4692 | 0.054024 | -2.0215 | -0.17176 | 8.9169 | 18000 | -0.054219 | 57.2136 | 2.5361 | 0.035262 | 0.91764 | 505.1388 | -1.7683 | 69.3409 | 9.217 | 0.85762
2013-04-26 22:00 | 0.23386 | 0.57308 | 0.65305 | 0.17482 | 3.3303 | -98.4398 | 238.4398 | -0.48099 | -3.2417 | -0.29476 | 8.958 | 18000 | 0.0050679 | 4.6399 | 2.1591 | 0.049514 | 0.79786 | 504.6838 | -1.7917 | 69.3637 | 9.2622 | 0.85778
2013-04-26 22:30 | 0.13221 | 0.52557 | 0.42179 | 0.14274 | 2.8923 | -101.8159 | 241.8159 | -0.58134 | -2.7788 | -0.23548 | 9.0277 | 18000 | 0.015901 | -9.5705 | 1.5711 | 0.039359 | 0.56964 | 504.6373 | -1.8196 | 69.3785 | 9.3367 | 0.85775
2013-04-26 23:00 | 0.17951 | 0.66403 | 0.45403 | 0.18391 | 2.8551 | -77.7116 | 217.7116 | 0.5898 | -2.7077 | -0.27701 | 8.366 | 18000 | -0.0031295 | 6.041 | 2.222 | 0.048167 | 0.7892 | 506.4664 | -1.8218 | 69.3928 | 8.6739 | 0.85995
2013-04-26 23:30 | 0.14528 | 0.67918 | 0.43035 | 0.23655 | 2.7635 | -48.6828 | 188.6828 | 1.7767 | -2.0212 | -0.25702 | 7.4395 | 18000 | 0.028711 | -17.1741 | 1.7127 | 0.042728 | 0.57495 | 508.915 | -1.72 | 69.3837 | 7.7283 | 0.86266
2013-04-27 | 0.43343 | 1.2509 | 0.46167 | 0.27148 | 2.9247 | -50.8188 | 190.8188 | 1.7037 | -2.0904 | -0.24088 | 6.8726 | 18000 | 0.027021 | -34.1269 | 2.979 | 0.049693 | 1.1199 | 510.1248 | -1.7758 | 69.3627 | 7.1696 | 0.86415
2013-04-27 00:30 | 0.29365 | 1.0408 | 0.77672 | 0.28742 | 1.688 | -93.5089 | 233.5089 | -0.080023 | -1.305 | -0.11751 | 6.4836 | 18000 | 0.094162 | -77.1597 | 2.9887 | 0.042329 | 1.118 | 510.7166 | -1.8307 | 69.3616 | 6.7891 | 0.86535
2013-04-27 01:00 | 0.16421 | 0.92613 | 0.4581 | 0.22174 | 2.9728 | -51.9614 | 191.9614 | 1.7554 | -2.2437 | -0.27398 | 5.5473 | 18000 | -0.012485 | 14.6509 | 3.1092 | 0.05831 | 1.0669 | 513.5731 | -1.773 | 69.3735 | 5.8411 | 0.8684
2013-04-27 01:30 | 0.1678 | 0.81687 | 0.66796 | 0.23115 | 3.4777 | -51.2851 | 191.2851 | 2.0983 | -2.6178 | -0.29376 | 3.665 | 18000 | 0.019163 | -14.7724 | 2.9909 | 0.024134 | 1.1404 | 518.1007 | -1.7564 | 69.3507 | 3.9522 | 0.87401
2013-04-27 02:00 | 0.34584 | 0.92946 | 0.88712 | 0.32416 | 2.7039 | -60.4852 | 200.4852 | 1.2763 | -2.2545 | -0.32015 | 3.8156 | 18000 | 0.024271 | 7.7802 | 2.6289 | 0.031104 | 0.98106 | 516.2554 | -1.8086 | 69.3037 | 4.1118 | 0.87295
2013-04-27 02:30 | 0.19072 | 0.61808 | 0.46491 | 0.22437 | 2.8582 | -66.5915 | 206.5916 | 1.1071 | -2.5573 | -0.32752 | 4.1537 | 18000 | -0.06223 | 69.3957 | 2.9632 | 0.02971 | 1.1123 | 515.6694 | -1.82 | 69.2811 | 4.4526 | 0.8716
2013-04-27 03:00 | 0.17107 | 0.56013 | 0.88748 | 0.17682 | 1.6871 | -91.0659 | 231.0659 | -0.029166 | -1.5676 | -0.1177 | 3.7783 | 18000 | 0.028283 | -38.8034 | 2.7959 | 0.029856 | 1.0941 | 516.0939 | -1.8053 | 69.2453 | 4.0741 | 0.87233
2013-04-27 03:30 | 0.30054 | 0.72145 | 0.65324 | 0.22855 | 2.3907 | -74.1868 | 214.1868 | 0.62829 | -2.2184 | -0.2161 | 2.8967 | 18000 | -0.036979 | 41.3364 | 2.887 | 0.021127 | 1.1071 | 517.9579 | -1.7979 | 69.2306 | 3.1895 | 0.87493
2013-04-27 04:00 | 0.24351 | 0.78691 | 0.84866 | 0.22295 | 2.0202 | -49.3238 | 189.3238 | 1.1805 | -1.3737 | -0.16445 | 1.8809 | 18000 | -0.032748 | 29.6448 | 2.43 | 0.032733 | 0.85553 | 520.8414 | -1.7675 | 69.2472 | 2.1666 | 0.87837
2013-04-27 04:30 | 0.37778 | 0.43538 | 1.0585 | 0.24407 | 2.3229 | -38.1984 | 178.1984 | 1.6858 | -1.3266 | -0.20627 | 0.61047 | 18000 | 0.014058 | 12.0315 | 2.1281 | 0.022838 | 0.77293 | 524.3575 | -1.7568 | 69.266 | 0.89167 | 0.88268
2013-04-27 05:00 | 0.14675 | 0.70409 | 0.55838 | 0.20075 | 2.2052 | -50.7976 | 190.7975 | 1.328 | -1.6281 | -0.22501 | -0.073123 | 18000 | 0.008351 | -0.46805 | 2.2664 | 0.018533 | 0.85119 | 526.3319 | -1.7546 | 69.2888 | 0.20631 | 0.88518
2013-04-27 05:30 | 0.22731 | 0.79009 | 0.64552 | 0.22859 | 1.7876 | -54.7578 | 194.7578 | 0.92479 | -1.3089 | -0.16357 | 0.048684 | 18000 | 0.032826 | -49.8634 | 2.9294 | 0.020949 | 1.0404 | 525.9445 | -1.7609 | 69.3102 | 0.32926 | 0.88506
2013-04-27 06:00 | 0.34503 | 0.70012 | 1.0892 | 0.23993 | 2.0981 | -51.9663 | 191.9663 | 1.1321 | -1.4473 | -0.21269 | -0.031143 | 18000 | 0.068589 | -33.1661 | 2.7544 | 0.02929 | 0.95984 | 526.2097 | -1.7849 | 69.3204 | 0.25309 | 0.88545
2013-04-27 06:30 | 0.17301 | 0.77755 | 0.62032 | 0.24891 | 1.2245 | -46.575 | 186.575 | 0.68616 | -0.72496 | -0.095912 | -0.52441 | 18000 | -0.018554 | 13.4062 | 2.8528 | 0.022073 | 0.9619 | 527.1867 | -1.7835 | 69.3202 | -0.24144 | 0.88705
2013-04-27 07:00 | 0.20747 | 0.72355 | 0.59261 | 0.20283 | 1.846 | -26.7785 | 166.7785 | 1.5483 | -0.78138 | -0.11688 | -0.36272 | 18000 | 0.017669 | -15.6078 | 1.9389 | 0.024315 | 0.7036 | 526.7742 | -1.8003 | 69.3372 | -0.077047 | 0.88675
2013-04-27 07:30 | 0.17085 | 0.6124 | 0.55621 | 0.16221 | 1.2949 | -3.9078 | 143.9078 | 1.0827 | -0.073956 | -0.056334 | -0.83882 | 18000 | 0.031767 | -14.6435 | 1.998 | 0.032965 | 0.65793 | 527.9113 | -1.7451 | 69.3557 | -0.56274 | 0.88853
2013-04-27 08:00 | 0.37116 | 0.68595 | 0.94124 | 0.26038 | 1.2994 | 22.617 | 117.383 | 0.81508 | 0.33957 | 0.020795 | -0.92716 | 18000 | 0.050548 | 9.7452 | 0.80945 | 0.02517 | 0.27587 | 529.2115 | -1.6685 | 69.3887 | -0.66351 | 0.88923
2013-04-27 08:30 | 0.19501 | 0.45668 | 0.65909 | 0.26155 | 0.87906 | 70.467 | 69.533 | 0.19391 | 0.54657 | 0.058609 | -0.076604 | 18000 | 0.0064919 | 28.034 | 1.7618 | 0.034225 | 0.70287 | 527.5567 | -1.6123 | 69.403 | 0.17975 | 0.88664
2013-04-27 09:00 | 0.30458 | 0.66115 | 1.0515 | 0.32373 | 1.589 | 85.8798 | 54.1202 | 0.094673 | 1.3143 | 0.17486 | 1.2707 | 18000 | -0.0018247 | 65.481 | 1.8985 | 0.032864 | 0.7181 | 524.5679 | -1.5972 | 69.4191 | 1.5271 | 0.88249
2013-04-27 09:30 | 0.36036 | 0.87138 | 1.0332 | 0.41169 | 1.9027 | 93.267 | 46.733 | -0.094887 | 1.6623 | 0.25043 | 3.1004 | 18000 | -0.061724 | 126.3014 | 1.9251 | 0.051112 | 0.77464 | 520.2373 | -1.6055 | 69.4217 | 3.3615 | 0.87668
2013-04-27 10:00 | 0.34752 | 0.79551 | 1.175 | 0.4103 | 2.3263 | 80.9802 | 59.0198 | 0.32654 | 2.0571 | 0.26171 | 4.6156 | 18000 | -0.028841 | 130.6399 | 2.3467 | 0.038034 | 0.96981 | 516.1414 | -1.6806 | 69.4204 | 4.892 | 0.87189
2013-04-27 10:30 | 0.1197 | 0.99415 | 0.80788 | 0.4403 | 3.408 | 94.9317 | 45.0683 | -0.28106 | 3.2573 | 0.42814 | 6.2864 | 18000 | -0.059961 | 194.4492 | 2.531 | 0.043263 | 0.96833 | 511.595 | -1.676 | 69.4243 | 6.5653 | 0.86672
2013-04-27 11:00 | 0.29119 | 1.4448 | 1.0916 | 0.51584 | 3.3189 | 103.7758 | 36.2242 | -0.71483 | 2.9156 | 0.39896 | 8.3526 | 18000 | -0.10146 | 232.3751 | 2.6196 | 0.049251 | 1.1414 | 506.0311 | -1.6481 | 69.4241 | 8.6309 | 0.86036
2013-04-27 11:30 | 0.35023 | 1.3098 | 0.94742 | 0.50073 | 3.4693 | 100.0421 | 39.9579 | -0.5612 | 3.1691 | 0.40276 | 9.8469 | 18000 | -0.11587 | 206.8231 | 2.3507 | 0.062399 | 1.038 | 502.78 | -1.7169 | 69.415 | 10.14 | 0.85571
2013-04-27 12:00 | 0.59596 | 1.5316 | 1.8471 | 0.50757 | 2.4018 | 106.9782 | 33.0218 | -0.32412 | 1.0616 | 0.18179 | 10.9066 | 18000 | 0.021654 | 226.5809 | 2.4479 | 0.080602 | 1.0779 | 499.3105 | -1.9137 | 69.405 | 11.2357 | 0.85242
2013-04-27 12:30 | 0.42605 | 1.195 | 1.4492 | 0.55595 | 2.5083 | 136.5131 | 3.4869 | -1.4422 | 1.368 | 0.24872 | 11.4577 | 18000 | -0.037174 | 199.8401 | 2.2642 | 0.076351 | 0.98575 | 498.4412 | -1.9692 | 69.3901 | 11.7978 | 0.85059
2013-04-27 13:00 | 0.80178 | 1.4182 | 2.2861 | 0.55436 | 2.4619 | 159.7705 | 340.2295 | -0.34344 | 0.12656 | -0.026312 | 11.569 | 18000 | 0.1864 | 162.9395 | 2.3491 | 0.066887 | 0.90545 | 498.0658 | -1.9867 | 69.3748 | 11.9125 | 0.85007
2013-04-27 13:30 | 0.8539 | 1.6783 | 2.378 | 0.6159 | 3.1638 | 142.9213 | 357.0787 | -1.6183 | 1.223 | 0.253 | 12.2723 | 17998 | 0.068632 | 241.6032 | 2.0099 | 0.069151 | 0.904 | 496.4603 | -2.0201 | 69.3371 | 12.6235 | 0.84752
2013-04-27 14:00 | 0.79789 | 1.4984 | 2.2172 | 0.55484 | 3.3646 | 134.5759 | 5.4241 | -1.8449 | 1.8725 | 0.23957 | 12.6069 | 18000 | 0.041714 | 212.6523 | 2.0054 | 0.076809 | 0.9021 | 495.4615 | -2.0733 | 69.3134 | 12.9684 | 0.84624
2013-04-27 14:30 | 1.0219 | 2.0902 | 2.4412 | 0.64035 | 2.8862 | 29.2886 | 110.7114 | 0.30031 | 0.16845 | 0.006599 | 12.9782 | 18000 | 0.19508 | 177.1441 | 1.8366 | 0.050165 | 0.81699 | 494.0317 | -2.0247 | 69.2896 | 13.3322 | 0.84485
2013-04-27 15:00 | 0.51887 | 1.5665 | 1.588 | 0.48252 | 3.3804 | 117.0453 | 22.9547 | -1.4173 | 2.7762 | 0.40595 | 12.9808 | 18000 | -0.018246 | 126.9301 | 1.3986 | 0.075585 | 0.6824 | 494.2545 | -1.926 | 69.2653 | 13.3176 | 0.84454
2013-04-27 15:30 | 0.64366 | 1.6023 | 1.6104 | 0.46427 | 2.2086 | 129.3884 | 10.6116 | -1.035 | 1.2606 | 0.22591 | 13.4104 | 18000 | -0.012278 | 179.0482 | 1.6116 | 0.068499 | 0.76705 | 493.0973 | -1.8984 | 69.25 | 13.7435 | 0.84308
2013-04-27 16:00 | 0.46002 | 1.278 | 1.9322 | 0.55196 | 6.8548 | 108.7509 | 31.2491 | -2.1559 | 6.3509 | 0.82648 | 13.2724 | 18000 | -0.031366 | 72.1708 | 1.8039 | 0.12166 | 0.91353 | 493.4491 | -1.634 | 69.2241 | 13.559 | 0.84315
2013-04-27 16:30 | 0.39221 | 1.3275 | 1.6561 | 0.56928 | 7.5606 | 114.3786 | 25.6213 | -3.0744 | 6.7842 | 0.92198 | 12.6365 | 18000 | -0.013213 | 71.0629 | 1.0848 | 0.061351 | 0.56508 | 494.1606 | -1.3334 | 69.227 | 12.8692 | 0.84503
2013-04-27 17:00 | 0.82675 | 1.9295 | 2.5663 | 0.66409 | 6.8039 | 122.222 | 17.778 | -3.469 | 5.5039 | 0.7689 | 12.0127 | 18000 | -0.057865 | 53.5062 | 0.99486 | 0.091068 | 0.48277 | 495.3369 | -1.1785 | 69.25 | 12.2174 | 0.84714
2013-04-27 17:30 | 0.73834 | 1.4191 | 2.3669 | 0.66241 | 7.2933 | 119.1299 | 20.8701 | -3.4542 | 6.1984 | 0.88342 | 11.971 | 18000 | -0.067541 | 49.877 | 1.2763 | 0.069845 | 0.61022 | 495.5532 | -0.97747 | 69.2807 | 12.1406 | 0.84762
2013-04-27 18:00 | 0.93388 | 1.9961 | 2.7761 | 0.6344 | 5.539 | 123.4745 | 16.5255 | -2.847 | 4.3056 | 0.63241 | 11.0845 | 18000 | -0.024657 | 46.6008 | 0.59821 | 0.056929 | 0.30772 | 497.05 | -0.85025 | 69.3113 | 11.2311 | 0.85063
2013-04-27 18:30 | 0.6664 | 1.4954 | 2.198 | 0.64277 | 6.6138 | 123.9433 | 16.0568 | -3.5855 | 5.3271 | 0.81191 | 10.6366 | 18000 | -0.0025648 | 24.8505 | 0.48588 | 0.044307 | 0.21329 | 497.7034 | -0.75429 | 69.3232 | 10.7662 | 0.85211
2013-04-27 19:00 | 0.46131 | 1.197 | 1.7219 | 0.55991 | 5.7303 | 122.2677 | 17.7323 | -2.988 | 4.7324 | 0.65158 | 10.0746 | 18000 | 0.016917 | 7.2149 | 0.41335 | 0.027125 | 0.17913 | 498.9342 | -0.64431 | 69.3619 | 10.1848 | 0.85427
2013-04-27 19:30 | 0.51135 | 1.4311 | 1.8375 | 0.60321 | 5.718 | 123.2778 | 16.7222 | -3.0237 | 4.6069 | 0.65509 | 9.572 | 18000 | 0.026801 | -13.6608 | 0.4669 | 0.021947 | 0.15415 | 499.8246 | -0.57392 | 69.3857 | 9.6698 | 0.85607
2013-04-27 20:00 | 0.49848 | 1.4872 | 1.6653 | 0.54058 | 5.171 | 128.91 | 11.09 | -3.0909 | 3.8292 | 0.52028 | 9.1152 | 18000 | 0.035411 | -22.0276 | 0.59928 | 0.017566 | 0.18835 | 500.9453 | -0.52523 | 69.4257 | 9.2043 | 0.85795
2013-04-27 20:30 | 0.45745 | 1.3117 | 1.5416 | 0.51798 | 4.2573 | 122.1789 | 17.821 | -2.16 | 3.4328 | 0.51401 | 8.6377 | 18000 | 0.029175 | -25.5154 | 0.66657 | 0.017809 | 0.20551 | 502.3195 | -0.48301 | 69.4761 | 8.7194 | 0.86002
2013-04-27 21:00 | 0.47126 | 1.3672 | 1.7875 | 0.5339 | 4.5117 | 115.3308 | 24.6692 | -1.8347 | 3.876 | 0.50631 | 8.2172 | 18000 | 0.011222 | -13.7764 | 0.89532 | 0.018975 | 0.25796 | 503.4418 | -0.44475 | 69.5082 | 8.2921 | 0.8617
2013-04-27 21:30 | 0.37268 | 1.2064 | 1.3878 | 0.50509 | 4.8187 | 109.8417 | 30.1584 | -1.5895 | 4.4051 | 0.58244 | 7.904 | 18000 | 0.018215 | -16.6517 | 0.74868 | 0.026376 | 0.23423 | 504.2149 | -0.39592 | 69.5392 | 7.9705 | 0.86304
2013-04-27 22:00 | 0.45803 | 1.3664 | 1.4334 | 0.45418 | 3.7184 | 129.8712 | 10.1288 | -2.1715 | 2.5997 | 0.38284 | 7.5977 | 18000 | 0.0041401 | -8.6098 | 0.75018 | 0.034046 | 0.22906 | 505.0783 | -0.32141 | 69.5679 | 7.6515 | 0.86433
2013-04-27 22:30 | 0.67231 | 1.1032 | 1.9339 | 0.48796 | 3.6104 | 143.7604 | 356.2396 | -2.5669 | 1.8814 | 0.30876 | 7.1764 | 18000 | 0.0054776 | -32.3257 | 0.91631 | 0.021582 | 0.31529 | 506.0921 | -0.25223 | 69.5819 | 7.2185 | 0.8658
2013-04-27 23:00 | 0.83298 | 1.2853 | 2.3989 | 0.48503 | 3.8578 | 118.2797 | 21.7203 | -1.5605 | 2.9007 | 0.42522 | 6.5901 | 18000 | -0.11692 | 41.5863 | 1.2567 | 0.016188 | 0.35161 | 507.4928 | -0.21689 | 69.5976 | 6.6262 | 0.86781
2013-04-27 23:30 | 0.40631 | 0.6963 | 1.216 | 0.30333 | 1.4607 | -160.8754 | 300.8754 | -0.81655 | -0.28315 | -0.011733 | 6.1515 | 18000 | -0.024823 | 3.8007 | 1.2086 | 0.010679 | 0.35272 | 509.0804 | -0.23613 | 69.6303 | 6.1906 | 0.86958
2013-04-28 | 0.27306 | 0.58499 | 0.92798 | 0.222 | 2.4696 | -122.885 | 262.885 | -1.2737 | -1.97 | -0.19727 | 5.9647 | 18000 | -0.0090825 | -0.78093 | 1.5568 | 0.014534 | 0.45664 | 509.8652 | -0.25036 | 69.6313 | 6.0061 | 0.87017
2013-04-28 00:30 | 0.16439 | 0.45265 | 0.49509 | 0.17418 | 2.9218 | -117.0487 | 257.0487 | -1.3105 | -2.5665 | -0.26525 | 5.7364 | 18000 | 0.0067835 | -3.6722 | 1.3184 | 0.017067 | 0.42333 | 510.4909 | -0.24954 | 69.6384 | 5.7776 | 0.87098
2013-04-28 01:00 | 0.14374 | 0.91736 | 0.5374 | 0.16465 | 2.4365 | -91.9256 | 231.9256 | -0.075132 | -2.2348 | -0.22018 | 5.4256 | 18000 | 0.014138 | -8.619 | 2.1399 | 0.017335 | 0.66837 | 511.3334 | -0.24791 | 69.6457 | 5.4665 | 0.87204
2013-04-28 01:30 | 0.28337 | 0.88255 | 0.4842 | 0.22017 | 2.917 | -40.7819 | 180.7819 | 2.126 | -1.8339 | -0.28479 | 4.1889 | 18000 | 0.065732 | -17.9887 | 2.0742 | 0.027805 | 0.55933 | 514.6795 | -0.26352 | 69.6358 | 4.2319 | 0.8758
2013-04-28 02:00 | 0.28445 | 0.66793 | 0.90001 | 0.349 | 3.2527 | 5.8725 | 134.1275 | 3.1051 | 0.31937 | -0.033465 | 4.8866 | 18000 | -0.044343 | 10.1737 | 2.0465 | 0.0066295 | 0.58616 | 511.4007 | -0.25251 | 69.6204 | 4.9281 | 0.87341
2013-04-28 02:30 | 0.11639 | 0.90455 | 0.73085 | 0.38332 | 3.0921 | 25.3257 | 114.6743 | 2.7418 | 1.2975 | 0.15596 | 5.1091 | 18000 | 0.014369 | -12.7075 | 0.96662 | 0.0077841 | 0.31154 | 510.2137 | -0.24599 | 69.5952 | 5.1495 | 0.8724
2013-04-28 03:00 | 0.28903 | 0.96044 | 0.78422 | 0.3746 | 2.3305 | 14.0039 | 125.9961 | 2.1513 | 0.53654 | 0.052183 | 5.016 | 18000 | 0.030368 | -27.6099 | 1.2681 | 0.010269 | 0.40525 | 510.2715 | -0.25034 | 69.5803 | 5.0573 | 0.8725
2013-04-28 03:30 | 0.29594 | 0.89201 | 0.749 | 0.41546 | 3.1794 | 0.62731 | 139.3727 | 3.0891 | 0.033823 | -0.042747 | 5.0597 | 18000 | 0.042828 | -31.8023 | 0.90275 | 0.0080339 | 0.30478 | 510.0918 | -0.24736 | 69.5622 | 5.1004 | 0.87214
2013-04-28 04:00 | 0.26278 | 0.74435 | 0.84639 | 0.4477 | 3.2671 | 11.2044 | 128.7957 | 3.1109 | 0.61622 | 0.017261 | 4.6445 | 18000 | 0.027665 | -18.9803 | 0.76948 | 0.0088702 | 0.24192 | 511.1064 | -0.25508 | 69.5519 | 4.6863 | 0.87331
2013-04-28 04:30 | 0.39167 | 1.0374 | 1.0254 | 0.56386 | 3.9691 | 12.5274 | 127.4726 | 3.7572 | 0.83485 | 0.051502 | 4.601 | 18000 | 0.048961 | -34.3256 | 0.69833 | 0.0065513 | 0.2186 | 511.1547 | -0.26809 | 69.5602 | 4.6449 | 0.87356
2013-04-28 05:00 | 0.34529 | 1.0417 | 1.0545 | 0.52448 | 3.6324 | 10.1322 | 129.8678 | 3.4385 | 0.61449 | 0.047883 | 4.6907 | 18000 | 0.039082 | -25.3366 | 0.62607 | 0.010598 | 0.20951 | 510.7225 | -0.25446 | 69.5593 | 4.7325 | 0.87326
2013-04-28 05:30 | 0.33382 | 1.0988 | 0.9459 | 0.47126 | 3.4832 | 8.0608 | 131.9392 | 3.334 | 0.47217 | -0.02334 | 4.2084 | 18000 | 0.041785 | -35.5701 | 0.76215 | 0.0048272 | 0.27725 | 511.5719 | -0.23591 | 69.5441 | 4.247 | 0.87459
2013-04-28 06:00 | 0.29597 | 0.84807 | 0.73275 | 0.45597 | 4.307 | 16.0898 | 123.9102 | 4.0807 | 1.177 | 0.055776 | 3.8728 | 18000 | 0.029471 | -24.8629 | 0.80374 | 0.007389 | 0.26548 | 512.1049 | -0.24635 | 69.5319 | 3.913 | 0.87549
2013-04-28 06:30 | 0.26763 | 0.67808 | 0.64139 | 0.35988 | 3.39 | 0.31203 | 139.688 | 3.329 | 0.01813 | -0.098324 | 3.3053 | 18000 | 0.036719 | -27.0621 | 0.95934 | 0.005667 | 0.32027 | 513.6134 | -0.26356 | 69.5306 | 3.3482 | 0.87728
2013-04-28 07:00 | 0.36425 | 1.9378 | 1.2515 | 0.41604 | 2.9197 | 24.1564 | 115.8436 | 1.9813 | 0.8886 | 0.1292 | 3.3024 | 18000 | -0.033457 | 15.049 | 2.1472 | 0.012185 | 0.55351 | 513.6238 | -0.26815 | 69.5261 | 3.346 | 0.87723
2013-04-28 07:30 | 0.21443 | 0.46554 | 0.545 | 0.12565 | 0.97468 | -161.7235 | 301.7235 | -0.81297 | -0.26849 | -0.041445 | 2.3157 | 18000 | 0.020935 | -0.93996 | 0.62722 | 0.016451 | 0.12853 | 517.874 | -0.28878 | 69.5513 | 2.3623 | 0.88069
2013-04-28 08:00 | 0.083298 | 0.23243 | 0.32902 | 0.12679 | 0.53804 | 122.5828 | 17.4172 | -0.2361 | 0.36942 | 0.029905 | 2.3837 | 18000 | 0.013868 | 3.6493 | 0.37459 | 0.01331 | 0.10804 | 518.3708 | -0.25557 | 69.5708 | 2.425 | 0.88072
2013-04-28 08:30 | 0.13704 | 0.27018 | 0.35523 | 0.17362 | 0.66487 | 128.8386 | 11.1614 | -0.36168 | 0.44921 | 0.028654 | 2.6493 | 18000 | 0.018405 | 8.7964 | 0.40442 | 0.016918 | 0.16613 | 518.0888 | -0.23133 | 69.5733 | 2.6867 | 0.8799
2013-04-28 09:00 | 0.28442 | 1.0487 | 0.71441 | 0.32472 | 1.5521 | 98.0786 | 41.9214 | -0.15833 | 1.1155 | 0.18061 | 3.3469 | 18000 | -0.079311 | 48.637 | 2.9871 | 0.022475 | 0.73393 | 516.4222 | -0.19908 | 69.5706 | 3.3792 | 0.87764
2013-04-28 09:30 | 0.36119 | 1.7862 | 0.96747 | 0.41656 | 2.731 | 74.986 | 65.014 | 0.55023 | 2.0515 | 0.21184 | 4.1139 | 18000 | 0.10827 | -10.6301 | 4.2161 | 0.024032 | 0.90414 | 513.8837 | -0.17902 | 69.5691 | 4.143 | 0.87519
2013-04-28 10:00 | 0.43972 | 1.2351 | 1.5384 | 0.58142 | 4.0052 | 45.3808 | 94.6192 | 2.6222 | 2.6573 | 0.28936 | 5.2934 | 18000 | 0.051205 | 53.2641 | 0.79449 | 0.024173 | 0.33855 | 508.9026 | -0.15897 | 69.5476 | 5.3196 | 0.87121
2013-04-28 10:30 | 0.46775 | 1.1563 | 1.4349 | 0.64782 | 3.8213 | 36.0262 | 103.9738 | 2.8851 | 2.0982 | 0.23803 | 5.7458 | 18000 | -0.0014846 | 72.1883 | 0.88082 | 0.018331 | 0.3992 | 507.6839 | -0.15006 | 69.5286 | 5.7706 | 0.86956
2013-04-28 11:00 | 0.4097 | 1.1472 | 1.6018 | 0.57117 | 4.6695 | 46.0281 | 93.9719 | 3.0902 | 3.2031 | 0.31143 | 5.9986 | 18000 | -0.014434 | 80.1024 | 0.85871 | 0.017733 | 0.40079 | 507.1217 | -0.17287 | 69.5251 | 6.0272 | 0.86873
2013-04-28 11:30 | 0.33902 | 1.0215 | 1.3344 | 0.52667 | 4.242 | 61.3516 | 78.6484 | 1.9562 | 3.5808 | 0.35704 | 6.1854 | 18000 | -0.018528 | 76.7225 | 0.82966 | 0.022825 | 0.39276 | 506.7198 | -0.17953 | 69.5215 | 6.2152 | 0.86811
2013-04-28 12:00 | 0.42664 | 1.0773 | 1.4326 | 0.52665 | 3.7884 | 55.0035 | 84.9965 | 2.0419 | 2.9165 | 0.23104 | 6.2682 | 18000 | -0.0097835 | 60.5195 | 0.74195 | 0.022867 | 0.34478 | 506.4111 | -0.24743 | 69.5124 | 6.3092 | 0.86774
2013-04-28 12:30 | 0.51966 | 1.1642 | 1.473 | 0.52221 | 2.7049 | 37.7094 | 102.2906 | 1.8234 | 1.4098 | 0.11091 | 6.4526 | 18000 | 0.014175 | 79.5769 | 0.91506 | 0.054056 | 0.42982 | 505.7241 | -0.13038 | 69.4982 | 6.4743 | 0.86698
2013-04-28 13:00 | 0.38136 | 1.1873 | 1.5725 | 0.50954 | 3.3368 | 78.8774 | 61.1226 | 0.59728 | 3.038 | 0.40321 | 6.3799 | 18000 | -0.0077347 | 61.9455 | 1.098 | 0.052965 | 0.45092 | 505.7094 | 0.041728 | 69.4832 | 6.373 | 0.86701
2013-04-28 13:30 | 0.88074 | 1.8087 | 2.319 | 0.59983 | 3.2991 | -21.4567 | 161.4567 | 1.9019 | -0.74753 | -0.1842 | 5.6522 | 18000 | 0.11509 | 119.7905 | 2.0479 | 0.090484 | 0.55366 | 506.2196 | 0.28776 | 69.4738 | 5.6046 | 0.86913
2013-04-28 14:00 | 0.51066 | 1.2856 | 1.1219 | 0.49185 | 2.6497 | 2.7628 | 137.2372 | 2.3513 | 0.11347 | -0.085231 | 5.4834 | 18000 | -0.010965 | 139.1671 | 1.4984 | 0.11759 | 0.62033 | 505.7996 | 0.45326 | 69.4683 | 5.4086 | 0.86957
2013-04-28 14:30 | 0.67925 | 1.1508 | 1.8962 | 0.56493 | 3.036 | 18.5598 | 121.4402 | 2.2472 | 0.7545 | 0.048026 | 5.0976 | 18000 | 0.2648 | 85.4994 | 4.3081 | 0.08798 | 0.70904 | 506.2824 | 0.60918 | 69.4614 | 4.9973 | 0.87067
2013-04-28 15:00 | 0.22774 | 0.71823 | 0.88705 | 0.40425 | 2.2951 | 66.6375 | 73.3625 | 0.85413 | 1.9773 | 0.20461 | 4.4233 | 18000 | -0.40813 | 63.9492 | 25.672 | 0.25046 | 0.38088 | 510.9451 | 0.63166 | 69.4546 | 4.3198 | 0.8727
2013-04-28 15:30 | 0.19914 | 0.68521 | 0.74317 | 0.3588 | 2.8781 | 60.3134 | 79.6867 | 1.3862 | 2.4317 | 0.24997 | 4.0462 | 18000 | 0.34525 | 53.2185 | 11.1568 | 0.078991 | 0.37823 | 498.386 | 0.58745 | 69.4474 | 3.9501 | 0.8738
2013-04-28 16:00 | 0.17119 | 0.79968 | 0.68763 | 0.30765 | 2.3742 | 80.3533 | 59.6467 | 0.37563 | 2.2099 | 0.24001 | 3.6815 | 18000 | -0.27317 | 45.7505 | 22.1773 | 0.18365 | 0.39049 | 510.1482 | 0.50741 | 69.4376 | 3.5988 | 0.87484
2013-04-28 16:30 | 0.19458 | 0.62528 | 0.85035 | 0.29637 | 2.0242 | 99.6179 | 40.3821 | -0.31684 | 1.8697 | 0.23913 | 3.5961 | 18000 | -0.4354 | 42.3676 | 15.0543 | 0.16024 | 0.32415 | 501.7387 | 0.53276 | 69.4303 | 3.5093 | 0.87501
2013-04-28 17:00 | 0.16246 | 0.51685 | 0.63061 | 0.26571 | 1.7749 | 80.8728 | 59.1272 | 0.26672 | 1.6601 | 0.2072 | 3.5294 | 18000 | 1.2766 | 28.4343 | 106.888 | 0.72136 | 0.28727 | 592.1458 | 0.76878 | 69.4187 | 3.4042 | 0.87506
2013-04-28 17:30 | 0.18583 | 0.63167 | 0.80299 | 0.30437 | 2.2386 | 81.1908 | 58.8091 | 0.32804 | 2.1168 | 0.24759 | 3.9761 | 18000 | -0.10163 | 44.7659 | 7.7996 | 0.20196 | 0.34901 | 487.506 | 0.49873 | 69.4287 | 3.8944 | 0.8738
2013-04-28 18:00 | 0.30146 | 0.81455 | 0.93431 | 0.41492 | 3.0322 | 66.5366 | 73.4634 | 1.1486 | 2.6462 | 0.29506 | 4.4659 | 18000 | -0.0053851 | 35.1972 | 0.60169 | 0.032381 | 0.26688 | 484.3402 | 0.62485 | 69.4376 | 4.3634 | 0.87235
2013-04-28 18:30 | 0.2027 | 0.66927 | 0.86991 | 0.33486 | 2.873 | 66.4398 | 73.5602 | 1.1149 | 2.5568 | 0.28527 | 4.2749 | 18000 | 0.035024 | 20.3972 | 0.40862 | 0.031232 | 0.21375 | 484.0687 | 0.59708 | 69.4456 | 4.177 | 0.87306
2013-04-28 19:00 | 0.52316 | 0.99301 | 1.559 | 0.34674 | 1.7189 | 76.5792 | 63.4208 | 0.19712 | 0.82608 | 0.059883 | 4.2511 | 18000 | -0.0072779 | 6.828 | 0.31544 | 0.015027 | 0.12796 | 483.8901 | 0.57954 | 69.4488 | 4.1562 | 0.87318
2013-04-28 19:30 | 0.39582 | 0.65993 | 1.1261 | 0.25349 | 1.3312 | 125.5725 | 14.4275 | -0.44205 | 0.61808 | 0.082896 | 4.0603 | 18000 | 0.022453 | 1.4394 | 0.36723 | 0.031453 | 0.099201 | 484.586 | 0.53473 | 69.4647 | 3.9729 | 0.87398
2013-04-28 20:00 | 0.32398 | 0.58338 | 0.99839 | 0.26585 | 1.0347 | -76.5018 | 216.5018 | 0.088047 | -0.36679 | -0.050149 | 3.8359 | 18000 | 0.030648 | -6.8169 | 0.50884 | 0.034105 | 0.20944 | 485.4984 | 0.46994 | 69.4792 | 3.7592 | 0.87488
2013-04-28 20:30 | 0.25604 | 0.73748 | 0.65293 | 0.17762 | 2.7124 | -94.8062 | 234.8062 | -0.21786 | -2.5911 | -0.28521 | 3.3651 | 18000 | 0.05284 | 1.1507 | 0.79895 | 0.040648 | 0.1714 | 485.8273 | 0.33949 | 69.495 | 3.3099 | 0.87658
2013-04-28 21:00 | 0.39913 | 0.87192 | 1.2332 | 0.22171 | 1.9864 | -150.5594 | 290.5594 | -1.2599 | -0.71108 | -0.061948 | 3.3439 | 18000 | 0.058423 | 6.1247 | 0.77617 | 0.03109 | 0.19897 | 486.186 | 0.25648 | 69.5107 | 3.3022 | 0.87685
2013-04-28 21:30 | 0.53655 | 1.9098 | 1.4054 | 0.48856 | 3.4417 | -1.3327 | 141.3327 | 2.8679 | -0.066718 | -0.090788 | 3.4389 | 18000 | 0.096973 | -24.6878 | 1.3433 | 0.035282 | 0.2604 | 486.4977 | 0.1984 | 69.5422 | 3.4067 | 0.87695
2013-04-28 22:00 | 0.25571 | 0.85722 | 0.70599 | 0.3623 | 3.0862 | -18.2373 | 158.2373 | 2.8297 | -0.93242 | -0.22343 | 3.6411 | 18000 | 0.050652 | -16.907 | 0.8037 | 0.020005 | 0.23289 | 487.3185 | 0.13726 | 69.5772 | 3.6187 | 0.87676
2013-04-28 22:30 | 0.29859 | 1.6294 | 1.0319 | 0.30092 | 2.2447 | -108.7971 | 248.7971 | -0.45242 | -1.3292 | -0.12394 | 2.6923 | 18000 | -0.024721 | -24.2217 | 2.9549 | 0.091695 | 0.82083 | 485.9725 | 0.07182 | 69.598 | 2.6805 | 0.88005
2013-04-28 23:00 | 0.22532 | 0.67513 | 0.79375 | 0.17416 | 2.3796 | -121.9081 | 261.9081 | -1.1739 | -1.8853 | -0.17831 | 1.7807 | 18000 | -0.032016 | -1.1736 | 3.8222 | 0.063881 | 0.43622 | 482.1557 | -0.19145 | 69.6116 | 1.8114 | 0.88316
2013-04-28 23:30 | 0.255 | 0.99902 | 0.73612 | 0.15858 | 1.45 | -89.3311 | 229.3311 | 0.011547 | -0.98912 | -0.11046 | 1.8981 | 18000 | -0.059659 | -9.3864 | 3.1971 | 0.047581 | 0.42667 | 486.0182 | -0.14338 | 69.6125 | 1.9212 | 0.88279
2013-04-29 | 0.13847 | 0.52964 | 0.51938 | 0.17615 | 1.5647 | -123.3377 | 263.3377 | -0.79452 | -1.2078 | -0.0929 | 1.4417 | 18000 | -0.050917 | -1.9686 | 9.0671 | 0.32638 | 0.35112 | 479.329 | -0.47011 | 69.6139 | 1.517 | 0.88431
2013-04-29 00:30 | 0.1399 | 0.55366 | 0.53182 | 0.16283 | 1.2636 | -93.549 | 233.549 | -0.070242 | -1.1326 | -0.13796 | 1.47 | 18000 | -0.13387 | -1.5577 | 5.0267 | 0.12305 | 0.42404 | 482.1463 | -0.38355 | 69.5956 | 1.5315 | 0.88397
2013-04-29 01:00 | 0.16712 | 0.84636 | 0.52967 | 0.24961 | 1.5493 | -125.7114 | 265.7114 | -0.77123 | -1.0728 | -0.12417 | 0.8446 | 18000 | -0.6723 | -16.983 | 16.7812 | 0.88676 | 0.4759 | 464.1555 | -1.3454 | 69.5802 | 1.0594 | 0.88589
2013-04-29 01:30 | 0.20856 | 0.6934 | 0.70069 | 0.17012 | 1.74 | -102.5587 | 242.5587 | -0.33725 | -1.5139 | -0.14381 | 0.64933 | 18000 | 0.23601 | -28.8377 | 26.9533 | 1.6367 | 0.78287 | 452.4807 | -2.2482 | 69.5726 | 1.0085 | 0.88651
2013-04-29 02:00 | 0.1875 | 0.48428 | 0.77626 | 0.18423 | 1.1717 | -115.9077 | 255.9077 | -0.43774 | -0.90117 | -0.08971 | 0.49965 | 18000 | 0.20323 | -6.8639 | 21.8918 | 1.6868 | 0.50184 | 445.135 | -2.6933 | 69.572 | 0.92924 | 0.88703
2013-04-29 02:30 | 0.1588 | 0.68533 | 0.60793 | 0.13772 | 1.6652 | -104.99 | 244.99 | -0.39355 | -1.4698 | -0.13371 | 0.55399 | 18000 | 0.19935 | -8.9735 | 9.5812 | 0.38671 | 0.47692 | 469.4605 | -0.96333 | 69.5514 | 0.70754 | 0.88643
2013-04-29 03:00 | 0.23411 | 0.60021 | 0.63789 | 0.14246 | 1.6698 | -90.0041 | 230.0041 | -0.00010989 | -1.5368 | -0.15032 | 0.66483 | 18000 | -0.69332 | 11.5124 | 14.6286 | 0.69693 | 0.46515 | 466.0236 | -1.2051 | 69.5407 | 0.8572 | 0.88595
2013-04-29 03:30 | 0.18361 | 0.58623 | 0.67547 | 0.15686 | 1.5187 | -102.7847 | 242.7847 | -0.30538 | -1.3458 | -0.13648 | 0.30261 | 18000 | -1.1155 | 14.7844 | 27.4862 | 2.2813 | 0.70472 | 449.6638 | -2.6248 | 69.5382 | 0.72112 | 0.88723
2013-04-29 04:00 | 0.2333 | 0.6414 | 0.50594 | 0.15801 | 1.7115 | -79.8224 | 219.8224 | 0.28141 | -1.5675 | -0.16736 | 0.32673 | 18000 | -0.28078 | -1.2001 | 5.162 | 0.18529 | 0.38995 | 474.252 | -0.81521 | 69.5404 | 0.45639 | 0.88701
2013-04-29 04:30 | 0.12476 | 0.64336 | 0.44587 | 0.085244 | 1.8806 | -86.3314 | 226.3314 | 0.1128 | -1.7594 | -0.19933 | 0.93332 | 18000 | -0.022026 | 1.7452 | 3.6578 | 0.075679 | 0.40126 | 476.4923 | -0.53265 | 69.5297 | 1.0184 | 0.88488
2013-04-29 05:00 | 0.2687 | 0.80841 | 0.83829 | 0.1293 | 1.7104 | -80.6293 | 220.6293 | 0.21933 | -1.3291 | -0.15299 | 0.74452 | 18000 | -0.017383 | -7.3375 | 3.616 | 0.041761 | 0.55051 | 484.9995 | -0.35799 | 69.5386 | 0.80161 | 0.88559
2013-04-29 05:30 | 0.27631 | 0.48932 | 0.79839 | 0.11368 | 1.3414 | -47.6983 | 187.6983 | 0.71779 | -0.78879 | -0.11983 | -0.13329 | 18000 | 0.14681 | -5.6861 | 4.0354 | 0.12637 | 0.17963 | 478.8378 | -0.67478 | 69.5392 | -0.026322 | 0.88847
2013-04-29 06:00 | 0.14468 | 0.32979 | 0.50048 | 0.12611 | 2.1003 | -53.8052 | 193.8052 | 1.2056 | -1.6476 | -0.21898 | -0.22139 | 18000 | -0.12866 | -6.2662 | 6.4096 | 0.18677 | 0.3844 | 478.0143 | -0.84204 | 69.5331 | -0.087976 | 0.8887
2013-04-29 06:30 | 0.27556 | 0.59257 | 0.69053 | 0.16363 | 1.7457 | -34.3666 | 174.3666 | 1.3789 | -0.94294 | -0.16062 | 0.27745 | 18000 | 0.10019 | -0.027933 | 3.7431 | 0.10347 | 0.33759 | 485.4985 | -0.46562 | 69.5386 | 0.35145 | 0.88711
2013-04-29 07:00 | 0.11499 | 0.34105 | 0.29079 | 0.081639 | 0.72857 | -9.0355 | 149.0355 | 0.64486 | -0.10255 | -0.036097 | -0.23054 | 18000 | 0.16407 | -2.4597 | 4.6902 | 0.1653 | 0.16021 | 478.7372 | -0.73546 | 69.5518 | -0.11408 | 0.88896
2013-04-29 07:30 | 0.20702 | 0.32901 | 0.52078 | 0.10979 | 1.1552 | -19.766 | 159.766 | 0.98824 | -0.35513 | -0.085216 | 0.13432 | 18000 | 0.056388 | -2.4163 | 2.6131 | 0.069696 | 0.13399 | 478.5426 | -0.6483 | 69.5784 | 0.23721 | 0.8881
2013-04-29 08:00 | 0.13764 | 0.18468 | 0.42431 | 0.13829 | 0.74417 | 33.4522 | 106.5478 | 0.54106 | 0.35747 | 0.016073 | 0.20898 | 18000 | 0.11474 | 5.3776 | 3.4381 | 0.13862 | 0.19435 | 488.2092 | -0.2526 | 69.5903 | 0.24906 | 0.88797
2013-04-29 08:30 | 0.15249 | 0.38198 | 0.5386 | 0.23945 | 1.4192 | 69.6285 | 70.3715 | 0.46465 | 1.2513 | 0.1391 | 0.81502 | 18000 | -0.022529 | 28.5022 | 1.3618 | 0.041647 | 0.28013 | 495.3721 | 0.06839 | 69.5888 | 0.80411 | 0.88596
2013-04-29 09:00 | 0.31962 | 0.89512 | 0.99918 | 0.31347 | 1.931 | 86.4268 | 53.5732 | 0.09604 | 1.538 | 0.23778 | 1.3969 | 18000 | -0.0051463 | 74.2039 | 1.8071 | 0.055894 | 0.46221 | 496.3582 | 0.172 | 69.5758 | 1.3693 | 0.88391
2013-04-29 09:30 | 0.30663 | 0.66067 | 0.92882 | 0.37603 | 2.1623 | 89.0678 | 50.9322 | 0.033295 | 2.0463 | 0.21306 | 2.0445 | 18000 | -0.076675 | 134.5357 | 1.5381 | 0.03162 | 0.66701 | 497.5586 | 0.22931 | 69.5729 | 2.0076 | 0.88178
2013-04-29 10:00 | 0.34036 | 0.88813 | 0.9354 | 0.42971 | 2.7416 | 106.6826 | 33.3174 | -0.74677 | 2.4919 | 0.2958 | 3.0332 | 18000 | -0.092404 | 157.739 | 1.6356 | 0.032693 | 0.76392 | 496.348 | 0.24451 | 69.5672 | 2.9936 | 0.87855
2013-04-29 10:30 | 0.2808 | 0.92743 | 0.89358 | 0.44873 | 2.0577 | 99.4881 | 40.5119 | -0.29986 | 1.7942 | 0.21874 | 4.1367 | 18000 | -0.072792 | 194.1913 | 1.7893 | 0.060826 | 0.85516 | 495.9472 | 0.34489 | 69.5605 | 4.0803 | 0.87496
2013-04-29 11:00 | 0.28199 | 1.0369 | 0.87985 | 0.45794 | 2.0599 | 108.9386 | 31.0614 | -0.56549 | 1.648 | 0.24315 | 5.3522 | 18000 | -0.10441 | 228.9423 | 2.163 | 0.047194 | 0.97481 | 494.5692 | 0.40502 | 69.544 | 5.2855 | 0.87093
2013-04-29 11:30 | 0.44286 | 0.82906 | 0.99844 | 0.47516 | 2.3615 | 127.6077 | 12.3923 | -1.352 | 1.7551 | 0.24925 | 6.3483 | 18000 | -0.10944 | 220.2895 | 2.2094 | 0.082857 | 0.98233 | 493.2813 | 0.26056 | 69.5256 | 6.305 | 0.86761
2013-04-29 12:00 | 0.49709 | 1.288 | 1.3628 | 0.56965 | 2.1024 | 75.1409 | 64.8591 | 0.37073 | 1.3973 | 0.17193 | 7.5923 | 18000 | -0.031814 | 245.4947 | 2.1418 | 0.054187 | 0.9406 | 490.6088 | 0.084391 | 69.5018 | 7.5781 | 0.86349
2013-04-29 12:30 | 0.34291 | 1.3825 | 1.0024 | 0.52228 | 2.1697 | 114.3781 | 25.6219 | -0.69593 | 1.5357 | 0.19201 | 8.6136 | 18000 | -0.038492 | 159.3485 | 2.0016 | 0.051014 | 0.85914 | 488.3802 | 0.0026204 | 69.4529 | 8.6131 | 0.85976
2013-04-29 13:00 | 0.5565 | 1.264 | 1.9535 | 0.51484 | 2.4681 | 107.3782 | 32.6218 | -0.52603 | 1.6808 | 0.23587 | 9.8236 | 18000 | -0.034137 | 212.1503 | 2.3282 | 0.065093 | 0.98844 | 485.5681 | 0.017646 | 69.4132 | 9.8205 | 0.85559
2013-04-29 13:30 | 0.50674 | 1.6071 | 1.7788 | 0.6621 | 3.1213 | 56.4331 | 83.5669 | 1.4284 | 2.1526 | 0.29081 | 10.8475 | 18000 | -0.061276 | 328.7331 | 2.2724 | 0.054405 | 1.0796 | 483.3654 | -0.12594 | 69.3759 | 10.8691 | 0.85206
2013-04-29 14:00 | 0.68567 | 1.433 | 2.1721 | 0.62993 | 2.9572 | 28.1579 | 111.8421 | 1.8724 | 1.0022 | 0.096232 | 11.2217 | 18000 | 0.055273 | 234.7978 | 2.4467 | 0.067128 | 1.1013 | 481.4907 | -0.29063 | 69.345 | 11.2717 | 0.85058
2013-04-29 14:30 | 1.0221 | 1.6784 | 3.056 | 0.72716 | 4.1651 | 36.0294 | 103.9706 | 2.4685 | 1.7954 | 0.12873 | 11.5489 | 18000 | 0.14107 | 262.1851 | 2.1739 | 0.11138 | 0.99577 | 480.6451 | -0.37451 | 69.3261 | 11.6136 | 0.84938
2013-04-29 15:00 | 1.3248 | 2.6516 | 3.306 | 0.74345 | 4.5496 | 75.4563 | 64.5437 | 0.71965 | 2.774 | 0.33796 | 11.1723 | 18000 | 0.1909 | 13.4065 | 1.8728 | 0.11968 | 0.83443 | 481.0253 | -0.23199 | 69.3114 | 11.2123 | 0.85031
2013-04-29 15:30 | 0.8944 | 2.316 | 2.4145 | 0.5854 | 3.611 | -45.2614 | 185.2614 | 1.3289 | -1.3411 | -0.22699 | 9.9313 | 18000 | 1.663 | 86.5429 | 20.6214 | 0.30903 | 0.49532 | 485.3336 | -0.1221 | 69.3247 | 9.9522 | 0.85419
2013-04-29 16:00 | 0.74537 | 3.0746 | 1.699 | 0.68848 | 3.944 | -34.3948 | 174.3948 | 2.4438 | -1.673 | -0.21282 | 11.0261 | 18000 | -0.031543 | 271.4771 | 1.8945 | 0.17274 | 0.9883 | 479.2786 | -0.067362 | 69.3004 | 11.0377 | 0.8506
2013-04-29 16:30 | 0.76117 | 2.2684 | 2.0385 | 0.85055 | 6.462 | -31.6225 | 171.6225 | 5.173 | -3.1852 | -0.57579 | 10.4656 | 17997 | -0.064408 | 350.9239 | 2.2555 | 0.17609 | 1.0197 | 479.6125 | 0.24433 | 69.3012 | 10.4237 | 0.85226
2013-04-29 17:00 | 0.67821 | 2.0671 | 1.8673 | 0.6227 | 3.9923 | -69.541 | 209.541 | 1.164 | -3.1202 | -0.38924 | 11.0086 | 18000 | 0.0092316 | 191.7647 | 1.7468 | 0.044902 | 0.88703 | 478.8061 | -0.0049343 | 69.297 | 11.0094 | 0.8506
2013-04-29 17:30 | 0.65869 | 1.6103 | 2.0044 | 0.52826 | 2.8546 | 25.8058 | 114.1942 | 1.7459 | 0.84422 | 0.083969 | 11.5525 | 18000 | 0.043344 | 133.5396 | 1.6606 | 0.068105 | 0.76857 | 478.6729 | -0.16139 | 69.2906 | 11.5804 | 0.84891
2013-04-29 18:00 | 1.3893 | 2.1224 | 3.7248 | 0.70285 | 4.5281 | 64.5976 | 75.4024 | 0.86155 | 1.8142 | 0.25873 | 11.5469 | 18000 | 1.3897 | 240.4705 | 22.956 | 0.28936 | 0.73589 | 481.8895 | -0.11856 | 69.3005 | 11.5674 | 0.84905
2013-04-29 18:30 | 0.86793 | 1.492 | 2.4671 | 0.60249 | 4.5048 | -43.3184 | 183.3184 | 2.7751 | -2.6168 | -0.44968 | 10.194 | 18000 | 0.066104 | 30.2853 | 0.52429 | 0.036826 | 0.26591 | 478.5813 | -0.14919 | 69.3275 | 10.2195 | 0.85344
2013-04-29 19:00 | 0.46692 | 1.0517 | 0.91535 | 0.47027 | 3.2177 | -13.3535 | 153.3535 | 3.0058 | -0.7135 | -0.17259 | 10.0991 | 18000 | 0.044756 | 16.4806 | 0.16794 | 0.014786 | 0.10749 | 478.9202 | -0.14288 | 69.3526 | 10.1235 | 0.85403
2013-04-29 19:30 | 0.34911 | 0.70679 | 0.73978 | 0.40415 | 3.1784 | -17.4926 | 157.4926 | 2.9533 | -0.93075 | -0.23036 | 9.9565 | 18000 | 0.04933 | 3.8045 | 0.42074 | 0.014451 | 0.11815 | 479.5 | -0.15479 | 69.3682 | 9.9829 | 0.85465
2013-04-29 20:00 | 0.23938 | 0.58831 | 0.50697 | 0.34726 | 2.959 | -14.5185 | 154.5185 | 2.8171 | -0.72953 | -0.188 | 9.3845 | 18000 | 0.043232 | -11.1337 | 0.759 | 0.018927 | 0.21168 | 481.1687 | -0.17125 | 69.3952 | 9.4136 | 0.85672
2013-04-29 20:30 | 0.31224 | 0.76988 | 0.63148 | 0.35611 | 3.3882 | -10.3951 | 150.3951 | 3.2754 | -0.60085 | -0.17503 | 8.6833 | 18000 | 0.072302 | -18.7926 | 0.84496 | 0.033978 | 0.21927 | 482.9634 | -0.09777 | 69.4276 | 8.6999 | 0.85924
2013-04-29 21:00 | 0.23486 | 0.71929 | 0.52318 | 0.34336 | 3.4565 | -14.9041 | 154.9041 | 3.2984 | -0.87788 | -0.23456 | 8.3717 | 18000 | 0.046807 | -24.5798 | 0.84804 | 0.0086033 | 0.26213 | 483.2272 | -0.017848 | 69.4664 | 8.3747 | 0.86067
2013-04-29 21:30 | 0.31868 | 0.63442 | 0.83733 | 0.34928 | 3.1562 | -25.8752 | 165.8752 | 2.7489 | -1.3333 | -0.25883 | 8.1971 | 18000 | 0.044103 | -26.6685 | 0.91529 | 0.01248 | 0.28034 | 483.446 | -0.013417 | 69.495 | 8.1994 | 0.86156
2013-04-29 22:00 | 0.27756 | 0.5267 | 0.66341 | 0.2836 | 2.9979 | -26.0931 | 166.0931 | 2.6426 | -1.2942 | -0.2765 | 7.6283 | 18000 | 0.033804 | -20.4363 | 1.7922 | 0.02976 | 0.58368 | 485.2444 | -0.038911 | 69.5269 | 7.6348 | 0.8637
2013-04-29 22:30 | 0.20927 | 0.56634 | 0.53401 | 0.33701 | 3.586 | -18.3628 | 158.3628 | 3.362 | -1.116 | -0.2467 | 6.3317 | 18000 | 0.050456 | -27.462 | 1.1771 | 0.015044 | 0.41225 | 488.4743 | -0.046373 | 69.5391 | 6.3394 | 0.86786
2013-04-29 23:00 | 0.22369 | 0.51148 | 0.6586 | 0.29948 | 3.4719 | -23.668 | 163.668 | 3.1219 | -1.3683 | -0.26604 | 5.7735 | 18000 | 0.010261 | -12.0037 | 1.6117 | 0.017797 | 0.5201 | 489.5695 | -0.085064 | 69.5598 | 5.7875 | 0.86986
2013-04-29 23:30 | 0.34919 | 0.69913 | 0.9557 | 0.38643 | 3.3967 | -8.8228 | 148.8228 | 3.2243 | -0.50047 | -0.12119 | 5.935 | 18000 | -0.024659 | 10.6121 | 1.7311 | 0.097197 | 0.51106 | 488.7874 | -0.0049745 | 69.5804 | 5.9358 | 0.86961
2013-04-30 | 0.38437 | 1.8361 | 0.63683 | 0.4542 | 3.2409 | -1.6808 | 141.6808 | 2.9525 | -0.086639 | -0.052833 | 6.1544 | 18000 | 0.055404 | -29.6893 | 1.1238 | 0.025722 | 0.30572 | 487.957 | 0.17113 | 69.594 | 6.1261 | 0.86908
2013-04-30 00:30 | 0.13968 | 0.50016 | 0.4878 | 0.18367 | 1.0349 | -172.2472 | 312.2472 | -0.87456 | -0.11906 | -0.045385 | 5.4896 | 18000 | -0.014248 | -7.447 | 0.97329 | 0.023015 | 0.34751 | 488.5686 | 0.16251 | 69.6162 | 5.4628 | 0.87143
2013-04-30 01:00 | 0.21817 | 0.37371 | 0.63985 | 0.17376 | 1.2472 | -91.377 | 231.377 | -0.02757 | -1.1469 | -0.1183 | 4.8625 | 18000 | 0.039119 | -11.262 | 1.8072 | 0.033679 | 0.3895 | 489.4978 | 0.083566 | 69.6263 | 4.8488 | 0.87353
2013-04-30 01:30 | 0.17088 | 0.73143 | 0.49672 | 0.15337 | 1.7402 | -93.7018 | 233.7018 | -0.10194 | -1.5756 | -0.17095 | 4.3715 | 18000 | 0.0084254 | 5.0677 | 2.4235 | 0.069769 | 0.629 | 489.6824 | -0.041431 | 69.6195 | 4.3782 | 0.875
2013-04-30 02:00 | 0.29403 | 0.73238 | 0.89368 | 0.23634 | 1.2611 | -130.112 | 270.1119 | -0.45897 | -0.54481 | -0.032961 | 4.1396 | 18000 | -0.028832 | 20.8661 | 2.07 | 0.033435 | 0.50396 | 488.7338 | -0.066208 | 69.6244 | 4.1505 | 0.8758
2013-04-30 02:30 | 0.1999 | 0.59594 | 0.50058 | 0.14325 | 2.189 | -85.5401 | 225.5401 | 0.16381 | -2.1002 | -0.22117 | 3.5316 | 18000 | 0.0045666 | 1.6639 | 1.8221 | 0.033801 | 0.44249 | 489.4956 | -0.15104 | 69.6262 | 3.5561 | 0.87775
2013-04-30 03:00 | 0.22169 | 0.70429 | 0.6752 | 0.15585 | 1.4775 | -97.502 | 237.502 | -0.16922 | -1.2851 | -0.12796 | 3.5544 | 18000 | 0.0096477 | -2.7572 | 1.7904 | 0.026629 | 0.47934 | 489.2604 | -0.14933 | 69.6179 | 3.5787 | 0.87757
2013-04-30 03:30 | 0.25144 | 0.69335 | 0.8371 | 0.17225 | 1.5863 | -58.4545 | 198.4545 | 0.67439 | -1.0985 | -0.15881 | 3.8602 | 18000 | -0.015416 | -2.3753 | 1.1514 | 0.019937 | 0.31354 | 488.2987 | -0.097503 | 69.6026 | 3.8761 | 0.87641
2013-04-30 04:00 | 0.25457 | 0.38477 | 0.86701 | 0.13974 | 1.1593 | -82.4706 | 222.4706 | 0.11416 | -0.86371 | -0.084621 | 3.4719 | 18000 | -0.0029577 | 0.57348 | 1.0792 | 0.033897 | 0.23185 | 488.2359 | -0.15509 | 69.5856 | 3.4971 | 0.87743
2013-04-30 04:30 | 0.10368 | 0.39024 | 0.41647 | 0.14676 | 1.9279 | -76.5488 | 216.5488 | 0.43821 | -1.8322 | -0.21126 | 2.8216 | 18000 | -0.011024 | 4.6623 | 1.4294 | 0.029553 | 0.36172 | 489.8248 | -0.2784 | 69.5878 | 2.8667 | 0.87954
2013-04-30 05:00 | 0.22177 | 0.64067 | 0.54606 | 0.16965 | 1.6385 | -83.3099 | 223.3099 | 0.17542 | -1.4955 | -0.15917 | 2.5502 | 18000 | 0.0043331 | 9.1521 | 2.7017 | 0.04051 | 0.72571 | 489.6772 | -0.3207 | 69.5853 | 2.602 | 0.88037
2013-04-30 05:30 | 0.127 | 0.71642 | 0.52264 | 0.12846 | 1.3844 | -71.8827 | 211.8827 | 0.34787 | -1.0632 | -0.13367 | 2.3706 | 18000 | 0.0046364 | -1.2635 | 1.3292 | 0.050516 | 0.39815 | 490.079 | -0.32722 | 69.5935 | 2.4233 | 0.88105
2013-04-30 06:00 | 0.04945 | 0.39578 | 0.28159 | 0.10801 | 1.5752 | -120.8535 | 260.8535 | -0.78434 | -1.313 | -0.11715 | 2.5692 | 18000 | 0.017977 | -4.1717 | 1.202 | 0.0082597 | 0.24582 | 491.2379 | -0.21594 | 69.6007 | 2.604 | 0.8805
2013-04-30 06:30 | 0.21043 | 0.45145 | 0.65072 | 0.15831 | 0.81938 | -82.078 | 222.078 | 0.07244 | -0.52058 | -0.073846 | 2.0665 | 18000 | -0.026348 | -10.757 | 1.451 | 0.041838 | 0.26337 | 491.8396 | -0.2957 | 69.6266 | 2.114 | 0.88244
2013-04-30 07:00 | 0.13982 | 0.31302 | 0.49089 | 0.10995 | 1.4082 | -71.4071 | 211.4071 | 0.43328 | -1.288 | -0.16474 | 1.9959 | 18000 | 0.0024717 | 3.8133 | 1.642 | 0.018123 | 0.29709 | 492.0636 | -0.30939 | 69.6598 | 2.0456 | 0.88309
2013-04-30 07:30 | 0.37681 | 0.64244 | 0.8313 | 0.23553 | 1.7817 | -24.6911 | 164.6911 | 1.3796 | -0.63427 | -0.15224 | 2.3167 | 18000 | 0.1925 | -30.834 | 1.8764 | 0.049951 | 0.36078 | 493.0607 | -0.19361 | 69.6903 | 2.3478 | 0.88244
2013-04-30 08:00 | 0.21548 | 1.0976 | 0.7076 | 0.26402 | 1.1301 | 151.1736 | 348.8264 | -0.63015 | 0.34681 | 0.053108 | 3.0612 | 18000 | -0.0085175 | 29.3256 | 2.1623 | 0.14189 | 0.47974 | 492.3967 | 0.053127 | 69.6689 | 3.0525 | 0.87977
2013-04-30 08:30 | 0.50104 | 1.0842 | 1.4152 | 0.43113 | 3.7913 | 123.8061 | 16.1939 | -1.9841 | 2.9632 | 0.44196 | 3.7902 | 18000 | -0.084735 | 62.9855 | 1.8051 | 0.036836 | 0.48495 | 489.1619 | 0.32904 | 69.6575 | 3.7366 | 0.87728
2013-04-30 09:00 | 0.36228 | 0.93487 | 0.91998 | 0.43503 | 3.5777 | 155.4419 | 344.5581 | -3.1591 | 1.4436 | 0.21309 | 3.949 | 18000 | -0.016882 | 53.6132 | 0.89529 | 0.019493 | 0.38953 | 487.6139 | 0.35253 | 69.6606 | 3.8916 | 0.87681
2013-04-30 09:30 | 0.54207 | 1.1542 | 1.3943 | 0.53418 | 2.9229 | 142.0097 | 357.9903 | -2.0567 | 1.6063 | 0.23732 | 4.2104 | 18000 | -0.095943 | 91.0404 | 1.3906 | 0.03621 | 0.64052 | 487.7831 | 0.39204 | 69.6606 | 4.1464 | 0.87598
2013-04-30 10:00 | 0.40768 | 1.0562 | 1.0892 | 0.4218 | 3.5518 | 147.718 | 352.282 | -2.8837 | 1.8217 | 0.2289 | 4.9237 | 18000 | -0.033386 | 104.3941 | 1.4255 | 0.072103 | 0.61508 | 488.2382 | 0.38767 | 69.6463 | 4.8601 | 0.87356
2013-04-30 10:30 | 0.45716 | 1.067 | 1.2758 | 0.45456 | 3.2588 | 153.8952 | 346.1048 | -2.7281 | 1.3368 | 0.13993 | 5.6639 | 18000 | -0.043979 | 75.2743 | 1.3121 | 0.043203 | 0.63432 | 487.5596 | 0.32564 | 69.6491 | 5.6101 | 0.87128
2013-04-30 11:00 | 0.42528 | 1.1033 | 1.1431 | 0.48463 | 2.7949 | 161.326 | 338.674 | -2.4249 | 0.81956 | 0.096832 | 6.3539 | 18000 | -0.016173 | 78.8504 | 1.1395 | 0.026551 | 0.50352 | 486.4703 | 0.39414 | 69.6606 | 6.2885 | 0.86927
2013-04-30 11:30 | 0.41028 | 1.0622 | 1.1828 | 0.39702 | 2.8616 | 158.2666 | 341.7335 | -2.4617 | 0.9813 | 0.10775 | 7.1779 | 18000 | -0.0084077 | 118.8603 | 1.559 | 0.044885 | 0.74369 | 485.425 | 0.31683 | 69.6365 | 7.125 | 0.86642
2013-04-30 12:00 | 0.65676 | 1.339 | 1.5809 | 0.53015 | 2.6901 | 131.725 | 8.275 | -1.4608 | 1.6381 | 0.18325 | 8.1905 | 18000 | 0.029941 | 205.6089 | 1.8497 | 0.090315 | 0.84168 | 484.9539 | 0.25591 | 69.6103 | 8.1475 | 0.86298
2013-04-30 12:30 | 0.29844 | 1.216 | 0.94034 | 0.43529 | 2.9767 | 112.7944 | 27.2056 | -1.0596 | 2.5213 | 0.33542 | 8.8538 | 18000 | -0.064407 | 148.5114 | 1.5574 | 0.051415 | 0.72143 | 483.4573 | 0.079016 | 69.5827 | 8.8405 | 0.86063
2013-04-30 13:00 | 0.53742 | 1.3609 | 1.6207 | 0.42918 | 2.5841 | -133.0878 | 273.0878 | -1.1662 | -1.2468 | -0.15544 | 9.2543 | 18000 | 0.041931 | 123.8221 | 1.3403 | 0.056828 | 0.64957 | 481.8722 | 0.038228 | 69.5576 | 9.2478 | 0.8591
2013-04-30 13:30 | 0.47579 | 0.96634 | 1.3517 | 0.39284 | 1.7122 | 149.9991 | 350.0009 | -0.80001 | 0.4619 | 0.063394 | 9.496 | 18000 | 0.012374 | 101.2881 | 1.224 | 0.13691 | 0.56106 | 481.9276 | -0.17698 | 69.5255 | 9.5261 | 0.85799
2013-04-30 14:00 | 0.63452 | 1.4286 | 1.5369 | 0.49394 | 1.8473 | 157.841 | 342.159 | -0.76283 | 0.31067 | 0.057719 | 10.3252 | 18000 | 0.11295 | 146.5444 | 1.7701 | 0.078811 | 0.76558 | 480.6375 | -0.075508 | 69.497 | 10.3381 | 0.85512
2013-04-30 14:30 | 0.37488 | 1.4589 | 1.2154 | 0.46393 | 2.3737 | 111.0772 | 28.9228 | -0.63747 | 1.654 | 0.20747 | 10.7549 | 18000 | -0.056385 | 190.7383 | 1.9796 | 0.055211 | 0.93399 | 480.4722 | -0.14857 | 69.4593 | 10.7803 | 0.85337
2013-04-30 15:00 | 0.33831 | 0.9273 | 1.018 | 0.39897 | 1.3953 | 126.4958 | 13.5041 | -0.5415 | 0.73191 | 0.12167 | 11.0178 | 18000 | 0.04807 | 91.7585 | 1.5864 | 0.041183 | 0.58796 | 479.5478 | -0.071173 | 69.4217 | 11.0301 | 0.85211
2013-04-30 15:30 | 0.63214 | 0.99115 | 1.6331 | 0.4173 | 1.9944 | -162.545 | 302.545 | -1.1648 | -0.36626 | -0.0025793 | 11.166 | 18000 | 0.069242 | 73.9719 | 0.64154 | 0.045671 | 0.42601 | 477.9911 | -0.11725 | 69.3941 | 11.1861 | 0.85133
2013-04-30 16:00 | 0.88191 | 1.1274 | 2.3701 | 0.55858 | 4.401 | -75.9662 | 215.9662 | 1.0125 | -4.0509 | -0.48294 | 10.6773 | 18000 | -0.060965 | 162.7269 | 2.4563 | 0.057788 | 0.59602 | 477.4276 | -0.095127 | 69.366 | 10.6936 | 0.85245
2013-04-30 16:30 | 0.48509 | 1.1029 | 1.1816 | 0.53213 | 3.795 | 7.9025 | 132.0975 | 3.5723 | 0.49586 | 0.0025419 | 10.4711 | 18000 | 0.026442 | 57.0309 | 0.55378 | 0.044112 | 0.33855 | 477.6373 | 0.014819 | 69.3698 | 10.4685 | 0.85311
2013-04-30 17:00 | 0.41907 | 1.1642 | 1.0572 | 0.51948 | 4.0825 | 18.6789 | 121.3211 | 3.7369 | 1.2633 | 0.091809 | 9.8546 | 18000 | 0.031378 | 23.3618 | 0.48123 | 0.026866 | 0.32473 | 478.593 | 0.11484 | 69.361 | 9.835 | 0.85485
2013-04-30 17:30 | 0.73544 | 1.6081 | 1.9615 | 0.57058 | 3.8418 | -10.335 | 150.335 | 3.2287 | -0.5888 | -0.19685 | 7.6423 | 17997 | 19.3015 | 93.7151 | 218.8678 | 3.1385 | 0.99363 | 645.8535 | 2.1497 | 69.4112 | 7.2823 | 0.86201
2013-04-30 18:00 | 0.53779 | 1.395 | 1.4988 | 0.35885 | 3.0891 | -130.0277 | 270.0276 | -1.5889 | -1.8917 | -0.21609 | 5.0858 | 17969 | -16.4247 | 15.8241 | 1188.038 | 15.2625 | 2.6071 | 1431.895 | 11.3109 | 69.4961 | 4.4635 | 0.86624
2013-04-30 18:30 | 0.22041 | 0.40756 | 0.57046 | 0.18783 | 3.5849 | -92.3969 | 232.3969 | -0.14878 | -3.5544 | -0.37928 | 3.3168 | 4503 | -78.9859 | 220.6347 | 416.7184 | 9.8178 | 1.4937 | 4011.369 | 28.9603 | 69.5601 | -1.4245 | 0.8752
2013-04-30 19:00 | - | - | - | - | - | 0 | 140 | - | - | - | - | 0 | - | - | - | - | - | - | - | - | - | -
2013-04-30 19:30 | - | - | - | - | - | 0 | 140 | - | - | - | - | 0 | - | - | - | - | - | - | - | - | - | -
2013-04-30 20:00 | - | - | - | - | - | 0 | 140 | - | - | - | - | 0 | - | - | - | - | - | - | - | - | - | -
2013-04-30 20:30 | - | - | - | - | - | 0 | 140 | - | - | - | - | 0 | - | - | - | - | - | - | - | - | - | -
2013-04-30 21:00 | - | - | - | - | - | 0 | 140 | - | - | - | - | 0 | - | - | - | - | - | - | - | - | - | -
2013-04-30 21:30 | - | - | - | - | - | 0 | 140 | - | - | - | - | 0 | - | - | - | - | - | - | - | - | - | -
2013-04-30 22:00 | - | - | - | - | - | 0 | 140 | - | - | - | - | 0 | - | - | - | - | - | - | - | - | - | -
2013-04-30 22:30 | - | - | - | - | - | 0 | 140 | - | - | - | - | 0 | - | - | - | - | - | - | - | - | - | -
2013-04-30 23:00 | - | - | - | - | - | 0 | 140 | - | - | - | - | 0 | - | - | - | - | - | - | - | - | - | -
2013-04-30 23:30 | - | - | - | - | - | 0 | 140 | - | - | - | - | 0 | - | - | - | - | - | - | - | - | - | -
2013-05-01 | - | - | - | - | - | 0 | 140 | - | - | - | - | 0 | - | - | - | - | - | - | - | - | - | -
2013-05-01 00:30 | - | - | - | - | - | 0 | 140 | - | - | - | - | 0 | - | - | - | - | - | - | - | - | - | -
2013-05-01 01:00 | - | - | - | - | - | 0 | 140 | - | - | - | - | 0 | - | - | - | - | - | - | - | - | - | -
2013-05-01 01:30 | - | - | - | - | - | 0 | 140 | - | - | - | - | 0 | - | - | - | - | - | - | - | - | - | -
2013-05-01 02:00 | - | - | - | - | - | 0 | 140 | - | - | - | - | 0 | - | - | - | - | - | - | - | - | - | -
2013-05-01 02:30 | - | - | - | - | - | 0 | 140 | - | - | - | - | 0 | - | - | - | - | - | - | - | - | - | -
2013-05-01 03:00 | - | - | - | - | - | 0 | 140 | - | - | - | - | 0 | - | - | - | - | - | - | - | - | - | -
2013-05-01 03:30 | - | - | - | - | - | 0 | 140 | - | - | - | - | 0 | - | - | - | - | - | - | - | - | - | -
2013-05-01 04:00 | - | - | - | - | - | 0 | 140 | - | - | - | - | 0 | - | - | - | - | - | - | - | - | - | -
2013-05-01 04:30 | - | - | - | - | - | 0 | 140 | - | - | - | - | 0 | - | - | - | - | - | - | - | - | - | -
2013-05-01 05:00 | - | - | - | - | - | 0 | 140 | - | - | - | - | 0 | - | - | - | - | - | - | - | - | - | -
2013-05-01 05:30 | 0 | 0 | 0 | 0 | 2.1554 | 139.8797 | 0.12024 | -1.6482 | 1.3889 | -0.039155 | -0.18683 | 1 | 0 | 0 | 0 | 0 | 0 | 618.083 | 3.2723 | 69.6316 | -0.7034 | 0.88945
2013-05-01 06:00 | 0.24925 | 0.65197 | 0.71851 | 0.25326 | 1.8138 | 163.5226 | 336.4774 | -1.5947 | 0.47167 | 0.099099 | -0.046191 | 9572 | 0.075818 | -0.64528 | 0.9211 | 0.054682 | 0.1078 | 617.9316 | 3.22 | 69.6309 | -0.55505 | 0.88899
2013-05-01 06:30 | 0.23581 | 0.64501 | 0.71719 | 0.22639 | 1.4049 | 165.661 | 334.339 | -1.1804 | 0.30174 | 0.046222 | -0.13261 | 17986 | 0.037486 | 1.0239 | 0.59133 | 0.027013 | 0.079597 | 617.406 | 3.1648 | 69.6451 | -0.63234 | 0.88946
2013-05-01 07:00 | 0.29169 | 0.80938 | 0.81658 | 0.2655 | 1.5037 | 151.5018 | 348.4982 | -1.1575 | 0.62841 | 0.096464 | -0.2065 | 18000 | 0.019697 | -2.767 | 0.72406 | 0.03699 | 0.09014 | 618.0341 | 3.1418 | 69.6604 | -0.70224 | 0.8899
2013-05-01 07:30 | 0.22749 | 0.53933 | 0.51583 | 0.21929 | 0.84641 | 165.4585 | 334.5415 | -0.64731 | 0.16791 | 0.058875 | -0.21917 | 18000 | 0.046519 | -0.010012 | 0.74177 | 0.031734 | 0.086462 | 618.2864 | 3.1105 | 69.6817 | -0.70978 | 0.89021
2013-05-01 08:00 | 0.28518 | 0.68361 | 0.83593 | 0.25934 | 1.3914 | 146.8478 | 353.1522 | -1.0468 | 0.68379 | 0.080571 | -0.17174 | 18000 | 0.071053 | 2.0427 | 0.68664 | 0.045158 | 0.091422 | 617.8162 | 3.0794 | 69.6914 | -0.65756 | 0.89018
2013-05-01 08:30 | 0.34209 | 0.67481 | 0.91398 | 0.25733 | 1.639 | 177.3756 | 322.6244 | -1.3769 | 0.063112 | 0.0050354 | -0.23994 | 18000 | 0.070871 | 6.8131 | 0.40357 | 0.048651 | 0.1004 | 617.4706 | 2.9976 | 69.6984 | -0.7126 | 0.8905
2013-05-01 09:00 | 0.23498 | 0.64111 | 0.61703 | 0.22463 | 1.4888 | 172.4628 | 327.5372 | -1.378 | 0.18233 | 0.03283 | -0.12448 | 18000 | 0.058411 | 10.6522 | 0.36868 | 0.06142 | 0.16435 | 617.1185 | 3.04 | 69.7032 | -0.60418 | 0.89018
2013-05-01 09:30 | 0.32845 | 0.74062 | 0.9411 | 0.27918 | 2.0991 | 153.2019 | 346.7981 | -1.7649 | 0.89141 | 0.1144 | -0.096524 | 18000 | 0.039907 | 10.9902 | 0.32033 | 0.069257 | 0.17723 | 616.8403 | 3.0528 | 69.7198 | -0.57823 | 0.8903
2013-05-01 10:00 | 0.34751 | 0.75872 | 0.92581 | 0.31011 | 2.4754 | 152.8923 | 347.1077 | -2.0523 | 1.0506 | 0.12379 | 0.030773 | 18000 | 0.052591 | 15.6792 | 0.56963 | 0.071483 | 0.25915 | 616.0189 | 3.0312 | 69.7227 | -0.44797 | 0.88993
2013-05-01 10:30 | 0.42148 | 0.8575 | 1.0811 | 0.36026 | 2.63 | 159.6189 | 340.3811 | -2.282 | 0.84781 | 0.13906 | 0.53584 | 18000 | 0.089105 | 39.4623 | 0.94577 | 0.11519 | 0.42102 | 614.5992 | 3.0979 | 69.7158 | 0.044688 | 0.88819
2013-05-01 11:00 | 0.33156 | 0.8569 | 0.86519 | 0.36806 | 3.1603 | 145.246 | 354.754 | -2.5149 | 1.7449 | 0.2448 | 0.96861 | 17479 | 0.071959 | 46.7856 | 1.0658 | 0.10788 | 0.44374 | 613.5804 | 3.1257 | 69.7155 | 0.47149 | 0.88678
2013-05-01 11:30 | 0.32437 | 0.97078 | 0.95284 | 0.37936 | 2.6516 | 143.3684 | 356.6316 | -2.0145 | 1.4978 | 0.23759 | 1.8495 | 14514 | 0.07959 | 81.4785 | 1.6483 | 0.14314 | 0.69133 | 611.0198 | 3.2339 | 69.6934 | 1.3317 | 0.88365
2013-05-01 12:00 | 0.40663 | 0.73595 | 1.0804 | 0.4419 | 2.0503 | 115.5905 | 24.4095 | -0.7903 | 1.6502 | 0.20975 | 2.9587 | 17599 | 0.17531 | 168.142 | 1.292 | 0.12886 | 0.6927 | 608.24 | 3.3915 | 69.6614 | 2.4111 | 0.87968
2013-05-01 12:30 | 0.36592 | 0.92211 | 1.2069 | 0.5135 | 1.8678 | 102.4502 | 37.5498 | -0.29095 | 1.3178 | 0.17084 | 4.1564 | 18000 | 0.1298 | 150.5754 | 2.0634 | 0.13431 | 0.8664 | 604.7433 | 3.5023 | 69.6269 | 3.5857 | 0.87543
2013-05-01 13:00 | 0.6729 | 0.86339 | 1.6227 | 0.52067 | 1.7731 | 21.1484 | 118.8517 | 0.53119 | 0.20548 | -0.0028927 | 5.6666 | 18000 | 0.55733 | 124.5448 | 2.7449 | 0.15271 | 0.91076 | 599.562 | 3.5326 | 69.5748 | 5.0843 | 0.87004
2013-05-01 13:30 | 0.45118 | 0.84614 | 1.0266 | 0.50326 | 1.7278 | -80.9144 | 220.9144 | 0.22261 | -1.392 | -0.22228 | 6.7781 | 18000 | 0.21271 | 286.8047 | 1.9865 | 0.1861 | 0.97771 | 594.3114 | 3.2323 | 69.5368 | 6.2407 | 0.86614
2013-05-01 14:00 | 0.41333 | 0.86915 | 1.022 | 0.42126 | 1.2293 | -34.1832 | 174.1832 | 0.25709 | -0.17461 | -0.054714 | 7.708 | 18000 | 0.2373 | 222.4688 | 1.7133 | 0.19993 | 0.92738 | 592.3298 | 2.932 | 69.5065 | 7.2169 | 0.86292
2013-05-01 14:30 | 0.78011 | 1.4715 | 2.4745 | 0.51515 | 3.8591 | 104.7966 | 35.2034 | -0.90013 | 3.4077 | 0.50029 | 8.2241 | 18000 | 0.27414 | 66.2318 | 2.3637 | 0.19738 | 1.0454 | 592.3925 | 3.1839 | 69.4916 | 7.6889 | 0.86113
2013-05-01 15:00 | 1.1413 | 1.3401 | 3.0778 | 0.71003 | 4.4289 | -8.0021 | 148.0021 | 3.1383 | -0.44118 | -0.13749 | 7.445 | 18000 | 0.39666 | 143.4669 | 1.7983 | 0.10691 | 0.78445 | 592.7716 | 3.3818 | 69.4873 | 6.8797 | 0.86345
2013-05-01 15:30 | 1.6631 | 2.5793 | 4.3953 | 0.81631 | 5.1027 | 94.8546 | 45.1454 | -0.29276 | 3.447 | 0.47269 | 7.8109 | 18000 | 0.85871 | -394.2562 | 4.0387 | 0.32176 | 1.5947 | 591.4719 | 3.3208 | 69.4629 | 7.2544 | 0.86202
2013-05-01 16:00 | 1.4136 | 1.6797 | 3.7568 | 0.66203 | 4.6818 | 109.8164 | 30.1836 | -1.2413 | 3.4449 | 0.42337 | 4.6652 | 18000 | -68.6597 | 214.4798 | 154.6922 | 1.5963 | 0.56311 | 710.2213 | 4.6307 | 69.5078 | 3.9078 | 0.87223
2013-05-01 16:30 | 0.76149 | 1.3426 | 1.8566 | 0.5247 | 2.9823 | -37.5993 | 177.5993 | 1.9567 | -1.5068 | -0.23848 | 5.7666 | 18000 | 14.0397 | 335.8139 | 284.4414 | 5.7136 | 1.935 | 1065.26 | 2.4751 | 69.4706 | 5.5553 | 0.8679
2013-05-01 17:00 | 0.59608 | 1.6135 | 1.8196 | 0.42001 | 2.7559 | 81.5372 | 58.4628 | 0.29373 | 1.9742 | 0.22883 | 5.1205 | 18000 | 1.0923 | 77.973 | 12.9612 | 0.87848 | 0.42989 | 951.4116 | 2.3295 | 69.4756 | 4.7374 | 0.87062
2013-05-01 17:30 | 0.53557 | 1.1097 | 1.353 | 0.50156 | 3.922 | -47.8522 | 187.8522 | 2.4999 | -2.762 | -0.41315 | 5.6756 | 17996 | -15.2223 | 100.6719 | 177.7782 | 2.088 | 0.65746 | 1007.04 | 5.1063 | 69.4692 | 4.8341 | 0.86853
2013-05-01 18:00 | 0.67019 | 1.2129 | 1.6387 | 0.36818 | 2.338 | 91.4513 | 48.5488 | -0.039486 | 1.5586 | 0.20686 | 6.3805 | 18000 | -2.0055 | -116.9528 | 42.5431 | 3.7473 | 1.0104 | 887.9758 | 9.4935 | 69.4798 | 4.8142 | 0.86605
2013-05-01 18:30 | 0.53346 | 1.1518 | 1.2961 | 0.31314 | 1.9358 | -66.7378 | 206.7378 | 0.54203 | -1.2609 | -0.17063 | 6.2172 | 18000 | 7.1128 | -10.946 | 59.6874 | 1.6173 | 0.54201 | 600.7026 | 2.5181 | 69.4837 | 5.8004 | 0.86728
2013-05-01 19:00 | 0.44721 | 0.78027 | 1.3163 | 0.26268 | 1.2843 | 86.4965 | 53.5035 | 0.011418 | 0.18649 | 0.066818 | 6.9443 | 18000 | 0.12973 | -4.0163 | 0.80302 | 0.15658 | 0.22858 | 566.2701 | 1.5663 | 69.4779 | 6.6832 | 0.86505
2013-05-01 19:30 | 0.57355 | 1.7266 | 1.4374 | 0.39247 | 4.0512 | 102.9198 | 37.0801 | -0.83496 | 3.6398 | 0.49431 | 5.8518 | 18000 | -0.013297 | -87.093 | 0.92154 | 0.089886 | 0.53333 | 568.3259 | 1.8354 | 69.5 | 5.5483 | 0.86868
2013-05-01 20:00 | 1.2048 | 1.885 | 2.937 | 0.54722 | 3.323 | -28.9031 | 168.903 | 0.56846 | -0.31385 | -0.031244 | 4.3613 | 18000 | -5.0681 | -66.1275 | 28.6442 | 0.43909 | 0.26505 | 581.8483 | 1.9348 | 69.539 | 4.045 | 0.87383
2013-05-01 20:30 | 0.46761 | 1.3556 | 0.78723 | 0.29392 | 3.156 | -57.2665 | 197.2665 | 1.6082 | -2.5019 | -0.3562 | 4.5446 | 18000 | -11.46 | 21.3379 | 124.3337 | 1.6045 | 0.7088 | 653.1423 | 2.6872 | 69.5426 | 4.1056 | 0.87323
2013-05-01 21:00 | 0.22594 | 0.49146 | 0.77755 | 0.14108 | 1.7025 | -68.0649 | 208.0649 | 0.59233 | -1.4709 | -0.18444 | 4.3718 | 18000 | 0.054527 | -4.6191 | 2.425 | 0.097578 | 0.37289 | 573.0488 | 1.4534 | 69.569 | 4.1342 | 0.87422
2013-05-01 21:30 | 0.16665 | 0.77313 | 0.5957 | 0.19984 | 1.6598 | -88.1953 | 228.1953 | 0.045847 | -1.455 | -0.16224 | 4.41 | 18000 | 0.085523 | -16.3115 | 3.441 | 0.057361 | 0.6671 | 572.1163 | 1.3505 | 69.5906 | 4.1892 | 0.87438
2013-05-01 22:00 | 0.25717 | 0.83431 | 0.73279 | 0.1768 | 2.5219 | -100.1064 | 240.1064 | -0.41408 | -2.3231 | -0.24559 | 4.7333 | 18000 | -0.059779 | 24.5669 | 2.5946 | 0.047889 | 0.60092 | 570.3118 | 1.2444 | 69.6072 | 4.5294 | 0.87358
2013-05-01 22:30 | 0.19747 | 0.5316 | 0.59491 | 0.16841 | 2.4816 | -120.8176 | 260.8176 | -1.2306 | -2.0629 | -0.1947 | 4.9749 | 18000 | 0.011358 | -4.5162 | 1.7318 | 0.052462 | 0.41133 | 569.4279 | 1.1971 | 69.6364 | 4.7785 | 0.8732
2013-05-01 23:00 | 0.1675 | 0.96496 | 0.64005 | 0.13784 | 2.0175 | -75.6688 | 215.6688 | 0.43454 | -1.7009 | -0.19236 | 4.0193 | 18000 | 0.010828 | -2.8119 | 2.3813 | 0.038904 | 0.55041 | 573.7443 | 1.2007 | 69.6564 | 3.8237 | 0.87646
2013-05-01 23:30 | 0.28131 | 1.0657 | 0.41407 | 0.15238 | 2.2325 | -74.3458 | 214.3458 | 0.52978 | -1.8905 | -0.21629 | 4.0201 | 18000 | -0.033881 | 8.3232 | 3.3741 | 0.052079 | 0.84746 | 573.3883 | 1.0918 | 69.6512 | 3.8423 | 0.8764
2013-05-02 | 0.15847 | 0.50687 | 0.76107 | 0.15722 | 2.1153 | -110.0916 | 250.0916 | -0.67931 | -1.8571 | -0.1317 | 4.3287 | 18000 | 0.0016976 | -2.0322 | 2.0239 | 0.035695 | 0.48992 | 571.9623 | 1.0925 | 69.667 | 4.1503 | 0.87562
2013-05-02 00:30 | 0.31066 | 0.59262 | 0.64436 | 0.15316 | 3.078 | -81.322 | 221.322 | 0.45666 | -2.992 | -0.33736 | 3.4738 | 18000 | -0.094536 | 66.3741 | 3.1093 | 0.036323 | 0.85506 | 574.9247 | 1.1022 | 69.6657 | 3.2949 | 0.87831
2013-05-02 01:00 | 0.21716 | 0.36173 | 0.72502 | 0.16942 | 2.0634 | -76.0776 | 216.0776 | 0.4865 | -1.9626 | -0.264 | 3.2802 | 18000 | 0.029297 | -6.517 | 1.9729 | 0.041751 | 0.49047 | 575.4728 | 0.96576 | 69.6786 | 3.1237 | 0.87911
2013-05-02 01:30 | 0.12449 | 0.33716 | 0.5108 | 0.1451 | 1.7581 | -70.5248 | 210.5248 | 0.57808 | -1.6347 | -0.18728 | 3.0727 | 18000 | -0.0012769 | 6.8107 | 1.6989 | 0.012076 | 0.46151 | 575.8472 | 0.98958 | 69.6766 | 2.9126 | 0.87974
2013-05-02 02:00 | 0.26004 | 0.49906 | 0.6749 | 0.16918 | 2.7497 | -71.7117 | 211.7117 | 0.85485 | -2.5866 | -0.25932 | 2.5275 | 18000 | -0.077066 | 51.7431 | 3.0907 | 0.026905 | 0.86346 | 577.3986 | 0.94747 | 69.6693 | 2.3749 | 0.88139
2013-05-02 02:30 | 0.19771 | 0.77339 | 0.83749 | 0.18572 | 1.4551 | -85.278 | 225.278 | 0.085467 | -1.0347 | -0.14267 | 2.8095 | 18000 | 0.0096971 | -5.4976 | 2.1185 | 0.027958 | 0.53729 | 576.8958 | 0.98695 | 69.6658 | 2.6501 | 0.88044
2013-05-02 03:00 | 0.33059 | 0.50859 | 0.96791 | 0.18084 | 1.0532 | -52.8771 | 192.8771 | 0.48521 | -0.64103 | -0.1108 | 2.2243 | 18000 | -0.086526 | 49.6362 | 2.6771 | 0.040231 | 0.68444 | 579.0533 | 1.0002 | 69.6619 | 2.0634 | 0.88226
2013-05-02 03:30 | 0.16039 | 0.37982 | 0.63201 | 0.161 | 2.1259 | -61.9879 | 201.9879 | 0.96767 | -1.819 | -0.22838 | 1.5424 | 18000 | -0.0093732 | -0.65762 | 3.4688 | 0.066827 | 0.8757 | 581.0887 | 0.86767 | 69.6699 | 1.4036 | 0.88457
2013-05-02 04:00 | 0.19221 | 0.65751 | 0.66642 | 0.14563 | 2.3177 | -55.9218 | 195.9218 | 1.2093 | -1.7875 | -0.24588 | 1.5924 | 18000 | 0.014546 | -5.6023 | 2.8448 | 0.019952 | 0.75656 | 580.3534 | 0.83987 | 69.6753 | 1.458 | 0.88448
2013-05-02 04:30 | 0.60485 | 0.71152 | 1.5934 | 0.26503 | 2.8338 | -73.6519 | 213.6519 | 0.72665 | -2.4772 | -0.31032 | 0.97176 | 18000 | 0.14957 | -96.2174 | 2.8622 | 0.03764 | 0.85327 | 581.7906 | 0.80033 | 69.6613 | 0.8443 | 0.8863
2013-05-02 05:00 | 0.28731 | 0.39846 | 0.85527 | 0.15072 | 1.4976 | -56.4587 | 196.4587 | 0.75844 | -1.1441 | -0.17427 | 0.34469 | 18000 | 0.0093097 | -13.5949 | 1.0899 | 0.023313 | 0.28559 | 584.1807 | 0.81303 | 69.6724 | 0.21573 | 0.88848
2013-05-02 05:30 | 0.2972 | 0.44059 | 0.89355 | 0.20775 | 1.6553 | -67.6773 | 207.6773 | 0.59357 | -1.4456 | -0.18669 | 0.45004 | 18000 | 0.048625 | -29.69 | 3.0987 | 0.034515 | 0.80465 | 583.9758 | 0.78882 | 69.6905 | 0.32484 | 0.88837
2013-05-02 06:00 | 0.20936 | 0.69208 | 0.61884 | 0.14859 | 1.5699 | -74.0616 | 214.0616 | 0.38872 | -1.3611 | -0.15646 | 0.055569 | 18000 | 0.023156 | -6.4192 | 2.4922 | 0.044171 | 0.62546 | 585.2044 | 0.74704 | 69.6991 | -0.062615 | 0.88976
2013-05-02 06:30 | 0.24527 | 0.61619 | 0.76001 | 0.17065 | 1.7562 | -37.8115 | 177.8115 | 1.2373 | -0.96012 | -0.18587 | -0.47641 | 18000 | 0.072699 | -29.8256 | 2.8851 | 0.034832 | 0.70818 | 587.3379 | 0.71002 | 69.7134 | -0.58828 | 0.89169
2013-05-02 07:00 | 0.20996 | 0.51218 | 0.61513 | 0.1916 | 1.3488 | -27.9172 | 167.9172 | 1.0315 | -0.54654 | -0.090507 | -0.62835 | 18000 | 0.026427 | -6.842 | 1.9257 | 0.041647 | 0.48313 | 588.1617 | 0.6347 | 69.7285 | -0.72823 | 0.89239
2013-05-02 07:30 | 0.39997 | 0.72197 | 0.9741 | 0.20384 | 1.6034 | -24.5451 | 164.5451 | 1.0754 | -0.49111 | -0.10033 | -0.1212 | 18000 | 0.22499 | -80.3552 | 3.4281 | 0.085441 | 0.80807 | 586.9653 | 0.64541 | 69.7359 | -0.22289 | 0.89082
2013-05-02 08:00 | 0.10223 | 0.41609 | 0.45342 | 0.203 | 0.99596 | 52.9365 | 87.0635 | 0.51813 | 0.686 | 0.04908 | -0.93301 | 18000 | 0.020781 | 17.1518 | 0.71018 | 0.041017 | 0.22341 | 589.9654 | 0.72698 | 69.7427 | -1.0471 | 0.89356
2013-05-02 08:30 | 0.12405 | 0.34791 | 0.31374 | 0.25276 | 0.67564 | 52.323 | 87.677 | 0.34797 | 0.4506 | 0.028232 | -0.264 | 18000 | 0.011956 | 33.7319 | 1.2296 | 0.049194 | 0.46059 | 588.8106 | 0.82873 | 69.7669 | -0.3947 | 0.89167
2013-05-02 09:00 | 0.20587 | 0.32288 | 0.62576 | 0.27339 | 0.89274 | 90.6 | 49.4 | -0.0078696 | 0.75151 | 0.10172 | 0.60959 | 18000 | 0.022137 | 33.6666 | 1.5237 | 0.070417 | 0.53929 | 586.9662 | 0.91189 | 69.7749 | 0.46486 | 0.88891
2013-05-02 09:30 | 0.19283 | 0.36702 | 0.582 | 0.33274 | 1.272 | 106.2233 | 33.7767 | -0.33578 | 1.154 | 0.14079 | 1.7841 | 18000 | -0.0027111 | 66.6905 | 1.3774 | 0.060592 | 0.5248 | 583.8384 | 0.95399 | 69.7571 | 1.6314 | 0.88489
2013-05-02 10:00 | 0.31837 | 0.52172 | 0.66889 | 0.35855 | 1.4786 | 99.5621 | 40.4379 | -0.22712 | 1.3483 | 0.13216 | 2.6146 | 18000 | 0.067214 | 58.626 | 1.6221 | 0.070875 | 0.57265 | 580.9891 | 0.88979 | 69.7504 | 2.4713 | 0.88214
2013-05-02 10:30 | 0.28523 | 0.59998 | 0.89223 | 0.37546 | 1.6801 | 114.8623 | 25.1377 | -0.64149 | 1.3844 | 0.13816 | 4.2181 | 18000 | -0.032412 | 151.3266 | 3.4084 | 0.10493 | 0.85927 | 574.7896 | 0.90048 | 69.7442 | 4.0713 | 0.87696
2013-05-02 11:00 | 0.28651 | 0.87355 | 0.83664 | 0.42569 | 3.1434 | 128.6686 | 11.3314 | -1.886 | 2.3567 | 0.28238 | 5.5165 | 18000 | 0.015119 | 151.1896 | 2.0486 | 0.080095 | 0.81064 | 570.1437 | 0.95105 | 69.7304 | 5.36 | 0.8727
2013-05-02 11:30 | 0.30988 | 0.8818 | 1.1474 | 0.46243 | 4.4082 | 119.9016 | 20.0984 | -2.1431 | 3.7267 | 0.49852 | 6.5917 | 18000 | -0.016296 | 208.7199 | 2.1051 | 0.085886 | 0.95206 | 566.7638 | 0.98698 | 69.7066 | 6.4279 | 0.86905
2013-05-02 12:00 | 0.67032 | 1.3007 | 1.9707 | 0.57805 | 4.0375 | 85.1046 | 54.8954 | 0.32271 | 3.7679 | 0.43379 | 6.9149 | 18000 | -0.010987 | 220.3221 | 2.0601 | 0.09678 | 0.87927 | 566.2485 | 0.86671 | 69.6982 | 6.7707 | 0.86795
2013-05-02 12:30 | 0.33919 | 1.4064 | 1.4114 | 0.54127 | 3.8589 | 81.8299 | 58.1701 | 0.50854 | 3.5421 | 0.42807 | 7.292 | 18000 | -0.0055718 | 224.0565 | 2.1862 | 0.077833 | 0.99586 | 565.6111 | 0.89635 | 69.691 | 7.1425 | 0.86669
2013-05-02 13:00 | 0.59653 | 1.016 | 1.941 | 0.53017 | 3.6273 | 70.9353 | 69.0647 | 1.0821 | 3.1311 | 0.30739 | 7.6684 | 18000 | 0.029553 | 219.5137 | 2.1542 | 0.11512 | 0.94747 | 564.6482 | 0.76476 | 69.6687 | 7.5405 | 0.86526
2013-05-02 13:30 | 0.63767 | 1.1053 | 2.0579 | 0.57395 | 3.2003 | 63.2755 | 76.7245 | 1.2913 | 2.5647 | 0.26535 | 7.8659 | 18000 | 0.16378 | 215.3257 | 2.0051 | 0.080602 | 0.85833 | 563.4954 | 0.76023 | 69.6558 | 7.7385 | 0.8645
2013-05-02 14:00 | 0.56515 | 1.4629 | 1.8287 | 0.58483 | 3.5099 | 87.2545 | 52.7455 | 0.15041 | 3.1365 | 0.35848 | 8.4322 | 18000 | 0.033467 | 226.9004 | 2.1248 | 0.11761 | 0.91353 | 562.2893 | 0.57252 | 69.6231 | 8.3358 | 0.86237
2013-05-02 14:30 | 0.31789 | 1.7652 | 1.5293 | 0.60881 | 5.9128 | 92.7772 | 47.2228 | -0.2727 | 5.6216 | 0.76064 | 9.1825 | 18000 | 7.8976e-05 | 217.5329 | 2.4762 | 0.12443 | 1.0989 | 560.4297 | 0.62898 | 69.5933 | 9.076 | 0.8597
2013-05-02 15:00 | 0.3969 | 1.6399 | 1.7148 | 0.54718 | 6.2564 | 112.9706 | 27.0294 | -2.3418 | 5.5249 | 0.75253 | 9.3124 | 18000 | -0.031357 | 185.8267 | 2.1742 | 0.08499 | 1.0502 | 559.6644 | 0.56049 | 69.5474 | 9.2173 | 0.85875
2013-05-02 15:30 | 0.2886 | 1.6944 | 1.4089 | 0.56437 | 5.4404 | 98.8097 | 41.1903 | -0.79225 | 5.1119 | 0.72701 | 9.4687 | 18000 | 0.021493 | 158.5863 | 1.81 | 0.092239 | 0.85053 | 558.5968 | 0.59543 | 69.5177 | 9.3675 | 0.8579
2013-05-02 16:00 | 0.50854 | 1.2878 | 1.6316 | 0.61179 | 4.3895 | 69.907 | 70.093 | 1.43 | 3.909 | 0.35484 | 9.0254 | 18000 | 0.017443 | 101.4491 | 1.2575 | 0.092871 | 0.61205 | 559.3981 | 0.57826 | 69.5076 | 8.9275 | 0.85913
2013-05-02 16:30 | 0.57716 | 1.3311 | 1.8212 | 0.59712 | 3.144 | 55.1576 | 84.8424 | 1.4661 | 2.1061 | 0.21223 | 9.3778 | 18000 | 0.093581 | 165.8765 | 1.5011 | 0.053378 | 0.68881 | 558.4347 | 0.52573 | 69.4833 | 9.2885 | 0.85776
2013-05-02 17:00 | 0.39646 | 2.0215 | 1.3894 | 0.52004 | 2.8564 | 54.0452 | 85.9548 | 1.2811 | 1.7662 | 0.20833 | 9.5265 | 18000 | 0.058334 | 134.9599 | 1.0568 | 0.064258 | 0.59009 | 557.9872 | 0.5326 | 69.4686 | 9.436 | 0.85713
2013-05-02 17:30 | 0.96191 | 2.5061 | 2.743 | 0.71683 | 4.8011 | -39.0165 | 179.0165 | 2.7924 | -2.2626 | -0.36583 | 8.449 | 17997 | 0.078914 | 254.2252 | 1.7132 | 0.12243 | 0.71176 | 559.7325 | 0.61968 | 69.4849 | 8.3445 | 0.8606
2013-05-02 18:00 | 0.44403 | 0.95175 | 1.2642 | 0.44419 | 2.8927 | -79.331 | 219.331 | 0.50011 | -2.6547 | -0.33 | 9.0987 | 18000 | 0.081514 | 88.7358 | 0.78996 | 0.056205 | 0.45959 | 557.9828 | 0.54389 | 69.4682 | 9.0066 | 0.85842
2013-05-02 18:30 | 0.33004 | 0.80683 | 1.1444 | 0.35722 | 2.2223 | 74.6071 | 65.3929 | 0.53394 | 1.9394 | 0.24949 | 9.4183 | 18000 | 0.058708 | 35.1422 | 0.37075 | 0.097236 | 0.28277 | 557.8512 | 0.3094 | 69.4691 | 9.3658 | 0.85748
2013-05-02 19:00 | 0.29248 | 0.93154 | 1.2027 | 0.37911 | 2.8499 | 67.1399 | 72.8601 | 1.0407 | 2.4686 | 0.27387 | 9.0486 | 18000 | 0.050766 | 11.2696 | 0.48759 | 0.064846 | 0.17564 | 558.8777 | 0.10668 | 69.484 | 9.0306 | 0.85881
2013-05-02 19:30 | 0.17069 | 0.68546 | 0.8559 | 0.32059 | 2.7719 | 56.7443 | 83.2557 | 1.4643 | 2.2329 | 0.23793 | 8.6707 | 18000 | 0.030636 | 3.9519 | 0.61298 | 0.048728 | 0.13456 | 560.1288 | -0.00055522 | 69.5054 | 8.6707 | 0.86024
2013-05-02 20:00 | 0.32097 | 0.60045 | 0.83906 | 0.27388 | 2.6416 | -23.39 | 163.39 | 2.3207 | -1.0038 | -0.21767 | 7.8135 | 18000 | -0.012761 | 9.3218 | 1.6998 | 0.052173 | 0.43612 | 563.4996 | 0.020799 | 69.5375 | 7.81 | 0.86326
2013-05-02 20:30 | 0.17845 | 0.46293 | 0.46909 | 0.20539 | 3.3413 | -28.9274 | 168.9274 | 2.9016 | -1.6036 | -0.36383 | 6.4481 | 18000 | 0.027414 | -8.8647 | 1.7241 | 0.051461 | 0.49672 | 568.0385 | 0.026434 | 69.5702 | 6.4437 | 0.86788
2013-05-02 21:00 | 0.26752 | 0.56711 | 0.68779 | 0.33069 | 3.4478 | -15.0281 | 155.028 | 3.2636 | -0.8762 | -0.22928 | 6.4831 | 18000 | 0.039529 | -25.7786 | 1.6319 | 0.063175 | 0.46942 | 567.4006 | -0.079761 | 69.6083 | 6.4963 | 0.86826
2013-05-02 21:30 | 0.196 | 0.46517 | 0.42765 | 0.28837 | 3.4 | -20.1482 | 160.1482 | 3.1662 | -1.1617 | -0.30124 | 5.9878 | 18000 | 0.038394 | -25.6686 | 1.2357 | 0.030138 | 0.39486 | 569.104 | -0.096517 | 69.6485 | 6.0038 | 0.8703
2013-05-02 22:00 | 0.29793 | 0.51401 | 0.77329 | 0.26683 | 3.2247 | -20.4315 | 160.4315 | 2.9442 | -1.0968 | -0.26461 | 5.0828 | 18000 | 0.012193 | -6.8624 | 2.1188 | 0.052096 | 0.64567 | 572.4993 | -0.089702 | 69.6917 | 5.0975 | 0.87367
2013-05-02 22:30 | 0.1917 | 0.52055 | 0.52576 | 0.27213 | 3.1714 | 1.5903 | 138.4097 | 3.1265 | 0.086803 | -0.05699 | 5.4425 | 18000 | 0.021827 | -21.9037 | 1.7344 | 0.040898 | 0.54341 | 571.1298 | -0.15549 | 69.703 | 5.4682 | 0.87269
2013-05-02 23:00 | 0.21114 | 0.59871 | 0.67241 | 0.25651 | 2.8078 | 1.4935 | 138.5065 | 2.7255 | 0.07106 | -0.043581 | 5.2096 | 18000 | 0.010712 | -15.057 | 1.7967 | 0.040999 | 0.55982 | 571.8345 | -0.17412 | 69.7147 | 5.2383 | 0.87357
2013-05-02 23:30 | 0.22782 | 0.71863 | 0.7336 | 0.30193 | 3.1693 | 12.3364 | 127.6636 | 3.0165 | 0.65972 | 0.026687 | 5.16 | 18000 | -0.011759 | -0.88835 | 1.9012 | 0.046954 | 0.5904 | 571.7332 | -0.20103 | 69.7219 | 5.193 | 0.87382
2013-05-03 | 0.2474 | 0.59948 | 0.60627 | 0.32805 | 3.3807 | 7.0357 | 132.9643 | 3.3003 | 0.40731 | -0.016296 | 4.9689 | 18000 | 0.026161 | -32.3289 | 1.6141 | 0.047659 | 0.51467 | 572.1566 | -0.23436 | 69.7272 | 5.0074 | 0.87449
2013-05-03 00:30 | 0.20166 | 0.53585 | 0.53924 | 0.30457 | 3.3559 | 4.7577 | 135.2423 | 3.3015 | 0.27478 | -0.04542 | 4.6266 | 18000 | 0.018522 | -20.7338 | 1.6308 | 0.040081 | 0.50627 | 573.3433 | -0.22205 | 69.7409 | 4.663 | 0.87574
2013-05-03 01:00 | 0.26866 | 0.54204 | 0.77063 | 0.29516 | 3.0856 | 17.6169 | 122.3831 | 2.8504 | 0.90512 | 0.072262 | 4.5418 | 18000 | -0.021502 | -2.6211 | 1.5555 | 0.036353 | 0.4737 | 573.362 | -0.22467 | 69.7424 | 4.5785 | 0.87603
2013-05-03 01:30 | 0.42014 | 1.0381 | 1.1999 | 0.24261 | 1.7653 | -87.1809 | 227.1809 | 0.050165 | -1.0188 | -0.10844 | 3.1436 | 18000 | -0.092727 | 43.8409 | 2.5133 | 0.035449 | 0.74693 | 578.3774 | -0.17877 | 69.7391 | 3.1725 | 0.88041
2013-05-03 02:00 | 0.22998 | 0.8145 | 0.53808 | 0.2405 | 1.8495 | -81.0954 | 221.0954 | 0.25588 | -1.6331 | -0.15525 | 2.6776 | 18000 | -0.0019483 | 3.7437 | 2.8045 | 0.029383 | 0.88833 | 579.6466 | -0.21667 | 69.7317 | 2.7126 | 0.88181
2013-05-03 02:30 | 0.21187 | 0.51476 | 0.59124 | 0.19586 | 1.4787 | -85.6836 | 225.6836 | 0.10301 | -1.3648 | -0.11882 | 1.9286 | 18000 | -0.022636 | 16.2778 | 2.3921 | 0.028584 | 0.69225 | 581.9019 | -0.19418 | 69.7281 | 1.9598 | 0.88416
2013-05-03 03:00 | 0.13859 | 0.62129 | 0.57179 | 0.19674 | 2.4845 | -59.2758 | 199.2758 | 1.2172 | -2.0481 | -0.25594 | 1.5358 | 18000 | -0.003553 | 3.0001 | 2.0863 | 0.029815 | 0.65067 | 582.6899 | -0.1796 | 69.715 | 1.5645 | 0.88526
2013-05-03 03:30 | 0.26323 | 0.39492 | 0.79346 | 0.19725 | 1.8728 | -51.5451 | 191.5451 | 1.0794 | -1.3592 | -0.19027 | 0.94463 | 18000 | -0.015804 | 11.0976 | 2.0855 | 0.027511 | 0.62542 | 584.877 | -0.14639 | 69.7067 | 0.96797 | 0.88706
2013-05-03 04:00 | 0.1155 | 0.58743 | 0.49104 | 0.21589 | 2.2039 | -55.4161 | 195.4161 | 1.209 | -1.7536 | -0.23951 | 0.86971 | 18000 | 0.022265 | -15.7166 | 2.3049 | 0.026696 | 0.70216 | 584.7368 | -0.16817 | 69.6938 | 0.89651 | 0.88714
2013-05-03 04:30 | 0.17481 | 0.45259 | 0.63825 | 0.21049 | 1.9352 | -47.5457 | 187.5457 | 1.2388 | -1.3541 | -0.20479 | 0.23987 | 18000 | 0.012759 | -6.4475 | 2.1659 | 0.028569 | 0.6417 | 586.8784 | -0.14403 | 69.6963 | 0.26272 | 0.88921
2013-05-03 05:00 | 0.15739 | 0.47412 | 0.48677 | 0.144 | 2.3905 | -70.2937 | 210.2937 | 0.78738 | -2.1983 | -0.24746 | 0.66926 | 18000 | -0.027174 | 15.2751 | 2.6037 | 0.030212 | 0.7244 | 585.1047 | -0.1779 | 69.6959 | 0.69758 | 0.88782
2013-05-03 05:30 | 0.22692 | 0.61187 | 0.61238 | 0.19634 | 1.6148 | -57.5646 | 197.5646 | 0.80049 | -1.2596 | -0.18187 | -0.11024 | 18000 | -0.010166 | -2.9318 | 1.9733 | 0.030286 | 0.57184 | 587.8447 | -0.12946 | 69.6791 | -0.089744 | 0.89013
2013-05-03 06:00 | 0.28797 | 0.73626 | 0.56587 | 0.18566 | 1.4056 | -60.5806 | 200.5806 | 0.59715 | -1.0589 | -0.091964 | -0.22969 | 18000 | -0.0026363 | -4.1896 | 3.3502 | 0.05183 | 0.90569 | 588.189 | -0.11787 | 69.6654 | -0.21101 | 0.89035
2013-05-03 06:30 | 0.1749 | 0.37627 | 0.58959 | 0.17244 | 1.134 | -63.0068 | 203.0068 | 0.47453 | -0.9316 | -0.10872 | -0.3655 | 18000 | 0.035226 | -20.4042 | 2.3356 | 0.036079 | 0.59003 | 588.7505 | -0.095495 | 69.667 | -0.3504 | 0.89081
2013-05-03 07:00 | 0.09061 | 0.30223 | 0.45852 | 0.13301 | 1.0871 | -62.9438 | 202.9438 | 0.47389 | -0.9278 | -0.12221 | -0.76257 | 18000 | -0.010662 | 2.2909 | 1.6921 | 0.025695 | 0.38616 | 590.183 | -0.09429 | 69.6976 | -0.74773 | 0.8925
2013-05-03 07:30 | 0.25257 | 0.43189 | 0.74881 | 0.15162 | 0.81726 | -54.5232 | 194.5232 | 0.1594 | -0.22367 | -0.022784 | -0.019603 | 18000 | 0.082326 | -6.5734 | 1.748 | 0.088629 | 0.32534 | 587.3298 | -0.011054 | 69.7199 | -0.017844 | 0.89035
2013-05-03 08:00 | 0.16879 | 0.33229 | 0.40484 | 0.20428 | 0.70313 | 57.7077 | 82.2923 | 0.30147 | 0.47702 | 0.082426 | -0.066226 | 18000 | 0.016341 | 27.3031 | 1.3042 | 0.034479 | 0.3716 | 587.7933 | 0.061002 | 69.7292 | -0.075876 | 0.89061
2013-05-03 08:30 | 0.15102 | 0.55081 | 0.43176 | 0.2699 | 1.2929 | 90.1532 | 49.8468 | -0.0031165 | 1.1656 | 0.15558 | 0.41588 | 18000 | 0.067497 | 52.6475 | 1.8147 | 0.066254 | 0.48551 | 587.5466 | 0.12087 | 69.7303 | 0.3967 | 0.88905
2013-05-03 09:00 | 0.22395 | 0.49003 | 0.6767 | 0.30659 | 1.1829 | 113.4511 | 26.5489 | -0.43969 | 1.0136 | 0.1406 | 1.1807 | 18000 | 0.042246 | 70.0567 | 1.8541 | 0.058317 | 0.53476 | 586.5941 | 0.21085 | 69.7198 | 1.1471 | 0.88643
2013-05-03 09:30 | 0.25218 | 0.46184 | 0.72188 | 0.32607 | 1.0011 | 111.2291 | 28.7709 | -0.28762 | 0.7404 | 0.063342 | 1.9239 | 18000 | -0.030322 | 79.0369 | 2.8888 | 0.04338 | 0.73838 | 583.4897 | 0.19999 | 69.7038 | 1.8918 | 0.88383
2013-05-03 10:00 | 0.41088 | 1.1708 | 1.4426 | 0.44074 | 1.8562 | 110.3279 | 29.6721 | -0.43808 | 1.1825 | 0.16982 | 3.8295 | 18000 | -0.060829 | 170.2567 | 3.2384 | 0.13935 | 1.1254 | 576.0338 | 0.12364 | 69.6941 | 3.8095 | 0.87764
2013-05-03 10:30 | 0.57533 | 1.3477 | 2.0265 | 0.77432 | 5.0305 | 45.8318 | 94.1682 | 3.2734 | 3.3699 | 0.37208 | 6.4187 | 18000 | -0.036745 | 184.8902 | 1.9515 | 0.05593 | 0.79493 | 567.0632 | -0.3014 | 69.6706 | 6.4687 | 0.86926
2013-05-03 11:00 | 0.52141 | 1.2616 | 1.8587 | 0.70586 | 4.9094 | 39.1777 | 100.8223 | 3.5823 | 2.9193 | 0.32476 | 6.9428 | 18000 | -0.03292 | 174.0187 | 1.7651 | 0.049189 | 0.74318 | 565.8319 | -0.16002 | 69.6523 | 6.9694 | 0.86739
2013-05-03 11:30 | 0.55549 | 1.3784 | 1.8686 | 0.65069 | 4.3267 | 46.0795 | 93.9205 | 2.7297 | 2.8346 | 0.28987 | 7.4029 | 18000 | -0.020929 | 234.2177 | 1.9574 | 0.050027 | 0.87647 | 564.7329 | -0.13219 | 69.642 | 7.4249 | 0.86584
2013-05-03 12:00 | 0.71053 | 1.7402 | 2.1328 | 0.66084 | 4.8136 | 58.8199 | 81.1801 | 2.1844 | 3.6097 | 0.40257 | 8.2462 | 18000 | -0.018801 | 221.0131 | 2.2519 | 0.052171 | 0.92222 | 562.9108 | -0.14367 | 69.6157 | 8.2703 | 0.86292
2013-05-03 12:30 | 0.48479 | 1.5065 | 1.4738 | 0.62313 | 5.2483 | 75.6436 | 64.3564 | 1.2455 | 4.8662 | 0.61237 | 9.02 | 18000 | -0.056664 | 232.5274 | 2.2063 | 0.057055 | 0.95078 | 561.3664 | -0.12223 | 69.5598 | 9.0406 | 0.85986
2013-05-03 13:00 | 0.62571 | 1.8747 | 2.1882 | 0.6882 | 4.4663 | 73.3382 | 66.6618 | 1.1036 | 3.6875 | 0.43598 | 9.7176 | 18000 | -0.039165 | 217.335 | 2.1151 | 0.06537 | 0.94748 | 559.2003 | -0.15071 | 69.5124 | 9.7432 | 0.85715
2013-05-03 13:30 | 0.38741 | 1.3216 | 1.6549 | 0.64048 | 5.0092 | 80.4181 | 59.5819 | 0.80216 | 4.7518 | 0.58483 | 10.3113 | 18000 | -0.042754 | 225.3022 | 2.3242 | 0.067113 | 1.0259 | 557.6605 | -0.23323 | 69.4719 | 10.3511 | 0.85487
2013-05-03 14:00 | 0.58512 | 1.8115 | 1.9859 | 0.64516 | 4.3598 | 71.9042 | 68.0958 | 1.2076 | 3.6955 | 0.47926 | 10.6784 | 18000 | -0.016597 | 224.4123 | 2.0664 | 0.087097 | 0.95459 | 556.489 | -0.24984 | 69.4391 | 10.7211 | 0.85336
2013-05-03 14:30 | 0.45336 | 1.4997 | 1.9364 | 0.61125 | 4.3124 | 82.2002 | 57.7998 | 0.54179 | 3.9553 | 0.56301 | 11.1301 | 18000 | -0.021506 | 208.2661 | 2.0142 | 0.07235 | 0.92781 | 554.7222 | -0.31653 | 69.3982 | 11.1845 | 0.85151
2013-05-03 15:00 | 0.79143 | 1.6494 | 2.6276 | 0.76099 | 4.7681 | 66.5852 | 73.4148 | 1.6714 | 3.8597 | 0.47361 | 11.5912 | 18000 | 0.049538 | 251.8687 | 2.0139 | 0.075449 | 0.9369 | 553.1915 | -0.32408 | 69.3643 | 11.6471 | 0.84972
2013-05-03 15:30 | 0.48059 | 1.6003 | 1.735 | 0.69274 | 5.1959 | 58.4197 | 81.5803 | 2.5476 | 4.1443 | 0.46901 | 11.293 | 18000 | 0.029961 | 136.0451 | 1.3446 | 0.057975 | 0.62719 | 553.4353 | -0.30413 | 69.3307 | 11.3455 | 0.85019
2013-05-03 16:00 | 0.45752 | 1.3044 | 1.7477 | 0.64425 | 4.3821 | 56.2824 | 83.7176 | 2.2938 | 3.4371 | 0.35168 | 11.288 | 18000 | 0.0015745 | 143.5513 | 1.2166 | 0.047269 | 0.55839 | 553.1603 | -0.31243 | 69.3073 | 11.3419 | 0.84992
2013-05-03 16:30 | 0.73857 | 1.9789 | 1.7013 | 0.61931 | 3.6926 | 35.609 | 104.3911 | 2.3964 | 1.7162 | 0.15052 | 11.1666 | 18000 | 0.046453 | 111.2803 | 0.95328 | 0.055496 | 0.50233 | 552.838 | -0.32731 | 69.2919 | 11.223 | 0.8501
2013-05-03 17:00 | 0.41706 | 1.3488 | 1.6081 | 0.49597 | 3.4494 | 84.4418 | 55.5582 | 0.30624 | 3.1469 | 0.3512 | 11.1724 | 18000 | 0.013252 | 79.9343 | 0.9888 | 0.052573 | 0.49223 | 552.8354 | -0.24151 | 69.2765 | 11.2141 | 0.84988
2013-05-03 17:30 | 0.47372 | 1.9265 | 1.369 | 0.53146 | 4.6142 | 81.4456 | 58.5544 | 0.62696 | 4.168 | 0.50804 | 11.0313 | 18000 | 0.013661 | 68.3906 | 0.72236 | 0.048217 | 0.3898 | 553.0451 | -0.14288 | 69.2756 | 11.0559 | 0.85028
2013-05-03 18:00 | 0.537 | 1.8138 | 1.8974 | 0.52613 | 3.3232 | 49.909 | 90.0909 | 1.8204 | 2.1625 | 0.23796 | 10.5429 | 18000 | 0.03204 | 66.0983 | 0.63516 | 0.057011 | 0.3734 | 553.999 | -0.014461 | 69.296 | 10.5454 | 0.85199
2013-05-03 18:30 | 0.57864 | 1.0382 | 1.5939 | 0.4549 | 2.4155 | -1.7405 | 141.7405 | 1.7992 | -0.054672 | -0.019938 | 10.9109 | 18000 | 0.058984 | 41.8874 | 0.35009 | 0.074556 | 0.27183 | 553.0019 | -0.065039 | 69.2848 | 10.9221 | 0.85075
2013-05-03 19:00 | 0.57445 | 1.4851 | 1.8096 | 0.48066 | 3.6394 | 52.0469 | 87.9531 | 1.8857 | 2.4177 | 0.29356 | 10.4814 | 18000 | 0.053118 | 14.5153 | 0.48392 | 0.064516 | 0.2642 | 553.9567 | -0.034899 | 69.2873 | 10.4873 | 0.85207
2013-05-03 19:30 | 0.40043 | 1.1478 | 1.4015 | 0.41808 | 3.1279 | 90.1196 | 49.8804 | -0.0060821 | 2.9146 | 0.35887 | 9.8359 | 18000 | 0.013932 | 0.31885 | 0.52591 | 0.034007 | 0.11559 | 555.3976 | 0.071247 | 69.2918 | 9.8237 | 0.85406
2013-05-03 20:00 | 0.67555 | 0.96321 | 1.9726 | 0.43409 | 2.3619 | 22.6178 | 117.3822 | 1.5382 | 0.64085 | 0.064294 | 9.4628 | 18000 | -0.098864 | 40.9728 | 1.6855 | 0.03925 | 0.41097 | 556.6099 | -0.016068 | 69.2996 | 9.4656 | 0.85529
2013-05-03 20:30 | 0.28066 | 0.59885 | 1.0495 | 0.20785 | 2.8647 | -48.0688 | 188.0688 | 1.815 | -2.0206 | -0.28659 | 8.3307 | 18000 | -0.0066655 | -0.17767 | 3.8748 | 0.048156 | 1.1072 | 560.5482 | -0.043242 | 69.3077 | 8.338 | 0.85883
2013-05-03 21:00 | 0.27561 | 0.70955 | 0.81821 | 0.28735 | 3.6169 | -33.6096 | 173.6096 | 2.9248 | -1.944 | -0.35284 | 6.4457 | 18000 | -0.013211 | 3.7011 | 2.8104 | 0.048619 | 0.80429 | 566.6588 | 0.064858 | 69.3258 | 6.4349 | 0.86484
2013-05-03 21:30 | 0.24073 | 0.48762 | 0.5708 | 0.27081 | 4.3417 | -39.5996 | 179.5996 | 3.3261 | -2.7516 | -0.46834 | 6.5095 | 18000 | 0.033664 | -24.5484 | 1.2215 | 0.045483 | 0.37644 | 566.0285 | 0.057485 | 69.3458 | 6.5 | 0.86489
2013-05-03 22:00 | 0.18272 | 0.42675 | 0.56151 | 0.23812 | 4.1059 | -37.4495 | 177.4495 | 3.2363 | -2.4788 | -0.44981 | 6.2581 | 18000 | 0.02557 | -20.939 | 1.7579 | 0.029701 | 0.54282 | 566.852 | 0.013269 | 69.3724 | 6.2559 | 0.866
2013-05-03 22:30 | 0.36819 | 0.5448 | 0.98543 | 0.32687 | 3.3514 | -11.8818 | 151.8818 | 3.1478 | -0.6623 | -0.16436 | 6.9322 | 18000 | -0.071949 | 28.9597 | 2.4446 | 0.055537 | 0.74352 | 564.2759 | -0.058422 | 69.3843 | 6.942 | 0.86407
2013-05-03 23:00 | 0.34422 | 0.70792 | 0.82336 | 0.32502 | 3.0821 | -9.4354 | 149.4354 | 2.9291 | -0.48677 | -0.13809 | 7.06 | 18000 | 0.012506 | -27.9127 | 1.8002 | 0.041471 | 0.57069 | 563.4225 | -0.085514 | 69.3769 | 7.0743 | 0.86359
2013-05-03 23:30 | 0.38049 | 0.55786 | 0.99249 | 0.34596 | 2.7632 | -5.3549 | 145.3549 | 2.5751 | -0.24137 | -0.081329 | 7.1699 | 18000 | 0.019376 | -31.9756 | 1.8218 | 0.038018 | 0.61745 | 562.7777 | -0.11217 | 69.3718 | 7.1887 | 0.86319
2013-05-04 | 0.26331 | 0.67642 | 0.70392 | 0.3169 | 3.1663 | -12.4387 | 152.4387 | 3.0116 | -0.66427 | -0.18373 | 6.655 | 18000 | 0.031183 | -33.0559 | 1.5935 | 0.036592 | 0.53092 | 564.2887 | -0.089723 | 69.3676 | 6.67 | 0.86472
2013-05-04 00:30 | 0.20604 | 0.50464 | 0.4581 | 0.30732 | 3.7957 | -5.029 | 145.029 | 3.7523 | -0.3302 | -0.13626 | 6.2136 | 18000 | 0.033444 | -29.9137 | 1.4828 | 0.038087 | 0.49249 | 565.5083 | -0.054283 | 69.361 | 6.2227 | 0.866
2013-05-04 01:00 | 0.21314 | 0.549 | 0.42551 | 0.32853 | 3.9029 | -10.5556 | 150.5556 | 3.8133 | -0.71058 | -0.20064 | 5.9214 | 18000 | 0.036764 | -33.742 | 1.2263 | 0.031218 | 0.39774 | 566.2347 | -0.025329 | 69.3554 | 5.9256 | 0.86684
2013-05-04 01:30 | 0.25451 | 0.6857 | 0.50619 | 0.37123 | 3.7733 | -4.0746 | 144.0746 | 3.7282 | -0.26558 | -0.11464 | 5.6578 | 18000 | 0.036493 | -35.1463 | 1.0244 | 0.02577 | 0.33994 | 566.7587 | 0.011721 | 69.3344 | 5.6558 | 0.86739
2013-05-04 02:00 | 0.2809 | 0.75634 | 0.61247 | 0.36707 | 3.389 | -3.6234 | 143.6234 | 3.3243 | -0.21051 | -0.074325 | 5.0851 | 18000 | 0.024769 | -27.5579 | 1.4887 | 0.027261 | 0.46289 | 568.4274 | 0.069084 | 69.3229 | 5.0737 | 0.86903
2013-05-04 02:30 | 0.24191 | 0.67328 | 0.51828 | 0.3625 | 3.6624 | -7.2564 | 147.2564 | 3.5943 | -0.45766 | -0.15515 | 4.6136 | 18000 | 0.03011 | -26.8083 | 1.0239 | 0.016295 | 0.33525 | 569.9709 | 0.13746 | 69.3113 | 4.591 | 0.87035
2013-05-04 03:00 | 0.2335 | 0.6301 | 0.59025 | 0.34198 | 2.5849 | -15.0241 | 155.0241 | 2.4264 | -0.65125 | -0.10253 | 3.9536 | 18000 | 0.022054 | -27.5458 | 1.1828 | 0.021599 | 0.38649 | 572.3062 | 0.1484 | 69.3095 | 3.9293 | 0.8724
2013-05-04 03:30 | 0.25796 | 0.44752 | 0.7567 | 0.28794 | 3.3161 | -43.1993 | 183.1993 | 2.3686 | -2.2242 | -0.35471 | 3.3932 | 18000 | 0.0011211 | -10.5614 | 1.4456 | 0.020535 | 0.45853 | 574.2704 | 0.14668 | 69.2978 | 3.3693 | 0.87402
2013-05-04 04:00 | 0.25367 | 0.79539 | 0.6695 | 0.28746 | 3.0978 | -53.6624 | 193.6624 | 1.782 | -2.4226 | -0.35677 | 3.6146 | 18000 | 0.0074673 | -11.9427 | 1.8596 | 0.035015 | 0.63925 | 573.5052 | 0.091712 | 69.2903 | 3.5996 | 0.87323
2013-05-04 04:30 | 0.28022 | 0.78821 | 0.62569 | 0.26728 | 2.5469 | -60.1578 | 200.1578 | 1.2136 | -2.1155 | -0.23181 | 3.108 | 18000 | -0.015553 | -1.2219 | 3.1451 | 0.037959 | 1.0231 | 575.0601 | 0.060331 | 69.2825 | 3.0982 | 0.87474
2013-05-04 05:00 | 0.28164 | 0.53895 | 0.88211 | 0.18395 | 1.2909 | -44.4071 | 184.4071 | 0.67706 | -0.66319 | -0.097233 | 1.9543 | 18000 | 0.001543 | -13.1092 | 2.5072 | 0.023367 | 0.74943 | 579.3187 | 0.028418 | 69.288 | 1.9497 | 0.87848
2013-05-04 05:30 | 0.20985 | 0.51715 | 0.80086 | 0.24489 | 1.4795 | -67.3369 | 207.3369 | 0.5073 | -1.2149 | -0.16997 | 2.2579 | 18000 | 0.016677 | -19.6979 | 2.4092 | 0.020524 | 0.74572 | 578.259 | 0.012364 | 69.2714 | 2.2559 | 0.8773
2013-05-04 06:00 | 0.18535 | 0.57116 | 0.64917 | 0.19437 | 1.2871 | -67.2452 | 207.2452 | 0.42589 | -1.0154 | -0.11885 | 1.0811 | 18000 | 0.0018498 | 0.49221 | 2.9038 | 0.019796 | 0.91924 | 581.7836 | 0.004914 | 69.2743 | 1.0803 | 0.88111
2013-05-04 06:30 | 0.10976 | 0.50611 | 0.46229 | 0.15025 | 1.0363 | -86.5528 | 226.5528 | 0.054646 | -0.90717 | -0.091202 | 1.1646 | 18000 | 0.004864 | -3.0834 | 1.5932 | 0.0098546 | 0.48563 | 581.5127 | -0.01001 | 69.2862 | 1.1663 | 0.88099
2013-05-04 07:00 | 0.11229 | 0.3308 | 0.42592 | 0.1252 | 1.1997 | -65.4885 | 205.4885 | 0.47906 | -1.0507 | -0.12175 | 1.0155 | 18000 | -0.0081119 | 3.7664 | 1.4756 | 0.01971 | 0.4007 | 581.9984 | 0.00010499 | 69.2999 | 1.0155 | 0.88164
2013-05-04 07:30 | 0.13709 | 0.26981 | 0.39688 | 0.11882 | 0.72565 | -13.3895 | 153.3895 | 0.57465 | -0.13679 | -0.02175 | 0.03497 | 18000 | 0.013692 | -7.3963 | 1.66 | 0.042027 | 0.42932 | 585.5066 | 0.085688 | 69.3214 | 0.021332 | 0.88507
2013-05-04 08:00 | 0.29693 | 0.39483 | 0.74822 | 0.20615 | 0.748 | 121.305 | 18.695 | -0.075794 | 0.12463 | 0.02863 | 0.028911 | 18000 | 0.19058 | -39.5268 | 3.7679 | 0.048991 | 0.83202 | 586.8029 | 0.18681 | 69.3191 | -0.00079614 | 0.88505
2013-05-04 08:30 | 0.12048 | 0.3754 | 0.40749 | 0.28588 | 1.0063 | 76.4417 | 63.5583 | 0.21721 | 0.90072 | 0.07273 | 0.90899 | 18000 | 0.01591 | 55.8072 | 1.2988 | 0.034993 | 0.47835 | 583.6221 | 0.19127 | 69.3202 | 0.87835 | 0.88222
2013-05-04 09:00 | 0.21647 | 0.47816 | 0.42557 | 0.2918 | 1.1574 | 94.2715 | 45.7285 | -0.077879 | 1.0427 | 0.15634 | 1.9063 | 18000 | 0.025506 | 75.8802 | 1.2798 | 0.051157 | 0.48386 | 581.6981 | 0.25236 | 69.3189 | 1.8656 | 0.879
2013-05-04 09:30 | 0.20545 | 0.46672 | 0.56925 | 0.36523 | 1.3726 | 105.8903 | 34.1097 | -0.35252 | 1.2383 | 0.16146 | 2.413 | 18000 | -0.018858 | 102.9937 | 1.4376 | 0.036911 | 0.57361 | 581.2228 | 0.29813 | 69.3097 | 2.3647 | 0.87727
2013-05-04 10:00 | 0.17424 | 0.42164 | 0.55413 | 0.3421 | 0.82407 | 122.8324 | 17.1676 | -0.34375 | 0.53274 | 0.086954 | 4.4128 | 18000 | 0.013457 | 97.5649 | 3.2193 | 0.075695 | 0.85487 | 574.0067 | 0.24386 | 69.3063 | 4.3727 | 0.87091
2013-05-04 10:30 | 0.24258 | 0.54898 | 0.66848 | 0.41464 | 1.8117 | 120.6467 | 19.3533 | -0.88032 | 1.4858 | 0.23624 | 6.046 | 18000 | -0.032947 | 155.6962 | 2.2399 | 0.063127 | 0.80242 | 568.2921 | 0.26586 | 69.2874 | 6.0017 | 0.86557
2013-05-04 11:00 | 0.25372 | 0.77224 | 0.71876 | 0.37842 | 1.7322 | 98.4556 | 41.5444 | -0.2253 | 1.5155 | 0.17794 | 7.3706 | 18000 | 0.033789 | 96.4318 | 1.8431 | 0.05583 | 0.62999 | 563.7439 | 0.25683 | 69.2614 | 7.3274 | 0.86117
2013-05-04 11:30 | 0.44187 | 1.2452 | 1.2015 | 0.47881 | 2.4332 | 114.5918 | 25.4082 | -0.86256 | 1.8847 | 0.27907 | 8.6988 | 18000 | -0.016084 | 211.5947 | 2.0685 | 0.068462 | 0.90582 | 559.2336 | 0.19908 | 69.2337 | 8.6649 | 0.85677
2013-05-04 12:00 | 0.49235 | 1.6646 | 1.5678 | 0.53621 | 2.6962 | 82.5008 | 57.4992 | 0.24464 | 1.8584 | 0.21365 | 9.6506 | 18000 | 0.080721 | 216.2912 | 2.5695 | 0.091746 | 0.99112 | 556.0132 | 0.074968 | 69.2107 | 9.6378 | 0.85361
2013-05-04 12:30 | 0.70725 | 1.5366 | 2.0521 | 0.6563 | 3.3518 | 49.6025 | 90.3975 | 1.7328 | 2.0362 | 0.22918 | 10.4114 | 18000 | 0.11562 | 256.6248 | 2.3257 | 0.088604 | 1.0121 | 553.7133 | -0.021034 | 69.1912 | 10.4149 | 0.85109
2013-05-04 13:00 | 0.69156 | 1.3675 | 2.0175 | 0.64015 | 3.0693 | 34.9194 | 105.0806 | 1.9524 | 1.363 | 0.16874 | 10.8519 | 18000 | 0.097817 | 233.0797 | 2.0141 | 0.065328 | 0.90722 | 551.9273 | -0.14278 | 69.1616 | 10.8765 | 0.84942
2013-05-04 13:30 | 0.68818 | 1.588 | 2.0014 | 0.65456 | 3.2956 | 30.6623 | 109.3376 | 2.1949 | 1.3013 | 0.1271 | 11.1305 | 18000 | 0.13388 | 200.7009 | 1.8987 | 0.19735 | 0.82933 | 550.8442 | -0.35486 | 69.1308 | 11.1918 | 0.84823
2013-05-04 14:00 | 0.68883 | 1.3874 | 1.7308 | 0.62648 | 4.0299 | -14.9848 | 154.9848 | 3.4982 | -0.93634 | -0.25982 | 11.3249 | 18000 | 0.039743 | 197.0882 | 1.5199 | 0.091765 | 0.74361 | 550.1367 | -0.23492 | 69.0985 | 11.3656 | 0.84724
2013-05-04 14:30 | 0.57578 | 1.4228 | 1.6134 | 0.59907 | 3.6309 | -20.5805 | 160.5805 | 2.9905 | -1.1229 | -0.23027 | 11.5728 | 18000 | 0.050655 | 162.4825 | 1.5717 | 0.058537 | 0.71156 | 549.3029 | -0.14029 | 69.0723 | 11.5971 | 0.84618
2013-05-04 15:00 | 0.58776 | 1.3053 | 1.5004 | 0.60314 | 3.4906 | -12.7782 | 152.7782 | 3.0855 | -0.69976 | -0.19385 | 11.955 | 18000 | 0.091108 | 145.7625 | 1.4659 | 0.12613 | 0.712 | 547.9315 | -0.2683 | 69.0565 | 12.0017 | 0.84486
2013-05-04 15:30 | 0.55913 | 1.3363 | 1.4853 | 0.61711 | 4.0341 | -29.5003 | 169.5003 | 3.2233 | -1.8237 | -0.31112 | 11.6862 | 18000 | 0.041692 | 121.8664 | 0.95143 | 0.072925 | 0.51412 | 548.0813 | -0.39857 | 69.0326 | 11.7554 | 0.84538
2013-05-04 16:00 | 0.48017 | 1.3578 | 1.3143 | 0.51419 | 3.8264 | -61.1514 | 201.1514 | 1.7131 | -3.1099 | -0.40581 | 11.7002 | 18000 | 0.030091 | 80.3697 | 0.80559 | 0.13352 | 0.42878 | 548.0468 | -0.17415 | 69.0127 | 11.7304 | 0.84507
2013-05-04 16:30 | 0.66512 | 1.5676 | 1.7625 | 0.62175 | 4.2503 | -13.2703 | 153.2703 | 3.6792 | -0.86771 | -0.25208 | 11.4261 | 18000 | 0.05451 | 78.6145 | 0.79788 | 0.071035 | 0.41138 | 549.1107 | 0.079824 | 69.0157 | 11.4123 | 0.8459
2013-05-04 17:00 | 0.67719 | 1.7168 | 2.0405 | 0.58013 | 4.9461 | -48.7399 | 188.7399 | 2.9001 | -3.3057 | -0.4866 | 11.2118 | 18000 | 0.035856 | 107.6766 | 0.87463 | 0.042266 | 0.45157 | 549.1164 | 0.21135 | 69.0142 | 11.1752 | 0.8465
2013-05-04 17:30 | 0.72861 | 1.8102 | 1.9502 | 0.55512 | 3.4014 | -67.1639 | 207.1639 | 1.0464 | -2.4849 | -0.30965 | 11.5636 | 18000 | 0.055729 | 124.8103 | 1.0837 | 0.049193 | 0.55595 | 548.036 | 0.19108 | 69.0117 | 11.5304 | 0.84543
2013-05-04 18:00 | 0.61605 | 1.1318 | 1.6093 | 0.55423 | 3.9812 | -53.6293 | 193.6293 | 2.2139 | -3.0061 | -0.39511 | 11.698 | 18000 | 0.023149 | 117.295 | 0.98772 | 0.043642 | 0.51677 | 547.839 | 0.2202 | 69.0055 | 11.6597 | 0.84495
2013-05-04 18:30 | 0.51538 | 1.1735 | 1.3399 | 0.50743 | 2.782 | -18.1863 | 158.1863 | 2.2672 | -0.74482 | -0.098556 | 11.9359 | 18000 | 0.04688 | 93.6516 | 0.89627 | 0.064919 | 0.46822 | 547.1823 | 0.041835 | 69.0054 | 11.9286 | 0.84426
2013-05-04 19:00 | 0.95595 | 1.638 | 2.5528 | 0.49811 | 3.5816 | 82.6087 | 57.3914 | 0.31919 | 2.4605 | 0.30197 | 11.6005 | 18000 | 0.089769 | -53.3393 | 0.92779 | 0.051821 | 0.43749 | 548.1252 | -0.10684 | 69.0091 | 11.619 | 0.84532
2013-05-04 19:30 | 0.35101 | 1.0384 | 1.3139 | 0.3971 | 4.4178 | 114.8732 | 25.1268 | -1.8156 | 3.9161 | 0.4993 | 10.7009 | 18000 | 0.009944 | 4.89 | 0.54458 | 0.03385 | 0.12503 | 550.1083 | -0.065561 | 69.0214 | 10.7122 | 0.84814
2013-05-04 20:00 | 0.39686 | 1.1616 | 1.3396 | 0.34333 | 3.0852 | 99.6614 | 40.3386 | -0.47838 | 2.81 | 0.39218 | 10.4658 | 18000 | -0.011765 | 2.2774 | 0.83738 | 0.02972 | 0.14176 | 551.0784 | -0.023472 | 69.0531 | 10.4698 | 0.84923
2013-05-04 20:30 | 0.43041 | 0.81636 | 1.0634 | 0.30447 | 2.3516 | -20.2815 | 160.2815 | 1.9422 | -0.71771 | -0.15018 | 9.8767 | 18000 | -0.093437 | 21.9502 | 2.2718 | 0.079794 | 0.48242 | 553.8722 | 0.030176 | 69.0804 | 9.8715 | 0.85133
2013-05-04 21:00 | 0.2259 | 0.89078 | 0.56578 | 0.19316 | 2.768 | -59.1069 | 199.1069 | 1.3442 | -2.2467 | -0.25187 | 8.077 | 18000 | 0.0075916 | -13.8678 | 3.4114 | 0.056606 | 0.98127 | 559.9619 | 0.064811 | 69.1063 | 8.0661 | 0.8571
2013-05-04 21:30 | 0.19706 | 0.88913 | 0.52884 | 0.20437 | 3.0392 | -48.1157 | 188.1157 | 1.9453 | -2.1692 | -0.29614 | 7.6672 | 18000 | 0.03301 | -22.1533 | 2.6187 | 0.056384 | 0.78613 | 560.4211 | 0.089862 | 69.141 | 7.6521 | 0.85878
2013-05-04 22:00 | 0.24184 | 1.2549 | 0.66399 | 0.21612 | 2.1023 | -106.3805 | 246.3805 | -0.47206 | -1.6059 | -0.17733 | 7.8562 | 18000 | -0.060605 | 27.0096 | 3.3992 | 0.039042 | 0.92373 | 560.2158 | 0.069684 | 69.1825 | 7.8445 | 0.85872
2013-05-04 22:30 | 0.28905 | 1.0658 | 0.71845 | 0.20925 | 2.0671 | -113.6032 | 253.6032 | -0.73172 | -1.6746 | -0.11996 | 8.1778 | 18000 | 0.03883 | -20.2477 | 2.6521 | 0.047107 | 0.72851 | 558.7336 | 0.1537 | 69.206 | 8.1519 | 0.85802
2013-05-04 23:00 | 0.13829 | 0.83413 | 0.49181 | 0.15222 | 3.2936 | -101.1411 | 241.1411 | -0.61614 | -3.1286 | -0.33339 | 8.5698 | 18000 | 0.013727 | -6.9396 | 1.6726 | 0.040601 | 0.49697 | 556.9391 | 0.18247 | 69.2196 | 8.5389 | 0.85699
2013-05-04 23:30 | 0.16817 | 1.0198 | 0.52433 | 0.16369 | 2.4715 | -109.1105 | 249.1105 | -0.74084 | -2.1381 | -0.17227 | 7.7067 | 18000 | 0.029406 | -11.7082 | 2.603 | 0.044126 | 0.75958 | 559.9573 | 0.21013 | 69.2281 | 7.6714 | 0.85973
2013-05-05 | 0.23491 | 1.2623 | 0.79782 | 0.17046 | 2.1514 | -93.6247 | 233.6247 | -0.1093 | -1.7255 | -0.18793 | 7.4204 | 18000 | 0.039314 | -20.693 | 2.9144 | 0.039264 | 0.82053 | 561.0375 | 0.20091 | 69.232 | 7.3867 | 0.86065
2013-05-05 00:30 | 0.25409 | 1.3369 | 0.67181 | 0.17254 | 3.4382 | -69.0954 | 209.0954 | 1.1156 | -2.9209 | -0.32855 | 6.7398 | 18000 | -0.018714 | 4.9464 | 3.3162 | 0.040437 | 1.0517 | 562.6171 | 0.18263 | 69.23 | 6.7093 | 0.86272
2013-05-05 01:00 | 0.36188 | 0.90375 | 1.0217 | 0.23448 | 2.166 | -98.1219 | 238.1219 | -0.26611 | -1.8647 | -0.12925 | 6.2821 | 18000 | 0.089192 | -53.0055 | 3.1275 | 0.038734 | 1.0109 | 563.9908 | 0.20134 | 69.2429 | 6.2485 | 0.86429
2013-05-05 01:30 | 0.12376 | 0.91775 | 0.58378 | 0.21125 | 1.4857 | -95.3932 | 235.3932 | -0.11031 | -1.1684 | -0.090937 | 6.4889 | 18000 | 0.021479 | -10.0503 | 2.1194 | 0.033826 | 0.63939 | 563.5493 | 0.1797 | 69.2351 | 6.459 | 0.86356
2013-05-05 02:00 | 0.29204 | 0.92607 | 0.84076 | 0.22415 | 2.5402 | -81.9006 | 221.9006 | 0.33099 | -2.3258 | -0.27206 | 6.0861 | 18000 | -0.033294 | 31.7527 | 2.4831 | 0.023821 | 0.80023 | 564.5215 | 0.16116 | 69.2256 | 6.0592 | 0.86469
2013-05-05 02:30 | 0.40862 | 0.43979 | 1.2108 | 0.21537 | 2.8195 | -113.3812 | 253.3812 | -1.0862 | -2.5124 | -0.22921 | 6.6526 | 18000 | 0.10944 | -83.0657 | 2.929 | 0.034818 | 1.012 | 561.9188 | 0.1095 | 69.2198 | 6.6343 | 0.86287
2013-05-05 03:00 | 0.17286 | 0.57985 | 0.60045 | 0.16894 | 1.8446 | -32.1008 | 172.1008 | 1.4952 | -0.93798 | -0.15842 | 4.7057 | 18000 | -0.01732 | 8.234 | 1.8005 | 0.011388 | 0.5486 | 568.5506 | 0.14883 | 69.2234 | 4.6811 | 0.86896
2013-05-05 03:30 | 0.12727 | 0.51082 | 0.57949 | 0.18256 | 2.3511 | -40.3816 | 180.3816 | 1.7341 | -1.4749 | -0.20014 | 3.673 | 18000 | 0.011168 | -12.5087 | 2.8503 | 0.01649 | 0.92623 | 571.7772 | 0.14324 | 69.222 | 3.6496 | 0.87218
2013-05-05 04:00 | 0.33894 | 0.62127 | 0.92642 | 0.20907 | 2.1504 | -37.8025 | 177.8025 | 1.5984 | -1.2399 | -0.16542 | 3.6863 | 18000 | 0.052348 | -47.85 | 2.7439 | 0.019582 | 0.85166 | 571.6793 | 0.14403 | 69.2332 | 3.6628 | 0.87228
2013-05-05 04:30 | 0.2436 | 0.5872 | 0.7499 | 0.18384 | 1.7823 | -33.8037 | 173.8037 | 1.3637 | -0.91308 | -0.12155 | 3.701 | 18000 | 0.042353 | -24.8128 | 2.1458 | 0.025507 | 0.64067 | 571.8834 | 0.16578 | 69.2417 | 3.6739 | 0.87234
2013-05-05 05:00 | 0.19941 | 0.5535 | 0.57273 | 0.17489 | 2.435 | -40.5615 | 180.5615 | 1.8198 | -1.5577 | -0.22263 | 3.2215 | 18000 | 0.042193 | -26.9262 | 1.9022 | 0.023576 | 0.5838 | 573.7715 | 0.15868 | 69.2429 | 3.1957 | 0.87387
2013-05-05 05:30 | 0.16196 | 0.54224 | 0.66212 | 0.20531 | 2.1651 | -51.4738 | 191.4738 | 1.3138 | -1.6502 | -0.19473 | 2.4699 | 18000 | 0.028654 | -18.3207 | 2.4767 | 0.021215 | 0.75887 | 576.0496 | 0.13262 | 69.2351 | 2.4484 | 0.87616
2013-05-05 06:00 | 0.19925 | 1.1068 | 0.77263 | 0.23642 | 2.676 | -55.6988 | 195.6988 | 1.3525 | -1.9826 | -0.2849 | 2.6945 | 18000 | 0.014925 | -13.7003 | 2.2818 | 0.028777 | 0.72074 | 575.0902 | 0.11819 | 69.243 | 2.6753 | 0.87554
2013-05-05 06:30 | 0.28705 | 0.84656 | 0.93311 | 0.23281 | 2.4373 | -50.3826 | 190.3826 | 1.4443 | -1.7448 | -0.22813 | 2.2591 | 18000 | 0.02997 | -28.5667 | 1.8049 | 0.020489 | 0.59819 | 576.4417 | 0.11327 | 69.2568 | 2.2408 | 0.8771
2013-05-05 07:00 | 0.15443 | 0.38274 | 0.55771 | 0.17917 | 1.3494 | -50.2893 | 190.2893 | 0.81084 | -0.97629 | -0.13888 | 1.9016 | 18000 | -0.0071042 | 1.1426 | 1.8479 | 0.024011 | 0.51543 | 578.0424 | 0.12493 | 69.2847 | 1.8815 | 0.8786
2013-05-05 07:30 | 0.29902 | 0.49171 | 0.85224 | 0.17051 | 1.1744 | -1.9254 | 141.9254 | 0.86339 | -0.029026 | -0.024784 | 1.8425 | 18000 | 0.024906 | -8.3259 | 1.7973 | 0.039267 | 0.43492 | 578.3854 | 0.18738 | 69.3107 | 1.8123 | 0.87911
2013-05-05 08:00 | 0.27476 | 0.6266 | 0.8559 | 0.22259 | 1.1383 | 36.4556 | 103.5444 | 0.57145 | 0.42217 | 0.031047 | 1.9155 | 18000 | 0.048175 | 14.5415 | 1.5935 | 0.031265 | 0.40898 | 578.3297 | 0.24068 | 69.3195 | 1.8766 | 0.87898
2013-05-05 08:30 | 0.41666 | 0.6475 | 1.2655 | 0.28462 | 1.3902 | 61.4288 | 78.5712 | 0.32585 | 0.59836 | 0.056311 | 2.8534 | 18000 | 0.10871 | 27.4285 | 2.5269 | 0.035026 | 0.73793 | 575.6389 | 0.2859 | 69.3235 | 2.807 | 0.87604
2013-05-05 09:00 | 0.41182 | 0.83145 | 1.1222 | 0.31898 | 1.5292 | 102.1555 | 37.8445 | -0.21462 | 0.99641 | 0.13906 | 3.8439 | 18000 | 0.071364 | 31.7557 | 1.9955 | 0.038607 | 0.68928 | 573.2974 | 0.34377 | 69.3265 | 3.7877 | 0.87294
2013-05-05 09:30 | 0.35704 | 0.65419 | 1.0123 | 0.34558 | 1.3461 | 91.6136 | 48.3864 | -0.03138 | 1.114 | 0.15077 | 5.9222 | 18000 | 0.026733 | 93.2649 | 2.1097 | 0.049529 | 0.7317 | 567.6638 | 0.37218 | 69.3422 | 5.8604 | 0.86663
2013-05-05 10:00 | 0.40545 | 0.63684 | 1.152 | 0.3889 | 1.8929 | 109.5149 | 30.4851 | -0.58866 | 1.661 | 0.19663 | 7.3506 | 18000 | 0.10007 | 72.793 | 2.5924 | 0.045158 | 0.72228 | 562.3689 | 0.36368 | 69.3522 | 7.2896 | 0.86235
2013-05-05 10:30 | 0.39198 | 0.63659 | 1.222 | 0.43636 | 1.5074 | 121.8946 | 18.1054 | -0.60991 | 0.98007 | 0.1283 | 8.2006 | 18000 | 0.044107 | 123.7981 | 2.105 | 0.051869 | 0.66662 | 557.6161 | 0.40955 | 69.3586 | 8.1315 | 0.85982
2013-05-05 11:00 | 0.54579 | 1.748 | 1.5885 | 0.51857 | 3.2222 | 94.6208 | 45.3792 | -0.21067 | 2.6066 | 0.39146 | 9.2602 | 18000 | -0.019992 | 219.2862 | 2.1536 | 0.075712 | 0.94425 | 554.7792 | 0.47189 | 69.3551 | 9.1799 | 0.85654
2013-05-05 11:30 | 0.60154 | 1.5036 | 2.0253 | 0.56235 | 4.7268 | 99.3582 | 40.6418 | -0.69942 | 4.2441 | 0.50873 | 9.6068 | 18000 | -0.04743 | 198.4635 | 2.2872 | 0.073259 | 0.9822 | 554.1086 | 0.34295 | 69.357 | 9.5483 | 0.85553
2013-05-05 12:00 | 0.60638 | 1.4546 | 1.6818 | 0.53585 | 4.1433 | 98.7386 | 41.2614 | -0.59204 | 3.8516 | 0.4907 | 9.8426 | 18000 | -0.094281 | 247.2472 | 2.2782 | 0.074577 | 1.0206 | 553.5424 | 0.27208 | 69.353 | 9.7961 | 0.85477
2013-05-05 12:30 | 0.91881 | 1.504 | 2.4706 | 0.60196 | 3.5911 | 104.2608 | 35.7392 | -0.73652 | 2.8978 | 0.34738 | 10.3493 | 18000 | 0.11836 | 306.5295 | 2.3803 | 0.069256 | 1.0574 | 552.1595 | 0.28799 | 69.3319 | 10.2999 | 0.85298
2013-05-05 13:00 | 0.79147 | 1.5788 | 2.1835 | 0.57777 | 3.6725 | 120.0674 | 19.9326 | -1.5274 | 2.6383 | 0.3257 | 10.8116 | 18000 | 0.025412 | 250.6924 | 2.4474 | 0.088255 | 1.0737 | 551.16 | 0.2858 | 69.2977 | 10.7623 | 0.85117
2013-05-05 13:30 | 0.70366 | 1.4134 | 1.9263 | 0.56168 | 3.6113 | 133.9615 | 6.0385 | -2.2658 | 2.3495 | 0.36021 | 11.4127 | 18000 | 0.038351 | 253.0268 | 2.2263 | 0.074592 | 1.018 | 549.5858 | 0.28322 | 69.2641 | 11.3637 | 0.84896
2013-05-05 14:00 | 0.64881 | 2.0097 | 1.8169 | 0.51563 | 3.2244 | 159.8352 | 340.1648 | -2.2107 | 0.81185 | 0.11983 | 11.6378 | 18000 | 0.099928 | 199.1946 | 2.1312 | 0.071685 | 0.97416 | 548.5262 | 0.2651 | 69.2426 | 11.5918 | 0.84803
2013-05-05 14:30 | 0.61265 | 1.7142 | 1.8484 | 0.5296 | 3.9754 | 151.0605 | 348.9395 | -3.2137 | 1.7769 | 0.328 | 12.3287 | 18000 | 0.024272 | 243.9823 | 2.5576 | 0.077832 | 1.1458 | 547.2097 | 0.27137 | 69.2173 | 12.2814 | 0.84567
2013-05-05 15:00 | 0.91282 | 1.4787 | 2.5398 | 0.60107 | 4.1407 | 129.7256 | 10.2744 | -2.1336 | 2.5676 | 0.36646 | 12.4819 | 18000 | 0.085148 | 282.0742 | 2.1943 | 0.066265 | 1.0439 | 546.8061 | 0.23675 | 69.1967 | 12.4406 | 0.84497
2013-05-05 15:30 | 0.44255 | 1.4505 | 1.709 | 0.54747 | 6.4493 | 105.0446 | 34.9554 | -1.6335 | 6.0776 | 0.79293 | 12.2923 | 18000 | -0.029163 | 152.5509 | 1.7063 | 0.05263 | 0.81295 | 547.0186 | 0.2166 | 69.1702 | 12.2545 | 0.84521
2013-05-05 16:00 | 0.53353 | 1.7526 | 1.8408 | 0.5734 | 6.1365 | 112.7039 | 27.2961 | -2.2646 | 5.4127 | 0.78364 | 12.4934 | 18000 | -0.049396 | 160.0493 | 1.856 | 0.071452 | 0.89306 | 546.3041 | 0.2156 | 69.1434 | 12.4558 | 0.84428
2013-05-05 16:30 | 0.69481 | 1.7265 | 2.2842 | 0.61531 | 6.2353 | 115.3153 | 24.6847 | -2.5577 | 5.4071 | 0.77051 | 12.3373 | 18000 | -0.05948 | 142.4234 | 1.6148 | 0.060342 | 0.77996 | 546.5577 | 0.24652 | 69.1352 | 12.2943 | 0.84464
2013-05-05 17:00 | 0.71535 | 1.9185 | 2.3311 | 0.65609 | 7.1891 | 118.0801 | 21.9199 | -3.2663 | 6.1224 | 0.85699 | 12.4281 | 18000 | -0.054613 | 104.1743 | 1.6613 | 0.067622 | 0.76041 | 545.6901 | 0.36984 | 69.1216 | 12.3636 | 0.8442
2013-05-05 17:30 | 0.69778 | 1.6382 | 2.2419 | 0.63674 | 7.4403 | 132.7922 | 7.2078 | -4.9124 | 5.3063 | 0.73109 | 11.4151 | 18000 | -0.029074 | 35.2466 | 0.75435 | 0.068181 | 0.36604 | 547.0035 | 0.56064 | 69.1368 | 11.3181 | 0.84737
2013-05-05 18:00 | 0.67058 | 1.6692 | 2.5286 | 0.65788 | 7.1549 | 118.8613 | 21.1387 | -3.3466 | 6.0721 | 0.88234 | 11.2212 | 18000 | -0.032587 | 40.1677 | 0.86753 | 0.049822 | 0.43833 | 547.0845 | 0.74745 | 69.1701 | 11.0921 | 0.84834
2013-05-05 18:30 | 0.47866 | 1.6031 | 1.7059 | 0.65643 | 7.131 | 132.0671 | 7.9329 | -4.6596 | 5.1629 | 0.77886 | 10.5379 | 18000 | 0.0094504 | 67.7497 | 0.77779 | 0.052394 | 0.4034 | 548.5721 | 0.86632 | 69.201 | 10.389 | 0.85075
2013-05-05 19:00 | 0.4908 | 1.6594 | 1.8511 | 0.64387 | 6.4843 | 127.196 | 12.8041 | -3.7918 | 4.9963 | 0.71325 | 9.6407 | 18000 | 0.01061 | 39.6936 | 0.81921 | 0.058738 | 0.40903 | 550.3536 | 1.0453 | 69.2505 | 9.4624 | 0.85404
2013-05-05 19:30 | 0.39782 | 1.3799 | 1.6046 | 0.59504 | 6.1229 | 124.05 | 15.95 | -3.3193 | 4.9118 | 0.70736 | 8.7009 | 18000 | 0.023992 | -1.0502 | 0.74242 | 0.045479 | 0.32165 | 552.3618 | 1.2063 | 69.3029 | 8.4967 | 0.85752
2013-05-05 20:00 | 0.75426 | 1.8563 | 2.4113 | 0.63451 | 5.9125 | 125.1347 | 14.8653 | -3.2598 | 4.6322 | 0.63382 | 8.1859 | 18000 | 0.0054474 | -13.0975 | 0.53808 | 0.054431 | 0.1483 | 553.4839 | 1.222 | 69.3567 | 7.98 | 0.85976
2013-05-05 20:30 | 0.66452 | 1.2976 | 2.0125 | 0.52126 | 3.8674 | 126.7412 | 13.2588 | -2.1448 | 2.8731 | 0.43257 | 8.1247 | 18000 | 0.018973 | -16.9271 | 0.62501 | 0.055729 | 0.12482 | 554.3964 | 1.123 | 69.4131 | 7.9356 | 0.86065
2013-05-05 21:00 | 0.4593 | 1.1593 | 1.4911 | 0.41098 | 2.691 | 136.224 | 3.776 | -1.7175 | 1.6457 | 0.24383 | 8.0879 | 18000 | 0.020053 | -16.012 | 0.6763 | 0.063714 | 0.13377 | 555.2935 | 0.90461 | 69.4561 | 7.9358 | 0.86132
2013-05-05 21:30 | 0.48689 | 1.1709 | 1.4465 | 0.35958 | 2.1473 | 173.4746 | 326.5254 | -1.5622 | 0.17869 | 0.053354 | 7.689 | 18000 | -0.040353 | 12.2508 | 1.4404 | 0.01441 | 0.36926 | 557.1285 | 0.81978 | 69.4966 | 7.5515 | 0.86306
2013-05-05 22:00 | 0.43728 | 1.085 | 1.3121 | 0.3632 | 2.761 | -126.8333 | 266.8333 | -1.5474 | -2.066 | -0.21692 | 6.9907 | 18000 | 0.072995 | -48.5481 | 1.4336 | 0.022251 | 0.41696 | 559.5516 | 0.78024 | 69.5347 | 6.8607 | 0.86569
2013-05-05 22:30 | 0.20232 | 0.88474 | 0.81004 | 0.24545 | 3.1865 | -123.0812 | 263.0812 | -1.6619 | -2.5511 | -0.2688 | 6.8763 | 18000 | 0.032322 | -21.7198 | 1.596 | 0.017328 | 0.48362 | 559.8901 | 0.72156 | 69.5634 | 6.7561 | 0.8664
2013-05-05 23:00 | 0.2391 | 0.61382 | 0.76629 | 0.19406 | 3.4008 | -122.6843 | 262.6843 | -1.8029 | -2.81 | -0.27556 | 6.3939 | 18000 | 0.026897 | -13.3734 | 1.5571 | 0.015592 | 0.48303 | 561.3997 | 0.67806 | 69.5718 | 6.2814 | 0.86801
2013-05-05 23:30 | 0.19773 | 0.38395 | 0.57597 | 0.17931 | 3.8711 | -114.9323 | 254.9323 | -1.6219 | -3.489 | -0.37016 | 6.2174 | 18000 | 0.018176 | -11.4658 | 1.7598 | 0.016604 | 0.5767 | 561.6246 | 0.71456 | 69.5725 | 6.0989 | 0.86856
2013-05-06 | 0.2475 | 0.55818 | 0.88437 | 0.21077 | 3.3829 | -115.1066 | 255.1066 | -1.4083 | -3.0056 | -0.31211 | 6.2898 | 18000 | 0.012307 | -6.7188 | 1.7273 | 0.0080417 | 0.56075 | 561.1872 | 0.74005 | 69.5794 | 6.1671 | 0.86842
2013-05-06 00:30 | 0.14773 | 0.96089 | 0.53644 | 0.20123 | 3.2566 | -115.7505 | 255.7505 | -1.3613 | -2.8222 | -0.28696 | 5.9132 | 18000 | 0.030769 | -21.7715 | 2.1802 | 0.010561 | 0.67051 | 562.2446 | 0.74405 | 69.5753 | 5.7902 | 0.86954
2013-05-06 01:00 | 0.088635 | 0.3632 | 0.45734 | 0.11732 | 3.1403 | -107.5143 | 247.5143 | -0.93684 | -2.9687 | -0.28953 | 5.961 | 18000 | 0.0063869 | -3.7549 | 1.6815 | 0.0069171 | 0.55429 | 561.701 | 0.75948 | 69.5718 | 5.8353 | 0.86935
2013-05-06 01:30 | 0.12386 | 0.39078 | 0.44074 | 0.13417 | 2.8211 | -107.5128 | 247.5128 | -0.83922 | -2.6596 | -0.23957 | 5.5618 | 18000 | 0.023442 | -14.8658 | 2.2187 | 0.014148 | 0.70827 | 562.8609 | 0.77759 | 69.5671 | 5.4335 | 0.87053
2013-05-06 02:00 | 0.10419 | 0.90862 | 0.59649 | 0.15399 | 2.1284 | -98.8325 | 238.8325 | -0.29663 | -1.9089 | -0.19912 | 4.8045 | 18000 | 0.0045477 | -3.1446 | 2.7195 | 0.0082913 | 0.79651 | 565.3357 | 0.79184 | 69.5512 | 4.6745 | 0.8727
2013-05-06 02:30 | 0.36924 | 0.8321 | 1.2014 | 0.23686 | 2.0883 | -55.1239 | 195.1239 | 0.99078 | -1.4215 | -0.17599 | 3.9414 | 18000 | -0.045154 | 35.4642 | 2.5098 | 0.014545 | 0.72736 | 568.0634 | 0.75632 | 69.5498 | 3.818 | 0.8754
2013-05-06 03:00 | 0.21414 | 0.58529 | 0.86404 | 0.22095 | 1.1416 | -115.3757 | 255.3757 | -0.37147 | -0.78318 | -0.072285 | 3.7022 | 18000 | 0.03971 | -24.2709 | 1.9932 | 0.013079 | 0.5683 | 569.0151 | 0.75279 | 69.5488 | 3.5796 | 0.87615
2013-05-06 03:30 | 0.27864 | 0.88101 | 0.76685 | 0.31863 | 1.199 | -138.5773 | 278.5773 | -0.46816 | -0.41307 | 0.044864 | 3.3712 | 18000 | -0.025131 | 21.3481 | 2.3418 | 0.035171 | 0.66045 | 570.1337 | 0.8085 | 69.567 | 3.2399 | 0.87742
2013-05-06 04:00 | 0.22076 | 1.0885 | 0.62884 | 0.23908 | 1.4848 | -89.4369 | 229.4369 | 0.0096346 | -0.98032 | -0.059209 | 2.516 | 18000 | -0.043489 | 27.2582 | 2.5762 | 0.054091 | 0.75844 | 572.7554 | 0.81164 | 69.5815 | 2.385 | 0.88033
2013-05-06 04:30 | 0.19994 | 1.1152 | 0.85209 | 0.28221 | 2.2962 | -54.5014 | 194.5014 | 1.1758 | -1.6485 | -0.2541 | 2.7678 | 18000 | 0.080562 | -55.1018 | 2.8403 | 0.029986 | 0.84907 | 571.2255 | 0.85697 | 69.5717 | 2.6292 | 0.8794
2013-05-06 05:00 | 0.2489 | 0.95904 | 0.70185 | 0.18633 | 2.836 | -68.7501 | 208.7501 | 0.95471 | -2.455 | -0.31355 | 1.9182 | 18000 | -0.017362 | 16.3154 | 2.8872 | 0.038267 | 0.87315 | 573.7953 | 0.82466 | 69.5768 | 1.7857 | 0.88218
2013-05-06 05:30 | 0.10508 | 0.67573 | 0.58923 | 0.20095 | 2.3338 | -48.4374 | 188.4374 | 1.4789 | -1.6679 | -0.22119 | 1.5318 | 18000 | -0.0017767 | -1.4492 | 3.1212 | 0.034701 | 0.89209 | 574.7744 | 0.83589 | 69.5796 | 1.3978 | 0.88346
2013-05-06 06:00 | 0.079182 | 0.48463 | 0.33588 | 0.17905 | 2.4597 | -64.4209 | 204.4209 | 1.0425 | -2.178 | -0.29174 | 0.96471 | 18000 | 0.040461 | -15.5845 | 3.4842 | 0.048696 | 0.95798 | 575.9846 | 0.77398 | 69.6078 | 0.84101 | 0.88565
2013-05-06 06:30 | 0.22506 | 0.53604 | 0.77877 | 0.23902 | 2.2772 | -38.7846 | 178.7845 | 1.6826 | -1.3521 | -0.18855 | 1.2521 | 18000 | 0.057066 | -33.4242 | 2.6789 | 0.033945 | 0.79246 | 575.3124 | 0.84543 | 69.6326 | 1.117 | 0.88503
2013-05-06 07:00 | 0.14697 | 0.44594 | 0.53447 | 0.17878 | 1.4594 | -25.8203 | 165.8203 | 1.225 | -0.59274 | -0.071717 | 0.69292 | 18000 | 0.033741 | -18.7565 | 1.6315 | 0.020678 | 0.42011 | 577.7301 | 0.84107 | 69.6718 | 0.55917 | 0.88734
2013-05-06 07:30 | 0.084844 | 0.49206 | 0.38645 | 0.17813 | 1.1811 | -5.0493 | 145.0493 | 1.1003 | -0.097221 | -0.049364 | 0.87469 | 18000 | 0.020712 | -7.0203 | 1.4951 | 0.029474 | 0.47243 | 577.9024 | 0.90623 | 69.706 | 0.7306 | 0.88718
2013-05-06 08:00 | 0.2594 | 0.61187 | 0.61511 | 0.21729 | 1.1553 | 59.4381 | 80.5619 | 0.4395 | 0.74428 | 0.083329 | 1.8061 | 18000 | 0.11872 | 13.6874 | 1.9143 | 0.045632 | 0.41341 | 576.5016 | 1.0221 | 69.7062 | 1.6423 | 0.88416
2013-05-06 08:30 | 0.17109 | 0.31622 | 0.57633 | 0.2359 | 1.1131 | 98.2473 | 41.7527 | -0.14908 | 1.0285 | 0.15994 | 1.9419 | 18000 | 0.019391 | 30.8929 | 1.5445 | 0.031788 | 0.48063 | 577.0735 | 1.0674 | 69.7043 | 1.7707 | 0.8837
2013-05-06 09:00 | 0.1729 | 0.61323 | 0.60046 | 0.2971 | 1.2011 | 76.4659 | 63.5341 | 0.23474 | 0.97522 | 0.13013 | 2.5427 | 18000 | 0.0084121 | 73.2412 | 1.318 | 0.033868 | 0.52325 | 576.121 | 1.0868 | 69.7009 | 2.3676 | 0.88173
2013-05-06 09:30 | 0.20699 | 0.4846 | 0.59557 | 0.31528 | 0.91442 | 83.2302 | 56.7698 | 0.085352 | 0.71901 | 0.073291 | 3.5238 | 18000 | -0.007691 | 71.4785 | 1.6733 | 0.029037 | 0.62833 | 572.9852 | 1.0623 | 69.6902 | 3.3514 | 0.87847
2013-05-06 10:00 | 0.23334 | 0.58435 | 0.73407 | 0.34769 | 1.2137 | 87.519 | 52.4811 | 0.043014 | 0.99271 | 0.12758 | 4.9664 | 18000 | -0.018266 | 99.6055 | 1.5891 | 0.03605 | 0.6119 | 568.4409 | 1.0858 | 69.6761 | 4.7883 | 0.87373
2013-05-06 10:30 | 0.29921 | 0.39039 | 0.64307 | 0.31371 | 0.73468 | 132.7156 | 7.2844 | -0.27295 | 0.29562 | 0.019867 | 6.0791 | 18000 | 0.12119 | 29.8209 | 2.3134 | 0.054293 | 0.63061 | 563.9763 | 1.0754 | 69.661 | 5.9013 | 0.87006
2013-05-06 11:00 | 0.69781 | 0.76246 | 1.9207 | 0.44979 | 1.9249 | 56.0033 | 83.9968 | 0.29325 | 0.43481 | 0.017767 | 7.5207 | 18000 | 0.19197 | 176.4971 | 1.657 | 0.066963 | 0.72471 | 557.5665 | 0.79983 | 69.6452 | 7.387 | 0.86542
2013-05-06 11:30 | 0.47298 | 1.1302 | 1.3226 | 0.445 | 1.7442 | 56.347 | 83.653 | 0.47736 | 0.71705 | 0.12623 | 8.04 | 18000 | 0.11748 | 76.8449 | 1.9021 | 0.054439 | 0.65986 | 556.9039 | 0.82099 | 69.6326 | 7.9022 | 0.86367
2013-05-06 12:00 | 0.55651 | 1.5028 | 1.643 | 0.58705 | 2.3817 | -80.0659 | 220.0659 | 0.24636 | -1.4067 | -0.17116 | 8.8581 | 18000 | 0.056995 | 272.2038 | 1.9622 | 0.0599 | 0.92982 | 554.0934 | 0.9016 | 69.598 | 8.7059 | 0.86072
2013-05-06 12:30 | 0.72496 | 1.2034 | 2.0947 | 0.59154 | 2.6144 | 30.121 | 109.879 | 1.3798 | 0.80053 | 0.071442 | 9.8972 | 18000 | 0.15319 | 264.8025 | 2.7043 | 0.067101 | 1.1382 | 552.571 | 0.82446 | 69.5661 | 9.7568 | 0.85718
2013-05-06 13:00 | 1.1291 | 1.2452 | 3.2402 | 0.71336 | 3.538 | 37.8461 | 102.1539 | 1.1935 | 0.9273 | 0.082864 | 10.3264 | 18000 | 0.33711 | 188.2711 | 3.0767 | 0.067848 | 1.1821 | 551.5317 | 0.79776 | 69.5301 | 10.1901 | 0.85544
2013-05-06 13:30 | 0.83533 | 1.3713 | 2.5542 | 0.62566 | 2.7738 | 46.6897 | 93.3104 | 0.93271 | 0.98941 | 0.12035 | 10.415 | 18000 | 0.16627 | 157.8535 | 1.7014 | 0.0523 | 0.72472 | 551.1927 | 0.84053 | 69.4997 | 10.2713 | 0.85479
2013-05-06 14:00 | 0.7459 | 1.4464 | 2.3383 | 0.57296 | 2.8266 | 45.4095 | 94.5905 | 1.0534 | 1.0686 | 0.10273 | 10.7119 | 18000 | 0.12904 | 267.545 | 2.1667 | 0.057064 | 1.0041 | 550.2768 | 0.83598 | 69.4626 | 10.5686 | 0.85344
2013-05-06 14:30 | 0.69906 | 1.8027 | 2.0768 | 0.58611 | 4.0198 | 86.4381 | 53.562 | 0.2088 | 3.3544 | 0.39055 | 11.1288 | 18000 | 0.085048 | 155.1632 | 1.5362 | 0.055314 | 0.72018 | 549.422 | 0.73935 | 69.4203 | 11.0016 | 0.85168
2013-05-06 15:00 | 0.87969 | 1.5364 | 2.5194 | 0.68281 | 3.6016 | 9.3093 | 130.6907 | 2.4842 | 0.40721 | 0.021177 | 11.4827 | 18000 | 0.14806 | 199.9105 | 1.5256 | 0.043133 | 0.76666 | 548.0042 | 0.6716 | 69.4013 | 11.3668 | 0.8504
2013-05-06 15:30 | 0.5775 | 1.5324 | 1.4305 | 0.56552 | 2.8483 | -17.3168 | 157.3168 | 2.3237 | -0.7245 | -0.17775 | 11.6819 | 18000 | 0.048066 | 127.3877 | 1.6938 | 0.055591 | 0.72073 | 546.9781 | 0.73131 | 69.3692 | 11.5555 | 0.8494
2013-05-06 16:00 | 0.61974 | 1.5825 | 1.8069 | 0.61345 | 3.7091 | 19.7858 | 120.2142 | 3.0263 | 1.0887 | 0.058993 | 11.9931 | 18000 | 0.051102 | 132.94 | 1.5051 | 0.046456 | 0.68453 | 546.6551 | 0.68292 | 69.3385 | 11.8747 | 0.84811
2013-05-06 16:30 | 0.81758 | 1.5145 | 2.1567 | 0.62338 | 3.2649 | 20.9529 | 119.0471 | 2.2368 | 0.85651 | 0.042526 | 12.2207 | 18000 | 0.088741 | 132.2941 | 1.3022 | 0.041374 | 0.61277 | 545.86 | 0.73435 | 69.3064 | 12.0932 | 0.84703
2013-05-06 17:00 | 0.58064 | 1.1809 | 1.4102 | 0.64934 | 3.3302 | -1.8479 | 141.8479 | 3.003 | -0.096889 | -0.064924 | 12.2467 | 18000 | 0.080256 | 126.8553 | 0.88314 | 0.052037 | 0.48829 | 545.142 | 0.80195 | 69.2872 | 12.1074 | 0.84671
2013-05-06 17:30 | 1.0702 | 2.4272 | 2.4898 | 0.60663 | 3.6048 | 62.7915 | 77.2085 | 0.84816 | 1.6497 | 0.19133 | 11.7445 | 18000 | 0.028191 | -72.3273 | 0.84082 | 0.13167 | 0.58098 | 546.0595 | 0.90183 | 69.2734 | 11.5885 | 0.84803
2013-05-06 18:00 | 0.47974 | 1.5745 | 1.7391 | 0.56071 | 6.1717 | 112.4949 | 27.5051 | -2.3004 | 5.5549 | 0.73643 | 10.3461 | 18000 | 0.020094 | -37.3265 | 1.1242 | 0.041721 | 0.54733 | 548.4812 | 1.0857 | 69.2957 | 10.1601 | 0.85247
2013-05-06 18:30 | 0.79083 | 2.0286 | 2.1504 | 0.59054 | 3.8199 | 62.9333 | 77.0667 | 1.3378 | 2.618 | 0.32222 | 9.9243 | 18000 | 0.019664 | 8.0482 | 0.91194 | 0.072836 | 0.37705 | 549.6132 | 1.1736 | 69.367 | 9.7241 | 0.85461
2013-05-06 19:00 | 0.75893 | 2.2134 | 2.0445 | 0.58891 | 4.948 | 99.044 | 40.956 | -0.67773 | 4.2578 | 0.60725 | 8.45 | 18000 | 0.029036 | 52.5262 | 0.63545 | 0.17328 | 0.36643 | 552.7343 | 1.2423 | 69.4107 | 8.2405 | 0.85962
2013-05-06 19:30 | 0.6535 | 2.0201 | 1.5345 | 0.37745 | 3.2593 | -91.8077 | 231.8077 | -0.075921 | -2.4055 | -0.32179 | 6.7045 | 18000 | -2.5929 | -7.8019 | 84.5831 | 1.0215 | 0.25887 | 603.7454 | 2.2057 | 69.4666 | 6.3375 | 0.86559
2013-05-06 20:00 | 0.33698 | 1.6939 | 1.0014 | 0.34058 | 3.5003 | -102.2458 | 242.2458 | -0.64601 | -2.9764 | -0.34401 | 6.0176 | 18000 | -13.5884 | 26.6597 | 336.619 | 3.4573 | 0.8763 | 728.2964 | 3.0249 | 69.5243 | 5.5197 | 0.86835
2013-05-06 20:30 | 0.25369 | 1.0191 | 0.79293 | 0.22521 | 2.7795 | -100.3432 | 240.3432 | -0.45684 | -2.5031 | -0.27273 | 3.9149 | 17981 | -26.0312 | 29.7931 | 790.3198 | 6.6551 | 1.2929 | 1812.946 | 12.8605 | 69.5781 | 2.5016 | 0.87255
2013-05-06 21:00 | 0.1484 | 0.58205 | 0.3769 | 0.16581 | 2.015 | -97.5236 | 237.5236 | -0.25294 | -1.9152 | -0.25926 | 2.7346 | 13935 | 7.1688 | -58.8181 | 247.2561 | 4.1971 | 0.76302 | 3661.038 | 22.0213 | 69.6327 | -1.2551 | 0.87982
2013-05-06 21:30 | 0.20273 | 0.92752 | 0.52257 | 0.22374 | 2.0634 | -121.2836 | 261.2836 | -1.001 | -1.6474 | -0.24984 | 2.1222 | 7843 | 75.2413 | -110.1922 | 595.2712 | 6.9832 | 1.0658 | 2732.323 | 12.108 | 69.6712 | 0.18996 | 0.88164
2013-05-06 22:00 | 0.23888 | 1.1515 | 0.72093 | 0.20226 | 1.0643 | -150.3816 | 290.3816 | -0.23973 | -0.13629 | -0.080722 | 2.1239 | 13360 | 1.7073 | 3.7104 | 251.6727 | 2.4286 | 0.41763 | 2593.329 | 10.6318 | 69.6919 | 0.38899 | 0.88216
2013-05-06 22:30 | 0.27828 | 0.56722 | 0.67231 | 0.19421 | 0.78755 | -95.8426 | 235.8426 | -0.038248 | -0.37379 | -0.086726 | 1.7451 | 7235 | 7.0074 | -0.95442 | 280.1794 | 2.9488 | 0.52364 | 3040.859 | 16.8923 | 69.7191 | -0.97774 | 0.88315
2013-05-06 23:00 | 0.27762 | 0.70257 | 0.55574 | 0.21146 | 0.9549 | -113.7149 | 253.7149 | -0.24974 | -0.56852 | -0.078329 | 1.4358 | 1808 | -3.5296 | 5.905 | 405.1639 | 3.6162 | 0.64264 | 2678.032 | 12.9777 | 69.7208 | -0.61722 | 0.88438
2013-05-06 23:30 | 0.37187 | 0.9916 | 0.54748 | 0.24117 | 1.1678 | -73.6879 | 213.6879 | 0.20469 | -0.69944 | -0.13587 | 1.3978 | 386 | -2.3963 | -15.8633 | 200.7542 | 1.9089 | 0.47239 | 2343.59 | 9.4201 | 69.7104 | -0.10223 | 0.88474
2013-05-07 | 0.31075 | 1.2361 | 0.83849 | 0.25208 | 1.5308 | 33.7902 | 106.2098 | 0.80892 | 0.54132 | 0.0020975 | 2.1576 | 37 | 5.7945 | -24.1457 | 280.9738 | 2.9393 | 0.55656 | 2499.86 | 10.8613 | 69.7108 | 0.42401 | 0.88215
2013-05-07 00:30 | - | - | - | - | - | 0 | 140 | - | - | - | - | 0 | - | - | - | - | - | - | - | - | - | -
2013-05-07 01:00 | - | - | - | - | - | 0 | 140 | - | - | - | - | 0 | - | - | - | - | - | - | - | - | - | -
2013-05-07 01:30 | - | - | - | - | - | 0 | 140 | - | - | - | - | 0 | - | - | - | - | - | - | - | - | - | -
2013-05-07 02:00 | - | - | - | - | - | 0 | 140 | - | - | - | - | 0 | - | - | - | - | - | - | - | - | - | -
2013-05-07 02:30 | - | - | - | - | - | 0 | 140 | - | - | - | - | 0 | - | - | - | - | - | - | - | - | - | -
2013-05-07 03:00 | - | - | - | - | - | 0 | 140 | - | - | - | - | 0 | - | - | - | - | - | - | - | - | - | -
2013-05-07 03:30 | - | - | - | - | - | 0 | 140 | - | - | - | - | 0 | - | - | - | - | - | - | - | - | - | -
2013-05-07 04:00 | - | - | - | - | - | 0 | 140 | - | - | - | - | 0 | - | - | - | - | - | - | - | - | - | -
2013-05-07 04:30 | - | - | - | - | - | 0 | 140 | - | - | - | - | 0 | - | - | - | - | - | - | - | - | - | -
2013-05-07 05:00 | - | - | - | - | - | 0 | 140 | - | - | - | - | 0 | - | - | - | - | - | - | - | - | - | -
2013-05-07 05:30 | - | - | - | - | - | 0 | 140 | - | - | - | - | 0 | - | - | - | - | - | - | - | - | - | -
2013-05-07 06:00 | - | - | - | - | - | 0 | 140 | - | - | - | - | 0 | - | - | - | - | - | - | - | - | - | -
2013-05-07 06:30 | - | - | - | - | - | 0 | 140 | - | - | - | - | 0 | - | - | - | - | - | - | - | - | - | -
2013-05-07 07:00 | - | - | - | - | - | 0 | 140 | - | - | - | - | 0 | - | - | - | - | - | - | - | - | - | -
2013-05-07 07:30 | - | - | - | - | - | 0 | 140 | - | - | - | - | 0 | - | - | - | - | - | - | - | - | - | -
2013-05-07 08:00 | - | - | - | - | - | 0 | 140 | - | - | - | - | 0 | - | - | - | - | - | - | - | - | - | -
2013-05-07 08:30 | - | - | - | - | - | 0 | 140 | - | - | - | - | 0 | - | - | - | - | - | - | - | - | - | -
2013-05-07 09:00 | - | - | - | - | - | 0 | 140 | - | - | - | - | 0 | - | - | - | - | - | - | - | - | - | -
2013-05-07 09:30 | 0.10106 | 0.29177 | 0.28577 | 0.17876 | 2.6545 | 118.9843 | 21.0158 | -1.2812 | 2.3129 | 0.30565 | 3.1284 | 348 | - | - | - | - | - | - | - | - | - | -
2013-05-07 10:00 | 0.17607 | 0.42796 | 0.53886 | 0.15047 | 1.3953 | 109.1644 | 30.8356 | -0.43883 | 1.2627 | 0.14766 | -0.0073577 | 16570 | - | - | - | - | - | - | - | - | - | -
2013-05-07 10:30 | 0.065096 | 0.30308 | 0.25104 | 0.091109 | 0.49025 | 127.1871 | 12.8129 | -0.23265 | 0.30665 | 0.0034065 | -0.19669 | 17846 | - | - | - | - | - | - | - | - | - | -
2013-05-07 11:00 | 0.10821 | 0.28585 | 0.29228 | 0.11923 | 0.84827 | 66.3191 | 73.6809 | 0.31155 | 0.71037 | 0.076944 | -0.66506 | 17898 | - | - | - | - | - | - | - | - | - | -
2013-05-07 11:30 | 0.12868 | 0.33424 | 0.27367 | 0.13118 | 0.67945 | 80.7146 | 59.2854 | 0.09229 | 0.56449 | 0.048314 | 0.724 | 13670 | -9.3531 | -93.1691 | 90.0719 | 2.4342 | 1.2773 | 1549.438 | 1.7533 | 69.6017 | 1.4946 | 0.88287
2013-05-07 12:00 | 0.057832 | 0.25324 | 0.28814 | 0.11692 | 1.0416 | 86.7148 | 53.2852 | 0.057561 | 1.0028 | 0.083496 | -0.041053 | 14071 | 2.0989 | 0.15678 | 415.5223 | 4.5378 | 0.72194 | 2507.841 | 9.5034 | 69.601 | -1.5578 | 0.88805
2013-05-07 12:30 | 0.13052 | 0.23946 | 0.28777 | 0.16305 | 0.96245 | 63.0653 | 76.9347 | 0.41617 | 0.81908 | 0.07546 | 0.28475 | 11923 | 4.1299 | -2.085 | 318.3626 | 4.1678 | 0.69519 | 2972.738 | 14.3647 | 69.5952 | -1.956 | 0.88632
2013-05-07 13:00 | 0.16618 | 0.53421 | 0.46648 | 0.21551 | 1.1468 | 94.8824 | 45.1176 | -0.087897 | 1.029 | 0.16384 | 1.0283 | 468 | 1.3761 | 49.2864 | 538.4164 | 6.6754 | 1.4536 | 3343.949 | 18.0922 | 69.5738 | -1.7887 | 0.88322
2013-05-07 13:30 | 0.23957 | 0.54881 | 0.57982 | 0.24224 | 1.5829 | 95.7203 | 44.2797 | -0.1478 | 1.4755 | 0.22393 | 0.9804 | 1396 | 7.8065 | 37.9168 | 410.6439 | 4.8092 | 0.91438 | 2856.307 | 13.3468 | 69.5605 | -0.99716 | 0.88335
2013-05-07 14:00 | 0.11014 | 0.4341 | 0.49537 | 0.18162 | 1.5323 | 96.879 | 43.121 | -0.17572 | 1.4565 | 0.15274 | 0.03212 | 8075 | 3.2353 | -0.12018 | 460.2623 | 4.7741 | 0.85073 | 2650.556 | 11.2343 | 69.5575 | -1.6884 | 0.88687
2013-05-07 14:30 | 0.23929 | 0.429 | 0.80471 | 0.23405 | 1.2418 | 105.6133 | 34.3867 | -0.29076 | 1.0404 | 0.10047 | 0.38427 | 11403 | 5.0201 | -32.7744 | 388.5276 | 4.4983 | 0.73639 | 2414.446 | 8.877 | 69.5655 | -1.0332 | 0.88626
2013-05-07 15:00 | 0.12194 | 0.56417 | 0.54213 | 0.1958 | 1.6361 | 101.8726 | 38.1274 | -0.31759 | 1.5106 | 0.16665 | -0.19232 | 10664 | -13.4069 | -8.4261 | 392.5648 | 4.3017 | 0.80011 | 1816.911 | 5.16 | 69.5803 | -0.96576 | 0.8885
2013-05-07 15:30 | 0.29517 | 0.62217 | 0.77599 | 0.2279 | 1.3967 | 160.1738 | 339.8262 | -1.071 | 0.38612 | 0.036377 | -0.16372 | 15422 | 0.30053 | -6.0443 | 388.5762 | 4.1284 | 0.64484 | 1561.203 | 3.6881 | 69.5986 | -0.68062 | 0.8887
2013-05-07 16:00 | 0.26327 | 0.73463 | 0.67272 | 0.2468 | 1.5381 | 150.8265 | 349.1735 | -1.1692 | 0.65275 | 0.065034 | -0.35009 | 16704 | -13.1272 | 28.2403 | 275.1236 | 3.3298 | 0.62376 | 1802.945 | 5.7083 | 69.5992 | -1.2528 | 0.88935
2013-05-07 16:30 | 0.16746 | 0.3673 | 0.46346 | 0.18714 | 1.3127 | 102.2725 | 37.7275 | -0.26409 | 1.214 | 0.094545 | -0.70632 | 5520 | -3.1214 | 2.0164 | 187.5386 | 2.0353 | 0.35558 | 1843.159 | 9.4927 | 69.6024 | -2.1944 | 0.89018
2013-05-07 17:00 | 0.14839 | 0.47701 | 0.50573 | 0.20322 | 2.0693 | 96.6122 | 43.3878 | -0.23198 | 2.0012 | 0.20335 | -0.78906 | 3712 | -5.168 | 2.274 | 233.988 | 3.2356 | 0.53599 | 1715.613 | 4.5393 | 69.6064 | -1.5712 | 0.8912
2013-05-07 17:30 | 0.24673 | 0.74253 | 0.7358 | 0.2031 | 1.196 | 58.1986 | 81.8014 | 0.39097 | 0.63053 | 0.033315 | -0.45398 | 10030 | - | - | - | - | - | - | - | - | - | -
2013-05-07 18:00 | 0.15709 | 0.55769 | 0.48546 | 0.19236 | 1.2963 | 70.6507 | 69.3493 | 0.37281 | 1.0617 | 0.079607 | -0.18477 | 17827 | - | - | - | - | - | - | - | - | - | -
2013-05-07 18:30 | 0.07161 | 0.30208 | 0.36618 | 0.15758 | 0.72461 | 101.6622 | 38.3378 | -0.12987 | 0.62921 | 0.048285 | -0.35585 | 17985 | - | - | - | - | - | - | - | - | - | -
2013-05-07 19:00 | 0.067896 | 0.20939 | 0.39171 | 0.12026 | 0.63845 | 93.5992 | 46.4008 | -0.036904 | 0.5867 | 0.0496 | -0.26537 | 17820 | - | - | - | - | - | - | - | - | - | -
2013-05-07 19:30 | 0.042387 | 0.27604 | 0.33619 | 0.10187 | 0.68683 | 106.8347 | 33.1653 | -0.17545 | 0.57984 | 0.062573 | -0.30258 | 17649 | - | - | - | - | - | - | - | - | - | -
2013-05-07 20:00 | 0.23944 | 1.1053 | 0.76905 | 0.24413 | 1.2899 | -88.5153 | 228.5153 | 0.010646 | -0.41081 | -0.032333 | 0.25395 | 17627 | - | - | - | - | - | - | - | - | - | -
2013-05-07 20:30 | 0.12087 | 0.56381 | 0.43638 | 0.16083 | 1.332 | -52.5469 | 192.5469 | 0.7247 | -0.94605 | -0.12794 | 0.62018 | 17786 | - | - | - | - | - | - | - | - | - | -
2013-05-07 21:00 | 0.11781 | 0.47467 | 0.53641 | 0.12783 | 1.9272 | -52.3011 | 192.3011 | 1.1171 | -1.4454 | -0.1828 | 0.69333 | 17966 | -1.3058 | -50.3099 | 21.2725 | 1.4177 | 0.8994 | 554.334 | -2.0745 | 69.6718 | 0.81495 | 0.88829
2013-05-07 21:30 | 0.38111 | 0.9724 | 1.1605 | 0.20205 | 1.5251 | -83.4647 | 223.4647 | 0.077029 | -0.6724 | -0.081028 | 0.27012 | 18000 | -1.2894 | -2.9523 | 27.5549 | 1.1661 | 0.44213 | 450.9449 | -1.8228 | 69.709 | 0.55899 | 0.88944
2013-05-07 22:00 | 0.30016 | 0.9395 | 1.1432 | 0.20487 | 2.3414 | -31.5343 | 171.5343 | 1.6211 | -0.99474 | -0.21907 | 0.5886 | 18000 | -0.08502 | -12.8403 | 7.2254 | 0.13011 | 0.4063 | 451.0381 | -2.4829 | 69.7288 | 0.9836 | 0.88872
2013-05-07 22:30 | 0.22368 | 0.60953 | 0.67966 | 0.15781 | 1.3207 | -84.7258 | 224.7258 | 0.1039 | -1.1256 | -0.12283 | -0.60249 | 18000 | -0.043247 | 13.2262 | 5.2274 | 0.22047 | 0.85636 | 475.1417 | -2.2286 | 69.742 | -0.25115 | 0.89275
2013-05-07 23:00 | 0.17222 | 0.75606 | 0.78385 | 0.18163 | 2.0083 | -72.4133 | 212.4133 | 0.54394 | -1.7161 | -0.15026 | -1.1003 | 18000 | 0.039267 | -8.3357 | 2.8085 | 0.11385 | 0.71265 | 481.6391 | -2.4667 | 69.7526 | -0.71292 | 0.89454
2013-05-07 23:30 | 0.14338 | 0.76886 | 0.56773 | 0.18848 | 2.894 | -83.6719 | 223.6719 | 0.3068 | -2.7665 | -0.22281 | -0.45634 | 18000 | -0.19395 | -61.9201 | 6.2247 | 0.14444 | 1.16 | 492.8587 | -2.5521 | 69.772 | -0.053719 | 0.89268
2013-05-08 | 0.26757 | 0.80295 | 0.65366 | 0.23183 | 3.0616 | -76.5648 | 216.5648 | 0.6828 | -2.8583 | -0.20654 | -1.7749 | 18000 | 0.11324 | 38.1437 | 3.6974 | 0.14082 | 1.3173 | 514.4086 | -2.0222 | 69.7822 | -1.4592 | 0.8971
2013-05-08 00:30 | 0.16372 | 0.64939 | 0.68727 | 0.18802 | 3.312 | -65.6119 | 205.6119 | 1.3263 | -2.9255 | -0.35346 | -1.5757 | 18000 | -0.3048 | -15.698 | 7.3443 | 0.21387 | 0.99368 | 532.1596 | -1.3746 | 69.7878 | -1.3607 | 0.89645
2013-05-08 01:00 | 0.12636 | 0.62213 | 0.6069 | 0.18544 | 2.2198 | -64.4073 | 204.4073 | 0.91884 | -1.9184 | -0.22349 | -2.6103 | 18000 | -0.10015 | -5.9187 | 5.7414 | 0.14199 | 0.76397 | 556.3783 | -0.71637 | 69.7949 | -2.4992 | 0.89991
2013-05-08 01:30 | 0.087431 | 0.6232 | 0.65792 | 0.23833 | 1.6737 | -92.0748 | 232.0748 | -0.054149 | -1.4947 | -0.12606 | -2.1197 | 18000 | -0.019477 | -9.4834 | 2.901 | 0.11533 | 0.91787 | 568.4985 | -0.30745 | 69.7924 | -2.0719 | 0.89821
2013-05-08 02:00 | 0.17342 | 0.40957 | 0.61745 | 0.20968 | 1.4353 | -50.7083 | 190.7083 | 0.85308 | -1.0426 | -0.14895 | -3.0048 | 18000 | -0.061045 | 3.9307 | 4.4771 | 0.10106 | 0.84071 | 583.6713 | 0.13725 | 69.7729 | -3.026 | 0.90086
2013-05-08 02:30 | 0.22983 | 0.63494 | 0.47376 | 0.20233 | 1.7478 | -65.3486 | 205.3486 | 0.68559 | -1.4939 | -0.15686 | -3.3888 | 18000 | 0.086437 | 24.0411 | 2.1286 | 0.097895 | 0.75312 | 592.4484 | 0.36908 | 69.7616 | -3.4458 | 0.90197
2013-05-08 03:00 | 0.19096 | 0.49963 | 0.39961 | 0.15964 | 1.6312 | -82.3319 | 222.3319 | 0.20889 | -1.5515 | -0.14909 | -2.4988 | 18000 | -0.15421 | 35.7619 | 3.7721 | 0.11914 | 0.66631 | 595.507 | 0.68509 | 69.745 | -2.6051 | 0.89876
2013-05-08 03:30 | 0.26151 | 0.58636 | 0.60419 | 0.20535 | 1.2956 | -70.6039 | 210.6039 | 0.3798 | -1.0787 | -0.093742 | -4.1051 | 18000 | -0.060621 | 9.5846 | 4.3265 | 0.047599 | 0.84709 | 607.4686 | 0.86994 | 69.7501 | -4.2385 | 0.90417
2013-05-08 04:00 | 0.1618 | 0.48267 | 0.71548 | 0.26332 | 1.7827 | -70.0057 | 210.0056 | 0.58691 | -1.613 | -0.1919 | -4.2051 | 18000 | 0.086539 | -38.7552 | 3.9075 | 0.048378 | 0.88028 | 609.8339 | 0.99027 | 69.7329 | -4.3569 | 0.90428
2013-05-08 04:30 | 0.13999 | 0.63442 | 0.47453 | 0.16822 | 1.1222 | -65.0468 | 205.0468 | 0.39784 | -0.85499 | -0.12043 | -3.3549 | 18000 | 0.0084991 | 7.9315 | 1.3277 | 0.067352 | 0.4408 | 608.9214 | 1.0977 | 69.724 | -3.5242 | 0.9013
2013-05-08 05:00 | 0.10255 | 0.40489 | 0.48434 | 0.13265 | 0.77932 | -96.3985 | 236.3985 | -0.072451 | -0.64607 | -0.066694 | -3.3755 | 18000 | 0.033091 | -8.823 | 3.5692 | 0.067443 | 0.61768 | 611.6194 | 1.3028 | 69.7355 | -3.5763 | 0.9015
2013-05-08 05:30 | 0.1426 | 0.44585 | 0.46165 | 0.10458 | 1.4604 | -98.7288 | 238.7288 | -0.21072 | -1.3724 | -0.12727 | -3.8371 | 18000 | -0.02278 | -1.7262 | 1.7865 | 0.055078 | 0.26979 | 618.0599 | 1.5118 | 69.7359 | -4.0693 | 0.90303
2013-05-08 06:00 | 0.16735 | 0.30341 | 0.45312 | 0.11979 | 1.0515 | -79.4636 | 219.4636 | 0.18612 | -1.0007 | -0.094595 | -3.3473 | 18000 | 0.032525 | 11.9513 | 3.7854 | 0.058561 | 0.3596 | 621.9484 | 1.6813 | 69.7427 | -3.6065 | 0.90146
2013-05-08 06:30 | 0.034572 | 0.17551 | 0.31053 | 0.089206 | 0.37064 | -93.6013 | 233.6013 | -0.01403 | -0.22293 | -0.032048 | -3.3974 | 18000 | -0.030183 | 2.5548 | 4.717 | 0.070586 | 0.38107 | 628.1296 | 1.8532 | 69.7407 | -3.6829 | 0.90159
2013-05-08 07:00 | 0.15142 | 0.24289 | 0.47007 | 0.065868 | 0.73738 | -98.3351 | 238.3351 | -0.0952 | -0.64979 | -0.078452 | -3.4546 | 18000 | -0.017503 | -3.5922 | 1.5141 | 0.011603 | 0.15801 | 633.0579 | 1.9231 | 69.7541 | -3.7506 | 0.90195
2013-05-08 07:30 | 0.13722 | 0.16165 | 0.49537 | 0.076508 | 0.68235 | 145.7487 | 354.2513 | -0.40881 | 0.27836 | 0.036054 | -3.5348 | 18000 | 0.12336 | -8.6812 | 4.3967 | 0.12931 | 0.33841 | 638.8695 | 2.076 | 69.7759 | -3.8541 | 0.90248
2013-05-08 08:00 | 0.14877 | 0.28681 | 0.46868 | 0.082018 | 0.60975 | 169.3341 | 330.666 | -0.38186 | 0.071917 | -0.018587 | -3.7608 | 18000 | 0.035194 | 0.22785 | 1.2644 | 0.045717 | 0.19243 | 641.4459 | 2.4192 | 69.8102 | -4.132 | 0.90365
2013-05-08 08:30 | 0.058433 | 0.19628 | 0.22385 | 0.12116 | 0.69655 | 116.0297 | 23.9703 | -0.29323 | 0.60042 | 0.050101 | -4.0593 | 18000 | 0.041561 | 5.64 | 0.87067 | 0.02641 | 0.14172 | 643.1121 | 2.5653 | 69.8283 | -4.4519 | 0.90487
2013-05-08 09:00 | 0.091222 | 0.21274 | 0.3918 | 0.1664 | 0.44705 | 118.321 | 21.679 | -0.12816 | 0.2378 | 0.012081 | -3.3776 | 18000 | 0.031659 | 8.537 | 2.3357 | 0.037743 | 0.48153 | 640.2311 | 2.5908 | 69.8465 | -3.7761 | 0.90282
2013-05-08 09:30 | 0.16647 | 0.3372 | 0.48618 | 0.19051 | 0.61405 | 100.8918 | 39.1082 | -0.060935 | 0.31668 | 8.5923e-05 | -2.2848 | 18000 | 0.04366 | 20.0702 | 1.7373 | 0.04573 | 0.48318 | 636.2442 | 2.5913 | 69.8596 | -2.6864 | 0.89934
2013-05-08 10:00 | 0.16248 | 0.49532 | 0.51433 | 0.20065 | 1.5464 | 107.4671 | 32.5329 | -0.44466 | 1.4131 | 0.1763 | -2.4424 | 18000 | 0.092126 | 4.6506 | 1.5645 | 0.061458 | 0.33786 | 638.3646 | 2.7161 | 69.8628 | -2.8629 | 0.8999
2013-05-08 10:30 | 0.1029 | 0.43778 | 0.36592 | 0.22621 | 1.4443 | 87.9253 | 52.0747 | 0.049852 | 1.3761 | 0.13555 | -2.4466 | 18000 | 0.035287 | 16.3704 | 0.98395 | 0.03624 | 0.30282 | 638.6859 | 2.7071 | 69.8636 | -2.8657 | 0.89992
2013-05-08 11:00 | 0.24641 | 0.75247 | 0.64314 | 0.29106 | 1.9355 | 120.5715 | 19.4285 | -0.90892 | 1.5386 | 0.19153 | -1.3997 | 18000 | 0.03416 | 15.0874 | 1.1093 | 0.051455 | 0.33778 | 635.1185 | 2.7928 | 69.8601 | -1.8354 | 0.8964
2013-05-08 11:30 | 0.37075 | 0.88751 | 1.0451 | 0.2865 | 2.0676 | 145.3138 | 354.6862 | -1.5348 | 1.0622 | 0.15383 | -0.55508 | 18000 | 0.14624 | 5.2708 | 1.8651 | 0.050363 | 0.4307 | 631.4117 | 2.8422 | 69.8589 | -1.0012 | 0.8936
2013-05-08 12:00 | 0.26697 | 0.92782 | 0.66027 | 0.29145 | 2.3886 | 128.5463 | 11.4537 | -1.3987 | 1.7554 | 0.19376 | -0.25488 | 18000 | 0.09242 | 19.6993 | 2.1828 | 0.12115 | 0.32936 | 630.3888 | 2.7412 | 69.8519 | -0.68617 | 0.89254
2013-05-08 12:30 | 0.36741 | 0.8649 | 0.95175 | 0.38361 | 2.449 | 143.1871 | 356.8129 | -1.8357 | 1.3739 | 0.15256 | 0.47854 | 18000 | -0.00014924 | 24.5193 | 1.2912 | 0.0713 | 0.33472 | 624.9058 | 2.6043 | 69.8428 | 0.066481 | 0.89004
2013-05-08 13:00 | 0.40537 | 0.92608 | 1.0924 | 0.36492 | 2.7636 | 145.4272 | 354.5728 | -2.1211 | 1.4617 | 0.19136 | 0.75031 | 18000 | 0.069962 | 9.9423 | 1.0214 | 0.088028 | 0.29829 | 622.5392 | 2.5419 | 69.8394 | 0.34729 | 0.88912
2013-05-08 13:30 | 0.43924 | 0.71987 | 1.0641 | 0.41463 | 2.0139 | 144.4182 | 355.5818 | -1.3992 | 1.0011 | 0.117 | 1.4456 | 18000 | 0.12949 | 22.5632 | 1.397 | 0.07583 | 0.38517 | 620.2643 | 2.6435 | 69.8279 | 1.0243 | 0.88671
2013-05-08 14:00 | 0.38001 | 1.0177 | 1.0129 | 0.4193 | 3.4657 | 141.8412 | 358.1588 | -2.6399 | 2.0743 | 0.28012 | 1.8226 | 18000 | 0.060941 | 15.1972 | 1.2227 | 0.11998 | 0.27376 | 618.8257 | 2.4446 | 69.8049 | 1.4318 | 0.88523
2013-05-08 14:30 | 0.34674 | 1.0765 | 0.97787 | 0.39362 | 3.2163 | 135.1435 | 4.8565 | -2.1824 | 2.1715 | 0.28205 | 2.2131 | 18000 | -0.0031152 | 14.5368 | 1.2289 | 0.18103 | 0.2841 | 617.0838 | 2.2408 | 69.7999 | 1.8538 | 0.88393
2013-05-08 15:00 | 0.49747 | 0.99883 | 1.4413 | 0.46045 | 3.4882 | 139.7109 | 0.28909 | -2.524 | 2.1397 | 0.28522 | 2.8658 | 18000 | 0.028591 | 23.48 | 1.0823 | 0.15005 | 0.28631 | 614.3713 | 2.1372 | 69.7958 | 2.5214 | 0.88179
2013-05-08 15:30 | 0.66456 | 1.3123 | 1.9121 | 0.4986 | 3.5547 | 149.3045 | 350.6956 | -2.7315 | 1.6216 | 0.25531 | 3.2842 | 18000 | 0.19373 | 9.4691 | 1.1907 | 0.203 | 0.28123 | 612.5491 | 1.8443 | 69.7921 | 2.986 | 0.88044
2013-05-08 16:00 | 0.49915 | 1.3838 | 1.3249 | 0.54697 | 4.3757 | 144.3496 | 355.6504 | -3.422 | 2.4545 | 0.32409 | 3.4019 | 18000 | 0.051157 | 16.7178 | 0.88756 | 0.15655 | 0.25521 | 612.8592 | 1.708 | 69.7745 | 3.1254 | 0.87986
2013-05-08 16:30 | 0.95642 | 1.6041 | 2.8015 | 0.58994 | 4.0497 | 152.2179 | 347.7821 | -2.6887 | 1.4165 | 0.20009 | 3.4101 | 18000 | 0.37628 | -24.3846 | 1.6384 | 0.14662 | 0.31007 | 611.9586 | 1.7188 | 69.7716 | 3.1319 | 0.87979
2013-05-08 17:00 | 1.0598 | 1.0594 | 3.1547 | 0.56763 | 3.6459 | -172.9196 | 312.9196 | -2.0297 | -0.25211 | 0.018739 | 3.5034 | 18000 | 0.28223 | -34.0702 | 1.181 | 0.23862 | 0.33273 | 610.9739 | 1.8673 | 69.7669 | 3.201 | 0.87942
2013-05-08 17:30 | 0.41017 | 1.338 | 1.3017 | 0.39381 | 2.8714 | 125.995 | 14.005 | -1.5261 | 2.1009 | 0.26984 | 3.3117 | 18000 | 0.02327 | 28.3707 | 0.92469 | 0.14431 | 0.2471 | 612.6435 | 1.963 | 69.7668 | 2.9942 | 0.88002
2013-05-08 18:00 | 0.25376 | 0.93208 | 0.68818 | 0.29024 | 2.3783 | 132.4989 | 7.5011 | -1.5071 | 1.6447 | 0.20585 | 3.4904 | 18000 | 0.042414 | 7.5324 | 0.72208 | 0.11025 | 0.2111 | 612.8858 | 1.9541 | 69.7737 | 3.1739 | 0.87954
2013-05-08 18:30 | 0.50483 | 0.86502 | 1.3303 | 0.29475 | 2.1292 | 152.2373 | 347.7627 | -1.5449 | 0.81323 | 0.099637 | 3.4674 | 18000 | 0.11167 | -20.4789 | 0.819 | 0.11116 | 0.18398 | 612.5068 | 1.852 | 69.7771 | 3.1675 | 0.87967
2013-05-08 19:00 | 0.23002 | 0.45958 | 0.64748 | 0.21092 | 1.3551 | 100.1036 | 39.8964 | -0.22125 | 1.2416 | 0.17857 | 3.7677 | 18000 | 0.042533 | 3.6234 | 0.43117 | 0.084055 | 0.13723 | 612.0421 | 1.7947 | 69.7727 | 3.4764 | 0.87866
2013-05-08 19:30 | 0.34824 | 0.76289 | 0.89173 | 0.21474 | 1.1382 | 127.0681 | 12.9319 | -0.62383 | 0.82581 | 0.13927 | 3.814 | 18000 | 0.11426 | -26.7958 | 1.5125 | 0.17793 | 0.34796 | 612.0211 | 1.9144 | 69.7787 | 3.5034 | 0.87858
2013-05-08 20:00 | 0.48892 | 0.46038 | 1.4096 | 0.25046 | 1.2505 | 167.959 | 332.041 | -0.1488 | 0.031739 | 0.034781 | 2.9422 | 18000 | -0.20463 | 37.1495 | 2.5623 | 0.081005 | 0.34524 | 616.3505 | 2.1289 | 69.7962 | 2.599 | 0.88156
2013-05-08 20:30 | 0.18066 | 0.48311 | 0.78504 | 0.22063 | 2.0475 | -103.3153 | 243.3153 | -0.45427 | -1.9194 | -0.15976 | 2.1142 | 18000 | 0.087365 | -34.7064 | 3.958 | 0.086009 | 0.8269 | 619.2589 | 2.2918 | 69.8239 | 1.7472 | 0.88454
2013-05-08 21:00 | 0.10737 | 0.62963 | 0.59341 | 0.19542 | 1.9261 | -103.8449 | 243.8449 | -0.43671 | -1.772 | -0.19243 | 1.8072 | 18000 | 0.050301 | -13.9026 | 2.4514 | 0.059473 | 0.51058 | 620.0622 | 2.2157 | 69.8536 | 1.4532 | 0.88592
2013-05-08 21:30 | 0.25555 | 0.97434 | 0.57782 | 0.21069 | 2.2126 | -77.813 | 217.813 | 0.41955 | -1.9426 | -0.21259 | 0.99601 | 18000 | -0.019066 | 14.7279 | 4.312 | 0.055551 | 0.91553 | 623.1105 | 2.2046 | 69.8844 | 0.64605 | 0.88893
2013-05-08 22:00 | 0.09159 | 0.70381 | 0.53456 | 0.18945 | 2.4692 | -56.1261 | 196.1261 | 1.3101 | -1.9516 | -0.24404 | 0.031654 | 18000 | -0.0050389 | 7.0385 | 2.5071 | 0.051446 | 0.58502 | 626.9583 | 2.2088 | 69.9106 | -0.31631 | 0.8924
2013-05-08 22:30 | 0.096666 | 0.64962 | 0.39109 | 0.23546 | 2.521 | -47.7744 | 187.7744 | 1.6398 | -1.8068 | -0.34275 | -0.7867 | 18000 | 0.046354 | -18.8557 | 2.2586 | 0.032443 | 0.48814 | 630.0089 | 2.2062 | 69.924 | -1.1321 | 0.89526
2013-05-08 23:00 | 0.04347 | 0.5822 | 0.32461 | 0.21565 | 2.567 | -51.6707 | 191.6707 | 1.5637 | -1.9779 | -0.32002 | -0.61992 | 18000 | -0.004157 | -3.1633 | 2.6494 | 0.048336 | 0.59514 | 628.9605 | 2.1486 | 69.9352 | -0.95676 | 0.89486
2013-05-08 23:30 | 0.10709 | 0.45925 | 0.37884 | 0.16728 | 2.736 | -55.6395 | 195.6395 | 1.523 | -2.2275 | -0.29059 | -1.1727 | 18000 | 0.0059552 | -2.9832 | 2.8364 | 0.025304 | 0.63955 | 631.3551 | 2.1201 | 69.9384 | -1.5037 | 0.89672
2013-05-09 | 0.1062 | 0.35955 | 0.38742 | 0.14541 | 2.725 | -68.2542 | 208.2542 | 0.99734 | -2.5004 | -0.24735 | -1.4349 | 18000 | 0.03616 | -12.7339 | 3.3964 | 0.03213 | 0.76976 | 632.288 | 2.0797 | 69.9384 | -1.759 | 0.89759
2013-05-09 00:30 | 0.16865 | 0.55758 | 0.40676 | 0.19618 | 2.0405 | -71.3887 | 211.3887 | 0.62837 | -1.8659 | -0.23908 | -1.1543 | 18000 | 0.028214 | -11.5584 | 2.7412 | 0.036452 | 0.63509 | 631.1006 | 2.0252 | 69.9405 | -1.4705 | 0.8967
2013-05-09 01:00 | 0.14854 | 0.68005 | 0.50973 | 0.20232 | 2.3807 | -60.3073 | 200.3073 | 1.1185 | -1.9615 | -0.25903 | -1.9884 | 18000 | 0.0045208 | -2.9153 | 3.3089 | 0.025157 | 0.7661 | 634.6272 | 2.0194 | 69.9458 | -2.3019 | 0.89952
2013-05-09 01:30 | 0.11903 | 0.71016 | 0.66491 | 0.17227 | 2.6039 | -51.1375 | 191.1375 | 1.5365 | -1.9068 | -0.26585 | -2.164 | 18000 | -0.008497 | -0.11347 | 3.0878 | 0.025209 | 0.71682 | 635.9097 | 1.9893 | 69.9405 | -2.4723 | 0.90004
2013-05-09 02:00 | 0.10222 | 0.55423 | 0.53474 | 0.16886 | 2.3377 | -66.3929 | 206.3929 | 0.90545 | -2.0718 | -0.23601 | -2.5163 | 18000 | -0.012246 | 5.2627 | 2.755 | 0.019658 | 0.64031 | 636.6225 | 1.964 | 69.9267 | -2.82 | 0.90104
2013-05-09 02:30 | 0.24663 | 0.75378 | 0.78239 | 0.17736 | 1.9795 | -53.0835 | 193.0835 | 1.0659 | -1.4188 | -0.15621 | -2.7766 | 18000 | 0.05095 | -6.5328 | 2.2527 | 0.027921 | 0.53885 | 638.1409 | 1.9293 | 69.927 | -3.0744 | 0.90191
2013-05-09 03:00 | 0.16925 | 0.61619 | 0.49446 | 0.24293 | 1.8518 | -22.5495 | 162.5495 | 1.6537 | -0.68665 | -0.12094 | -3.0111 | 18000 | 0.017094 | -11.6374 | 1.4046 | 0.038428 | 0.39939 | 640.8326 | 1.7934 | 69.9276 | -3.2875 | 0.90272
2013-05-09 03:30 | 0.21711 | 0.60511 | 0.52585 | 0.19927 | 2.4404 | -32.3267 | 172.3267 | 2.0261 | -1.2822 | -0.22563 | -3.3252 | 18000 | 0.02743 | -17.4483 | 1.6667 | 0.031476 | 0.45532 | 642.1451 | 1.7297 | 69.9252 | -3.5912 | 0.90374
2013-05-09 04:00 | 0.16103 | 0.54484 | 0.519 | 0.20833 | 2.7111 | -37.9593 | 177.9593 | 2.09 | -1.6305 | -0.26488 | -3.7839 | 18000 | 0.050169 | -25.1611 | 2.3223 | 0.019683 | 0.64066 | 643.7155 | 1.661 | 69.9195 | -4.0385 | 0.90521
2013-05-09 04:30 | 0.094389 | 0.54633 | 0.4286 | 0.1764 | 2.1288 | -48.8445 | 188.8445 | 1.3562 | -1.5516 | -0.21774 | -4.568 | 18000 | -0.012825 | 4.7642 | 2.9137 | 0.018078 | 0.68364 | 646.8431 | 1.6428 | 69.9207 | -4.8183 | 0.90787
2013-05-09 05:00 | 0.10096 | 0.33717 | 0.54672 | 0.16974 | 2.2313 | -59.0912 | 199.0912 | 1.1257 | -1.8802 | -0.25319 | -4.8718 | 18000 | -0.012398 | 8.4926 | 2.1342 | 0.020949 | 0.52529 | 648.4033 | 1.602 | 69.9233 | -5.1153 | 0.90894
2013-05-09 05:30 | 0.11466 | 0.41368 | 0.58144 | 0.17922 | 1.9397 | -28.8996 | 168.8996 | 1.6383 | -0.90436 | -0.15456 | -4.9253 | 18000 | 0.043029 | -15.5866 | 2.2276 | 0.025729 | 0.51021 | 648.8229 | 1.5686 | 69.9216 | -5.1636 | 0.9091
2013-05-09 06:00 | 0.15701 | 0.46253 | 0.61124 | 0.18829 | 2.1985 | -62.7174 | 202.7173 | 0.9622 | -1.8656 | -0.2404 | -5.7438 | 18000 | 0.054518 | -6.9512 | 2.8553 | 0.015685 | 0.62516 | 652.5255 | 1.5054 | 69.9255 | -5.9711 | 0.91194
2013-05-09 06:30 | 0.3997 | 0.77784 | 1.0212 | 0.24021 | 1.8097 | -37.3459 | 177.3459 | 1.1324 | -0.8641 | -0.087909 | -5.5647 | 18000 | -0.013299 | 7.0225 | 1.8417 | 0.022141 | 0.40613 | 651.4086 | 1.4975 | 69.9291 | -5.7912 | 0.91138
2013-05-09 07:00 | 0.32673 | 0.76639 | 0.9515 | 0.20017 | 2.1048 | -41.928 | 181.928 | 1.449 | -1.3014 | -0.18595 | -5.9372 | 18000 | -0.075661 | 25.8138 | 3.6008 | 0.050877 | 0.63516 | 652.4872 | 1.4412 | 69.9471 | -6.1545 | 0.91289
2013-05-09 07:30 | 0.39186 | 0.73297 | 0.96231 | 0.23539 | 1.4535 | 20.7036 | 119.2964 | 0.83724 | 0.31642 | 0.021478 | -5.0143 | 18000 | -0.0077527 | 23.7365 | 1.1603 | 0.046497 | 0.23388 | 647.0634 | 1.5082 | 69.9568 | -5.2432 | 0.90987
2013-05-09 08:00 | 0.16096 | 0.60635 | 0.41219 | 0.24256 | 1.1542 | 63.6813 | 76.3187 | 0.43152 | 0.87239 | 0.10254 | -5.0124 | 18000 | 0.065203 | 17.7706 | 1.3526 | 0.054095 | 0.31506 | 647.6093 | 1.4883 | 69.967 | -5.2383 | 0.91
2013-05-09 08:30 | 0.2826 | 0.87495 | 0.95858 | 0.29651 | 1.9704 | 99.232 | 40.7679 | -0.27854 | 1.7137 | 0.23521 | -4.2013 | 18000 | -0.0074441 | 34.2737 | 1.1204 | 0.074297 | 0.32929 | 644.0837 | 1.553 | 69.9754 | -4.4384 | 0.90736
2013-05-09 09:00 | 0.13439 | 0.79711 | 0.72159 | 0.30054 | 1.7566 | 95.4211 | 44.5789 | -0.14439 | 1.5215 | 0.2061 | -3.6919 | 18000 | 0.0091825 | 50.2912 | 1.3559 | 0.0889 | 0.46895 | 642.1566 | 1.5497 | 69.9831 | -3.9294 | 0.90574
2013-05-09 09:30 | 0.33386 | 0.68876 | 0.9997 | 0.34117 | 2.3719 | 108.5481 | 31.4518 | -0.7205 | 2.1473 | 0.26021 | -2.9091 | 18000 | 0.019849 | 61.6048 | 1.2349 | 0.084524 | 0.42761 | 639.6309 | 1.6073 | 69.985 | -3.1569 | 0.90313
2013-05-09 10:00 | 0.24109 | 0.81472 | 0.71463 | 0.36688 | 2.7572 | 108.6791 | 31.3209 | -0.84787 | 2.5079 | 0.30711 | -2.0017 | 18000 | -0.0098936 | 60.1362 | 1.2827 | 0.11594 | 0.48402 | 636.2299 | 1.6413 | 69.986 | -2.2564 | 0.90012
2013-05-09 10:30 | 0.31664 | 0.76755 | 0.88607 | 0.39282 | 3.3048 | 118.5502 | 21.4498 | -1.5373 | 2.8255 | 0.38166 | -1.1343 | 18000 | -0.033053 | 83.3769 | 1.6329 | 0.12127 | 0.49677 | 633.2878 | 1.8163 | 69.9802 | -1.418 | 0.89716
2013-05-09 11:00 | 0.38782 | 1.0965 | 1.0288 | 0.43083 | 3.3567 | 130.1113 | 9.8887 | -2.0534 | 2.4375 | 0.33078 | -0.21992 | 18000 | 0.078744 | 56.9246 | 2.4447 | 0.14464 | 0.59088 | 628.0165 | 1.8473 | 69.9708 | -0.51036 | 0.89403
2013-05-09 11:30 | 0.40225 | 0.97652 | 1.0299 | 0.45108 | 4.0266 | 130.4627 | 9.5373 | -2.5181 | 2.9522 | 0.42724 | 0.98332 | 18000 | 0.060629 | 90.7541 | 2.0864 | 0.227 | 0.62581 | 623.4452 | 1.8497 | 69.9534 | 0.68985 | 0.88988
2013-05-09 12:00 | 0.4179 | 0.99417 | 1.1301 | 0.44519 | 2.7071 | 159.5533 | 340.4467 | -2.356 | 0.87836 | 0.082476 | 1.6052 | 18000 | 0.044251 | 93.1649 | 1.8394 | 0.19749 | 0.57032 | 619.6532 | 1.5394 | 69.9409 | 1.3597 | 0.88774
2013-05-09 12:30 | 0.59977 | 0.91877 | 1.6362 | 0.49539 | 2.5271 | 162.4955 | 337.5045 | -1.9489 | 0.61467 | 0.089627 | 2.6569 | 18000 | 0.1167 | 78.9753 | 2.0855 | 0.20343 | 0.67768 | 616.3394 | 1.5703 | 69.9197 | 2.4045 | 0.88408
2013-05-09 13:00 | 0.64414 | 1.0497 | 1.7595 | 0.48835 | 2.9687 | 157.8058 | 342.1942 | -2.2734 | 0.92747 | 0.14732 | 3.3835 | 18000 | 0.035794 | 143.8713 | 1.8662 | 0.21565 | 0.69146 | 614.5462 | 1.7135 | 69.8946 | 3.1065 | 0.88143
2013-05-09 13:30 | 0.48455 | 1.2732 | 1.4351 | 0.45142 | 2.9091 | 153.564 | 346.436 | -2.3583 | 1.1725 | 0.155 | 3.8243 | 18000 | 0.0096018 | 138.4938 | 1.8854 | 0.23885 | 0.70465 | 613.3496 | 1.6314 | 69.8756 | 3.5596 | 0.8798
2013-05-09 14:00 | 0.4752 | 1.195 | 1.5467 | 0.48995 | 3.0916 | 141.0536 | 358.9464 | -2.1492 | 1.737 | 0.23081 | 4.437 | 18000 | 0.04156 | 127.2135 | 2.3205 | 0.24522 | 0.82905 | 611.1429 | 1.4715 | 69.851 | 4.1972 | 0.87756
2013-05-09 14:30 | 0.45852 | 1.3536 | 1.2942 | 0.50449 | 3.822 | 141.8026 | 358.1974 | -2.8797 | 2.2659 | 0.31438 | 5.1177 | 18000 | 0.039283 | 173.0621 | 2.0877 | 0.24459 | 0.79127 | 609.4186 | 1.3749 | 69.8258 | 4.8923 | 0.87511
2013-05-09 15:00 | 0.6064 | 1.3325 | 1.664 | 0.55989 | 5.14 | 137.7057 | 2.2942 | -3.6667 | 3.3358 | 0.46522 | 5.8336 | 18000 | 0.032339 | 186.2316 | 2.0799 | 0.25167 | 0.85363 | 606.9037 | 1.1181 | 69.7963 | 5.6492 | 0.87252
2013-05-09 15:30 | 0.4275 | 1.2274 | 1.2213 | 0.53062 | 6.0887 | 129.2984 | 10.7015 | -3.7868 | 4.6269 | 0.62571 | 5.9379 | 18000 | 0.004679 | 165.8911 | 1.8468 | 0.2238 | 0.78733 | 606.3096 | 0.85456 | 69.771 | 5.7968 | 0.8719
2013-05-09 16:00 | 0.51326 | 1.1884 | 1.3536 | 0.55587 | 5.7828 | 132.4021 | 7.598 | -3.804 | 4.1657 | 0.60546 | 6.5209 | 18000 | 0.035064 | 194.9211 | 1.941 | 0.219 | 0.84179 | 604.6537 | 0.9576 | 69.7373 | 6.362 | 0.86965
2013-05-09 16:30 | 0.44638 | 1.1569 | 1.2702 | 0.54609 | 5.7343 | 138.843 | 1.157 | -4.2273 | 3.6951 | 0.53718 | 6.6515 | 18000 | 0.04017 | 158.7744 | 1.7323 | 0.20785 | 0.77717 | 604.0551 | 0.87269 | 69.7112 | 6.5065 | 0.86893
2013-05-09 17:00 | 0.473 | 1.4144 | 1.295 | 0.51727 | 4.4641 | 143.6938 | 356.3062 | -3.4713 | 2.5505 | 0.34796 | 6.5493 | 18000 | 0.062418 | 123.6486 | 1.4009 | 0.16868 | 0.64261 | 603.9576 | 0.82246 | 69.6948 | 6.4127 | 0.86904
2013-05-09 17:30 | 0.51977 | 1.3108 | 1.4202 | 0.52071 | 4.0719 | 146.6758 | 353.3242 | -3.2814 | 2.1575 | 0.31422 | 6.6752 | 18000 | 0.066175 | 96.6369 | 1.3293 | 0.17157 | 0.57625 | 603.2858 | 0.78943 | 69.6758 | 6.5438 | 0.86842
2013-05-09 18:00 | 0.60284 | 1.2184 | 1.6407 | 0.49654 | 2.9388 | 152.9464 | 347.0536 | -2.3509 | 1.2006 | 0.18904 | 6.8664 | 18000 | 0.096756 | 42.6421 | 1.0538 | 0.14219 | 0.47217 | 602.4534 | 0.70345 | 69.6729 | 6.7494 | 0.8678
2013-05-09 18:30 | 0.54279 | 1.0332 | 1.4842 | 0.41376 | 2.4789 | -158.005 | 298.0049 | -1.9477 | -0.78671 | -0.068273 | 6.7771 | 18000 | 0.11233 | 72.1334 | 0.66223 | 0.1665 | 0.40167 | 601.5285 | 0.42578 | 69.6744 | 6.7062 | 0.86812
2013-05-09 19:00 | 0.35574 | 0.79918 | 0.94703 | 0.31181 | 2.1602 | -167.5982 | 307.5982 | -1.9216 | -0.42255 | -0.017423 | 6.5943 | 18000 | 0.075611 | 22.9783 | 0.93693 | 0.15886 | 0.34468 | 602.4177 | 0.37598 | 69.6802 | 6.5319 | 0.86876
2013-05-09 19:30 | 0.25985 | 0.57334 | 0.77106 | 0.20763 | 2.333 | -139.8002 | 279.8002 | -1.6918 | -1.4297 | -0.15073 | 5.4537 | 18000 | 0.043938 | 10.2141 | 3.1492 | 0.19827 | 0.75101 | 606.9044 | 0.63388 | 69.6807 | 5.3495 | 0.8723
2013-05-09 20:00 | 0.15665 | 0.444 | 0.49513 | 0.17539 | 3.3786 | -120.5706 | 260.5706 | -1.7005 | -2.8788 | -0.28587 | 4.8574 | 18000 | 0.068214 | -24.7328 | 2.141 | 0.14093 | 0.5479 | 608.7023 | 0.69626 | 69.6989 | 4.7434 | 0.8744
2013-05-09 20:30 | 0.12641 | 0.58535 | 0.45197 | 0.13609 | 3.0608 | -117.3139 | 257.3139 | -1.3791 | -2.6704 | -0.26951 | 4.25 | 18000 | 0.017752 | -6.2048 | 1.7623 | 0.09384 | 0.49253 | 610.8925 | 0.85558 | 69.7281 | 4.1106 | 0.87666
2013-05-09 21:00 | 0.12297 | 0.59142 | 0.38489 | 0.15144 | 3.0312 | -121.2828 | 261.2828 | -1.551 | -2.5527 | -0.23842 | 3.4378 | 18000 | 0.025635 | -11.6799 | 3.1076 | 0.14006 | 0.86913 | 613.7433 | 1.0054 | 69.7488 | 3.2749 | 0.87949
2013-05-09 21:30 | 0.23617 | 0.94156 | 0.75268 | 0.27348 | 1.9121 | -94.4558 | 234.4558 | -0.13029 | -1.6719 | -0.17893 | 2.3518 | 18000 | 0.13128 | -62.2596 | 3.7163 | 0.13344 | 0.95387 | 617.987 | 1.0676 | 69.782 | 2.1803 | 0.88337
2013-05-09 22:00 | 0.26208 | 0.63263 | 0.69664 | 0.30524 | 1.9484 | -55.8312 | 195.8312 | 1.018 | -1.4997 | -0.174 | 1.4928 | 18000 | 0.11457 | -43.5112 | 2.535 | 0.086259 | 0.68942 | 621.2837 | 1.1158 | 69.8256 | 1.3148 | 0.88668
2013-05-09 22:30 | 0.45322 | 0.92495 | 1.2639 | 0.35691 | 2.092 | -37.0379 | 177.0379 | 1.3163 | -0.99327 | -0.078602 | 0.75885 | 18000 | -0.015657 | 27.0011 | 2.9551 | 0.067025 | 0.70409 | 624.5242 | 1.4463 | 69.8579 | 0.52945 | 0.88943
2013-05-09 23:00 | 0.20951 | 0.59276 | 0.8205 | 0.1926 | 2.5766 | -78.1497 | 218.1497 | 0.51267 | -2.4433 | -0.2676 | 0.61261 | 18000 | 0.05499 | -30.3037 | 3.2634 | 0.079498 | 0.86746 | 624.5387 | 1.323 | 69.8725 | 0.40308 | 0.89011
2013-05-09 23:30 | 0.2267 | 0.74944 | 0.76259 | 0.27231 | 2.1053 | -52.9286 | 192.9286 | 1.1847 | -1.5681 | -0.18263 | -0.48454 | 18000 | 0.02813 | -10.4159 | 2.9805 | 0.075577 | 0.79378 | 628.5316 | 1.3845 | 69.8718 | -0.70206 | 0.89367
2013-05-10 | 0.14372 | 0.73466 | 0.56463 | 0.18385 | 2.2267 | -47.4246 | 187.4247 | 1.4614 | -1.5906 | -0.22774 | -0.36565 | 18000 | 0.024364 | -7.373 | 2.4558 | 0.057342 | 0.66638 | 628.0538 | 1.3874 | 69.8628 | -0.58388 | 0.89317
2013-05-10 00:30 | 0.16049 | 1.0956 | 0.58467 | 0.18718 | 2.8764 | -48.9151 | 188.9151 | 1.7296 | -1.9837 | -0.30213 | -0.96583 | 18000 | 0.017655 | -14.6516 | 2.2731 | 0.059142 | 0.64755 | 629.8536 | 1.3585 | 69.8491 | -1.1785 | 0.89497
2013-05-10 01:00 | 0.35104 | 0.73947 | 0.8016 | 0.2296 | 2.4063 | -87.7125 | 227.7125 | 0.090755 | -2.2719 | -0.24001 | -0.98838 | 18000 | -0.059416 | 51.477 | 3.2664 | 0.063402 | 0.8965 | 630.5303 | 1.3573 | 69.8455 | -1.2009 | 0.89499
2013-05-10 01:30 | 0.26346 | 0.89789 | 0.62285 | 0.24428 | 2.5862 | -37.6882 | 177.6882 | 1.957 | -1.5119 | -0.2269 | -1.6735 | 18000 | 0.065613 | -38.7728 | 2.8448 | 0.063916 | 0.85389 | 632.657 | 1.3812 | 69.8293 | -1.8887 | 0.89704
2013-05-10 02:00 | 0.1864 | 0.84342 | 0.48888 | 0.18737 | 2.6028 | -48.5195 | 188.5195 | 1.6346 | -1.8489 | -0.2509 | -1.6144 | 18000 | 0.019028 | -15.9811 | 1.973 | 0.042048 | 0.5851 | 632.3728 | 1.2987 | 69.8008 | -1.817 | 0.89649
2013-05-10 02:30 | 0.23232 | 0.71075 | 0.67026 | 0.21959 | 2.1632 | -32.1852 | 172.1852 | 1.7385 | -1.0942 | -0.15585 | -2.2839 | 18000 | 0.060884 | -11.6655 | 1.9863 | 0.061651 | 0.53201 | 635.3395 | 1.3394 | 69.7815 | -2.4919 | 0.89845
2013-05-10 03:00 | 0.28641 | 0.84456 | 0.61533 | 0.1909 | 2.7354 | -41.3227 | 181.3227 | 2.0032 | -1.7612 | -0.26664 | -2.3507 | 18000 | 0.09317 | -34.2269 | 2.1677 | 0.089842 | 0.57571 | 635.2596 | 1.2211 | 69.761 | -2.5403 | 0.89842
2013-05-10 03:30 | 0.47239 | 1.6443 | 0.80632 | 0.22686 | 2.2122 | -67.9577 | 207.9577 | 0.6202 | -1.5318 | -0.19689 | -1.9853 | 18000 | -0.013254 | 17.0811 | 2.2011 | 0.052748 | 0.67158 | 633.1253 | 1.1149 | 69.749 | -2.1589 | 0.89707
2013-05-10 04:00 | 0.26457 | 0.67336 | 0.67483 | 0.2071 | 1.5494 | -42.5547 | 182.5547 | 1.0287 | -0.94448 | -0.12547 | -3.022 | 18000 | -0.054183 | 23.191 | 2.6159 | 0.051557 | 0.62645 | 638.2836 | 1.234 | 69.7434 | -3.2127 | 0.90043
2013-05-10 04:30 | 0.1019 | 0.86368 | 0.59254 | 0.18197 | 2.4448 | -40.6634 | 180.6634 | 1.7262 | -1.4829 | -0.24155 | -3.0241 | 18000 | 0.029942 | -8.1198 | 2.2098 | 0.045395 | 0.56872 | 638.051 | 1.1946 | 69.7398 | -3.2087 | 0.90039
2013-05-10 05:00 | 0.17953 | 0.76642 | 0.53163 | 0.22591 | 1.5712 | -22.4747 | 162.4747 | 1.307 | -0.54072 | -0.099926 | -2.9869 | 18000 | 0.046934 | -10.3423 | 2.817 | 0.070569 | 0.70183 | 637.3434 | 1.1677 | 69.7348 | -3.1675 | 0.90021
2013-05-10 05:30 | 0.22148 | 0.36771 | 0.71476 | 0.16811 | 1.9249 | -40.1142 | 180.1142 | 1.3853 | -1.1672 | -0.19177 | -4.1684 | 18000 | 0.0058206 | 3.8995 | 1.7053 | 0.043636 | 0.50255 | 643.2256 | 1.2556 | 69.7374 | -4.3609 | 0.90419
2013-05-10 06:00 | 0.18587 | 0.31963 | 0.6833 | 0.15051 | 1.9423 | -38.6837 | 178.6837 | 1.4403 | -1.1533 | -0.16195 | -4.2969 | 18000 | 0.019279 | 2.9613 | 1.812 | 0.03431 | 0.55202 | 643.8495 | 1.2692 | 69.7406 | -4.4912 | 0.90466
2013-05-10 06:30 | 0.11103 | 0.72946 | 0.49231 | 0.1645 | 1.7998 | -40.1854 | 180.1854 | 1.2839 | -1.0844 | -0.18306 | -4.1606 | 18000 | 0.0020437 | -1.0336 | 1.7535 | 0.037422 | 0.51653 | 642.197 | 1.1915 | 69.7518 | -4.3431 | 0.90435
2013-05-10 07:00 | 0.3237 | 0.50398 | 0.77963 | 0.21397 | 1.9153 | -22.2205 | 162.2205 | 1.6668 | -0.6809 | -0.1421 | -4.0876 | 18000 | 0.1994 | -26.3664 | 2.1512 | 0.057224 | 0.33326 | 641.7112 | 1.2277 | 69.7698 | -4.2758 | 0.90434
2013-05-10 07:30 | 0.40728 | 0.75169 | 0.99811 | 0.27952 | 1.5532 | 5.6236 | 134.3764 | 1.1456 | 0.11281 | -0.018139 | -3.9166 | 18000 | 0.24917 | -17.0734 | 3.5077 | 0.154 | 0.60343 | 639.9697 | 1.3295 | 69.78 | -4.1206 | 0.90389
2013-05-10 08:00 | 0.22799 | 0.48629 | 0.59294 | 0.28639 | 0.99508 | 46.5147 | 93.4853 | 0.50515 | 0.53259 | 0.078009 | -3.0972 | 18000 | 0.043329 | 43.0574 | 0.95466 | 0.077729 | 0.36518 | 637.1555 | 1.4131 | 69.7883 | -3.3154 | 0.90124
2013-05-10 08:30 | 0.42932 | 1.1313 | 1.1274 | 0.35414 | 1.4448 | 95.5447 | 44.4554 | -0.061907 | 0.63771 | 0.1137 | -2.1131 | 18000 | 0.00068188 | 98.0153 | 1.6357 | 0.095465 | 0.59253 | 633.4496 | 1.4222 | 69.7942 | -2.3342 | 0.89804
2013-05-10 09:00 | 0.21177 | 0.73575 | 0.75481 | 0.36689 | 3.0997 | 115.3793 | 24.6207 | -1.2931 | 2.7259 | 0.35882 | -1.2889 | 18000 | -0.0093239 | 84.524 | 1.5959 | 0.10164 | 0.52749 | 630.8972 | 1.3361 | 69.7932 | -1.4979 | 0.89532
2013-05-10 09:30 | 0.2056 | 0.68963 | 0.75983 | 0.37894 | 3.2004 | 108.5595 | 31.4405 | -0.99773 | 2.9716 | 0.41158 | -0.24213 | 18000 | -0.010067 | 100.2755 | 1.7774 | 0.087773 | 0.66528 | 627.5326 | 1.3368 | 69.7931 | -0.45287 | 0.89188
2013-05-10 10:00 | 0.3756 | 1.4818 | 1.0065 | 0.44656 | 3.5952 | 129.5125 | 10.4875 | -2.0912 | 2.5357 | 0.34566 | 0.88831 | 18000 | 0.10157 | 103.2999 | 2.6325 | 0.16393 | 0.71094 | 623.0937 | 1.2093 | 69.7805 | 0.69605 | 0.88805
2013-05-10 10:30 | 0.43849 | 1.1439 | 1.0701 | 0.45652 | 3.3158 | 147.1787 | 352.8214 | -2.6379 | 1.7014 | 0.24964 | 2.0242 | 18000 | 0.030598 | 142.0618 | 1.8949 | 0.13756 | 0.72957 | 618.4443 | 1.2556 | 69.7666 | 1.8228 | 0.88421
2013-05-10 11:00 | 0.38174 | 1.0913 | 1.055 | 0.44276 | 3.9165 | 142.6841 | 357.3159 | -3.008 | 2.2928 | 0.27271 | 2.9407 | 18000 | -0.042609 | 132.646 | 2.181 | 0.15693 | 0.71285 | 614.3201 | 1.2034 | 69.7467 | 2.7464 | 0.88102
2013-05-10 11:30 | 0.42854 | 1.1471 | 1.2156 | 0.46146 | 4.333 | 138.7768 | 1.2231 | -3.1539 | 2.7633 | 0.35115 | 4.0562 | 18000 | 0.0027903 | 153.3663 | 2.1853 | 0.15888 | 0.87547 | 610.3871 | 1.2006 | 69.7311 | 3.8606 | 0.87728
2013-05-10 12:00 | 0.4673 | 1.2894 | 1.3803 | 0.50791 | 4.07 | 141.9238 | 358.0762 | -3.0817 | 2.4143 | 0.37561 | 5.2375 | 18000 | 0.058994 | 148.3709 | 2.2983 | 0.15753 | 0.87007 | 606.4456 | 1.1917 | 69.7169 | 5.0417 | 0.87338
2013-05-10 12:30 | 0.7573 | 1.2934 | 2.0747 | 0.54699 | 3.2762 | 158.9738 | 341.0262 | -2.5202 | 0.96872 | 0.20072 | 6.3318 | 18000 | 0.1124 | 248.383 | 2.1082 | 0.15699 | 0.90947 | 603.763 | 1.3607 | 69.7011 | 6.1063 | 0.86975
2013-05-10 13:00 | 0.8707 | 1.4199 | 2.2599 | 0.63526 | 4.2143 | 140.5369 | 359.4631 | -2.949 | 2.4277 | 0.3876 | 7.1948 | 18000 | 0.083575 | 218.8337 | 2.2316 | 0.17448 | 0.95624 | 601.2079 | 1.356 | 69.6668 | 6.9687 | 0.86664
2013-05-10 13:30 | 0.77142 | 1.5353 | 2.206 | 0.59355 | 4.4898 | 136.8662 | 3.1338 | -3.0177 | 2.8273 | 0.45567 | 7.6838 | 18000 | 0.07678 | 231.0474 | 2.4384 | 0.19899 | 1.0327 | 599.4485 | 1.2465 | 69.6472 | 7.4752 | 0.8649
2013-05-10 14:00 | 0.71593 | 1.552 | 1.8287 | 0.62666 | 5.2447 | 134.5137 | 5.4863 | -3.5413 | 3.6019 | 0.49681 | 7.9343 | 18000 | 0.028993 | 208.4211 | 2.0269 | 0.19539 | 0.89321 | 598.666 | 0.97292 | 69.6268 | 7.7711 | 0.8639
2013-05-10 14:30 | 1.0263 | 2.0051 | 2.8661 | 0.75011 | 4.9478 | 138.8021 | 1.1979 | -3.152 | 2.7591 | 0.45567 | 8.6746 | 18000 | 0.12933 | 247.8657 | 2.2862 | 0.27505 | 1.0131 | 596.6877 | 0.89057 | 69.6109 | 8.5242 | 0.86145
2013-05-10 15:00 | 1.0237 | 1.9703 | 2.8928 | 0.73301 | 4.0364 | -161.6557 | 301.6557 | -2.7462 | -0.91056 | -0.094266 | 8.3986 | 17995 | 0.25061 | 242.2779 | 1.9622 | 0.2063 | 0.85736 | 596.5829 | 0.83426 | 69.5985 | 8.258 | 0.86214
2013-05-10 15:30 | 0.85224 | 2.0443 | 2.2983 | 0.73104 | 4.5096 | -106.649 | 246.649 | -1.1005 | -3.6801 | -0.48271 | 8.4182 | 18000 | 0.15718 | 225.9617 | 1.7811 | 0.15939 | 0.80973 | 595.9913 | 1.0057 | 69.5774 | 8.2488 | 0.8618
2013-05-10 16:00 | 0.70005 | 1.6775 | 2.0523 | 0.53112 | 3.1204 | 158.9892 | 341.0108 | -2.2938 | 0.88102 | 0.14153 | 8.5502 | 18000 | 0.15582 | 108.0422 | 1.733 | 0.16151 | 0.73867 | 596.4506 | 0.97616 | 69.562 | 8.3856 | 0.86121
2013-05-10 16:30 | 0.82344 | 1.2655 | 2.283 | 0.58413 | 2.8322 | -152.1609 | 292.1609 | -1.5663 | -0.82721 | -0.094528 | 8.8183 | 18000 | 0.2853 | 171.5234 | 1.5214 | 0.16024 | 0.7033 | 595.0101 | 0.93339 | 69.5537 | 8.6606 | 0.8603
2013-05-10 17:00 | 0.76048 | 1.4864 | 2.0402 | 0.53075 | 2.7851 | -148.5146 | 288.5146 | -1.6102 | -0.98618 | -0.078191 | 8.9512 | 18000 | 0.22081 | 175.3853 | 1.5281 | 0.19161 | 0.77097 | 594.4191 | 0.8701 | 69.5371 | 8.8039 | 0.85969
2013-05-10 17:30 | 1.2151 | 1.9528 | 3.6661 | 0.69029 | 4.6765 | 120.4378 | 19.5623 | -1.5513 | 2.6402 | 0.4097 | 9.0463 | 18000 | 0.3327 | 66.9952 | 1.9637 | 0.30604 | 0.86758 | 594.865 | 1.1658 | 69.521 | 8.849 | 0.85917
2013-05-10 18:00 | 0.25707 | 1.3308 | 1.1724 | 0.50969 | 7.0034 | 111.5883 | 28.4117 | -2.5356 | 6.4081 | 0.8736 | 8.452 | 18000 | 0.048931 | 95.3494 | 1.1667 | 0.13687 | 0.57899 | 596.6247 | 1.2868 | 69.5145 | 8.2352 | 0.86089
2013-05-10 18:30 | 0.24171 | 1.2355 | 1.0985 | 0.46416 | 5.8466 | 105.4648 | 34.5352 | -1.5301 | 5.5305 | 0.72276 | 8.2007 | 18000 | 0.045891 | 45.6768 | 0.66441 | 0.097182 | 0.39184 | 597.355 | 1.167 | 69.522 | 8.0044 | 0.86177
2013-05-10 19:00 | 0.29323 | 0.88983 | 1.2477 | 0.3947 | 4.5124 | 106.4242 | 33.5757 | -1.2451 | 4.2238 | 0.54319 | 8.0207 | 18000 | 0.018868 | 31.9556 | 0.67258 | 0.09596 | 0.25833 | 598.0151 | 1.1542 | 69.5225 | 7.8268 | 0.86233
2013-05-10 19:30 | 0.52197 | 0.76409 | 1.5357 | 0.33845 | 2.9891 | 114.5457 | 25.4542 | -1.1762 | 2.5754 | 0.34211 | 7.5979 | 18000 | -0.12364 | 55.4787 | 1.9877 | 0.10325 | 0.40741 | 599.813 | 1.0853 | 69.5227 | 7.4162 | 0.86363
2013-05-10 20:00 | 0.37978 | 0.72677 | 1.1662 | 0.20197 | 2.4933 | -104.7625 | 244.7625 | -0.57358 | -2.1767 | -0.22478 | 6.7152 | 18000 | 0.080535 | 7.8917 | 3.4047 | 0.15784 | 0.69725 | 603.7256 | 1.1977 | 69.5266 | 6.5161 | 0.8664
2013-05-10 20:30 | 0.22845 | 0.69428 | 0.79535 | 0.19398 | 2.7488 | -121.8975 | 261.8975 | -1.3951 | -2.2416 | -0.23664 | 6.0283 | 18000 | 0.13676 | -60.7409 | 3.4155 | 0.14859 | 0.89648 | 605.3822 | 1.2075 | 69.5414 | 5.8285 | 0.86871
2013-05-10 21:00 | 0.2706 | 0.90245 | 0.79287 | 0.21155 | 3.0014 | -108.7715 | 248.7715 | -0.91177 | -2.6827 | -0.23268 | 5.5896 | 18000 | 0.096219 | -37.6915 | 3.4034 | 0.17404 | 0.98099 | 606.584 | 1.1767 | 69.5593 | 5.3956 | 0.87031
2013-05-10 21:30 | 0.2853 | 0.50918 | 1.0238 | 0.25806 | 2.152 | -66.0897 | 206.0897 | 0.79447 | -1.792 | -0.22969 | 3.5395 | 18000 | 0.049431 | -17.7911 | 2.5437 | 0.12715 | 0.68109 | 614.4146 | 1.259 | 69.5934 | 3.335 | 0.87718
2013-05-10 22:00 | 0.13282 | 0.53465 | 0.69027 | 0.22192 | 2.0327 | -74.683 | 214.683 | 0.51452 | -1.8786 | -0.1951 | 4.0105 | 18000 | 0.040351 | -26.7823 | 4.5543 | 0.13016 | 1.214 | 612.5287 | 1.2131 | 69.6232 | 3.8129 | 0.87607
2013-05-10 22:30 | 0.27602 | 0.61808 | 0.75355 | 0.20614 | 2.9705 | -85.2281 | 225.2281 | 0.24088 | -2.8856 | -0.30772 | 4.208 | 18000 | -0.030664 | 19.8063 | 3.4276 | 0.093608 | 1.0069 | 611.4619 | 1.2619 | 69.6467 | 4.002 | 0.87573
2013-05-10 23:00 | 0.15052 | 0.84314 | 0.59803 | 0.23433 | 2.1779 | -80.0148 | 220.0148 | 0.343 | -1.9482 | -0.18397 | 3.3524 | 18000 | 0.018821 | 1.4282 | 3.7138 | 0.085585 | 1.0301 | 614.8943 | 1.4336 | 69.6567 | 3.1201 | 0.87855
2013-05-10 23:30 | 0.19628 | 0.5905 | 0.72452 | 0.23246 | 2.1804 | -78.1578 | 218.1578 | 0.42933 | -2.0476 | -0.24202 | 3.5396 | 18000 | -0.01714 | 18.2148 | 2.9973 | 0.064249 | 0.83399 | 613.981 | 1.3812 | 69.6649 | 3.3155 | 0.87807
2013-05-11 | 0.16065 | 0.6437 | 0.74442 | 0.23979 | 2.7018 | -59.8318 | 199.8318 | 1.2973 | -2.2318 | -0.29626 | 2.192 | 18000 | 0.0062338 | -0.019434 | 3.5201 | 0.081248 | 0.98141 | 618.4702 | 1.4526 | 69.6675 | 1.9587 | 0.88239
2013-05-11 00:30 | 0.30813 | 0.63038 | 1.0671 | 0.25393 | 2.7612 | -49.7781 | 189.778 | 1.6343 | -1.9325 | -0.2401 | 1.8947 | 18000 | -0.025797 | 10.5599 | 2.9537 | 0.058936 | 0.79707 | 619.7676 | 1.4303 | 69.6716 | 1.6654 | 0.8834
2013-05-11 01:00 | 0.19586 | 0.58323 | 0.53823 | 0.22249 | 2.3906 | -33.2093 | 173.2093 | 1.9675 | -1.288 | -0.25382 | 1.9128 | 18000 | 0.0037204 | -1.7756 | 1.6399 | 0.050459 | 0.50193 | 620.331 | 1.5539 | 69.6769 | 1.6636 | 0.8834
2013-05-11 01:30 | 0.14437 | 0.74754 | 0.63139 | 0.20423 | 2.6994 | -58.3039 | 198.3039 | 1.3416 | -2.1726 | -0.28104 | 0.62336 | 18000 | 0.046534 | -27.142 | 2.9528 | 0.048646 | 0.85037 | 624.7523 | 1.5689 | 69.6739 | 0.37394 | 0.88752
2013-05-11 02:00 | 0.13209 | 0.69784 | 0.66866 | 0.192 | 2.322 | -48.1601 | 188.1601 | 1.4382 | -1.6062 | -0.18561 | 0.36371 | 18000 | 0.020313 | -9.9288 | 2.7384 | 0.037905 | 0.80092 | 625.6171 | 1.5838 | 69.6748 | 0.11262 | 0.88837
2013-05-11 02:30 | 0.16481 | 0.50937 | 0.62047 | 0.20968 | 2.1459 | -35.5692 | 175.5692 | 1.6753 | -1.198 | -0.19773 | 0.42283 | 18000 | 0.012413 | -8.8481 | 1.9388 | 0.030396 | 0.56172 | 625.9999 | 1.6095 | 69.6722 | 0.16754 | 0.88814
2013-05-11 03:00 | 0.19399 | 0.81994 | 0.52216 | 0.19899 | 2.7958 | -58.822 | 198.822 | 1.3858 | -2.2902 | -0.2951 | -0.19359 | 18000 | 0.013456 | -10.1601 | 2.8987 | 0.042019 | 0.8632 | 627.7204 | 1.593 | 69.6705 | -0.44513 | 0.89013
2013-05-11 03:30 | 0.11972 | 0.62997 | 0.59688 | 0.19981 | 2.5717 | -38.1582 | 178.1582 | 1.9288 | -1.5155 | -0.26134 | -0.65601 | 18000 | 0.031696 | -14.6668 | 2.311 | 0.04397 | 0.66629 | 629.7112 | 1.6042 | 69.6747 | -0.90846 | 0.89169
2013-05-11 04:00 | 0.2522 | 0.56133 | 0.89543 | 0.14925 | 2.3798 | -59.7061 | 199.7061 | 1.1051 | -1.8917 | -0.21671 | -0.92064 | 18000 | 0.054678 | -6.737 | 1.7454 | 0.066226 | 0.42641 | 630.895 | 1.619 | 69.6609 | -1.175 | 0.89238
2013-05-11 04:30 | 0.20448 | 1.0614 | 0.60824 | 0.17807 | 2.3331 | -62.7525 | 202.7525 | 0.95622 | -1.8568 | -0.2573 | -0.48819 | 18000 | 0.01326 | 3.8085 | 2.3528 | 0.040748 | 0.70503 | 627.9888 | 1.5401 | 69.6465 | -0.73094 | 0.89079
2013-05-11 05:00 | 0.15693 | 0.51709 | 0.49224 | 0.18742 | 1.8767 | -18.5748 | 158.5748 | 1.7284 | -0.58082 | -0.10393 | -1.3237 | 18000 | 0.024526 | -0.0056438 | 2.0019 | 0.034665 | 0.54784 | 631.762 | 1.5784 | 69.6321 | -1.571 | 0.89334
2013-05-11 05:30 | 0.22751 | 0.89583 | 0.52539 | 0.23533 | 1.7713 | -46.3917 | 186.3917 | 1.1199 | -1.1757 | -0.16194 | -1.9466 | 18000 | 0.0521 | -38.923 | 2.1771 | 0.034257 | 0.63763 | 634.2579 | 1.5481 | 69.6281 | -2.1881 | 0.89534
2013-05-11 06:00 | 0.19667 | 0.69561 | 0.43846 | 0.2 | 2.3444 | -34.7538 | 174.7538 | 1.8758 | -1.3015 | -0.21905 | -1.8401 | 18000 | 0.018951 | -15.1855 | 2.0981 | 0.02903 | 0.59948 | 634.1152 | 1.557 | 69.6358 | -2.0832 | 0.89509
2013-05-11 06:30 | 0.20417 | 0.54785 | 0.67507 | 0.17602 | 2.1605 | -46.669 | 186.6689 | 1.4329 | -1.5189 | -0.21973 | -1.9566 | 18000 | 0.0097865 | -0.80831 | 1.9846 | 0.027765 | 0.56578 | 633.9972 | 1.5532 | 69.6311 | -2.1989 | 0.89541
2013-05-11 07:00 | 0.1835 | 0.43614 | 0.54934 | 0.15791 | 1.546 | -26.4973 | 166.4973 | 1.2891 | -0.64263 | -0.10694 | -2.3189 | 18000 | 0.044306 | -21.6305 | 1.6539 | 0.055408 | 0.47211 | 634.3542 | 1.5857 | 69.636 | -2.5656 | 0.89667
2013-05-11 07:30 | 0.23136 | 0.5333 | 0.63213 | 0.19327 | 1.0977 | 14.4674 | 125.5326 | 0.76967 | 0.19858 | 0.032613 | -1.9697 | 18000 | 0.041799 | 16.0551 | 1.3516 | 0.055248 | 0.34264 | 633.0419 | 1.7122 | 69.6378 | -2.2367 | 0.89553
2013-05-11 08:00 | 0.17214 | 0.51236 | 0.55629 | 0.26462 | 1.1474 | 48.4708 | 91.5292 | 0.61178 | 0.69079 | 0.10843 | -1.7572 | 18000 | 0.04466 | 30.0092 | 2.4607 | 0.058281 | 0.60505 | 633.5865 | 1.7866 | 69.6422 | -2.0362 | 0.89488
2013-05-11 08:30 | 0.34395 | 0.44211 | 0.95614 | 0.31601 | 1.4473 | 93.7071 | 46.2929 | -0.085305 | 1.3166 | 0.11508 | -0.96748 | 18000 | 0.077325 | 30.0444 | 1.6397 | 0.064756 | 0.41686 | 631.1189 | 1.8114 | 69.6351 | -1.252 | 0.89219
2013-05-11 09:00 | 0.29343 | 0.69895 | 0.87676 | 0.35537 | 2.0353 | 96.2298 | 43.7702 | -0.20659 | 1.8925 | 0.21882 | 0.10083 | 18000 | -0.040858 | 96.1885 | 2.658 | 0.12329 | 0.67339 | 627.0585 | 1.7387 | 69.6217 | -0.17449 | 0.88853
2013-05-11 09:30 | 0.35822 | 1.433 | 1.071 | 0.44217 | 2.2837 | 81.1602 | 58.8398 | 0.27987 | 1.7996 | 0.21156 | 1.5873 | 18000 | -0.039817 | 147.0821 | 2.4175 | 0.068506 | 0.84532 | 621.6265 | 1.6276 | 69.6132 | 1.3267 | 0.88363
2013-05-11 10:00 | 0.31586 | 1.3319 | 0.94787 | 0.43537 | 3.771 | 112.1305 | 27.8695 | -1.3202 | 3.2463 | 0.45754 | 3.0488 | 18000 | -0.0086321 | 132.1375 | 2.3224 | 0.093518 | 0.79213 | 615.9607 | 1.5336 | 69.6048 | 2.8006 | 0.87886
2013-05-11 10:30 | 0.42218 | 1.0315 | 1.2314 | 0.44734 | 3.7916 | 120.3005 | 19.6995 | -1.814 | 3.1042 | 0.40401 | 4.2109 | 18000 | 0.049558 | 154.2004 | 2.3822 | 0.1121 | 0.80795 | 611.0643 | 1.4901 | 69.5999 | 3.9676 | 0.87511
2013-05-11 11:00 | 0.44832 | 1.0635 | 1.1561 | 0.45115 | 3.4417 | 148.2435 | 351.7565 | -2.7701 | 1.7146 | 0.23034 | 5.2502 | 18000 | 0.026473 | 160.8743 | 2.0599 | 0.11416 | 0.83825 | 606.5938 | 1.4816 | 69.5934 | 5.0065 | 0.87177
2013-05-11 11:30 | 0.5175 | 1.149 | 1.5571 | 0.47943 | 2.3807 | 119.5731 | 20.4269 | -0.90366 | 1.5925 | 0.24196 | 6.2612 | 18000 | 0.10526 | 125.144 | 2.1921 | 0.1253 | 0.81309 | 603.8727 | 1.5571 | 69.5776 | 6.0032 | 0.86841
2013-05-11 12:00 | 0.51313 | 1.084 | 1.4445 | 0.4877 | 2.8341 | 129.3913 | 10.6087 | -1.5972 | 1.945 | 0.25825 | 7.1634 | 18000 | 0.046147 | 161.7856 | 2.0445 | 0.15831 | 0.81729 | 601.143 | 1.346 | 69.5581 | 6.9388 | 0.86539
2013-05-11 12:30 | 0.41153 | 1.3934 | 1.3122 | 0.45907 | 3.5009 | 112.9229 | 27.0771 | -1.2598 | 2.9789 | 0.41179 | 8.0821 | 18000 | 0.053042 | 186.8152 | 2.2414 | 0.19807 | 0.93943 | 598.3425 | 1.087 | 69.5306 | 7.8993 | 0.86225
2013-05-11 13:00 | 0.55624 | 1.3031 | 1.5889 | 0.53165 | 4.274 | 128.0322 | 11.9678 | -2.5418 | 3.2496 | 0.43853 | 8.5605 | 18000 | 0.024923 | 225.7882 | 2.1996 | 0.19175 | 0.95305 | 596.0809 | 0.89993 | 69.4942 | 8.4085 | 0.86035
2013-05-11 13:30 | 0.5041 | 1.3 | 1.4048 | 0.5596 | 4.9664 | 128.2148 | 11.7852 | -2.9814 | 3.7867 | 0.50229 | 9.1543 | 18000 | 0.023703 | 264.655 | 2.2582 | 0.19716 | 1.023 | 594.7627 | 1.0437 | 69.4628 | 8.9772 | 0.85814
2013-05-11 14:00 | 0.68721 | 1.5338 | 1.9436 | 0.67619 | 6.1347 | 135.5106 | 4.4894 | -4.1925 | 4.1184 | 0.66716 | 9.9111 | 18000 | 0.065823 | 246.3659 | 2.4255 | 0.18697 | 1.0771 | 592.4004 | 1.0407 | 69.4265 | 9.7334 | 0.8554
2013-05-11 14:30 | 0.63967 | 1.6071 | 1.6509 | 0.58668 | 4.487 | 141.7181 | 358.2819 | -3.2746 | 2.5844 | 0.40527 | 9.9799 | 18000 | 0.095635 | 258.7413 | 2.1386 | 0.21061 | 0.99754 | 591.4212 | 0.8723 | 69.4134 | 9.8308 | 0.85504
2013-05-11 15:00 | 0.60648 | 1.7558 | 1.6544 | 0.57103 | 4.6373 | 143.7211 | 356.2789 | -3.4891 | 2.561 | 0.36268 | 10.1719 | 18000 | 0.069273 | 191.6572 | 1.8152 | 0.15979 | 0.85497 | 590.5477 | 0.78236 | 69.3952 | 10.038 | 0.85425
2013-05-11 15:30 | 0.51958 | 1.368 | 1.4283 | 0.61619 | 5.9666 | 141.4929 | 358.5071 | -4.5518 | 3.6216 | 0.52525 | 10.4495 | 18000 | 0.043419 | 200.9513 | 1.8758 | 0.16089 | 0.87936 | 589.9774 | 0.74011 | 69.376 | 10.3225 | 0.85318
2013-05-11 16:00 | 0.67166 | 1.3188 | 1.7988 | 0.63642 | 5.3233 | 148.1761 | 351.8239 | -4.3192 | 2.6805 | 0.40712 | 10.7538 | 18000 | 0.1123 | 165.8463 | 1.8071 | 0.20146 | 0.85514 | 589.0718 | 0.68914 | 69.3528 | 10.6353 | 0.85198
2013-05-11 16:30 | 0.64078 | 1.5237 | 1.8907 | 0.63581 | 5.2525 | 152.0672 | 347.9329 | -4.4047 | 2.3354 | 0.34189 | 10.7621 | 18000 | 0.065808 | 157.9046 | 1.7098 | 0.2284 | 0.80945 | 588.6771 | 0.42868 | 69.334 | 10.6881 | 0.85175
2013-05-11 17:00 | 0.84084 | 1.708 | 2.1432 | 0.70503 | 4.1006 | 155.358 | 344.642 | -3.3445 | 1.5342 | 0.2158 | 10.4788 | 18000 | 0.1306 | 115.0067 | 1.1327 | 0.17873 | 0.52922 | 588.9874 | 0.28321 | 69.3347 | 10.4301 | 0.85263
2013-05-11 17:30 | 0.60269 | 1.2583 | 1.7208 | 0.56885 | 2.758 | 176.9635 | 323.0365 | -2.2186 | 0.11769 | 0.092371 | 10.7423 | 18000 | 0.14745 | 102.6795 | 1.2863 | 0.1465 | 0.60296 | 588.1635 | 0.54112 | 69.3251 | 10.6492 | 0.85169
2013-05-11 18:00 | 0.71253 | 1.3147 | 1.9327 | 0.53286 | 2.9652 | 152.3051 | 347.6949 | -2.1182 | 1.1118 | 0.17326 | 10.7713 | 18000 | 0.16115 | 93.3095 | 0.77393 | 0.14161 | 0.44724 | 588.3598 | 0.55636 | 69.3119 | 10.6756 | 0.85144
2013-05-11 18:30 | 0.39138 | 1.0011 | 1.1584 | 0.37532 | 1.9672 | -170.7338 | 310.7338 | -1.6106 | -0.26277 | -0.030713 | 10.7643 | 18000 | 0.069589 | 36.7784 | 0.56066 | 0.098109 | 0.30398 | 587.562 | 0.47539 | 69.2819 | 10.6826 | 0.8511
2013-05-11 19:00 | 0.4656 | 0.74183 | 1.3512 | 0.35295 | 2.1339 | -164.7705 | 304.7705 | -1.6951 | -0.46147 | -0.02361 | 10.7459 | 18000 | 0.087769 | 21.7011 | 0.59277 | 0.11145 | 0.24274 | 588.0886 | 0.525 | 69.2704 | 10.6555 | 0.85101
2013-05-11 19:30 | 0.39974 | 0.8127 | 1.0815 | 0.34937 | 2.4051 | -173.1608 | 313.1608 | -2.1776 | -0.26117 | -0.02291 | 10.2753 | 18000 | 0.024006 | 12.8881 | 0.97779 | 0.088138 | 0.29191 | 589.4537 | 0.53626 | 69.2773 | 10.1834 | 0.85251
2013-05-11 20:00 | 0.33238 | 0.61218 | 1.026 | 0.24943 | 2.3373 | -149.1003 | 289.1003 | -1.8583 | -1.1121 | -0.11064 | 9.3277 | 18000 | 0.018579 | 1.5661 | 2.4308 | 0.11311 | 0.60056 | 593.1931 | 0.6487 | 69.2897 | 9.2173 | 0.85551
2013-05-11 20:30 | 0.12576 | 0.44582 | 0.46587 | 0.13645 | 3.4502 | -120.931 | 260.931 | -1.7555 | -2.9296 | -0.29646 | 8.0727 | 18000 | 0.013097 | -1.3001 | 2.7411 | 0.12773 | 0.80984 | 596.8456 | 0.80752 | 69.3048 | 7.9367 | 0.8595
2013-05-11 21:00 | 0.16229 | 0.90411 | 0.52062 | 0.19187 | 2.9775 | -102.0867 | 242.0867 | -0.59322 | -2.7703 | -0.26394 | 7.2986 | 18000 | -0.0045643 | -0.58797 | 3.8575 | 0.15524 | 1.0734 | 599.2646 | 0.99983 | 69.3215 | 7.1312 | 0.86206
2013-05-11 21:30 | 0.18078 | 0.7774 | 0.6451 | 0.21954 | 3.0344 | -54.802 | 194.802 | 1.6932 | -2.4004 | -0.33785 | 5.8032 | 18000 | -0.021102 | 8.17 | 3.5196 | 0.10692 | 0.99474 | 604.6095 | 1.086 | 69.3586 | 5.6235 | 0.86714
2013-05-11 22:00 | 0.13884 | 0.37202 | 0.46437 | 0.20397 | 3.4108 | -72.878 | 212.878 | 0.99846 | -3.2411 | -0.42667 | 5.1447 | 18000 | -0.039935 | 25.3113 | 4.42 | 0.10671 | 1.2218 | 607.3975 | 1.0567 | 69.3946 | 4.9706 | 0.86965
2013-05-11 22:30 | 0.25547 | 0.61123 | 0.98321 | 0.21243 | 2.6176 | -64.5594 | 204.5594 | 1.0796 | -2.2696 | -0.29117 | 4.9773 | 18000 | -0.0082431 | 3.0293 | 3.7222 | 0.10798 | 1.1172 | 607.8291 | 1.0891 | 69.419 | 4.7981 | 0.87047
2013-05-11 23:00 | 0.13942 | 0.43967 | 0.59403 | 0.20722 | 2.4168 | -62.1491 | 202.1491 | 1.0997 | -2.0813 | -0.25916 | 4.4793 | 18000 | -0.055195 | 34.2096 | 3.5472 | 0.092031 | 1.0306 | 609.5679 | 1.1246 | 69.42 | 4.2949 | 0.87204
2013-05-11 23:30 | 0.23441 | 0.66111 | 0.84605 | 0.20064 | 2.5051 | -40.316 | 180.316 | 1.7684 | -1.5006 | -0.22684 | 4.3376 | 18000 | 0.016332 | 0.94565 | 2.171 | 0.050655 | 0.70466 | 610.085 | 1.2341 | 69.4178 | 4.1355 | 0.87245
2013-05-12 | 0.17894 | 0.60451 | 0.55018 | 0.25316 | 2.8658 | -70.9406 | 210.9406 | 0.91682 | -2.6537 | -0.35331 | 4.0388 | 18000 | -0.039227 | 22.1745 | 3.6398 | 0.079316 | 1.0402 | 610.959 | 1.222 | 69.4022 | 3.839 | 0.8732
2013-05-12 00:30 | 0.29914 | 0.7026 | 0.76592 | 0.25364 | 2.7899 | -36.2617 | 176.2617 | 2.2069 | -1.6189 | -0.25115 | 3.9771 | 18000 | 0.058318 | -44.1366 | 2.9505 | 0.091574 | 0.96473 | 610.6682 | 1.3205 | 69.3963 | 3.7614 | 0.87331
2013-05-12 01:00 | 0.24836 | 0.72809 | 0.88875 | 0.21808 | 2.6496 | -52.5485 | 192.5485 | 1.5163 | -1.9795 | -0.25661 | 3.2076 | 18000 | -0.0048143 | 19.0565 | 2.6388 | 0.058604 | 0.8236 | 613.3959 | 1.4134 | 69.3844 | 2.9778 | 0.87558
2013-05-12 01:30 | 0.10331 | 0.66147 | 0.60948 | 0.1917 | 2.3128 | -52.5482 | 192.5482 | 1.3241 | -1.7287 | -0.22023 | 2.9771 | 18000 | 0.017937 | -8.7712 | 3.6725 | 0.067683 | 1.0179 | 614.4047 | 1.4197 | 69.3842 | 2.7468 | 0.87631
2013-05-12 02:00 | 0.17977 | 0.39619 | 0.70762 | 0.18798 | 2.0775 | -35.3416 | 175.3416 | 1.6204 | -1.1491 | -0.1666 | 2.1572 | 18000 | 0.033285 | -4.6686 | 2.2959 | 0.039958 | 0.63347 | 618.1778 | 1.5199 | 69.3841 | 1.9122 | 0.87891
2013-05-12 02:30 | 0.12083 | 0.41973 | 0.5215 | 0.19708 | 2.6536 | -38.0597 | 178.0597 | 2.0568 | -1.6104 | -0.21494 | 1.7002 | 18000 | 0.044181 | -27.4133 | 2.7646 | 0.044504 | 0.85083 | 620.0441 | 1.5747 | 69.3762 | 1.447 | 0.88026
2013-05-12 03:00 | 0.23887 | 0.94961 | 0.58325 | 0.23933 | 1.9846 | -65.5958 | 205.5958 | 0.73412 | -1.618 | -0.19799 | 1.1632 | 18000 | -0.048241 | 33.9017 | 3.1208 | 0.054068 | 0.90665 | 621.2618 | 1.5816 | 69.3631 | 0.90992 | 0.88182
2013-05-12 03:30 | 0.23235 | 0.73294 | 0.69032 | 0.14358 | 1.7943 | -50.9643 | 190.9643 | 1.0359 | -1.2776 | -0.17764 | 1.2514 | 18000 | -0.03574 | 5.7475 | 2.9517 | 0.097653 | 0.58213 | 621.7558 | 1.604 | 69.3544 | 0.99429 | 0.88142
2013-05-12 04:00 | 0.068573 | 0.49954 | 0.42425 | 0.15872 | 1.8559 | -29.8708 | 169.8708 | 1.5737 | -0.90387 | -0.14562 | 0.67715 | 18000 | 0.017142 | -10.2611 | 2.1049 | 0.069796 | 0.56132 | 624.0518 | 1.6745 | 69.3666 | 0.40988 | 0.88342
2013-05-12 04:30 | 0.39635 | 0.46491 | 1.1103 | 0.23466 | 2.141 | -43.254 | 183.254 | 1.3536 | -1.2735 | -0.16051 | 0.60158 | 18000 | 0.047451 | -3.6416 | 2.1297 | 0.040158 | 0.64349 | 624.0258 | 1.6942 | 69.3735 | 0.33135 | 0.88375
2013-05-12 05:00 | 0.214 | 0.70085 | 0.69749 | 0.188 | 1.8547 | -52.8473 | 192.8474 | 1.0103 | -1.3333 | -0.16114 | 0.30773 | 18000 | 0.018751 | -6.1806 | 1.9913 | 0.034701 | 0.60798 | 625.2531 | 1.7243 | 69.3922 | 0.033365 | 0.88494
2013-05-12 05:30 | 0.45349 | 1.0157 | 1.2754 | 0.25841 | 2.2202 | -33.1962 | 173.1962 | 1.4711 | -0.96252 | -0.12671 | 0.42686 | 18000 | 0.24824 | -61.2698 | 3.1955 | 0.093701 | 0.70314 | 625.2227 | 1.7741 | 69.4127 | 0.14444 | 0.88481
2013-05-12 06:00 | 0.10925 | 0.29286 | 0.39465 | 0.17438 | 2.0836 | -66.0122 | 206.0122 | 0.83888 | -1.8852 | -0.23125 | 0.3125 | 18000 | 0.028225 | -5.6065 | 2.7389 | 0.038743 | 0.72664 | 624.7652 | 1.6956 | 69.4143 | 0.04279 | 0.88521
2013-05-12 06:30 | 0.09559 | 0.38002 | 0.38341 | 0.18323 | 2.2438 | -65.5214 | 205.5214 | 0.91833 | -2.0171 | -0.28017 | -0.12357 | 18000 | -0.022738 | 5.2586 | 2.5403 | 0.034492 | 0.68935 | 626.2422 | 1.7187 | 69.411 | -0.39611 | 0.88657
2013-05-12 07:00 | 0.23567 | 0.39464 | 0.64603 | 0.16293 | 1.3785 | -17.7535 | 157.7534 | 1.1813 | -0.3782 | -0.072317 | -0.82261 | 18000 | 0.053594 | -8.8796 | 2.783 | 0.12817 | 0.46541 | 631.6139 | 1.9979 | 69.4232 | -1.1377 | 0.88898
2013-05-12 07:30 | 0.12824 | 0.32586 | 0.3712 | 0.1574 | 0.97156 | -26.3084 | 166.3084 | 0.81399 | -0.40245 | -0.086616 | -0.061816 | 18000 | 0.0061393 | 22.3477 | 2.5072 | 0.040811 | 0.51856 | 628.1191 | 2.102 | 69.4365 | -0.39514 | 0.88666
2013-05-12 08:00 | 0.19459 | 0.36465 | 0.56604 | 0.24356 | 0.8344 | 37.6911 | 102.3089 | 0.51229 | 0.39582 | 0.11392 | 1.6711 | 18000 | 0.0094418 | 42.2046 | 1.3238 | 0.062737 | 0.39496 | 621.1637 | 2.0774 | 69.4461 | 1.3375 | 0.8812
2013-05-12 08:30 | 0.15941 | 0.55361 | 0.49514 | 0.2924 | 1.2658 | 92.4147 | 47.5853 | -0.047544 | 1.1274 | 0.14397 | 1.4498 | 18000 | 0.0056968 | 47.1529 | 1.9432 | 0.097508 | 0.47821 | 624.4813 | 2.2684 | 69.4425 | 1.0862 | 0.88184
2013-05-12 09:00 | 0.19986 | 0.42593 | 0.56332 | 0.29866 | 1.7982 | 106.5362 | 33.4638 | -0.4984 | 1.6787 | 0.21155 | 1.6209 | 18000 | 0.049617 | 45.2048 | 1.4713 | 0.06361 | 0.43107 | 625.5921 | 2.3457 | 69.4492 | 1.2445 | 0.88137
2013-05-12 09:30 | 0.19792 | 0.44054 | 0.5221 | 0.33686 | 1.0114 | 88.5066 | 51.4934 | 0.022629 | 0.86802 | 0.091102 | 2.7417 | 18000 | 0.0084697 | 66.9128 | 2.3538 | 0.063749 | 0.68197 | 621.9238 | 2.3565 | 69.447 | 2.3604 | 0.87776
2013-05-12 10:00 | 0.21718 | 0.61962 | 0.6208 | 0.36466 | 1.4255 | 107.5081 | 32.4919 | -0.37957 | 1.2033 | 0.16442 | 4.3789 | 18000 | -0.026799 | 118.2755 | 1.9039 | 0.070478 | 0.69031 | 615.9415 | 2.3188 | 69.4256 | 3.9992 | 0.87232
2013-05-12 10:30 | 0.28029 | 0.63461 | 0.77966 | 0.39165 | 1.7736 | 98.0673 | 41.9327 | -0.22914 | 1.6166 | 0.18097 | 5.5064 | 18000 | -0.021968 | 115.1774 | 2.3797 | 0.089198 | 0.67545 | 610.9403 | 2.2721 | 69.4005 | 5.1309 | 0.86848
2013-05-12 11:00 | 0.32182 | 0.92382 | 1.0753 | 0.41846 | 2.5696 | 104.6075 | 35.3925 | -0.60174 | 2.3089 | 0.29798 | 6.9361 | 18000 | -0.045161 | 153.6854 | 2.3326 | 0.092029 | 0.78249 | 604.0709 | 2.1611 | 69.3846 | 6.5753 | 0.86385
2013-05-12 11:30 | 0.39106 | 0.88759 | 1.1413 | 0.44875 | 2.145 | 91.4838 | 48.5162 | -0.047193 | 1.8219 | 0.23817 | 7.9987 | 18000 | 0.045258 | 152.7939 | 2.1665 | 0.11088 | 0.79901 | 599.5828 | 2.0591 | 69.3676 | 7.6522 | 0.86039
2013-05-12 12:00 | 0.29529 | 0.72618 | 0.91788 | 0.43771 | 1.8424 | 102.9114 | 37.0886 | -0.37436 | 1.633 | 0.19312 | 9.1353 | 18000 | 0.12077 | 92.0096 | 2.137 | 0.14534 | 0.7329 | 594.9286 | 1.8832 | 69.3351 | 8.8157 | 0.85654
2013-05-12 12:30 | 0.41056 | 0.97543 | 1.1884 | 0.44873 | 2.2566 | 117.1692 | 22.8308 | -0.87624 | 1.7072 | 0.28137 | 10.474 | 18000 | 0.070038 | 167.9695 | 1.8135 | 0.15927 | 0.79954 | 590.3815 | 1.7323 | 69.308 | 10.177 | 0.85217
2013-05-12 13:00 | 0.60333 | 1.0299 | 1.7057 | 0.47744 | 1.9969 | 134.11 | 5.89 | -0.68442 | 0.70601 | 0.10337 | 11.0956 | 18000 | 0.15695 | 205.5311 | 1.6386 | 0.14444 | 0.8122 | 588.5782 | 1.799 | 69.2675 | 10.7857 | 0.84981
2013-05-12 13:30 | 0.34653 | 0.91769 | 1.076 | 0.45261 | 1.463 | 99.8227 | 40.1773 | -0.17462 | 1.0086 | 0.16359 | 12.1583 | 18000 | 0.091894 | 160.1552 | 2.5117 | 0.17027 | 0.99664 | 586.2122 | 1.8461 | 69.2274 | 11.8376 | 0.84615
2013-05-12 14:00 | 0.57325 | 1.0215 | 1.631 | 0.47799 | 3.1351 | 128.3837 | 11.6163 | -1.7521 | 2.2119 | 0.32733 | 12.9283 | 18000 | 0.066008 | 172.3831 | 2.125 | 0.19354 | 0.89243 | 584.1866 | 1.5836 | 69.1926 | 12.6516 | 0.84347
2013-05-12 14:30 | 0.49537 | 1.4626 | 1.4181 | 0.47626 | 3.5402 | 128.4778 | 11.5222 | -2.0257 | 2.5487 | 0.40227 | 13.3049 | 18000 | 0.067943 | 175.8999 | 1.6906 | 0.17233 | 0.82567 | 582.5162 | 1.4649 | 69.1603 | 13.0481 | 0.84198
2013-05-12 15:00 | 0.37774 | 1.4099 | 1.2163 | 0.44358 | 4.022 | 116.2566 | 23.7434 | -1.6888 | 3.4236 | 0.46698 | 13.5411 | 18000 | 0.025576 | 123.0438 | 1.1985 | 0.15676 | 0.61757 | 581.4506 | 1.383 | 69.1333 | 13.2982 | 0.84096
2013-05-12 15:30 | 0.48921 | 1.1732 | 1.1396 | 0.48324 | 5.2198 | 142.7547 | 357.2453 | -4.0505 | 3.0796 | 0.44473 | 13.586 | 18000 | 0.015658 | 94.4072 | 1.0232 | 0.16007 | 0.50726 | 580.6533 | 1.2003 | 69.1099 | 13.375 | 0.84056
2013-05-12 16:00 | 0.50545 | 1.2087 | 1.3237 | 0.52458 | 4.5448 | 148.7817 | 351.2183 | -3.7538 | 2.275 | 0.31428 | 13.9622 | 18000 | 0.069458 | 114.2745 | 1.1848 | 0.1361 | 0.62263 | 579.2543 | 1.0098 | 69.0865 | 13.7841 | 0.8392
2013-05-12 16:30 | 0.60033 | 1.524 | 1.7208 | 0.55282 | 4.8209 | 146.7179 | 353.2821 | -3.8037 | 2.4969 | 0.38206 | 14.3002 | 18000 | 0.067526 | 127.7438 | 1.4893 | 0.13991 | 0.72338 | 578.1683 | 0.83285 | 69.0577 | 14.1529 | 0.83788
2013-05-12 17:00 | 0.65812 | 1.2817 | 1.7913 | 0.55157 | 5.3263 | 140.9234 | 359.0766 | -3.9626 | 3.2177 | 0.45353 | 14.1794 | 18000 | 0.048972 | 77.281 | 1.1379 | 0.13102 | 0.57116 | 577.9299 | 0.79452 | 69.03 | 14.0389 | 0.8379
2013-05-12 17:30 | 0.91864 | 1.5531 | 2.65 | 0.59732 | 5.9151 | 115.9185 | 24.0815 | -2.4678 | 5.0781 | 0.69767 | 13.8391 | 18000 | 0.16037 | -57.9011 | 1.4644 | 0.47327 | 0.79039 | 578.6362 | 1.411 | 69.0133 | 13.5906 | 0.83863
2013-05-12 18:00 | 0.34272 | 1.2774 | 1.6431 | 0.59085 | 7.5115 | 119.0252 | 20.9748 | -3.5846 | 6.4601 | 0.91763 | 11.7151 | 18000 | 0.034201 | 40.1749 | 1.2584 | 0.10499 | 0.55545 | 582.9575 | 2.1626 | 69.0386 | 11.3399 | 0.84512
2013-05-12 18:30 | 0.60579 | 1.5005 | 2.1594 | 0.68273 | 7.284 | 118.6391 | 21.3609 | -3.4169 | 6.2568 | 0.917 | 10.6183 | 18000 | -0.003773 | 21.1586 | 0.69317 | 0.077667 | 0.24945 | 585.3947 | 2.1996 | 69.0723 | 10.2398 | 0.8488
2013-05-12 19:00 | 0.41407 | 1.3171 | 1.7648 | 0.60559 | 7.2762 | 120.1622 | 19.8378 | -3.5958 | 6.1877 | 0.9006 | 10.0893 | 18000 | 0.040148 | 4.3192 | 0.88578 | 0.078283 | 0.31597 | 586.7747 | 2.1844 | 69.0972 | 9.715 | 0.85069
2013-05-12 19:30 | 0.81948 | 1.7367 | 2.1817 | 0.59344 | 5.7416 | 122.0675 | 17.9325 | -2.9451 | 4.7008 | 0.62529 | 9.314 | 18000 | -0.041111 | -4.3193 | 0.87561 | 0.065671 | 0.23398 | 589.3746 | 2.1041 | 69.1449 | 8.9556 | 0.85362
2013-05-12 20:00 | 0.66464 | 1.0625 | 1.9314 | 0.36958 | 2.2145 | 158.2236 | 341.7764 | -1.0506 | 0.41972 | 0.12733 | 9.4522 | 18000 | 0.07567 | -30.6046 | 1.0298 | 0.064899 | 0.20878 | 589.8913 | 2.1053 | 69.1882 | 9.0934 | 0.85374
2013-05-12 20:30 | 0.42313 | 0.87988 | 1.3563 | 0.44583 | 3.7556 | 120.6185 | 19.3815 | -1.8518 | 3.1289 | 0.45511 | 8.723 | 18000 | 0.0063351 | -3.0431 | 1.0294 | 0.058591 | 0.28721 | 591.6981 | 2.1249 | 69.2088 | 8.3629 | 0.8562
2013-05-12 21:00 | 0.45145 | 0.86978 | 1.5151 | 0.36229 | 1.588 | 179.8748 | 320.1252 | -0.64323 | 0.0014046 | -0.0099711 | 8.118 | 18000 | -0.034376 | -5.2121 | 1.6349 | 0.042959 | 0.31461 | 594.4255 | 2.1613 | 69.2524 | 7.7536 | 0.85858
2013-05-12 21:30 | 0.32029 | 1.0084 | 0.65356 | 0.20688 | 2.287 | -47.7721 | 187.7721 | 1.4523 | -1.6002 | -0.20394 | 6.7859 | 18000 | -0.039725 | 23.466 | 4.0018 | 0.061953 | 0.92475 | 600.4847 | 2.2355 | 69.2802 | 6.4127 | 0.86301
2013-05-12 22:00 | 0.63837 | 0.72246 | 1.7936 | 0.35671 | 2.3115 | -33.1198 | 173.1198 | 1.2959 | -0.84541 | -0.1369 | 6.1912 | 18000 | -0.4771 | 157.9082 | 4.8963 | 0.06258 | 1.091 | 602.0135 | 2.2592 | 69.3015 | 5.8158 | 0.86511
2013-05-12 22:30 | 0.41578 | 0.92107 | 1.1471 | 0.33435 | 1.7688 | 21.6645 | 118.3355 | 1.236 | 0.49099 | 0.06878 | 6.1196 | 18000 | -0.19888 | 58.0901 | 3.9223 | 0.058883 | 0.8242 | 601.9769 | 2.3084 | 69.3262 | 5.7363 | 0.86564
2013-05-12 23:00 | 0.32443 | 0.95794 | 0.96137 | 0.21254 | 1.9367 | -78.355 | 218.355 | 0.3222 | -1.5634 | -0.17324 | 5.329 | 18000 | 0.057183 | -22.7605 | 3.4188 | 0.059592 | 0.76832 | 606.0079 | 2.351 | 69.3516 | 4.941 | 0.86841
2013-05-12 23:30 | 0.21624 | 1.0439 | 0.77483 | 0.18961 | 1.9679 | -63.9274 | 203.9274 | 0.72318 | -1.478 | -0.20536 | 5.8713 | 18000 | 0.059535 | -18.7478 | 2.2352 | 0.05189 | 0.48352 | 603.3457 | 2.3295 | 69.344 | 5.4853 | 0.86663
2013-05-13 | 0.36818 | 1.3672 | 1.0165 | 0.51812 | 3.9015 | 8.8904 | 131.1096 | 3.7036 | 0.57932 | -0.0229 | 6.4321 | 18000 | 0.080977 | -56.0535 | 1.6329 | 0.046086 | 0.38945 | 598.5609 | 2.1889 | 69.3238 | 6.0679 | 0.86465
2013-05-13 00:30 | 0.34505 | 0.90011 | 0.82924 | 0.47174 | 3.5169 | 0.11344 | 139.8866 | 3.4246 | 0.0067806 | -0.070414 | 5.7564 | 18000 | 0.067354 | -39.3668 | 1.2449 | 0.041355 | 0.34264 | 600.6188 | 2.2169 | 69.3336 | 5.3893 | 0.86686
2013-05-13 01:00 | 0.31747 | 0.76753 | 0.73431 | 0.39459 | 2.6417 | -10.2111 | 150.2112 | 2.4955 | -0.44952 | -0.1411 | 5.6567 | 18000 | 0.048891 | -33.0244 | 1.1378 | 0.034607 | 0.32183 | 600.8737 | 2.1978 | 69.3282 | 5.293 | 0.86711
2013-05-13 01:30 | 0.38164 | 1.1622 | 1.3194 | 0.30442 | 2.4958 | -50.9293 | 190.9293 | 1.2335 | -1.5194 | -0.20546 | 5.1415 | 18000 | -0.037784 | 16.3715 | 3.1571 | 0.049708 | 0.81554 | 603.0529 | 2.2112 | 69.3012 | 4.7767 | 0.86838
2013-05-13 02:00 | 0.26342 | 0.79845 | 0.77443 | 0.25241 | 2.5662 | -53.9072 | 193.9072 | 1.4512 | -1.9906 | -0.2739 | 3.8308 | 18000 | 0.01843 | -12.113 | 2.5071 | 0.038389 | 0.64867 | 607.4254 | 2.2488 | 69.2668 | 3.4632 | 0.87205
2013-05-13 02:30 | 0.25325 | 0.82327 | 0.973 | 0.20975 | 1.7368 | -123.3526 | 263.3526 | -0.74829 | -1.1369 | -0.11051 | 3.7691 | 18000 | 0.0099377 | -5.8617 | 2.523 | 0.037078 | 0.631 | 607.9553 | 2.2385 | 69.2399 | 3.4032 | 0.87191
2013-05-13 03:00 | 0.25886 | 1.1406 | 0.7077 | 0.20257 | 2.3733 | -100.5026 | 240.5026 | -0.38433 | -2.0731 | -0.20747 | 2.946 | 18000 | 0.0022363 | 6.1562 | 2.5349 | 0.037102 | 0.73583 | 610.7667 | 2.2408 | 69.2283 | 2.5818 | 0.87436
2013-05-13 03:30 | 0.13308 | 0.87733 | 0.65251 | 0.23161 | 2.2921 | -91.7604 | 231.7604 | -0.064808 | -2.1087 | -0.22402 | 2.7434 | 18000 | 0.040853 | -24.9404 | 3.9321 | 0.053103 | 1.1031 | 611.1458 | 2.2406 | 69.2086 | 2.3797 | 0.87475
2013-05-13 04:00 | 0.1719 | 0.4973 | 0.79567 | 0.15326 | 2.4449 | -123.3302 | 263.3301 | -1.3109 | -1.9933 | -0.17484 | 2.8221 | 18000 | 0.020693 | -10.6311 | 2.3517 | 0.032239 | 0.64658 | 610.5833 | 2.2383 | 69.1877 | 2.4584 | 0.87424
2013-05-13 04:30 | 0.20707 | 0.45505 | 0.60349 | 0.15641 | 1.4993 | -81.4514 | 221.4514 | 0.21307 | -1.4174 | -0.14257 | 2.6043 | 18000 | -0.041018 | 23.1643 | 2.6946 | 0.02403 | 0.71268 | 611.396 | 2.228 | 69.1999 | 2.243 | 0.87508
2013-05-13 05:00 | 0.16463 | 0.45815 | 0.45762 | 0.1248 | 2.17 | -82.9764 | 222.9764 | 0.26004 | -2.1107 | -0.21615 | 2.2466 | 18000 | -0.0091152 | 9.7973 | 1.7656 | 0.015836 | 0.48181 | 612.233 | 2.2155 | 69.1954 | 1.8881 | 0.87617
2013-05-13 05:30 | 0.21446 | 0.43908 | 0.6146 | 0.16351 | 2.079 | -72.4313 | 212.4313 | 0.61816 | -1.9524 | -0.2234 | 2.1556 | 18000 | -0.07691 | 35.7243 | 3.3971 | 0.027623 | 0.8702 | 612.2238 | 2.2084 | 69.1797 | 1.7985 | 0.87626
2013-05-13 06:00 | 0.12427 | 0.50785 | 0.52653 | 0.19833 | 1.8446 | -56.3312 | 196.3312 | 0.98297 | -1.4756 | -0.20313 | 1.3066 | 18000 | -0.014209 | 5.935 | 3.6046 | 0.029438 | 0.92129 | 615.5463 | 2.2355 | 69.178 | 0.94733 | 0.87894
2013-05-13 06:30 | 0.17449 | 0.61002 | 0.53853 | 0.14609 | 1.867 | -68.2742 | 208.2742 | 0.64677 | -1.6231 | -0.20243 | 1.3798 | 18000 | -0.022271 | 8.9999 | 2.9496 | 0.019666 | 0.70925 | 615.6033 | 2.228 | 69.1771 | 1.0215 | 0.8787
2013-05-13 07:00 | 0.22215 | 0.27967 | 0.73222 | 0.15108 | 1.3085 | -50.9929 | 190.9929 | 0.74879 | -0.92444 | -0.12377 | 1.6175 | 18000 | 0.085545 | -32.068 | 2.8237 | 0.067969 | 0.64418 | 614.6993 | 2.3075 | 69.1988 | 1.2459 | 0.87821
2013-05-13 07:30 | 0.19199 | 0.42253 | 0.55358 | 0.15347 | 0.85862 | -2.4026 | 142.4026 | 0.66166 | -0.027761 | -0.039807 | 1.7187 | 18000 | 0.02756 | 17.5466 | 1.5395 | 0.056769 | 0.4664 | 615.2123 | 2.4558 | 69.2147 | 1.323 | 0.87807
2013-05-13 08:00 | 0.14882 | 0.28711 | 0.43018 | 0.19794 | 0.82295 | 103.0406 | 36.9594 | -0.17009 | 0.73437 | 0.073917 | 1.7789 | 18000 | 0.0099065 | 24.4056 | 2.2435 | 0.053365 | 0.44337 | 617.7319 | 2.5965 | 69.2101 | 1.3604 | 0.87781
2013-05-13 08:30 | 0.13888 | 0.31404 | 0.4447 | 0.26641 | 0.82037 | 80.3179 | 59.6821 | 0.12189 | 0.71443 | 0.068879 | 2.7343 | 18000 | 0.0086975 | 40.1263 | 1.8783 | 0.049753 | 0.50658 | 614.6676 | 2.6375 | 69.2001 | 2.3061 | 0.87463
2013-05-13 09:00 | 0.1558 | 0.47056 | 0.48048 | 0.31243 | 1.2849 | 107.9833 | 32.0167 | -0.36842 | 1.135 | 0.13002 | 3.7274 | 18000 | 0.0095297 | 54.9753 | 2.4929 | 0.10068 | 0.43626 | 612.352 | 2.7169 | 69.1955 | 3.2832 | 0.87143
2013-05-13 09:30 | 0.16804 | 0.52713 | 0.52338 | 0.34656 | 1.3347 | 111.9941 | 28.0059 | -0.45224 | 1.1197 | 0.16365 | 5.0767 | 18000 | -0.042785 | 97.0294 | 2.4287 | 0.097817 | 0.6275 | 605.4528 | 2.5947 | 69.187 | 4.6483 | 0.86711
2013-05-13 10:00 | 0.2523 | 0.6024 | 0.78477 | 0.3733 | 1.6617 | 103.6564 | 36.3436 | -0.35149 | 1.4467 | 0.16365 | 6.2973 | 18000 | 0.019333 | 81.1826 | 1.5449 | 0.074282 | 0.57604 | 600.9543 | 2.5889 | 69.1775 | 5.866 | 0.8632
2013-05-13 10:30 | 0.30669 | 0.7614 | 1.01 | 0.39977 | 1.9868 | 113.8217 | 26.1783 | -0.73238 | 1.6588 | 0.21542 | 7.5336 | 18000 | -0.12788 | 164.5893 | 2.7447 | 0.092974 | 0.78354 | 595.8873 | 2.6408 | 69.1635 | 7.0896 | 0.85922
2013-05-13 11:00 | 0.23667 | 1.0176 | 1.034 | 0.45729 | 2.6177 | 88.4365 | 51.5635 | 0.064843 | 2.3756 | 0.3373 | 9.1269 | 18000 | 0.0043783 | 205.097 | 2.1857 | 0.1243 | 0.96929 | 589.8859 | 2.6547 | 69.1519 | 8.6754 | 0.85423
2013-05-13 11:30 | 0.57593 | 1.0048 | 1.8485 | 0.53568 | 3.0482 | 42.8487 | 97.1513 | 1.8717 | 1.7362 | 0.212 | 10.4126 | 18000 | 0.032384 | 233.3727 | 2.3695 | 0.11796 | 0.98382 | 587.2048 | 2.7207 | 69.1437 | 9.9456 | 0.85024
2013-05-13 12:00 | 0.38521 | 0.95284 | 1.4873 | 0.54683 | 3.8324 | 61.4419 | 78.5581 | 1.7372 | 3.1918 | 0.35674 | 11.1249 | 18000 | 0.012888 | 192.697 | 2.0482 | 0.10705 | 0.89677 | 585.6297 | 2.6043 | 69.124 | 10.6754 | 0.84788
2013-05-13 12:30 | 0.39584 | 1.2363 | 1.4748 | 0.54974 | 3.1073 | 70.2394 | 69.7606 | 0.96185 | 2.6774 | 0.29719 | 11.9868 | 18000 | 0.033756 | 211.0889 | 2.0938 | 0.12448 | 0.93486 | 583.7059 | 2.6818 | 69.103 | 11.521 | 0.84505
2013-05-13 13:00 | 0.30517 | 1.1459 | 1.3248 | 0.51144 | 2.4301 | 60.0337 | 79.9663 | 1.0746 | 1.8638 | 0.25544 | 12.6501 | 18000 | 0.033142 | 231.0368 | 2.1507 | 0.13983 | 0.95986 | 582.2329 | 2.7695 | 69.0806 | 12.1667 | 0.84281
2013-05-13 13:30 | 0.45951 | 1.1649 | 1.4092 | 0.51202 | 1.8948 | 47.1616 | 92.8384 | 0.80103 | 0.86387 | 0.099509 | 13.3047 | 18000 | 0.15749 | 176.6756 | 2.2914 | 0.1486 | 0.9454 | 580.155 | 2.7964 | 69.0512 | 12.8142 | 0.84052
2013-05-13 14:00 | 0.52717 | 1.9718 | 1.6201 | 0.50569 | 2.8496 | 87.0741 | 52.9259 | 0.093366 | 1.8268 | 0.18457 | 13.6563 | 18000 | 0.1479 | 150.7012 | 1.8676 | 0.12551 | 0.823 | 579.8209 | 2.7409 | 69.0089 | 13.1741 | 0.83898
2013-05-13 14:30 | 0.55422 | 1.4064 | 1.3776 | 0.44927 | 2.3072 | -71.4571 | 211.4571 | 0.52628 | -1.569 | -0.13456 | 14.0276 | 18000 | 0.081504 | 171.3503 | 1.6561 | 0.13097 | 0.74092 | 577.4757 | 2.7513 | 68.9715 | 13.542 | 0.83744
2013-05-13 15:00 | 0.74963 | 2.1393 | 2.0104 | 0.58639 | 3.2827 | 61.7548 | 78.2452 | 1.0281 | 1.9138 | 0.26374 | 14.7302 | 18000 | 0.18112 | 146.8112 | 1.8441 | 0.13984 | 0.88398 | 576.8691 | 2.784 | 68.9395 | 14.2362 | 0.83501
2013-05-13 15:30 | 0.45648 | 1.0022 | 1.5419 | 0.46939 | 2.9539 | 30.1336 | 109.8664 | 2.2393 | 1.2998 | 0.15386 | 13.613 | 18000 | 0.10505 | 36.2493 | 0.50368 | 0.10747 | 0.30558 | 580.0049 | 2.7989 | 68.9473 | 13.1204 | 0.83835
2013-05-13 16:00 | 1.188 | 2.2483 | 3.4128 | 0.71729 | 5.237 | -53.6378 | 193.6378 | 2.2823 | -3.0999 | -0.42891 | 11.3519 | 18000 | -4.5071 | 35.583 | 105.0727 | 2.5592 | 1.2348 | 657.886 | 4.7268 | 68.9931 | 10.5367 | 0.84539
2013-05-13 16:30 | 0.85378 | 1.2919 | 2.4316 | 0.57972 | 4.6153 | -48.6728 | 188.6728 | 2.8439 | -3.2341 | -0.51297 | 9.4368 | 18000 | -24.1133 | 89.3639 | 124.7237 | 2.6465 | 0.59991 | 684.538 | 5.3114 | 69.0509 | 8.5328 | 0.85178
2013-05-13 17:00 | 0.42333 | 1.4587 | 1.2686 | 0.41769 | 2.4953 | -18.0872 | 158.0872 | 1.9592 | -0.63987 | -0.12285 | 10.2284 | 18000 | 0.075451 | 27.0222 | 0.60226 | 0.13181 | 0.28199 | 573.1815 | 3.207 | 69.0349 | 9.678 | 0.84941
2013-05-13 17:30 | 0.4662 | 1.0468 | 1.2938 | 0.51836 | 3.6487 | -7.0648 | 147.0648 | 3.3797 | -0.41885 | -0.14102 | 10.6613 | 18000 | 0.06942 | 46.977 | 0.58548 | 0.087968 | 0.25537 | 572.2883 | 3.0876 | 69.04 | 10.1298 | 0.84819
2013-05-13 18:00 | 0.60721 | 1.3157 | 1.5187 | 0.60087 | 5.3576 | -53.4823 | 193.4823 | 3.0889 | -4.1717 | -0.60201 | 9.8399 | 18000 | 0.28016 | 32.4855 | 12.8678 | 0.33158 | 0.19553 | 577.1512 | 3.0712 | 69.0619 | 9.3145 | 0.85092
2013-05-13 18:30 | 0.49852 | 0.97032 | 1.2436 | 0.47952 | 4.1947 | -53.0641 | 193.0641 | 2.4352 | -3.2391 | -0.51539 | 9.8862 | 18000 | 0.081735 | 17.9261 | 0.40491 | 0.1452 | 0.13504 | 574.8513 | 2.569 | 69.0798 | 9.4466 | 0.85105
2013-05-13 19:00 | 0.56917 | 1.0714 | 1.6009 | 0.41576 | 2.9422 | -32.8192 | 172.8192 | 2.0419 | -1.3169 | -0.2129 | 10.021 | 18000 | 0.097478 | -0.94021 | 0.56713 | 0.076578 | 0.064399 | 575.0338 | 2.2879 | 69.1011 | 9.6292 | 0.85094
2013-05-13 19:30 | 0.35762 | 0.90604 | 0.99028 | 0.40418 | 3.2377 | 12.7617 | 127.2383 | 3.0129 | 0.6824 | 0.031082 | 9.593 | 18000 | 0.051693 | -6.403 | 0.70682 | 0.094748 | 0.14038 | 576.6626 | 2.7116 | 69.141 | 9.1303 | 0.85268
2013-05-13 20:00 | 0.3466 | 0.84739 | 0.92252 | 0.41193 | 3.2997 | 5.7669 | 134.2331 | 3.1567 | 0.3188 | -0.032348 | 9.1053 | 18000 | 0.053901 | -4.3666 | 0.63778 | 0.090392 | 0.11646 | 578.1165 | 2.7279 | 69.1819 | 8.6417 | 0.85465
2013-05-13 20:30 | 0.39172 | 0.86713 | 1.1383 | 0.41241 | 2.9051 | 23.8987 | 116.1013 | 2.4306 | 1.077 | 0.072344 | 8.4971 | 18000 | 0.090517 | -30.6254 | 0.94164 | 0.085945 | 0.33516 | 579.6068 | 2.5918 | 69.2405 | 8.0589 | 0.85724
2013-05-13 21:00 | 0.36947 | 0.8739 | 1.3827 | 0.49111 | 4.2177 | 49.4281 | 90.5719 | 2.625 | 3.0657 | 0.32649 | 7.2107 | 18000 | 0.050267 | -18.574 | 1.008 | 0.048395 | 0.34279 | 582.4894 | 2.7423 | 69.2972 | 6.7517 | 0.86186
2013-05-13 21:30 | 0.3512 | 0.90993 | 1.0043 | 0.38656 | 2.6556 | 10.2128 | 129.7872 | 2.4375 | 0.43913 | 0.013929 | 6.3999 | 18000 | 0.13804 | 10.8985 | 5.0106 | 0.047218 | 0.22562 | 586.0475 | 2.8322 | 69.349 | 5.9289 | 0.865
2013-05-13 22:00 | 0.30202 | 0.59831 | 0.93284 | 0.28421 | 2.3116 | 19.5769 | 120.4231 | 2.0264 | 0.72064 | 0.056282 | 6.0325 | 18000 | 0.060741 | -9.2542 | 0.83024 | 0.034395 | 0.10198 | 585.9478 | 2.8466 | 69.3537 | 5.5605 | 0.8662
2013-05-13 22:30 | 0.30997 | 0.9335 | 1.0098 | 0.44911 | 3.8144 | 36.779 | 103.221 | 2.9667 | 2.2177 | 0.21731 | 5.9947 | 18000 | 0.047602 | -11.658 | 0.66504 | 0.048756 | 0.13359 | 585.5006 | 2.7588 | 69.3511 | 5.5373 | 0.86629
2013-05-13 23:00 | 0.44613 | 1.1951 | 1.1068 | 0.47535 | 3.7349 | 29.347 | 110.653 | 3.0991 | 1.7425 | 0.18341 | 5.767 | 18000 | 0.14242 | -19.3682 | 1.1243 | 0.14317 | 0.20727 | 586.4318 | 2.5803 | 69.3687 | 5.3399 | 0.86724
2013-05-13 23:30 | 0.4175 | 1.3372 | 1.3024 | 0.6497 | 4.3494 | 22.5295 | 117.4705 | 3.8261 | 1.5871 | 0.069803 | 5.4254 | 18000 | 0.04807 | -7.9743 | 0.51074 | 0.06576 | 0.10375 | 586.6438 | 2.5362 | 69.3896 | 5.0068 | 0.86857
2013-05-14 | 0.59233 | 1.4237 | 1.4977 | 0.72776 | 4.6103 | 11.5721 | 128.4279 | 4.2842 | 0.87724 | 0.027091 | 4.138 | 17973 | 0.12774 | -7.794 | 6.8979 | 0.17386 | 0.55157 | 590.1258 | 2.763 | 69.4043 | 3.6865 | 0.87276
2013-05-14 00:30 | 0.43313 | 1.1807 | 1.2107 | 0.54301 | 3.5891 | 7.0608 | 132.9392 | 3.3567 | 0.41577 | 0.014439 | 3.1716 | 17987 | -0.3871 | -22.3978 | 10.8971 | 0.19229 | 0.29706 | 598.1814 | 3.0872 | 69.4133 | 2.6707 | 0.8759
2013-05-14 01:00 | 0.15894 | 1.2308 | 0.48177 | 0.21313 | 1.4735 | -44.2403 | 184.2403 | 0.80472 | -0.78366 | -0.12799 | 3.0485 | 18000 | 0.01967 | -5.7445 | 1.6693 | 0.049039 | 0.15365 | 591.686 | 3.0397 | 69.3971 | 2.5554 | 0.87609
2013-05-14 01:30 | 0.26718 | 0.54366 | 0.81363 | 0.1446 | 1.0598 | -162.161 | 302.1609 | -0.56124 | -0.18062 | -0.0020868 | 2.8713 | 18000 | -0.020089 | -10.2825 | 1.6171 | 0.046316 | 0.14771 | 593.2614 | 3.1473 | 69.3716 | 2.3613 | 0.87632
2013-05-14 02:00 | 0.27529 | 0.36957 | 0.84035 | 0.12414 | 0.99397 | -123.09 | 263.09 | -0.44038 | -0.6758 | -0.054307 | 2.5213 | 18000 | 0.030644 | 8.73 | 2.3009 | 0.059772 | 0.19571 | 595.385 | 3.1167 | 69.3598 | 2.0175 | 0.87729
2013-05-14 02:30 | 0.10008 | 0.77225 | 0.26662 | 0.10011 | 2.205 | -110.2317 | 250.2317 | -0.71975 | -1.9529 | -0.18062 | 2.5208 | 18000 | 0.0025716 | -0.075809 | 1.7824 | 0.029933 | 0.25217 | 593.4459 | 2.9963 | 69.3479 | 2.0364 | 0.87715
2013-05-14 03:00 | 0.17812 | 0.62637 | 0.58883 | 0.15796 | 1.4845 | -71.3047 | 211.3047 | 0.44154 | -1.3048 | -0.16265 | 2.7005 | 18000 | 0.011654 | 6.0376 | 2.5803 | 0.026016 | 0.31775 | 594.5648 | 2.9574 | 69.3388 | 2.2216 | 0.87647
2013-05-14 03:30 | 0.12033 | 0.40344 | 0.37409 | 0.10018 | 1.5916 | -61.5266 | 201.5266 | 0.72991 | -1.3458 | -0.16324 | 2.6381 | 18000 | 0.032164 | -1.7724 | 3.3553 | 0.032334 | 0.27114 | 597.325 | 2.9915 | 69.3362 | 2.1539 | 0.87663
2013-05-14 04:00 | 0.11033 | 0.24763 | 0.38098 | 0.13992 | 0.63283 | -39.8011 | 179.8011 | 0.40215 | -0.33507 | -0.060625 | 2.5442 | 18000 | -0.00027215 | 0.12459 | 2.8743 | 0.022397 | 0.17403 | 598.4977 | 3.0448 | 69.3288 | 2.0517 | 0.87683
2013-05-14 04:30 | 0.13012 | 0.25721 | 0.41049 | 0.094202 | 1.0619 | -37.5512 | 177.5512 | 0.80373 | -0.61787 | -0.10801 | 2.7762 | 18000 | -0.012499 | 0.31858 | 1.386 | 0.019809 | 0.091804 | 594.8278 | 3.1025 | 69.3273 | 2.2735 | 0.87607
2013-05-14 05:00 | 0.16254 | 0.53497 | 0.47429 | 0.094446 | 1.1649 | -53.5315 | 193.5315 | 0.60918 | -0.82421 | -0.121 | 2.8887 | 18000 | -0.003155 | -1.9989 | 3.1857 | 0.04547 | 0.19433 | 595.166 | 3.0898 | 69.3181 | 2.3876 | 0.87559
2013-05-14 05:30 | 0.25426 | 0.5763 | 0.85472 | 0.13901 | 1.2646 | -64.3437 | 204.3437 | 0.38425 | -0.79998 | -0.10386 | 2.8998 | 18000 | 0.11587 | -14.3361 | 2.6804 | 0.041784 | 0.29195 | 596.1758 | 3.0087 | 69.308 | 2.4117 | 0.87544
2013-05-14 06:00 | 0.09848 | 0.42765 | 0.33881 | 0.1079 | 0.80559 | -20.8745 | 160.8745 | 0.65369 | -0.24929 | -0.043528 | 2.6634 | 18000 | 0.01153 | -1.0613 | 1.8851 | 0.014118 | 0.17099 | 596.2873 | 3.0544 | 69.2995 | 2.1687 | 0.87608
2013-05-14 06:30 | 0.20825 | 0.27106 | 0.56603 | 0.12177 | 1.0642 | -66.3892 | 206.3892 | 0.4075 | -0.93226 | -0.13126 | 2.3637 | 18000 | -0.09752 | 9.6592 | 3.0036 | 0.031405 | 0.24752 | 597.8901 | 3.0179 | 69.2995 | 1.8759 | 0.87703
2013-05-14 07:00 | 0.13712 | 0.33955 | 0.45341 | 0.12346 | 0.74174 | -92.4476 | 232.4476 | -0.027638 | -0.64657 | -0.076419 | 2.5077 | 18000 | 0.032406 | -3.3918 | 1.8303 | 0.031504 | 0.14426 | 596.1019 | 3.0326 | 69.3061 | 2.0171 | 0.87666
2013-05-14 07:30 | 0.17028 | 0.33954 | 0.47983 | 0.13013 | 0.6983 | 154.3297 | 345.6703 | -0.44962 | 0.2161 | 0.024143 | 2.6119 | 18000 | 0.03427 | -1.5106 | 1.0367 | 0.037029 | 0.074424 | 595.2803 | 3.1309 | 69.3114 | 2.1051 | 0.87638
2013-05-14 08:00 | 0.11057 | 0.31763 | 0.36315 | 0.15589 | 0.81546 | 140.827 | 359.173 | -0.57725 | 0.47034 | 0.049121 | 2.7043 | 18000 | 0.030068 | 5.5937 | 0.64167 | 0.040941 | 0.12657 | 595.9149 | 3.215 | 69.318 | 2.1836 | 0.87617
2013-05-14 08:30 | 0.10778 | 0.29537 | 0.32683 | 0.21883 | 0.36109 | 44.0582 | 95.9418 | 0.04257 | 0.041193 | 0.019123 | 3.1556 | 18000 | 0.041236 | 15.5101 | 0.85335 | 0.051685 | 0.18195 | 593.6783 | 3.2847 | 69.3234 | 2.6219 | 0.8748
2013-05-14 09:00 | 0.15391 | 0.27421 | 0.30545 | 0.20588 | 0.46422 | 92.3451 | 47.6549 | -0.015215 | 0.37153 | -0.025967 | 3.6252 | 18000 | 0.016742 | 12.7602 | 0.53097 | 0.044035 | 0.28022 | 591.6036 | 3.3322 | 69.3234 | 3.082 | 0.87331
2013-05-14 09:30 | 0.24229 | 0.45805 | 0.68505 | 0.24116 | 1.1754 | 150.8863 | 349.1137 | -0.83415 | 0.46454 | 0.087546 | 4.1928 | 18000 | 0.052645 | 18.8073 | 1.1405 | 0.06763 | 0.28819 | 589.4446 | 3.3527 | 69.3293 | 3.6441 | 0.87159
2013-05-14 10:00 | 0.43313 | 0.80663 | 1.1163 | 0.37787 | 1.1451 | -169.6173 | 309.6173 | -0.50205 | -0.091986 | 0.002976 | 4.9432 | 18000 | 0.036385 | 60.8719 | 0.81668 | 0.060383 | 0.42502 | 586.2939 | 3.2986 | 69.3257 | 4.4004 | 0.8692
2013-05-14 10:30 | 0.56959 | 1.8968 | 1.8011 | 0.71453 | 4.4008 | 21.3232 | 118.6768 | 3.6836 | 1.4379 | 0.149 | 5.4881 | 18000 | 0.023621 | 109.5198 | 1.3049 | 0.12319 | 0.49284 | 586.3989 | 3.1039 | 69.324 | 4.9752 | 0.8675
2013-05-14 11:00 | 0.42233 | 1.9503 | 1.4996 | 0.59548 | 3.5113 | 17.1863 | 122.8137 | 2.9695 | 0.91842 | 0.011945 | 5.1763 | 18000 | -0.23736 | 69.4894 | 2.8251 | 0.069505 | 0.44986 | 588.7021 | 3.1966 | 69.3336 | 4.6493 | 0.86858
2013-05-14 11:30 | 0.52164 | 1.2601 | 1.365 | 0.38706 | 1.7113 | 63.8162 | 76.1838 | 0.072445 | 0.14734 | 0.054789 | 4.9756 | 18000 | -18.6909 | 110.4714 | 175.3754 | 2.7473 | 0.7674 | 755.7629 | 5.554 | 69.3462 | 4.0643 | 0.86913
2013-05-14 12:00 | 0.26278 | 0.68886 | 0.77718 | 0.27743 | 1.3727 | -40.6109 | 180.6109 | 0.84774 | -0.72688 | -0.13496 | 4.1774 | 18000 | 5.835 | 30.3636 | 886.8579 | 8.4886 | 1.4536 | 1352.817 | 11.4226 | 69.3672 | 2.4846 | 0.87081
2013-05-14 12:30 | 0.23339 | 0.51889 | 0.71355 | 0.19404 | 1.0922 | -152.8384 | 292.8384 | -0.81697 | -0.41918 | -0.068502 | 3.5425 | 18000 | -2.7618 | 21.6895 | 545.0336 | 6.667 | 1.0412 | 3077.137 | 20.0806 | 69.3778 | 0.34766 | 0.87252
2013-05-14 13:00 | 0.14643 | 0.34865 | 0.48386 | 0.2649 | 0.60593 | -125.3976 | 265.3976 | -0.23934 | -0.33681 | -0.080971 | 3.6601 | 17998 | -17.2672 | 61.9556 | 657.7115 | 7.9915 | 1.4321 | 2676.947 | 18.7254 | 69.3477 | 0.70779 | 0.8718
2013-05-14 13:30 | 0.2113 | 0.59727 | 0.64616 | 0.30294 | 2.0511 | 74.6701 | 65.3299 | 0.51821 | 1.8904 | 0.14596 | 3.9888 | 18000 | 7.7448 | 13.7845 | 321.2094 | 3.592 | 0.59381 | 2612.819 | 16.3832 | 69.3296 | 1.3325 | 0.87099
2013-05-14 14:00 | 0.1402 | 0.53905 | 0.63723 | 0.28629 | 2.1231 | 81.9787 | 58.0214 | 0.28673 | 2.0347 | 0.18499 | 4.4967 | 18000 | 7.7928 | 19.1584 | 264.1863 | 2.702 | 0.52082 | 2239.328 | 12.3861 | 69.3104 | 2.4758 | 0.86953
2013-05-14 14:30 | 0.18825 | 0.59573 | 0.69071 | 0.3083 | 2.3277 | 72.871 | 67.129 | 0.65911 | 2.1386 | 0.17928 | 5.0701 | 17974 | 4.6193 | 63.4691 | 345.6022 | 3.0475 | 0.78411 | 2171.261 | 11.9556 | 69.2725 | 3.2682 | 0.8668
2013-05-14 15:00 | 0.38224 | 0.7839 | 1.1413 | 0.33131 | 1.5659 | 75.052 | 64.948 | 0.26334 | 0.98636 | 0.074805 | 5.6745 | 18000 | -0.0037669 | 61.2024 | 92.9097 | 0.65282 | 0.42612 | 1394.353 | 4.4307 | 69.2397 | 5.3535 | 0.86445
2013-05-14 15:30 | 0.42436 | 0.82821 | 1.5279 | 0.41601 | 2.3846 | 47.9192 | 92.0808 | 1.3789 | 1.5271 | 0.17225 | 6.6444 | 18000 | -9.054 | 83.7937 | 89.9771 | 0.5986 | 0.46005 | 999.3679 | 3.6462 | 69.2185 | 6.036 | 0.86254
2013-05-14 16:00 | 0.5094 | 1.095 | 1.4998 | 0.51801 | 3.7587 | 43.9251 | 96.0749 | 2.4837 | 2.3922 | 0.27602 | 7.0673 | 18000 | 3.8117 | 51.9476 | 48.9446 | 0.60339 | 0.47424 | 787.3051 | 3.2532 | 69.1857 | 6.5225 | 0.86087
2013-05-14 16:30 | 0.32929 | 0.96611 | 0.97978 | 0.51039 | 3.7975 | 33.5487 | 106.4513 | 3.0457 | 2.0197 | 0.1962 | 7.3427 | 18000 | 1.0208 | 73.2096 | 42.1929 | 1.3047 | 0.52862 | 607.3815 | 5.2932 | 69.1616 | 6.4557 | 0.85953
2013-05-14 17:00 | 0.40987 | 0.98256 | 1.1821 | 0.5684 | 3.5754 | 14.7323 | 125.2677 | 3.2749 | 0.86112 | 0.12553 | 7.6516 | 18000 | 0.078884 | 76.5905 | 0.79947 | 0.10449 | 0.42647 | 585.5085 | 4.3377 | 69.1346 | 6.9222 | 0.85834
2013-05-14 17:30 | 0.61127 | 1.4604 | 1.4166 | 0.67528 | 4.5055 | 5.0691 | 134.9309 | 4.2534 | 0.3773 | -0.01586 | 7.2376 | 18000 | 0.10594 | 92.2147 | 0.87258 | 0.090039 | 0.38163 | 586.0043 | 4.3355 | 69.1338 | 6.5107 | 0.8596
2013-05-14 18:00 | 0.40279 | 0.97427 | 0.99873 | 0.50662 | 3.5142 | 5.679 | 134.321 | 3.3529 | 0.33342 | -0.027559 | 6.7933 | 18000 | -0.099411 | 1.8795 | 43.5442 | 0.80744 | 0.16225 | 625.8991 | 4.8839 | 69.1514 | 5.9776 | 0.86113
2013-05-14 18:30 | 0.33853 | 0.98075 | 0.95361 | 0.40746 | 2.8374 | 11.4647 | 128.5353 | 2.6361 | 0.53462 | -0.025329 | 6.4884 | 17994 | 30.0901 | -28.298 | 395.9098 | 4.355 | 0.72664 | 1416.704 | 10.6527 | 69.1601 | 4.7214 | 0.86162
2013-05-14 19:00 | 0.23667 | 1.542 | 0.7824 | 0.36565 | 2.5026 | 43.1538 | 96.8462 | 1.4533 | 1.3625 | 0.066345 | 6.1726 | 18000 | 2.8656 | -11.7677 | 575.6094 | 5.5522 | 1.0644 | 1848.831 | 9.9384 | 69.1764 | 4.5331 | 0.86285
2013-05-14 19:30 | 0.21596 | 0.59903 | 0.68783 | 0.22872 | 2.7475 | 147.6628 | 352.3372 | -2.2611 | 1.4315 | 0.13377 | 5.5302 | 17997 | -5.4095 | -7.5135 | 494.1797 | 5.8828 | 0.9267 | 2848.512 | 17.457 | 69.2021 | 2.6341 | 0.86456
2013-05-14 20:00 | 0.72337 | 1.2697 | 1.6311 | 0.4329 | 3.3633 | -81.7408 | 221.7408 | 0.44838 | -3.0889 | -0.62723 | 4.234 | 5974 | 118.887 | -68.186 | 523.4478 | 7.1225 | 1.1839 | 3438.365 | 19.4011 | 69.2539 | 1.4629 | 0.86776
2013-05-14 20:30 | - | - | - | - | - | 0 | 140 | - | - | - | - | 0 | - | - | - | - | - | - | - | - | - | -
2013-05-14 21:00 | - | - | - | - | - | 0 | 140 | - | - | - | - | 0 | - | - | - | - | - | - | - | - | - | -
2013-05-14 21:30 | - | - | - | - | - | 0 | 140 | - | - | - | - | 0 | - | - | - | - | - | - | - | - | - | -
2013-05-14 22:00 | - | - | - | - | - | 0 | 140 | - | - | - | - | 0 | - | - | - | - | - | - | - | - | - | -
2013-05-14 22:30 | - | - | - | - | - | 0 | 140 | - | - | - | - | 0 | - | - | - | - | - | - | - | - | - | -
2013-05-14 23:00 | - | - | - | - | - | 0 | 140 | - | - | - | - | 0 | - | - | - | - | - | - | - | - | - | -
2013-05-14 23:30 | - | - | - | - | - | 0 | 140 | - | - | - | - | 0 | - | - | - | - | - | - | - | - | - | -
2013-05-15 | - | - | - | - | - | 0 | 140 | - | - | - | - | 0 | - | - | - | - | - | - | - | - | - | -
2013-05-15 00:30 | - | - | - | - | - | 0 | 140 | - | - | - | - | 0 | - | - | - | - | - | - | - | - | - | -
2013-05-15 01:00 | - | - | - | - | - | 0 | 140 | - | - | - | - | 0 | - | - | - | - | - | - | - | - | - | -
2013-05-15 01:30 | - | - | - | - | - | 0 | 140 | - | - | - | - | 0 | - | - | - | - | - | - | - | - | - | -
2013-05-15 02:00 | - | - | - | - | - | 0 | 140 | - | - | - | - | 0 | - | - | - | - | - | - | - | - | - | -
2013-05-15 02:30 | - | - | - | - | - | 0 | 140 | - | - | - | - | 0 | - | - | - | - | - | - | - | - | - | -
2013-05-15 03:00 | - | - | - | - | - | 0 | 140 | - | - | - | - | 0 | - | - | - | - | - | - | - | - | - | -
2013-05-15 03:30 | - | - | - | - | - | 0 | 140 | - | - | - | - | 0 | - | - | - | - | - | - | - | - | - | -
2013-05-15 04:00 | - | - | - | - | - | 0 | 140 | - | - | - | - | 0 | - | - | - | - | - | - | - | - | - | -
2013-05-15 04:30 | - | - | - | - | - | 0 | 140 | - | - | - | - | 0 | - | - | - | - | - | - | - | - | - | -
2013-05-15 05:00 | - | - | - | - | - | 0 | 140 | - | - | - | - | 0 | - | - | - | - | - | - | - | - | - | -
2013-05-15 05:30 | - | - | - | - | - | 0 | 140 | - | - | - | - | 0 | - | - | - | - | - | - | - | - | - | -
2013-05-15 06:00 | - | - | - | - | - | 0 | 140 | - | - | - | - | 0 | - | - | - | - | - | - | - | - | - | -
2013-05-15 06:30 | - | - | - | - | - | 0 | 140 | - | - | - | - | 0 | - | - | - | - | - | - | - | - | - | -
2013-05-15 07:00 | - | - | - | - | - | 0 | 140 | - | - | - | - | 0 | - | - | - | - | - | - | - | - | - | -
2013-05-15 07:30 | - | - | - | - | - | 0 | 140 | - | - | - | - | 0 | - | - | - | - | - | - | - | - | - | -
2013-05-15 08:00 | 0.34951 | 0.69783 | 0.89411 | 0.25031 | 1.2249 | 109.6239 | 30.3761 | -0.34483 | 0.96713 | 0.10093 | 3.9077 | 9289 | -1.1513 | 7.1866 | 13.3307 | 0.17726 | 0.12719 | 875.2849 | 2.7045 | 69.2848 | 3.4655 | 0.87199
2013-05-15 08:30 | 0.14663 | 0.4563 | 0.52557 | 0.24596 | 1.5697 | 104.5506 | 35.4494 | -0.37848 | 1.4581 | 0.19624 | 4.081 | 18000 | 0.51734 | 25.8357 | 12.5329 | 0.33095 | 0.25827 | 828.4694 | 3.3017 | 69.2839 | 3.5406 | 0.87138
2013-05-15 09:00 | 0.074478 | 0.49594 | 0.55407 | 0.26602 | 2.4577 | 100.1358 | 39.8642 | -0.42329 | 2.3678 | 0.28947 | 4.5435 | 18000 | -1.6838 | 16.3364 | 47.1054 | 1.576 | 0.30775 | 757.5778 | 5.3127 | 69.2868 | 3.6724 | 0.86977
2013-05-15 09:30 | 0.21772 | 0.63439 | 0.63923 | 0.25271 | 1.6343 | 95.5464 | 44.4536 | -0.14301 | 1.4728 | 0.16472 | 4.7369 | 18000 | 0.20279 | 18.9056 | 7.0336 | 1.0941 | 0.30704 | 617.434 | 4.7534 | 69.2909 | 3.9563 | 0.86927
2013-05-15 10:00 | 0.29775 | 0.45651 | 0.89169 | 0.26577 | 1.0785 | 69.5135 | 70.4865 | 0.25415 | 0.68024 | 0.11094 | 5.1038 | 18000 | 0.11042 | 20.0271 | 1.1089 | 0.091147 | 0.29657 | 614.3227 | 4.2325 | 69.2767 | 4.4064 | 0.86799
2013-05-15 10:30 | 0.18298 | 0.54222 | 0.52899 | 0.22732 | 0.90731 | -99.8594 | 239.8594 | -0.12169 | -0.70021 | -0.10362 | 5.4868 | 18000 | 0.047835 | 29.0081 | 0.97892 | 0.089778 | 0.26187 | 612.1094 | 4.2252 | 69.2632 | 4.7885 | 0.86663
2013-05-15 11:00 | 0.30127 | 0.4797 | 0.83136 | 0.31355 | 0.91462 | 112.4789 | 27.5211 | -0.16312 | 0.39422 | 0.043415 | 5.9705 | 18000 | 0.10491 | 44.01 | 0.76323 | 0.091367 | 0.29355 | 610.3889 | 4.2189 | 69.2554 | 5.2706 | 0.86503
2013-05-15 11:30 | 0.38919 | 0.56769 | 0.81586 | 0.33737 | 1.0381 | -74.7242 | 214.7242 | 0.17652 | -0.64633 | -0.026817 | 6.7523 | 18000 | 0.20137 | 47.2289 | 1.6502 | 0.13641 | 0.45137 | 606.9667 | 4.2762 | 69.2494 | 6.039 | 0.86253
2013-05-15 12:00 | 0.48414 | 0.82429 | 1.2875 | 0.39347 | 2.098 | -53.7252 | 193.7252 | 0.96622 | -1.3166 | -0.18473 | 7.547 | 18000 | 0.075563 | 103.2891 | 1.1089 | 0.13908 | 0.55188 | 603.689 | 4.0083 | 69.233 | 6.8743 | 0.85991
2013-05-15 12:30 | 0.40671 | 0.79398 | 1.0658 | 0.40547 | 1.9913 | -51.2411 | 191.2411 | 1.0128 | -1.2615 | -0.13431 | 8.2381 | 18000 | 0.12749 | 104.9611 | 1.2476 | 0.13449 | 0.58487 | 601.1872 | 3.9757 | 69.2137 | 7.5674 | 0.85756
2013-05-15 13:00 | 0.21592 | 0.88778 | 0.70429 | 0.29413 | 1.6489 | -86.2766 | 226.2766 | 0.085967 | -1.321 | -0.19134 | 8.0098 | 18000 | -0.097103 | 46.1253 | 17.2532 | 0.33162 | 0.31892 | 608.3207 | 3.9983 | 69.1979 | 7.3363 | 0.85806
2013-05-15 13:30 | 0.41074 | 0.80023 | 1.0039 | 0.33429 | 4.1234 | -106.0067 | 246.0067 | -1.1157 | -3.8891 | -0.43989 | 6.9704 | 18000 | -4.1372 | 52.408 | 210.234 | 3.784 | 1.0805 | 863.3741 | 7.0988 | 69.2115 | 5.7883 | 0.86111
2013-05-15 14:00 | 0.79604 | 1.3534 | 2.1175 | 0.36179 | 3.0518 | 161.6442 | 338.3558 | -2.0707 | 0.68704 | 0.078764 | 4.7838 | 17984 | 66.6266 | -103.4785 | 967.9152 | 10.2104 | 2.0982 | 2367.231 | 14.2661 | 69.2596 | 2.6834 | 0.86708
2013-05-15 14:30 | 0.30344 | 0.7738 | 1.0266 | 0.28781 | 2.5341 | -98.6199 | 238.6199 | -0.35664 | -2.3526 | -0.32086 | 3.3028 | 11336 | 15.718 | -20.9955 | 530.2563 | 5.1075 | 0.85056 | 2693.103 | 11.4463 | 69.2857 | 1.4954 | 0.87293
2013-05-15 15:00 | - | - | - | - | - | 0 | 140 | - | - | - | - | 0 | - | - | - | - | - | - | - | - | - | -
2013-05-15 15:30 | - | - | - | - | - | 0 | 140 | - | - | - | - | 0 | - | - | - | - | - | - | - | - | - | -
2013-05-15 16:00 | - | - | - | - | - | 0 | 140 | - | - | - | - | 0 | - | - | - | - | - | - | - | - | - | -
2013-05-15 16:30 | - | - | - | - | - | 0 | 140 | - | - | - | - | 0 | - | - | - | - | - | - | - | - | - | -
2013-05-15 17:00 | - | - | - | - | - | 0 | 140 | - | - | - | - | 0 | - | - | - | - | - | - | - | - | - | -
2013-05-15 17:30 | - | - | - | - | - | 0 | 140 | - | - | - | - | 0 | - | - | - | - | - | - | - | - | - | -
2013-05-15 18:00 | - | - | - | - | - | 0 | 140 | - | - | - | - | 0 | - | - | - | - | - | - | - | - | - | -
2013-05-15 18:30 | - | - | - | - | - | 0 | 140 | - | - | - | - | 0 | - | - | - | - | - | - | - | - | - | -
2013-05-15 19:00 | - | - | - | - | - | 0 | 140 | - | - | - | - | 0 | - | - | - | - | - | - | - | - | - | -
2013-05-15 19:30 | - | - | - | - | - | 0 | 140 | - | - | - | - | 0 | - | - | - | - | - | - | - | - | - | -
2013-05-15 20:00 | - | - | - | - | - | 0 | 140 | - | - | - | - | 0 | - | - | - | - | - | - | - | - | - | -
2013-05-15 20:30 | - | - | - | - | - | 0 | 140 | - | - | - | - | 0 | - | - | - | - | - | - | - | - | - | -
2013-05-15 21:00 | - | - | - | - | - | 0 | 140 | - | - | - | - | 0 | - | - | - | - | - | - | - | - | - | -
2013-05-15 21:30 | - | - | - | - | - | 0 | 140 | - | - | - | - | 0 | - | - | - | - | - | - | - | - | - | -
2013-05-15 22:00 | - | - | - | - | - | 0 | 140 | - | - | - | - | 0 | - | - | - | - | - | - | - | - | - | -
2013-05-15 22:30 | - | - | - | - | - | 0 | 140 | - | - | - | - | 0 | - | - | - | - | - | - | - | - | - | -
2013-05-15 23:00 | - | - | - | - | - | 0 | 140 | - | - | - | - | 0 | - | - | - | - | - | - | - | - | - | -
2013-05-15 23:30 | 0.23186 | 0.67996 | 0.40793 | 0.14998 | 1.36 | -83.994 | 223.994 | 0.12538 | -1.1917 | -0.13108 | 2.2082 | 13151 | -0.00092421 | 4.1572 | 2.8259 | 0.067993 | 0.24715 | 626.3749 | 3.5258 | 69.6345 | 1.6419 | 0.88172
2013-05-16 | 0.14035 | 0.69296 | 0.45919 | 0.10834 | 1.0626 | -114.2836 | 254.2836 | -0.31714 | -0.70293 | -0.076639 | 2.1095 | 18000 | -0.010138 | -0.70238 | 2.5165 | 0.081898 | 0.1582 | 627.887 | 3.5951 | 69.6429 | 1.5327 | 0.88214
2013-05-16 00:30 | 0.15446 | 0.38172 | 0.38438 | 0.098346 | 0.78094 | -64.3905 | 204.3905 | 0.29109 | -0.6073 | -0.094919 | 2.0588 | 18000 | 0.10248 | -5.425 | 2.8909 | 0.05574 | 0.15297 | 629.323 | 3.6279 | 69.6558 | 1.477 | 0.88246
2013-05-16 01:00 | 0.40418 | 0.65292 | 1.1958 | 0.18008 | 1.8199 | -95.2073 | 235.2073 | -0.13474 | -1.4785 | -0.17874 | 2.2606 | 18000 | 0.13153 | -11.456 | 2.9216 | 0.12838 | 0.2751 | 626.4702 | 3.5241 | 69.6536 | 1.6945 | 0.8818
2013-05-16 01:30 | 0.23001 | 0.51277 | 0.68759 | 0.10653 | 1.5841 | -81.6044 | 221.6044 | 0.20935 | -1.4184 | -0.16065 | 2.3128 | 18000 | 0.074294 | -5.7437 | 3.4562 | 0.13564 | 0.32323 | 626.8617 | 3.4872 | 69.6354 | 1.7524 | 0.8814
2013-05-16 02:00 | 0.21352 | 0.72839 | 0.5427 | 0.13859 | 1.9027 | -70.1313 | 210.1313 | 0.61234 | -1.6945 | -0.21158 | 2.4531 | 18000 | -0.040223 | -5.761 | 2.8628 | 0.16474 | 0.38498 | 623.3778 | 3.1518 | 69.6075 | 1.9455 | 0.88064
2013-05-16 02:30 | 0.41064 | 0.60947 | 1.2467 | 0.23419 | 1.5254 | -99.505 | 239.505 | -0.22401 | -1.3379 | -0.10383 | 1.9204 | 18000 | 0.20508 | -37.9473 | 3.0055 | 0.17762 | 0.47309 | 624.9824 | 3.0701 | 69.5877 | 1.428 | 0.8821
2013-05-16 03:00 | 0.16577 | 0.58167 | 0.54629 | 0.17137 | 0.84317 | 2.061 | 137.939 | 0.52312 | 0.018825 | -0.049558 | 1.6659 | 18000 | 0.0027004 | -1.774 | 2.0318 | 0.10493 | 0.36218 | 625.5246 | 3.1028 | 69.5681 | 1.1688 | 0.88266
2013-05-16 03:30 | 0.16357 | 0.30658 | 0.6062 | 0.1068 | 1.165 | -84.9207 | 224.9207 | 0.097145 | -1.0929 | -0.10902 | 1.4559 | 18000 | -0.0096787 | -2.2534 | 2.3086 | 0.078064 | 0.29753 | 627.7117 | 3.1731 | 69.5657 | 0.94823 | 0.8833
2013-05-16 04:00 | 0.20059 | 0.22911 | 0.57515 | 0.13147 | 1.0628 | -41.943 | 181.943 | 0.68957 | -0.61965 | -0.062004 | 1.4566 | 18000 | 0.002402 | -2.3148 | 2.4302 | 0.081607 | 0.25111 | 628.1604 | 3.2187 | 69.5574 | 0.94166 | 0.88319
2013-05-16 04:30 | 0.12096 | 0.30966 | 0.47061 | 0.10122 | 0.65402 | -75.9622 | 215.9622 | 0.12578 | -0.50304 | -0.072634 | 1.5374 | 18000 | 0.040422 | -3.7199 | 1.9597 | 0.036127 | 0.16692 | 627.7401 | 3.2696 | 69.5494 | 1.0141 | 0.88282
2013-05-16 05:00 | 0.26605 | 0.56431 | 0.70857 | 0.13007 | 1.0828 | -69.7454 | 209.7454 | 0.29228 | -0.79208 | -0.091851 | 1.2806 | 18000 | 0.050736 | 1.1628 | 1.7869 | 0.067009 | 0.14452 | 631.0374 | 3.3785 | 69.5634 | 0.74094 | 0.88382
2013-05-16 05:30 | 0.24584 | 0.53906 | 0.80191 | 0.14988 | 1.5526 | -94.0948 | 234.0948 | -0.10119 | -1.4135 | -0.16586 | 1.4235 | 17989 | 0.85166 | -4.9038 | 27.0583 | 0.15184 | 0.31422 | 638.5497 | 3.2166 | 69.5835 | 0.90937 | 0.88363
2013-05-16 06:00 | 0.15398 | 0.62088 | 0.29183 | 0.10112 | 1.0878 | -39.3007 | 179.3007 | 0.71593 | -0.586 | -0.11444 | 0.50334 | 17995 | 0.37085 | -2.3084 | 49.1275 | 1.163 | 0.084815 | 680.8444 | 1.8676 | 69.5954 | 0.20662 | 0.88688
2013-05-16 06:30 | 0.056915 | 0.26004 | 0.099823 | 0.035541 | 0.34287 | -140.7533 | 280.7534 | -0.19898 | -0.16255 | -0.015239 | 0.080083 | 17997 | -0.029812 | 8.1346 | 10.8552 | 3.9929 | 0.57488 | 688.3877 | -7.5305 | 69.6056 | 1.3645 | 0.88901
2013-05-16 07:00 | 0.12016 | 0.13625 | 0.30417 | 0.060363 | 0.44745 | -81.0433 | 221.0433 | 0.059541 | -0.37778 | -0.056284 | -0.14914 | 17995 | - | - | - | - | - | - | - | - | - | -
2013-05-16 07:30 | 0.14157 | 0.16166 | 0.46679 | 0.085857 | 0.59013 | 98.2898 | 41.7102 | -0.057818 | 0.39682 | 0.023849 | -0.1164 | 18000 | - | - | - | - | - | - | - | - | - | -
2013-05-16 08:00 | 0.10536 | 0.1979 | 0.23874 | 0.11568 | 0.32478 | 21.0277 | 118.9724 | 0.22562 | 0.086733 | -0.036556 | 0.55273 | 17978 | - | - | - | - | - | - | - | - | - | -
2013-05-16 08:30 | 0.12927 | 0.21448 | 0.34878 | 0.14641 | 0.54657 | 98.3358 | 41.6643 | -0.068545 | 0.46781 | 0.014206 | 1.1007 | 17998 | - | - | - | - | - | - | - | - | - | -
2013-05-16 09:00 | 0.14528 | 0.44804 | 0.30542 | 0.20194 | 0.76822 | 75.0144 | 64.9856 | 0.15142 | 0.56567 | 0.039121 | 1.4018 | 18000 | - | - | - | - | - | - | - | - | - | -
2013-05-16 09:30 | 0.05928 | 0.33269 | 0.43356 | 0.23356 | 1.2944 | 103.4879 | 36.5121 | -0.29044 | 1.2109 | 0.1176 | 1.67 | 18000 | - | - | - | - | - | - | - | - | - | -
2013-05-16 10:00 | 0.14825 | 0.38861 | 0.43146 | 0.23387 | 1.1583 | 116.3469 | 23.6531 | -0.48868 | 0.98674 | 0.093565 | 1.7553 | 18000 | - | - | - | - | - | - | - | - | - | -
2013-05-16 10:30 | 0.16802 | 0.58064 | 0.50821 | 0.27723 | 1.0874 | 92.3715 | 47.6285 | -0.037466 | 0.90464 | 0.10726 | 2.1331 | 18000 | - | - | - | - | - | - | - | - | - | -
2013-05-16 11:00 | 0.20879 | 0.64079 | 0.79149 | 0.33746 | 1.75 | 75.3328 | 64.6672 | 0.41213 | 1.5746 | 0.14249 | 2.7529 | 18000 | - | - | - | - | - | - | - | - | - | -
2013-05-16 11:30 | 0.2669 | 0.59648 | 0.88616 | 0.33415 | 1.7873 | 85.5059 | 54.4941 | 0.12958 | 1.6486 | 0.19892 | 3.376 | 18000 | 2.4825 | 40.1585 | 46.8665 | 1.4862 | 0.40194 | 947.0328 | -2.9189 | 69.6741 | 3.9401 | 0.87883
2013-05-16 12:00 | 0.33811 | 0.54956 | 0.88733 | 0.30049 | 1.2866 | 19.9941 | 120.0059 | 0.91427 | 0.33266 | 0.01025 | 3.5116 | 18000 | 2.1338 | 31.788 | 34.8346 | 1.4064 | 0.32855 | 966.3084 | -2.119 | 69.6706 | 3.8477 | 0.87859
2013-05-16 12:30 | 0.19913 | 0.58107 | 0.74546 | 0.27402 | 1.3375 | 65.9872 | 74.0128 | 0.46214 | 1.0374 | 0.12834 | 3.8202 | 18000 | 0.30131 | 30.4254 | 33.7011 | 0.77159 | 0.25252 | 876.9413 | -0.32335 | 69.6837 | 3.8727 | 0.87758
2013-05-16 13:00 | 0.40302 | 0.66736 | 1.204 | 0.33083 | 1.307 | 14.8406 | 125.1594 | 0.20908 | 0.0554 | 0.037376 | 4.1529 | 18000 | 1.0353 | 44.4156 | 79.0788 | 1.573 | 0.37483 | 748.871 | 2.9936 | 69.671 | 3.6655 | 0.87605
2013-05-16 13:30 | 0.45428 | 1.2085 | 1.2054 | 0.44537 | 1.979 | 13.755 | 126.245 | 1.3394 | 0.32787 | 0.017387 | 4.9044 | 18000 | -0.040335 | 122.1389 | 4.6725 | 0.59663 | 0.65109 | 607.1349 | 3.7351 | 69.6379 | 4.2927 | 0.87319
2013-05-16 14:00 | 0.64342 | 1.2923 | 1.5875 | 0.62155 | 2.8714 | 19.0842 | 120.9158 | 2.193 | 0.75871 | 0.12701 | 6.1179 | 18000 | 0.33637 | 287.8063 | 2.3525 | 0.24412 | 1.0414 | 605.7524 | 3.5414 | 69.5985 | 5.5323 | 0.86893
2013-05-16 14:30 | 0.81859 | 1.0865 | 2.1539 | 0.6264 | 3.1649 | 14.7147 | 125.2853 | 2.29 | 0.6014 | -0.010589 | 6.3892 | 18000 | 0.17641 | 195.7928 | 1.8373 | 0.19342 | 0.81117 | 604.5223 | 3.5215 | 69.5691 | 5.8055 | 0.86772
2013-05-16 15:00 | 0.64836 | 1.2263 | 1.3678 | 0.62395 | 3.6431 | -7.1202 | 147.1202 | 3.3529 | -0.41882 | -0.13691 | 6.897 | 18000 | 0.23102 | 237.334 | 2.4068 | 0.16297 | 0.96639 | 602.3716 | 3.6469 | 69.5331 | 6.2902 | 0.86568
2013-05-16 15:30 | 0.47282 | 1.2774 | 1.4223 | 0.65853 | 4.0512 | 9.3926 | 130.6074 | 3.7614 | 0.62219 | 0.056998 | 7.2403 | 18000 | 0.099692 | 188.0658 | 1.785 | 0.18508 | 0.80543 | 601.5009 | 3.6523 | 69.5033 | 6.6308 | 0.86425
2013-05-16 16:00 | 0.63384 | 1.5179 | 1.5154 | 0.65552 | 4.3238 | 10.9484 | 129.0516 | 3.9695 | 0.76788 | 0.044383 | 7.1146 | 18000 | 0.14797 | 135.7647 | 1.5375 | 0.13529 | 0.69963 | 601.6544 | 3.5783 | 69.4756 | 6.5178 | 0.8643
2013-05-16 16:30 | 0.77912 | 1.7267 | 1.8569 | 0.66407 | 3.8774 | 11.1934 | 128.8066 | 3.149 | 0.62315 | 0.011117 | 7.0354 | 18000 | 0.14502 | 73.7817 | 1.4051 | 0.10656 | 0.59282 | 601.8032 | 3.5028 | 69.4665 | 6.4514 | 0.86444
2013-05-16 17:00 | 0.59193 | 1.2689 | 1.4968 | 0.625 | 4.2689 | -4.061 | 144.061 | 3.9782 | -0.28244 | -0.1537 | 6.8933 | 18000 | -0.97565 | 112.7474 | 17.3493 | 0.19309 | 0.57899 | 606.8619 | 3.6613 | 69.4662 | 6.2837 | 0.86486
2013-05-16 17:30 | 0.94327 | 3.0184 | 2.3644 | 0.65 | 4.5288 | -165.6628 | 305.6628 | -2.8554 | -0.7298 | -0.084717 | 3.4359 | 17910 | -8.0001 | 269.8277 | 429.0161 | 4.1273 | 1.9983 | 931.67 | 5.4524 | 69.561 | 2.591 | 0.87658
2013-05-16 18:00 | 0.18922 | 1.5908 | 0.59944 | 0.26998 | 2.3641 | -92.304 | 232.304 | -0.072162 | -1.7935 | -0.2753 | 1.3495 | 14484 | - | - | - | - | - | - | - | - | - | -
2013-05-16 18:30 | 0.61887 | 1.4878 | 1.7367 | 0.32832 | 2.3371 | -123.6304 | 263.6304 | -0.48878 | -0.73483 | -0.1731 | 5.3506 | 14087 | -38.9746 | 22.1947 | 240.7553 | 1.9484 | 0.47233 | 1238.685 | 3.6796 | 69.5965 | 4.7672 | 0.87121
2013-05-16 19:00 | 0.385 | 0.65436 | 1.2265 | 0.26376 | 1.4784 | 62.7784 | 77.2216 | 0.48175 | 0.93652 | 0.059296 | 4.9809 | 16991 | 0.732 | 14.4927 | 15.2308 | 0.23256 | 0.17632 | 878.199 | 2.5296 | 69.6362 | 4.5662 | 0.87305
2013-05-16 19:30 | 0.23575 | 0.71349 | 0.61369 | 0.25499 | 2.5082 | 127.5501 | 12.4499 | -1.4723 | 1.9153 | 0.22403 | 4.8215 | 17968 | 0.24554 | 1.8691 | 14.1012 | 0.25853 | 0.19907 | 859.9435 | 2.7178 | 69.6627 | 4.3767 | 0.87386
2013-05-16 20:00 | 0.66866 | 1.2573 | 1.8109 | 0.39832 | 2.5962 | 175.4017 | 324.5983 | -1.9574 | 0.15743 | -0.0084015 | 4.0774 | 14157 | -19.9341 | 19.871 | 183.4621 | 2.7513 | 0.58651 | 1079.777 | 2.2045 | 69.7324 | 4.1713 | 0.8757
2013-05-16 20:30 | 0.38308 | 1.1139 | 0.94966 | 0.23382 | 2.5848 | -92.9441 | 232.9441 | -0.11586 | -2.2529 | -0.32846 | 0.96988 | 17482 | - | - | - | - | - | - | - | - | - | -
2013-05-16 21:00 | 0.8315 | 0.98325 | 2.2379 | 0.34794 | 2.3575 | -155.3183 | 295.3184 | -0.50468 | -0.23193 | -0.044144 | 1.4604 | 17741 | - | - | - | - | - | - | - | - | - | -
2013-05-16 21:30 | 0.47758 | 1.1921 | 1.2564 | 0.24986 | 1.8373 | -78.195 | 218.195 | 0.23174 | -1.1088 | -0.17898 | 0.72104 | 17778 | - | - | - | - | - | - | - | - | - | -
2013-05-16 22:00 | 0.25605 | 0.62308 | 0.72733 | 0.1927 | 1.5617 | -124.3954 | 264.3954 | -0.80815 | -1.1805 | -0.11413 | 0.75447 | 17756 | - | - | - | - | - | - | - | - | - | -
2013-05-16 22:30 | 0.4059 | 1.0007 | 0.89256 | 0.22551 | 1.2164 | -14.9229 | 154.9229 | 0.25881 | -0.068974 | -0.057975 | 0.53555 | 17610 | - | - | - | - | - | - | - | - | - | -
2013-05-16 23:00 | 0.18861 | 0.96677 | 0.43255 | 0.15726 | 2.2117 | -71.6142 | 211.6142 | 0.63001 | -1.8954 | -0.29734 | 0.31841 | 17465 | - | - | - | - | - | - | - | - | - | -
2013-05-16 23:30 | 0.18471 | 0.84951 | 0.38015 | 0.15682 | 1.6089 | -80.4956 | 220.4956 | 0.22334 | -1.334 | -0.18452 | 0.52508 | 17543 | - | - | - | - | - | - | - | - | - | -
2013-05-17 | 0.093639 | 0.34335 | 0.41631 | 0.13055 | 0.99447 | -105.1362 | 245.1362 | -0.23584 | -0.87188 | -0.093821 | 0.57778 | 17646 | - | - | - | - | - | - | - | - | - | -
2013-05-17 00:30 | 0.18618 | 0.46428 | 0.60408 | 0.11171 | 1.8802 | -81.9045 | 221.9045 | 0.25956 | -1.8248 | -0.24145 | 0.31312 | 17618 | - | - | - | - | - | - | - | - | - | -
2013-05-17 01:00 | 0.15902 | 0.4327 | 0.35662 | 0.14044 | 2.4834 | -74.9764 | 214.9764 | 0.63408 | -2.3625 | -0.33963 | -0.045556 | 9630 | - | - | - | - | - | - | - | - | - | -
2013-05-17 01:30 | 0.12196 | 0.17347 | 0.29802 | 0.10441 | 2.3027 | -106.399 | 246.399 | -0.64862 | -2.204 | -0.20486 | 0.11462 | 972 | - | - | - | - | - | - | - | - | - | -
2013-05-17 02:00 | 0.1168 | 0.35586 | 0.32787 | 0.14039 | 2.3983 | -107.2086 | 247.2086 | -0.70059 | -2.262 | -0.21344 | -0.52543 | 14766 | - | - | - | - | - | - | - | - | - | -
2013-05-17 02:30 | 0.046517 | 0.41551 | 0.26395 | 0.11406 | 2.3446 | -106.1223 | 246.1223 | -0.63944 | -2.2121 | -0.17321 | -0.96384 | 17806 | - | - | - | - | - | - | - | - | - | -
2013-05-17 03:00 | 0.11405 | 0.57244 | 0.37643 | 0.12821 | 2.3488 | -105.7612 | 245.7612 | -0.61779 | -2.1889 | -0.16925 | -1.0536 | 17980 | - | - | - | - | - | - | - | - | - | -
2013-05-17 03:30 | 0.21554 | 0.58225 | 0.33177 | 0.1274 | 2.4472 | -89.2209 | 229.2209 | 0.032351 | -2.379 | -0.26389 | -1.2216 | 18000 | - | - | - | - | - | - | - | - | - | -
2013-05-17 04:00 | 0.19105 | 0.62076 | 0.58289 | 0.16155 | 1.677 | -87.8012 | 227.8012 | 0.059283 | -1.5441 | -0.17002 | -1.6727 | 18000 | - | - | - | - | - | - | - | - | - | -
2013-05-17 04:30 | 0.1654 | 0.58 | 0.33866 | 0.13991 | 1.8299 | -76.811 | 216.811 | 0.3947 | -1.6843 | -0.21576 | -1.207 | 18000 | - | - | - | - | - | - | - | - | - | -
2013-05-17 05:00 | 0.1686 | 0.51513 | 0.34194 | 0.16444 | 1.5114 | -77.3416 | 217.3416 | 0.31218 | -1.39 | -0.19374 | -1.139 | 18000 | - | - | - | - | - | - | - | - | - | -
2013-05-17 05:30 | 0.14576 | 0.36193 | 0.4908 | 0.11634 | 1.1726 | -80.1193 | 220.1193 | 0.19357 | -1.1113 | -0.14836 | -1.2693 | 18000 | - | - | - | - | - | - | - | - | - | -
2013-05-17 06:00 | 0.24445 | 0.49855 | 0.74083 | 0.1713 | 1.9654 | -49.9288 | 189.9288 | 1.1874 | -1.4115 | -0.18671 | -1.9124 | 18000 | - | - | - | - | - | - | - | - | - | -
2013-05-17 06:30 | 0.11212 | 0.41429 | 0.37226 | 0.10721 | 1.4899 | -38.8925 | 178.8925 | 1.1216 | -0.90477 | -0.17448 | -1.4211 | 18000 | - | - | - | - | - | - | - | - | - | -
2013-05-17 07:00 | 0.071484 | 0.69893 | 0.29906 | 0.10931 | 1.2388 | -78.2078 | 218.2078 | 0.21094 | -1.0104 | -0.14473 | -0.96189 | 18000 | - | - | - | - | - | - | - | - | - | -
2013-05-17 07:30 | 0.30293 | 0.79642 | 0.7149 | 0.1688 | 0.89607 | -168.0441 | 308.0441 | -0.24406 | -0.05168 | -0.035204 | -0.6491 | 18000 | - | - | - | - | - | - | - | - | - | -
2013-05-17 08:00 | 0.22025 | 0.53608 | 0.54252 | 0.1693 | 0.84926 | 110.9188 | 29.0812 | -0.24764 | 0.64786 | 0.075026 | -0.5851 | 18000 | - | - | - | - | - | - | - | - | - | -
2013-05-17 08:30 | 0.35535 | 0.70893 | 1.1419 | 0.31486 | 1.301 | 86.3452 | 53.6548 | 0.041823 | 0.65477 | 0.084333 | -0.64396 | 18000 | - | - | - | - | - | - | - | - | - | -
2013-05-17 09:00 | 0.25495 | 0.50434 | 0.77408 | 0.26924 | 1.3319 | 103.0046 | 36.9954 | -0.27987 | 1.2118 | 0.13813 | -0.56369 | 18000 | -0.07873 | 15.7925 | 5.3988 | 1.4341 | 0.3054 | 863.289 | -0.025575 | 69.7612 | -0.54634 | 0.89261
2013-05-17 09:30 | 0.26135 | 0.65462 | 0.62425 | 0.31304 | 1.1485 | 103.2555 | 36.7445 | -0.2027 | 0.86045 | 0.048732 | -0.11797 | 18000 | 0.11617 | 45.5438 | 13.6195 | 0.36517 | 0.36933 | 808.3847 | 1.8449 | 69.7525 | -0.40923 | 0.89091
2013-05-17 10:00 | 0.2 | 0.68112 | 0.65584 | 0.35352 | 1.4376 | 94.3132 | 45.6868 | -0.093879 | 1.2447 | 0.10224 | 0.42489 | 18000 | -0.053181 | 57.8741 | 2.3883 | 0.17045 | 0.43655 | 799.6306 | 1.8888 | 69.7458 | 0.12562 | 0.88905
2013-05-17 10:30 | 0.35872 | 0.88356 | 1.0402 | 0.37663 | 1.6481 | 72.6239 | 67.3761 | 0.35328 | 1.129 | 0.15103 | 1.4389 | 18000 | -2.3263 | 92.7145 | 67.1082 | 1.6077 | 0.50554 | 742.204 | 4.2318 | 69.7215 | 0.76372 | 0.88523
2013-05-17 11:00 | 0.37137 | 0.96557 | 0.9707 | 0.42377 | 1.5976 | 87.7533 | 52.2466 | 0.046766 | 1.1921 | 0.12744 | 2.289 | 18000 | 0.020592 | 147.6094 | 4.8253 | 0.55009 | 0.76221 | 616.6837 | 3.6758 | 69.7031 | 1.6988 | 0.88232
2013-05-17 11:30 | 0.24592 | 1.0266 | 0.99008 | 0.47542 | 2.1686 | 94.0635 | 45.9365 | -0.13137 | 1.8492 | 0.30537 | 3.5743 | 18000 | 0.052435 | 204.2516 | 2.152 | 0.21069 | 0.89529 | 614.3076 | 3.6662 | 69.6802 | 2.9798 | 0.87793
2013-05-17 12:00 | 0.39438 | 1.1157 | 1.1329 | 0.44197 | 1.9578 | 133.9917 | 6.0083 | -1.1132 | 1.1531 | 0.18265 | 4.5383 | 18000 | 0.0921 | 162.2545 | 1.9913 | 0.21545 | 0.79716 | 611.3982 | 3.6364 | 69.654 | 3.9441 | 0.87456
2013-05-17 12:30 | 0.21831 | 1.0102 | 1.0676 | 0.36849 | 1.7733 | 112.551 | 27.449 | -0.52238 | 1.258 | 0.15218 | 5.2003 | 18000 | 0.035415 | 99.4964 | 1.9015 | 0.14902 | 0.67065 | 609.5457 | 3.5626 | 69.6095 | 4.6153 | 0.87193
2013-05-17 13:00 | 0.32477 | 0.60415 | 1.1237 | 0.33237 | 1.0778 | 93.9617 | 46.0383 | -0.014374 | 0.20755 | 0.16604 | 6.1151 | 18000 | 0.017774 | 114.9457 | 3.3337 | 0.14421 | 0.71232 | 607.1253 | 3.5858 | 69.5698 | 5.5221 | 0.86857
2013-05-17 13:30 | 0.37275 | 1.1667 | 1.1795 | 0.48365 | 1.9618 | 108.3849 | 31.6151 | -0.43403 | 1.3059 | 0.19003 | 7.349 | 18000 | 0.24815 | 148.5816 | 2.6735 | 0.47041 | 0.82929 | 602.2098 | 3.1991 | 69.5231 | 6.8148 | 0.86421
2013-05-17 14:00 | 0.62994 | 1.1801 | 1.7769 | 0.48982 | 2.6476 | 125.7961 | 14.2039 | -1.2532 | 1.7379 | 0.18918 | 8.2711 | 18000 | 0.179 | 196.0524 | 2.0843 | 0.23669 | 0.8791 | 598.9072 | 2.7267 | 69.4821 | 7.8123 | 0.86091
2013-05-17 14:30 | 0.40643 | 1.1647 | 1.1465 | 0.45176 | 1.5304 | 89.3718 | 50.6281 | 0.0094493 | 0.86178 | 0.13313 | 8.9049 | 18000 | 0.16359 | 188.4136 | 2.2802 | 0.25443 | 0.95168 | 597.3057 | 2.5157 | 69.4567 | 8.4794 | 0.85868
2013-05-17 15:00 | 0.77685 | 1.9621 | 2.0785 | 0.62856 | 2.5358 | -56.274 | 196.274 | 0.37973 | -0.56883 | -0.12513 | 9.7296 | 18000 | 0.32474 | 167.963 | 2.1719 | 0.67576 | 0.94437 | 594.1444 | 1.6792 | 69.4247 | 9.444 | 0.85586
2013-05-17 15:30 | 0.95154 | 2.0821 | 2.6742 | 0.67029 | 3.9459 | 173.3363 | 326.6638 | -2.9175 | 0.34085 | 0.097356 | 10.4141 | 18000 | 0.2981 | 135.6501 | 2.1221 | 0.24789 | 0.82162 | 592.6273 | 1.0038 | 69.406 | 10.2421 | 0.85363
2013-05-17 16:00 | 0.65258 | 1.5757 | 1.9416 | 0.63718 | 3.0392 | 151.7823 | 348.2177 | -2.1757 | 1.1674 | 0.1736 | 10.265 | 18000 | 0.1529 | 157.423 | 1.6651 | 0.26987 | 0.68494 | 592.8631 | 0.77611 | 69.3841 | 10.1321 | 0.85383
2013-05-17 16:30 | 0.87384 | 2.1472 | 2.5137 | 0.8004 | 5.4334 | 150.8859 | 349.1141 | -4.3007 | 2.3951 | 0.38303 | 10.241 | 18000 | 0.091871 | 150.8686 | 1.5389 | 0.24473 | 0.7015 | 593.3209 | 0.53667 | 69.3654 | 10.149 | 0.8537
2013-05-17 17:00 | 0.75759 | 1.5333 | 2.0878 | 0.68255 | 3.6173 | 160.8632 | 339.1368 | -2.8925 | 1.0037 | 0.099259 | 9.9084 | 18000 | 0.12581 | 104.7828 | 1.2887 | 0.20243 | 0.56858 | 593.5717 | 0.81154 | 69.3638 | 9.7698 | 0.85465
2013-05-17 17:30 | 0.67366 | 1.3761 | 1.921 | 0.58844 | 3.3117 | -174.263 | 314.263 | -2.6812 | -0.26937 | -0.020149 | 9.9244 | 18000 | 0.13796 | 98.2371 | 1.1251 | 0.15077 | 0.52854 | 593.1522 | 0.98703 | 69.3615 | 9.7559 | 0.85456
2013-05-17 18:00 | 0.57234 | 1.2756 | 1.6645 | 0.59519 | 2.9165 | 164.1186 | 335.8814 | -2.3427 | 0.66651 | 0.092458 | 10.0532 | 18000 | 0.087397 | 62.8457 | 1.0816 | 0.13405 | 0.45409 | 592.9595 | 1.0187 | 69.3637 | 9.8791 | 0.85419
2013-05-17 18:30 | 0.53206 | 1.2393 | 1.5484 | 0.4571 | 2.3739 | -165.7338 | 305.7338 | -1.7104 | -0.4349 | 0.023137 | 10.0319 | 18000 | 0.061655 | 58.5826 | 0.9755 | 0.14882 | 0.42439 | 593.0533 | 1.1005 | 69.3633 | 9.8439 | 0.85425
2013-05-17 19:00 | 0.29141 | 0.65606 | 0.77797 | 0.32393 | 2.0607 | 141.3743 | 358.6257 | -1.4996 | 1.1982 | 0.15509 | 9.7406 | 18000 | 0.10051 | 18.7838 | 0.52373 | 0.14325 | 0.2024 | 594.405 | 1.21 | 69.3408 | 9.5343 | 0.85484
2013-05-17 19:30 | 0.40738 | 0.93019 | 1.1093 | 0.27862 | 1.6787 | -167.9613 | 307.9613 | -1.2721 | -0.27128 | -0.056876 | 9.5635 | 18000 | 0.016629 | 17.0613 | 2.1367 | 0.21437 | 0.44168 | 595.2438 | 1.2872 | 69.3409 | 9.3444 | 0.85537
2013-05-17 20:00 | 0.3878 | 1.3283 | 1.0295 | 0.37733 | 2.5009 | -144.042 | 284.042 | -1.7109 | -1.2412 | -0.12854 | 9.3402 | 18000 | 0.068766 | -25.6547 | 1.6641 | 0.11281 | 0.39039 | 595.5662 | 1.1963 | 69.3576 | 9.137 | 0.85626
2013-05-17 20:30 | 0.46265 | 1.2029 | 1.2918 | 0.25393 | 2.0271 | -94.6028 | 234.6028 | -0.098396 | -1.2222 | -0.10627 | 8.4134 | 18000 | -0.099946 | 31.0476 | 2.9555 | 0.12666 | 0.69608 | 599.2639 | 1.3302 | 69.3792 | 8.189 | 0.85933
2013-05-17 21:00 | 1.0984 | 1.8437 | 2.9592 | 0.64323 | 6.3912 | -91.743 | 231.743 | -0.18213 | -5.985 | -0.6954 | 7.8923 | 18000 | 0.45526 | -49.6028 | 2.7426 | 0.19018 | 0.6002 | 599.1606 | 1.7917 | 69.3864 | 7.5913 | 0.86097
2013-05-17 21:30 | 0.60582 | 1.899 | 1.5263 | 0.58678 | 6.4652 | -100.7133 | 240.7133 | -1.1477 | -6.066 | -0.67254 | 8.0875 | 18000 | 0.086321 | -52.2661 | 1.0972 | 0.11697 | 0.38995 | 598.0585 | 1.6676 | 69.4102 | 7.8069 | 0.86068
2013-05-17 22:00 | 0.98931 | 1.7115 | 2.8284 | 0.48581 | 3.1726 | -112.2869 | 252.2869 | -0.66879 | -1.6318 | -0.15053 | 7.3345 | 18000 | 0.50081 | -275.9958 | 3.3372 | 0.31084 | 0.96737 | 601.0445 | 1.8675 | 69.4655 | 7.0224 | 0.86366
2013-05-17 22:30 | 0.39131 | 0.67438 | 1.1694 | 0.27645 | 3.1497 | -31.9372 | 171.9372 | 2.5008 | -1.5589 | -0.26824 | 5.3008 | 18000 | 0.0050149 | -5.3109 | 2.4326 | 0.055571 | 0.63817 | 608.3229 | 2.2148 | 69.4963 | 4.9361 | 0.87032
2013-05-17 23:00 | 0.15342 | 0.6353 | 0.54102 | 0.20007 | 2.7618 | -43.2008 | 183.2008 | 1.9521 | -1.8331 | -0.26746 | 4.548 | 18000 | 0.072149 | -30.0463 | 4.1803 | 0.045806 | 1.0348 | 611.2347 | 2.2112 | 69.5145 | 4.1861 | 0.87291
2013-05-17 23:30 | 0.22196 | 0.60725 | 0.68312 | 0.20617 | 2.5245 | -45.9701 | 185.9702 | 1.6919 | -1.7502 | -0.2082 | 4.2378 | 18000 | -0.0035414 | 0.00075248 | 3.0247 | 0.037565 | 0.78634 | 612.4717 | 2.2008 | 69.5349 | 3.8783 | 0.87414
2013-05-18 | 0.26521 | 0.98169 | 0.54744 | 0.17977 | 3.1307 | -52.1612 | 192.1612 | 1.8304 | -2.3564 | -0.29856 | 3.5036 | 18000 | 0.051219 | -26.0262 | 2.6454 | 0.064201 | 0.6792 | 614.3282 | 2.2303 | 69.5393 | 3.1413 | 0.87652
2013-05-18 00:30 | 0.21796 | 0.46203 | 0.59658 | 0.20638 | 2.3774 | -71.9334 | 211.9334 | 0.71521 | -2.1925 | -0.21914 | 4.0005 | 18000 | 0.18996 | -78.1497 | 4.6889 | 0.10626 | 1.1441 | 613.0785 | 2.0836 | 69.528 | 3.661 | 0.87482
2013-05-18 01:00 | 0.20994 | 0.44465 | 0.86036 | 0.16949 | 1.7918 | -78.2482 | 218.2482 | 0.34951 | -1.6801 | -0.19412 | 4.0065 | 18000 | -0.032317 | 23.9902 | 2.4626 | 0.043406 | 0.64683 | 613.0774 | 2.1952 | 69.5302 | 3.6487 | 0.87481
2013-05-18 01:30 | 0.31158 | 0.51624 | 0.89599 | 0.24543 | 2.5289 | -73.8032 | 213.8032 | 0.69295 | -2.3856 | -0.28221 | 2.8695 | 18000 | 0.026159 | 12.2326 | 3.1934 | 0.046576 | 0.80391 | 617.1 | 2.2409 | 69.5217 | 2.5071 | 0.87831
2013-05-18 02:00 | 0.24943 | 0.59418 | 0.85152 | 0.18682 | 2.8281 | -69.9982 | 209.9982 | 0.9502 | -2.6104 | -0.30793 | 2.2131 | 18000 | -0.048536 | 28.605 | 3.3965 | 0.042011 | 0.89204 | 619.783 | 2.2808 | 69.5257 | 1.8455 | 0.88045
2013-05-18 02:30 | 0.17419 | 0.43592 | 0.55596 | 0.19308 | 1.7028 | -60.7293 | 200.7292 | 0.79982 | -1.427 | -0.16381 | 2.7597 | 18000 | 0.037576 | -23.4909 | 3.1651 | 0.049451 | 0.87248 | 616.441 | 2.2147 | 69.5012 | 2.4017 | 0.8784
2013-05-18 03:00 | 0.21518 | 1.1148 | 0.52884 | 0.20145 | 2.4503 | -62.4493 | 202.4493 | 1.0021 | -1.9209 | -0.25316 | 2.3153 | 18000 | -0.031646 | 19.1184 | 3.5648 | 0.047587 | 0.94629 | 618.0662 | 2.2241 | 69.4844 | 1.9568 | 0.8796
2013-05-18 03:30 | 0.15196 | 0.77164 | 0.58855 | 0.2028 | 1.3941 | -72.6071 | 212.6071 | 0.34504 | -1.1015 | -0.09741 | 2.3252 | 18000 | -0.025437 | 13.4973 | 4.0803 | 0.035397 | 1.0061 | 617.8707 | 2.1963 | 69.4625 | 1.9709 | 0.8793
2013-05-18 04:00 | 0.20074 | 0.47517 | 0.61787 | 0.1768 | 2.0848 | -60.7527 | 200.7527 | 0.99528 | -1.7774 | -0.23805 | 1.2545 | 18000 | -0.050646 | 30.4911 | 3.1607 | 0.033362 | 0.78648 | 622.5014 | 2.2116 | 69.4451 | 0.90037 | 0.88251
2013-05-18 04:30 | 0.16065 | 0.5242 | 0.53362 | 0.19129 | 2.3872 | -71.327 | 211.327 | 0.74451 | -2.203 | -0.24862 | 1.5747 | 18000 | 0.032841 | -23.756 | 3.1825 | 0.048643 | 0.88443 | 619.9918 | 2.1649 | 69.4389 | 1.2271 | 0.88141
2013-05-18 05:00 | 0.20923 | 0.34557 | 0.5982 | 0.19105 | 2.1207 | -58.5601 | 198.5601 | 1.0782 | -1.7636 | -0.25173 | 0.88854 | 18000 | 0.078742 | -29.6762 | 3.0329 | 0.030015 | 0.69044 | 622.704 | 2.2031 | 69.4307 | 0.53652 | 0.88351
2013-05-18 05:30 | 0.33797 | 0.66037 | 1.0114 | 0.21155 | 1.6719 | -66.8162 | 206.8162 | 0.51804 | -1.2096 | -0.15028 | 1.1373 | 18000 | 0.042722 | -21.2544 | 3.4573 | 0.034501 | 0.82099 | 621.7357 | 2.1747 | 69.4236 | 0.78961 | 0.88261
2013-05-18 06:00 | 0.14367 | 0.39332 | 0.64858 | 0.14608 | 1.987 | -69.1669 | 209.1669 | 0.67779 | -1.7812 | -0.2189 | 1.1662 | 18000 | 0.0044226 | -2.1035 | 2.4811 | 0.040069 | 0.58744 | 621.7331 | 2.1563 | 69.4243 | 0.82107 | 0.88253
2013-05-18 06:30 | 0.21904 | 0.51514 | 0.56224 | 0.16802 | 1.9787 | -78.7587 | 218.7587 | 0.37261 | -1.8747 | -0.18643 | 1.0065 | 18000 | -0.01272 | 11.7221 | 2.6768 | 0.032146 | 0.65391 | 622.4579 | 2.1455 | 69.4411 | 0.6638 | 0.88326
2013-05-18 07:00 | 0.38172 | 0.59183 | 1.142 | 0.20632 | 1.2241 | -40.7046 | 180.7046 | 0.55121 | -0.47419 | -0.079211 | 0.51166 | 18000 | 0.20194 | -60.9822 | 3.4474 | 0.089108 | 0.68271 | 624.8704 | 2.2719 | 69.452 | 0.1501 | 0.88499
2013-05-18 07:30 | 0.14743 | 0.522 | 0.46886 | 0.17974 | 0.85313 | 20.1563 | 119.8437 | 0.55891 | 0.20515 | 0.017003 | 0.75106 | 18000 | 0.025203 | 16.5164 | 1.1984 | 0.052527 | 0.30352 | 624.5338 | 2.384 | 69.4685 | 0.3706 | 0.88441
2013-05-18 08:00 | 0.14831 | 0.40281 | 0.37442 | 0.2029 | 0.97114 | 87.647 | 52.353 | 0.035512 | 0.86424 | 0.11232 | 1.1839 | 18000 | 0.076546 | 10.0214 | 2.1194 | 0.10188 | 0.36133 | 625.2419 | 2.564 | 69.492 | 0.77413 | 0.8833
2013-05-18 08:30 | 0.29259 | 0.52008 | 0.7982 | 0.27185 | 1.428 | 67.3792 | 72.6208 | 0.44437 | 1.0664 | 0.11229 | 1.8482 | 18000 | 0.25235 | -23.6977 | 3.671 | 0.11159 | 0.74777 | 623.623 | 2.5665 | 69.5064 | 1.4361 | 0.88135
2013-05-18 09:00 | 0.24682 | 0.65628 | 0.59079 | 0.29074 | 1.4872 | 105.2105 | 34.7895 | -0.35332 | 1.2995 | 0.15417 | 2.5397 | 18000 | 0.016897 | 35.9041 | 3.258 | 0.11436 | 0.65185 | 622.653 | 2.6787 | 69.5132 | 2.1076 | 0.87921
2013-05-18 09:30 | 0.13205 | 0.56558 | 0.58589 | 0.32868 | 1.5 | 97.7079 | 42.2921 | -0.18504 | 1.3672 | 0.2111 | 3.5378 | 18000 | -0.027617 | 96.8493 | 1.979 | 0.086871 | 0.66419 | 619.1936 | 2.6655 | 69.5151 | 3.1045 | 0.87606
2013-05-18 10:00 | 0.30751 | 0.58321 | 0.72159 | 0.41721 | 1.7246 | 106.2063 | 33.7937 | -0.45373 | 1.5611 | 0.17496 | 5.0422 | 18000 | -0.038208 | 126.5786 | 2.4882 | 0.11513 | 0.74236 | 613.2874 | 2.5713 | 69.5028 | 4.6196 | 0.87118
2013-05-18 10:30 | 0.54816 | 0.89657 | 1.5249 | 0.45058 | 2.2623 | 118.642 | 21.358 | -0.88017 | 1.6115 | 0.18431 | 6.5852 | 18000 | -0.084293 | 160.9821 | 3.3324 | 0.23846 | 0.83388 | 605.0275 | 2.2552 | 69.4813 | 6.2103 | 0.86613
2013-05-18 11:00 | 0.4753 | 1.1809 | 1.2616 | 0.47946 | 2.8672 | 113.6316 | 26.3684 | -1.0157 | 2.3213 | 0.28771 | 7.4661 | 18000 | 0.10156 | 129.0966 | 1.6981 | 0.16739 | 0.71324 | 599.4992 | 1.8697 | 69.4735 | 7.153 | 0.86336
2013-05-18 11:30 | 0.53463 | 1.0299 | 1.5322 | 0.45716 | 2.6505 | 108.152 | 31.848 | -0.7311 | 2.2299 | 0.28243 | 8.3115 | 18000 | 0.034803 | 153.3184 | 1.763 | 0.17602 | 0.72569 | 596.723 | 1.8817 | 69.4495 | 7.9944 | 0.86046
2013-05-18 12:00 | 0.76146 | 1.9027 | 1.8669 | 0.53952 | 3.2226 | 121.682 | 18.318 | -1.4613 | 2.3678 | 0.29164 | 9.3863 | 18000 | -0.0030893 | 221.5215 | 2.0285 | 0.21011 | 0.81631 | 594.2708 | 1.7635 | 69.424 | 9.0867 | 0.85688
2013-05-18 12:30 | 0.69676 | 1.6209 | 2.189 | 0.64754 | 4.8636 | 127.7266 | 12.2734 | -2.7212 | 3.5174 | 0.51902 | 10.0417 | 18000 | 0.0030073 | 107.4186 | 1.7883 | 0.20862 | 0.74827 | 592.4137 | 1.627 | 69.3993 | 9.7639 | 0.85461
2013-05-18 13:00 | 0.83687 | 1.6818 | 2.2606 | 0.65827 | 3.9966 | 131.541 | 8.459 | -2.3207 | 2.6193 | 0.31586 | 10.2303 | 18000 | 0.080207 | 134.3656 | 1.9467 | 0.20831 | 0.74059 | 591.0244 | 1.5053 | 69.3785 | 9.9729 | 0.8538
2013-05-18 13:30 | 1.1343 | 1.7265 | 2.9254 | 0.71104 | 4.7189 | 168.6718 | 331.3282 | -3.7851 | 0.75828 | 0.15878 | 10.679 | 18000 | 0.16122 | 145.9763 | 1.8389 | 0.20221 | 0.74443 | 589.6815 | 1.3748 | 69.3646 | 10.443 | 0.85229
2013-05-18 14:00 | 0.90004 | 2.07 | 2.2769 | 0.66989 | 3.8205 | 147.2662 | 352.7338 | -2.8395 | 1.8253 | 0.25945 | 10.7718 | 18000 | 0.19254 | 130.6553 | 1.8521 | 0.17936 | 0.66768 | 589.311 | 1.3576 | 69.3451 | 10.5386 | 0.85177
2013-05-18 14:30 | 0.51343 | 1.5841 | 1.7526 | 0.62816 | 7.2216 | 128.4671 | 11.533 | -4.3941 | 5.5307 | 0.84856 | 10.0302 | 18000 | 0.091487 | 8.4423 | 1.8464 | 0.30801 | 0.746 | 591.8738 | 1.8525 | 69.3573 | 9.714 | 0.85411
2013-05-18 15:00 | 0.90575 | 1.9297 | 2.5065 | 0.66725 | 5.6325 | 136.6382 | 3.3618 | -3.8159 | 3.6037 | 0.50972 | 8.9448 | 18000 | 0.079045 | 93.3291 | 1.717 | 0.27433 | 0.62376 | 594.1641 | 2.1614 | 69.3959 | 8.5787 | 0.85784
2013-05-18 15:30 | 0.57441 | 1.8548 | 2.1387 | 0.71784 | 9.1205 | 112.5952 | 27.4048 | -3.4608 | 8.3159 | 1.1396 | 7.4624 | 17997 | 0.030768 | -126.6096 | 3.025 | 0.23477 | 1.3672 | 596.9816 | 2.7811 | 69.387 | 6.9972 | 0.8622
2013-05-18 16:00 | 1.0245 | 2.0164 | 2.7077 | 0.71277 | 5.1807 | 117.5387 | 22.4613 | -2.2064 | 4.2314 | 0.51327 | 6.203 | 18000 | 0.76461 | -94.8453 | 14.5715 | 0.37074 | 0.72371 | 603.2892 | 2.954 | 69.4613 | 5.7133 | 0.867
2013-05-18 16:30 | 1.5311 | 1.8999 | 4.2275 | 0.82194 | 5.8525 | 113.9277 | 26.0723 | -2.0201 | 4.5527 | 0.63273 | 5.9553 | 18000 | 0.45119 | -338.0648 | 3.2678 | 0.10174 | 1.1459 | 599.1996 | 2.8566 | 69.4827 | 5.4825 | 0.86805
2013-05-18 17:00 | 1.1283 | 1.4005 | 3.1976 | 0.59516 | 4.2538 | 163.5665 | 336.4335 | -3.0432 | 0.89759 | 0.1449 | 3.7377 | 17974 | -189.3554 | 267.2086 | 668.0764 | 4.7959 | 1.098 | 1202.027 | 6.9898 | 69.5676 | 2.7159 | 0.87532
2013-05-18 17:30 | 0.37846 | 1.3162 | 1.0808 | 0.33286 | 3.6725 | -61.5012 | 201.5013 | 1.6129 | -2.9708 | -0.51578 | 4.33 | 14903 | -9.733 | 43.4918 | 528.9326 | 5.0369 | 1.5674 | 1999.324 | 7.5242 | 69.57 | 3.3714 | 0.87294
2013-05-18 18:00 | 0.4073 | 1.0803 | 0.97238 | 0.2938 | 1.4284 | -33.0851 | 173.0851 | 0.66263 | -0.43172 | -0.12003 | 5.1488 | 17954 | -7.7114 | 94.9056 | 112.2137 | 0.31232 | 1.0199 | 1025.339 | 2.0324 | 69.53 | 4.8145 | 0.87124
2013-05-18 18:30 | 0.43844 | 0.43801 | 1.0764 | 0.29391 | 1.1895 | 164.0252 | 335.9748 | -0.61411 | 0.1758 | 0.022571 | 6.5478 | 18000 | 5.322 | 19.9847 | 33.5419 | 0.50476 | 0.31145 | 778.3286 | 1.1663 | 69.5344 | 6.3539 | 0.86702
2013-05-18 19:00 | 0.45936 | 0.72813 | 1.326 | 0.25918 | 1.67 | 140.918 | 359.082 | -0.709 | 0.57582 | 0.077802 | 6.876 | 18000 | -4.5946 | 7.4261 | 53.0192 | 1.0174 | 0.266 | 609.0588 | 3.1491 | 69.5569 | 6.3522 | 0.86609
2013-05-18 19:30 | 0.99066 | 2.5814 | 2.6678 | 0.55706 | 4.0079 | -156.6809 | 296.6809 | -2.31 | -0.99577 | -0.089398 | 3.9356 | 17961 | -24.8915 | 284.6863 | 106.2893 | 2.1153 | 1.501 | 660.0252 | 3.8522 | 69.6536 | 3.3109 | 0.87643
2013-05-18 20:00 | 0.41522 | 0.61353 | 1.1403 | 0.24177 | 1.2424 | -86.6552 | 226.6552 | 0.04486 | -0.76757 | -0.082528 | 3.7861 | 18000 | -2.6253 | 7.0005 | 125.3625 | 3.6125 | 0.76051 | 851.9645 | 9.2753 | 69.6371 | 2.2864 | 0.87618
2013-05-18 20:30 | 0.59103 | 0.88209 | 1.6171 | 0.22988 | 1.9107 | -94.9901 | 234.9901 | -0.071958 | -0.82413 | -0.098217 | 3.2436 | 18000 | 0.19874 | 22.6753 | 6.5198 | 0.15363 | 0.41164 | 583.5981 | 2.5745 | 69.6543 | 2.8268 | 0.87876
2013-05-18 21:00 | 0.32309 | 0.60406 | 0.97483 | 0.20395 | 1.9533 | -49.3364 | 189.3364 | 1.0822 | -1.2598 | -0.16847 | 3.13 | 18000 | -0.054849 | -3.6101 | 3.1519 | 0.14532 | 0.60716 | 584.2404 | 2.2465 | 69.657 | 2.7665 | 0.87919
2013-05-18 21:30 | 0.29503 | 1.0521 | 0.87541 | 0.20415 | 1.9981 | -87.5932 | 227.5932 | 0.066712 | -1.5872 | -0.15464 | 2.9121 | 18000 | 0.09414 | -24.2433 | 3.4424 | 0.10012 | 0.74931 | 585.2532 | 2.1454 | 69.6679 | 2.5656 | 0.88003
2013-05-18 22:00 | 0.28051 | 0.66606 | 0.70494 | 0.16402 | 1.3242 | -92.4501 | 232.4501 | -0.045657 | -1.067 | -0.10275 | 2.6363 | 18000 | -0.0023979 | 3.9594 | 2.3791 | 0.055766 | 0.39533 | 587.3221 | 2.292 | 69.6941 | 2.2671 | 0.88123
2013-05-18 22:30 | 0.16561 | 0.35893 | 0.45681 | 0.1218 | 1.57 | -82.7225 | 222.7225 | 0.19443 | -1.5225 | -0.1623 | 3.0051 | 18000 | -0.068644 | 18.1136 | 2.8384 | 0.044676 | 0.5071 | 585.6574 | 2.1192 | 69.716 | 2.6628 | 0.88034
2013-05-18 23:00 | 0.36761 | 0.72731 | 0.92698 | 0.18555 | 1.2719 | -80.5577 | 220.5577 | 0.157 | -0.94405 | -0.12342 | 3.0242 | 18000 | -0.030384 | 22.9956 | 2.6459 | 0.060006 | 0.46361 | 586.4697 | 2.1459 | 69.7117 | 2.6775 | 0.88023
2013-05-18 23:30 | 0.23486 | 0.70097 | 0.58971 | 0.17872 | 1.9033 | -77.1952 | 217.1952 | 0.39381 | -1.7327 | -0.18212 | 2.6084 | 18000 | -0.091635 | 43.0367 | 3.4795 | 0.094311 | 0.79901 | 587.558 | 2.0285 | 69.6954 | 2.2818 | 0.88136
2013-05-19 | 0.17421 | 0.59789 | 0.5907 | 0.19279 | 1.0703 | -80.3626 | 220.3626 | 0.14029 | -0.82617 | -0.056618 | 2.2582 | 18000 | 0.014873 | -6.2405 | 2.4699 | 0.065569 | 0.56856 | 588.2432 | 2.0146 | 69.71 | 1.9346 | 0.88267
2013-05-19 00:30 | 0.26627 | 0.47234 | 0.7211 | 0.17585 | 1.6343 | -88.211 | 228.211 | 0.04846 | -1.5515 | -0.14191 | 2.1808 | 18000 | 0.017692 | 5.038 | 2.3849 | 0.030409 | 0.54907 | 587.8478 | 1.9948 | 69.7094 | 1.8606 | 0.88291
2013-05-19 01:00 | 0.15353 | 0.47497 | 0.54647 | 0.16121 | 1.7997 | -73.3495 | 213.3495 | 0.49973 | -1.6709 | -0.18828 | 1.7315 | 18000 | 0.016892 | -4.0972 | 4.0566 | 0.026239 | 0.9386 | 588.7666 | 1.9429 | 69.6967 | 1.4204 | 0.88419
2013-05-19 01:30 | 0.10278 | 0.33773 | 0.51137 | 0.1627 | 1.5521 | -70.7235 | 210.7235 | 0.49708 | -1.4213 | -0.17227 | 1.2104 | 18000 | -0.016 | 7.0557 | 2.2195 | 0.028887 | 0.50009 | 590.2812 | 1.9426 | 69.6741 | 0.90052 | 0.88559
2013-05-19 02:00 | 0.25241 | 0.52983 | 0.64519 | 0.17965 | 1.9895 | -72.0558 | 212.0558 | 0.59801 | -1.8466 | -0.20843 | 1.0009 | 18000 | -0.0033529 | 8.1767 | 3.8019 | 0.068854 | 0.77763 | 590.6291 | 2.0533 | 69.6681 | 0.67389 | 0.88618
2013-05-19 02:30 | 0.073417 | 0.49516 | 0.48268 | 0.15257 | 2.3542 | -71.1033 | 211.1033 | 0.73813 | -2.1563 | -0.25808 | 1.2188 | 18000 | 0.023656 | -8.3593 | 2.8776 | 0.099116 | 0.67295 | 588.763 | 2.0074 | 69.6352 | 0.89857 | 0.88506
2013-05-19 03:00 | 0.26523 | 0.70962 | 0.59754 | 0.1912 | 1.7473 | -76.3886 | 216.3886 | 0.37777 | -1.5602 | -0.18031 | 0.77922 | 18000 | -0.096118 | 45.7582 | 3.0337 | 0.050254 | 0.70802 | 590.7799 | 1.9739 | 69.6276 | 0.46512 | 0.88639
2013-05-19 03:30 | 0.18154 | 0.73606 | 0.36052 | 0.15607 | 2.1117 | -80.9281 | 220.9281 | 0.31344 | -1.963 | -0.13867 | 0.53875 | 18000 | -0.033911 | 12.0566 | 4.6241 | 0.049972 | 1.0356 | 591.335 | 1.9887 | 69.6073 | 0.22274 | 0.88691
2013-05-19 04:00 | 0.24493 | 0.54382 | 0.73916 | 0.17331 | 1.9296 | -80.0578 | 220.0578 | 0.31386 | -1.7905 | -0.18752 | 0.49925 | 18000 | 0.053524 | -14.9745 | 2.2936 | 0.031369 | 0.5141 | 591.1623 | 2.0058 | 69.6014 | 0.18064 | 0.88696
2013-05-19 04:30 | 0.17225 | 0.33076 | 0.58988 | 0.13737 | 1.0941 | -72.4133 | 212.4133 | 0.31254 | -0.98604 | -0.12744 | 0.013415 | 18000 | -0.021175 | 8.4903 | 2.8268 | 0.038148 | 0.58951 | 593.3212 | 2.0164 | 69.6085 | -0.30587 | 0.88862
2013-05-19 05:00 | 0.22923 | 0.53373 | 0.56027 | 0.15146 | 1.4473 | -75.6263 | 215.6263 | 0.33692 | -1.3147 | -0.13602 | -0.30203 | 18000 | -0.027425 | 16.1559 | 3.5428 | 0.050833 | 0.71637 | 594.5093 | 1.966 | 69.6149 | -0.61254 | 0.88974
2013-05-19 05:30 | 0.15723 | 0.29562 | 0.40128 | 0.12108 | 1.7418 | -83.1434 | 223.1434 | 0.20545 | -1.7086 | -0.17191 | -0.015544 | 18000 | -0.025502 | 10.1269 | 1.6228 | 0.022825 | 0.35175 | 593.1159 | 2.0041 | 69.6194 | -0.33263 | 0.88886
2013-05-19 06:00 | 0.14918 | 0.38901 | 0.44546 | 0.14749 | 1.5141 | -77.7342 | 217.7342 | 0.31187 | -1.4345 | -0.13702 | 0.045898 | 18000 | -0.027989 | 7.6117 | 1.5625 | 0.028286 | 0.33793 | 592.5333 | 1.9995 | 69.6064 | -0.27058 | 0.88849
2013-05-19 06:30 | 0.13687 | 0.38718 | 0.34396 | 0.11312 | 1.7823 | -81.1773 | 221.1773 | 0.26728 | -1.722 | -0.17549 | -0.036347 | 18000 | -0.024917 | 9.7405 | 1.4697 | 0.029668 | 0.3129 | 592.6552 | 1.9694 | 69.617 | -0.34789 | 0.8889
2013-05-19 07:00 | 0.17326 | 0.47416 | 0.37494 | 0.12525 | 1.032 | -71.3408 | 211.3408 | 0.29301 | -0.86769 | -0.099374 | -0.36872 | 18000 | 0.0093578 | -1.858 | 1.1469 | 0.031686 | 0.21672 | 594.8347 | 2.0253 | 69.6202 | -0.68833 | 0.89002
2013-05-19 07:30 | 0.2495 | 0.54012 | 0.55232 | 0.1617 | 0.81997 | 32.973 | 107.027 | 0.34607 | 0.22451 | 0.016536 | -0.13408 | 18000 | 0.066858 | 5.1606 | 2.1776 | 0.0552 | 0.31019 | 594.6402 | 2.1826 | 69.6149 | -0.47906 | 0.88917
2013-05-19 08:00 | 0.15467 | 0.29584 | 0.35617 | 0.19421 | 0.82901 | 103.6749 | 36.325 | -0.18399 | 0.75617 | 0.084986 | -0.34173 | 18000 | -0.043806 | 15.1902 | 3.3782 | 0.084471 | 0.24265 | 599.6756 | 2.3481 | 69.6165 | -0.71241 | 0.88985
2013-05-19 08:30 | 0.12046 | 0.33973 | 0.42321 | 0.23371 | 0.84301 | 102.9278 | 37.0722 | -0.16978 | 0.73965 | 0.05166 | 0.14558 | 18000 | 0.04744 | 18.911 | 2.7693 | 0.055486 | 0.46535 | 600.0402 | 2.4656 | 69.6135 | -0.24508 | 0.88822
2013-05-19 09:00 | 0.22616 | 0.41779 | 0.58506 | 0.32361 | 1.2029 | 93.3077 | 46.6923 | -0.064093 | 1.109 | 0.14579 | 1.0738 | 18000 | -0.036397 | 46.6378 | 1.905 | 0.078351 | 0.45805 | 599.9872 | 2.6551 | 69.618 | 0.65047 | 0.88525
2013-05-19 09:30 | 0.30968 | 0.68285 | 0.90281 | 0.37298 | 1.3723 | 84.823 | 55.177 | 0.094796 | 1.0463 | 0.087505 | 2.0363 | 18000 | 0.1311 | 36.735 | 3.1252 | 0.089489 | 0.642 | 594.6774 | 2.5983 | 69.6124 | 1.6191 | 0.88208
2013-05-19 10:00 | 0.28617 | 0.55716 | 0.70765 | 0.35805 | 1.1613 | 99.228 | 40.772 | -0.16015 | 0.98576 | 0.11318 | 3.7645 | 18000 | -0.021803 | 90.3942 | 2.5039 | 0.12308 | 0.59893 | 586.7905 | 2.6087 | 69.586 | 3.3402 | 0.87624
2013-05-19 10:30 | 0.32353 | 0.64589 | 1.0283 | 0.40858 | 1.4375 | 76.3017 | 63.6983 | 0.25792 | 1.0582 | 0.14089 | 5.2065 | 18000 | -0.027715 | 100.3429 | 2.9441 | 0.27316 | 0.71879 | 578.7888 | 2.3089 | 69.564 | 4.827 | 0.87146
2013-05-19 11:00 | 0.40152 | 1.0224 | 1.071 | 0.46544 | 1.8048 | 110.5601 | 29.4399 | -0.48555 | 1.2945 | 0.11625 | 6.2294 | 18000 | 0.029394 | 97.5298 | 1.5998 | 0.16538 | 0.61459 | 573.8763 | 1.9947 | 69.5432 | 5.8988 | 0.86804
2013-05-19 11:30 | 0.5775 | 1.2864 | 1.6099 | 0.54522 | 2.5042 | 130.002 | 9.998 | -1.1782 | 1.404 | 0.2384 | 7.4793 | 18000 | 0.067039 | 242.4345 | 2.4223 | 0.19896 | 0.99756 | 570.7092 | 2.1491 | 69.5198 | 7.1197 | 0.86386
2013-05-19 12:00 | 0.57337 | 1.7107 | 1.5016 | 0.51006 | 2.9362 | 104.6573 | 35.3427 | -0.64054 | 2.449 | 0.3166 | 8.2624 | 18000 | -0.040624 | 215.5307 | 2.231 | 0.24462 | 0.88791 | 569.5455 | 1.8754 | 69.4877 | 7.9466 | 0.86109
2013-05-19 12:30 | 0.6009 | 1.5561 | 1.5631 | 0.53826 | 2.6715 | 127.8344 | 12.1656 | -1.2391 | 1.5955 | 0.19937 | 8.8273 | 18000 | 0.095937 | 187.7153 | 1.9887 | 0.17971 | 0.82654 | 567.9758 | 1.5632 | 69.4608 | 8.5629 | 0.85906
2013-05-19 13:00 | 0.5832 | 1.4544 | 1.6798 | 0.45745 | 2.7484 | 97.7446 | 42.2554 | -0.26441 | 1.9442 | 0.273 | 9.1677 | 18000 | 0.13477 | 101.7662 | 1.6675 | 0.18284 | 0.66064 | 567.1071 | 1.3313 | 69.4341 | 8.9419 | 0.85771
2013-05-19 13:30 | 0.70005 | 1.7766 | 1.8297 | 0.59698 | 4.4796 | 124.9948 | 15.0052 | -2.4215 | 3.4589 | 0.47812 | 10.2024 | 18000 | -0.080594 | 242.5326 | 2.3995 | 0.26047 | 0.99903 | 564.533 | 0.99349 | 69.3995 | 10.0323 | 0.85419
2013-05-19 14:00 | 0.60043 | 1.969 | 1.7049 | 0.62504 | 4.7752 | 115.2926 | 24.7074 | -1.8792 | 3.9768 | 0.50956 | 10.4769 | 18000 | -0.045764 | 231.8018 | 2.282 | 0.23989 | 0.92633 | 564.2153 | 0.87246 | 69.377 | 10.3272 | 0.8531
2013-05-19 14:30 | 0.97773 | 1.4749 | 2.7405 | 0.6102 | 3.2649 | 163.8821 | 336.1179 | -1.8078 | 0.52242 | 0.049321 | 10.9654 | 18000 | 0.20035 | 113.6428 | 2.1029 | 0.20522 | 0.82902 | 562.1993 | 0.94034 | 69.3584 | 10.8035 | 0.8514
2013-05-19 15:00 | 0.66396 | 1.2509 | 1.9126 | 0.55906 | 2.4803 | -167.1103 | 307.1103 | -1.7353 | -0.39711 | 0.035584 | 11.5756 | 18000 | 0.11968 | 161.9054 | 1.9309 | 0.24304 | 0.84774 | 560.7767 | 0.93884 | 69.347 | 11.4132 | 0.84943
2013-05-19 15:30 | 0.50868 | 1.0731 | 1.5708 | 0.48059 | 2.2112 | -156.0514 | 296.0514 | -1.4601 | -0.6485 | -0.05215 | 11.2644 | 18000 | 0.11389 | 68.1016 | 1.619 | 0.18271 | 0.61246 | 561.8067 | 0.92569 | 69.339 | 11.1047 | 0.85026
2013-05-19 16:00 | 0.70425 | 1.236 | 1.9466 | 0.57272 | 3.0424 | -127.2855 | 267.2855 | -1.512 | -1.9859 | -0.21024 | 11.427 | 18000 | 0.15076 | 97.9332 | 1.6372 | 0.18347 | 0.64488 | 561.098 | 0.9282 | 69.3181 | 11.2667 | 0.84952
2013-05-19 16:30 | 0.74817 | 1.5762 | 1.9527 | 0.65752 | 4.3362 | -97.8889 | 237.8889 | -0.54057 | -3.9012 | -0.39506 | 11.9056 | 18000 | 0.046956 | 225.8152 | 1.7261 | 0.251 | 0.83503 | 559.4077 | 0.83445 | 69.289 | 11.7609 | 0.84775
2013-05-19 17:00 | 0.67938 | 1.5084 | 1.9096 | 0.59166 | 5.2583 | -105.8875 | 245.8875 | -1.3762 | -4.8353 | -0.54786 | 11.9912 | 18000 | 0.012254 | 148.3749 | 1.5273 | 0.20184 | 0.68471 | 559.3003 | 0.59865 | 69.2695 | 11.8872 | 0.84728
2013-05-19 17:30 | 0.63182 | 1.3157 | 1.9439 | 0.55505 | 3.6049 | -110.1962 | 250.1962 | -1.1464 | -3.1165 | -0.38 | 12.0133 | 18000 | 0.054346 | 112.1357 | 1.2495 | 0.15126 | 0.57845 | 558.798 | 0.61912 | 69.2608 | 11.9058 | 0.8471
2013-05-19 18:00 | 0.58015 | 1.8046 | 1.8807 | 0.50227 | 5.414 | 118.7631 | 21.2369 | -2.4961 | 4.5473 | 0.6369 | 11.964 | 18000 | 0.017172 | 76.7496 | 1.4676 | 0.22839 | 0.6993 | 559.4342 | 1.0788 | 69.2612 | 11.7769 | 0.84721
2013-05-19 18:30 | 0.62364 | 0.9083 | 1.6937 | 0.43603 | 3.5157 | 119.8395 | 20.1605 | -1.667 | 2.906 | 0.39305 | 11.7311 | 18000 | 0.072272 | 78.0375 | 0.78662 | 0.15256 | 0.42727 | 559.9371 | 1.0034 | 69.2577 | 11.5574 | 0.84787
2013-05-19 19:00 | 0.62027 | 0.94848 | 1.6137 | 0.39385 | 2.0799 | 119.8113 | 20.1887 | -0.92519 | 1.6147 | 0.19646 | 11.6431 | 18000 | 0.10862 | 6.8153 | 0.54942 | 0.13982 | 0.27317 | 560.254 | 0.9463 | 69.264 | 11.4794 | 0.84821
2013-05-19 19:30 | 0.41515 | 0.73537 | 1.3924 | 0.34808 | 4.1936 | 119.5314 | 20.4686 | -2.0314 | 3.5859 | 0.49805 | 10.8801 | 18000 | -0.062245 | 45.095 | 1.4086 | 0.11858 | 0.35741 | 562.6678 | 1.2081 | 69.2733 | 10.6723 | 0.85058
2013-05-19 20:00 | 0.45197 | 0.69976 | 1.4438 | 0.22739 | 2.2781 | -112.7732 | 252.7732 | -0.71665 | -1.7071 | -0.14826 | 10.0572 | 18000 | 0.03112 | 0.89053 | 2.5809 | 0.13484 | 0.47648 | 565.987 | 1.2406 | 69.2841 | 9.8451 | 0.85318
2013-05-19 20:30 | 0.16418 | 0.50346 | 0.5597 | 0.18032 | 2.8224 | -67.9299 | 207.9299 | 1.0419 | -2.5698 | -0.32235 | 8.6275 | 18000 | 0.015497 | -4.184 | 4.1252 | 0.13045 | 1.0798 | 571.6086 | 1.2978 | 69.289 | 8.408 | 0.85757
2013-05-19 21:00 | 0.24141 | 0.80789 | 0.6106 | 0.26038 | 2.6375 | -45.7468 | 185.7468 | 1.7628 | -1.8094 | -0.2708 | 7.413 | 18000 | 0.17271 | -46.7915 | 4.6279 | 0.14274 | 1.019 | 575.2305 | 1.3894 | 69.3064 | 7.1801 | 0.86149
2013-05-19 21:30 | 0.26232 | 0.81878 | 0.89148 | 0.27736 | 2.9322 | -38.9365 | 178.9366 | 2.1446 | -1.7327 | -0.27516 | 7.5674 | 18000 | 0.053401 | -28.3563 | 2.8739 | 0.1199 | 0.82012 | 573.1399 | 1.3701 | 69.3311 | 7.3375 | 0.86132
2013-05-19 22:00 | 0.38564 | 1.2765 | 1.0762 | 0.45256 | 3.3713 | -8.1058 | 148.1058 | 3.1217 | -0.44461 | -0.10814 | 8.0388 | 18000 | -0.043791 | -0.66819 | 2.9193 | 0.070944 | 0.70223 | 570.5646 | 1.334 | 69.3607 | 7.8142 | 0.86025
2013-05-19 22:30 | 0.43955 | 1.1424 | 1.0174 | 0.59932 | 4.9572 | 5.2384 | 134.7616 | 4.8344 | 0.44323 | -0.034211 | 8.5332 | 18000 | 0.067462 | -46.6305 | 1.2333 | 0.051649 | 0.36831 | 567.6893 | 1.3879 | 69.3661 | 8.2988 | 0.8588
2013-05-19 23:00 | 0.38228 | 0.93144 | 0.83533 | 0.54671 | 4.7166 | -6.2692 | 146.2692 | 4.6124 | -0.5067 | -0.19538 | 7.9074 | 18000 | 0.08314 | -58.7777 | 1.491 | 0.061243 | 0.48791 | 569.5093 | 1.4512 | 69.3859 | 7.6634 | 0.86095
2013-05-19 23:30 | 0.37486 | 1.6156 | 1.0047 | 0.56991 | 2.7012 | -1.1381 | 141.1381 | 2.4017 | -0.047714 | -0.0013544 | 7.4931 | 18000 | 0.060878 | -47.3675 | 1.1981 | 0.043584 | 0.34607 | 570.6985 | 1.4173 | 69.397 | 7.2556 | 0.86236
2013-05-20 | 0.4115 | 1.2398 | 1.0301 | 0.45944 | 1.719 | -47.3422 | 187.3422 | 0.8466 | -0.91881 | -0.08278 | 7.1637 | 18000 | 0.067583 | -40.6889 | 1.354 | 0.036125 | 0.3713 | 572.061 | 1.3798 | 69.4035 | 6.933 | 0.86346
2013-05-20 00:30 | 0.3102 | 1.0715 | 1.2324 | 0.24273 | 1.8478 | -118.4897 | 258.4897 | -0.51167 | -0.94279 | -0.10615 | 6.0443 | 18000 | -0.045263 | 18.5948 | 3.2019 | 0.054776 | 0.83194 | 576.2115 | 1.4268 | 69.3954 | 5.8077 | 0.86682
2013-05-20 01:00 | 0.14439 | 0.83686 | 0.52786 | 0.1733 | 2.2433 | -120.5158 | 260.5158 | -1.0555 | -1.7907 | -0.13331 | 5.1911 | 18000 | 0.02101 | -6.6398 | 3.1353 | 0.046314 | 0.89008 | 579.9402 | 1.4771 | 69.3967 | 4.948 | 0.86949
2013-05-20 01:30 | 0.13874 | 0.53914 | 0.58848 | 0.16249 | 2.1298 | -97.7431 | 237.7431 | -0.27634 | -2.0324 | -0.15953 | 5.1063 | 18000 | -0.029038 | 14.4799 | 2.4814 | 0.032606 | 0.71356 | 579.994 | 1.4585 | 69.3933 | 4.866 | 0.86971
2013-05-20 02:00 | 0.12534 | 0.46542 | 0.59533 | 0.17266 | 1.8341 | -78.887 | 218.887 | 0.34042 | -1.733 | -0.17576 | 3.9774 | 18000 | 0.025172 | -11.3564 | 3.096 | 0.052753 | 0.83595 | 583.9579 | 1.4946 | 69.3965 | 3.7335 | 0.87329
2013-05-20 02:30 | 0.27211 | 0.41367 | 1.0081 | 0.14856 | 1.5583 | -81.8758 | 221.8758 | 0.19818 | -1.3883 | -0.12202 | 4.0039 | 18000 | 0.012227 | 0.98984 | 2.7587 | 0.037477 | 0.68125 | 583.6587 | 1.4773 | 69.3851 | 3.7624 | 0.87307
2013-05-20 03:00 | 0.11609 | 0.32131 | 0.44902 | 0.1614 | 2.2213 | -74.2306 | 214.2306 | 0.59806 | -2.1178 | -0.2262 | 3.9696 | 18000 | 0.083938 | -37.0802 | 3.4725 | 0.0509 | 0.9167 | 583.4716 | 1.4566 | 69.3757 | 3.7315 | 0.87306
2013-05-20 03:30 | 0.43897 | 0.58965 | 1.4743 | 0.23314 | 2.0433 | -79.2518 | 219.2518 | 0.30254 | -1.5938 | -0.1686 | 3.4772 | 18000 | 0.089583 | -34.2899 | 3.4148 | 0.060794 | 0.9371 | 585.3596 | 1.4943 | 69.3735 | 3.2337 | 0.87458
2013-05-20 04:00 | 0.22749 | 0.47601 | 0.77074 | 0.16172 | 1.6586 | -60.5249 | 200.5249 | 0.74008 | -1.3094 | -0.17857 | 2.7449 | 18000 | 0.012698 | 1.9383 | 2.6045 | 0.043144 | 0.58841 | 588.6219 | 1.5137 | 69.3702 | 2.4993 | 0.87686
2013-05-20 04:30 | 0.15046 | 0.51155 | 0.60077 | 0.21705 | 1.8075 | -69.7739 | 209.7739 | 0.59087 | -1.6037 | -0.1772 | 3.207 | 18000 | 0.030037 | -16.3955 | 2.3366 | 0.028867 | 0.65113 | 586.1814 | 1.4857 | 69.3579 | 2.9654 | 0.87524
2013-05-20 05:00 | 0.23799 | 0.35777 | 0.75505 | 0.19756 | 2.0176 | -75.3982 | 215.3982 | 0.49121 | -1.8856 | -0.22776 | 3.2526 | 18000 | 0.017384 | -7.7819 | 2.3338 | 0.025273 | 0.68769 | 585.6355 | 1.4707 | 69.3529 | 3.0134 | 0.87503
2013-05-20 05:30 | 0.25785 | 0.64369 | 0.69272 | 0.17795 | 1.7464 | -75.1541 | 215.1541 | 0.4087 | -1.5419 | -0.15737 | 2.9171 | 18000 | -0.047856 | 25.3669 | 2.5964 | 0.024222 | 0.70781 | 586.9518 | 1.4687 | 69.3508 | 2.6787 | 0.87607
2013-05-20 06:00 | 0.10779 | 0.48225 | 0.4989 | 0.14684 | 1.3484 | -22.7709 | 162.7709 | 1.1174 | -0.46906 | -0.081876 | 0.97277 | 18000 | -0.062076 | 10.0773 | 3.0651 | 0.040902 | 0.58116 | 596.551 | 1.5826 | 69.3583 | 0.71958 | 0.88237
2013-05-20 06:30 | 0.2444 | 0.79029 | 0.55148 | 0.16686 | 1.465 | -60.9948 | 200.9948 | 0.61363 | -1.1068 | -0.15488 | 1.3846 | 18000 | -0.11814 | 45.7462 | 3.8021 | 0.045498 | 0.78545 | 593.9592 | 1.5007 | 69.3657 | 1.1438 | 0.88115
2013-05-20 07:00 | 0.18764 | 0.30951 | 0.58293 | 0.14 | 0.61477 | -80.1495 | 220.1495 | 0.043378 | -0.24982 | -0.041501 | 0.93377 | 18000 | 0.020632 | -5.5099 | 4.1201 | 0.079322 | 0.75308 | 596.3422 | 1.5947 | 69.3695 | 0.67885 | 0.88264
2013-05-20 07:30 | 0.1439 | 0.39855 | 0.50857 | 0.16673 | 0.83101 | 16.3386 | 123.6614 | 0.57738 | 0.16926 | 0.0077073 | 1.1141 | 18000 | 0.043186 | 6.1972 | 1.9088 | 0.038487 | 0.42236 | 597.0214 | 1.7091 | 69.3755 | 0.84049 | 0.88212
2013-05-20 08:00 | 0.32989 | 0.76443 | 0.86559 | 0.22987 | 1.0092 | 74.7369 | 65.2631 | 0.081701 | 0.2994 | 0.036818 | 2.2335 | 18000 | 0.21359 | -10.835 | 4.3917 | 0.10871 | 0.72242 | 592.7222 | 1.7679 | 69.3773 | 1.9482 | 0.87855
2013-05-20 08:30 | 0.28469 | 0.31461 | 0.79044 | 0.26293 | 1.0139 | 106.4533 | 33.5467 | -0.19849 | 0.6721 | 0.13622 | 2.6217 | 18000 | 0.15646 | 39.8047 | 2.9504 | 0.11218 | 0.46548 | 593.983 | 1.9716 | 69.3683 | 2.3026 | 0.87718
2013-05-20 09:00 | 0.14555 | 0.38636 | 0.58057 | 0.28421 | 0.83522 | 89.9775 | 50.0225 | 0.00025025 | 0.63889 | 0.11487 | 3.7442 | 18000 | 0.0099057 | 34.318 | 3.0576 | 0.080976 | 0.87048 | 591.1462 | 2.0108 | 69.3636 | 3.416 | 0.87356
2013-05-20 09:30 | 0.26654 | 0.69306 | 0.82427 | 0.3341 | 1.5543 | 101.2246 | 38.7754 | -0.27172 | 1.3692 | 0.14903 | 4.9461 | 18000 | 0.0029026 | 53.3659 | 1.7971 | 0.10852 | 0.57425 | 587.7691 | 2.0298 | 69.3697 | 4.6119 | 0.86986
2013-05-20 10:00 | 0.25601 | 0.58379 | 0.84233 | 0.3699 | 1.4474 | 82.3271 | 57.6728 | 0.16568 | 1.2298 | 0.11964 | 6.3739 | 18000 | -0.0095793 | 78.2944 | 2.8709 | 0.093661 | 0.82949 | 582.3391 | 1.9793 | 69.3614 | 6.0447 | 0.86532
2013-05-20 10:30 | 0.39375 | 0.90624 | 1.111 | 0.41537 | 1.7096 | 77.2691 | 62.7309 | 0.28111 | 1.2443 | 0.11215 | 8.6629 | 18000 | 0.03368 | 101.7154 | 2.7941 | 0.19851 | 0.71311 | 571.0793 | 1.5714 | 69.3436 | 8.3971 | 0.85811
2013-05-20 11:00 | 0.404 | 0.71908 | 1.0527 | 0.4073 | 1.7121 | 127.735 | 12.265 | -0.87668 | 1.1329 | 0.16959 | 9.8796 | 18000 | 0.012962 | 122.0331 | 1.7545 | 0.1635 | 0.62741 | 565.5239 | 1.4789 | 69.3314 | 9.6272 | 0.85428
2013-05-20 11:30 | 0.39941 | 0.79841 | 1.1771 | 0.41063 | 1.4709 | 104.6234 | 35.3766 | -0.22788 | 0.87338 | 0.12422 | 11.0568 | 18000 | 0.032484 | 131.7264 | 1.6732 | 0.17435 | 0.75034 | 562.2443 | 1.5353 | 69.3135 | 10.7925 | 0.85051
2013-05-20 12:00 | 0.52448 | 0.90408 | 1.1707 | 0.47968 | 1.627 | 128.9396 | 11.0604 | -0.65147 | 0.80624 | 0.124 | 12.3552 | 18000 | 0.051409 | 201.2804 | 1.874 | 0.18853 | 0.81268 | 559.2385 | 1.5987 | 69.2932 | 12.0774 | 0.84639
2013-05-20 12:30 | 0.20372 | 1.0974 | 1.1962 | 0.44517 | 2.2077 | 121.9071 | 18.0929 | -0.91242 | 1.4654 | 0.24453 | 13.5617 | 18000 | -0.0047112 | 133.3225 | 1.9307 | 0.20007 | 0.81547 | 556.2057 | 1.4592 | 69.266 | 13.3058 | 0.84251
2013-05-20 13:00 | 0.46008 | 1.3934 | 1.5143 | 0.46873 | 2.8983 | 119.2706 | 20.7294 | -1.2489 | 2.2282 | 0.34081 | 14.4188 | 18000 | 0.0090776 | 139.3425 | 1.7939 | 0.22651 | 0.78722 | 554.0118 | 1.2997 | 69.2345 | 14.1893 | 0.83963
2013-05-20 13:30 | 0.60799 | 1.857 | 1.8897 | 0.49705 | 3.028 | 124.1076 | 15.8924 | -1.178 | 1.7394 | 0.2083 | 15.0144 | 18000 | 0.044195 | 141.8818 | 2.1687 | 0.24562 | 0.89665 | 552.1543 | 1.1271 | 69.204 | 14.8144 | 0.83754
2013-05-20 14:00 | 0.57396 | 1.7387 | 1.5709 | 0.52186 | 2.8905 | 105.2665 | 34.7335 | -0.59796 | 2.1908 | 0.32953 | 15.7383 | 18000 | 0.06825 | 170.3018 | 1.8703 | 0.23989 | 0.83852 | 550.5248 | 1.0501 | 69.1832 | 15.5509 | 0.8352
2013-05-20 14:30 | 0.64958 | 1.4515 | 1.9505 | 0.51522 | 2.5617 | 113.9271 | 26.0729 | -0.74444 | 1.6778 | 0.27662 | 16.2389 | 18000 | 0.13096 | 140.6189 | 1.9951 | 0.23436 | 0.82186 | 549.0572 | 0.90831 | 69.1578 | 16.0763 | 0.83346
2013-05-20 15:00 | 0.56039 | 1.6524 | 1.56 | 0.55985 | 3.9548 | 130.2909 | 9.7091 | -2.2983 | 2.711 | 0.38946 | 16.7823 | 18000 | 0.050281 | 161.5121 | 1.6079 | 0.2853 | 0.74849 | 548.4277 | 0.44378 | 69.1431 | 16.7023 | 0.83177
2013-05-20 15:30 | 0.91174 | 2.4081 | 2.3818 | 0.6088 | 4.3467 | 146.8104 | 353.1896 | -2.9263 | 1.9141 | 0.33558 | 16.9808 | 18000 | 0.17072 | 93.9409 | 1.5552 | 0.23351 | 0.63777 | 547.534 | 0.50231 | 69.1195 | 16.8903 | 0.83091
2013-05-20 16:00 | 0.56737 | 1.6333 | 1.6515 | 0.58412 | 5.6135 | 139.1556 | 0.84436 | -4.0758 | 3.5237 | 0.54462 | 17.1086 | 17995 | 0.020181 | 118.982 | 1.6202 | 0.22308 | 0.76443 | 547.3785 | 0.39567 | 69.1089 | 17.0371 | 0.83043
2013-05-20 16:30 | 1.0214 | 1.714 | 2.7841 | 0.78783 | 5.8864 | 145.0145 | 354.9855 | -4.3974 | 3.0774 | 0.48341 | 17.3264 | 17992 | 0.032874 | 114.3221 | 1.363 | 0.23636 | 0.63736 | 546.8581 | 0.21859 | 69.091 | 17.2868 | 0.82961
2013-05-20 17:00 | 0.63521 | 1.6527 | 1.7218 | 0.61573 | 5.5502 | 145.7209 | 354.2791 | -4.3653 | 2.9755 | 0.41908 | 17.0134 | 18000 | 0.044811 | 107.6831 | 1.1814 | 0.23589 | 0.58072 | 547.5161 | 0.21114 | 69.0832 | 16.9752 | 0.83041
2013-05-20 17:30 | 0.66619 | 1.3588 | 1.7791 | 0.55612 | 4.5693 | 147.7859 | 352.2141 | -3.6375 | 2.2919 | 0.34726 | 17.2633 | 18000 | 0.076047 | 77.9165 | 1.0584 | 0.20046 | 0.51267 | 546.3877 | 0.58049 | 69.0639 | 17.1585 | 0.82943
2013-05-20 18:00 | 0.60423 | 1.7285 | 1.7043 | 0.54922 | 4.3032 | 146.8716 | 353.1284 | -3.3086 | 2.1592 | 0.32434 | 17.2107 | 18000 | 0.059925 | 39.8421 | 0.6253 | 0.13092 | 0.34238 | 546.1528 | 0.63187 | 69.0503 | 17.0967 | 0.82941
2013-05-20 18:30 | 0.60012 | 0.95031 | 1.81 | 0.43317 | 2.8967 | -153.4447 | 293.4447 | -2.1807 | -1.0899 | -0.097775 | 16.8319 | 18000 | 0.091812 | -6.297 | 0.53637 | 0.14307 | 0.1296 | 546.8828 | 0.45949 | 69.0505 | 16.7492 | 0.83051
2013-05-20 19:00 | 0.38029 | 0.87703 | 1.0396 | 0.30018 | 1.8163 | 170.4871 | 329.5129 | -1.5103 | 0.25309 | 0.068218 | 16.4533 | 18000 | 0.099138 | -15.56 | 0.86358 | 0.15039 | 0.15157 | 548.0661 | 0.51581 | 69.048 | 16.3608 | 0.83156
2013-05-20 19:30 | 0.55021 | 1.7032 | 1.8569 | 0.51495 | 4.5686 | 108.3512 | 31.6488 | -1.2912 | 3.8926 | 0.53551 | 15.3019 | 18000 | -0.025479 | -63.9778 | 0.80576 | 0.268 | 0.47781 | 549.4172 | 1.1201 | 69.0566 | 15.1027 | 0.83493
2013-05-20 20:00 | 0.5902 | 1.283 | 1.9923 | 0.5462 | 4.9453 | 115.0601 | 24.9399 | -2.0257 | 4.3322 | 0.58769 | 14.511 | 18000 | 0.0056974 | -22.3457 | 1.0761 | 0.074271 | 0.24483 | 550.7891 | 1.3184 | 69.0738 | 14.2777 | 0.83741
2013-05-20 20:30 | 0.8781 | 2.2149 | 2.355 | 0.59907 | 3.939 | 139.6324 | 0.36761 | -2.5887 | 2.2007 | 0.35817 | 14.1215 | 17997 | 0.030618 | -82.2224 | 1.4659 | 0.074547 | 0.41831 | 552.6129 | 1.3007 | 69.1506 | 13.8922 | 0.83948
2013-05-20 21:00 | 1.0154 | 2.471 | 2.809 | 0.8018 | 4.2214 | -173.6344 | 313.6345 | -3.31 | -0.36926 | 0.055199 | 12.2963 | 17997 | -0.64774 | 51.9352 | 8.9008 | 0.1896 | 0.52741 | 558.7275 | 1.5613 | 69.3354 | 12.0255 | 0.84708
2013-05-20 21:30 | 0.64118 | 1.9682 | 1.8766 | 0.56452 | 4.6179 | -123.3976 | 263.3976 | -2.2775 | -3.4543 | -0.35252 | 10.6371 | 18000 | -2.5334 | 55.1074 | 69.6404 | 1.3459 | 0.99573 | 584.9581 | 2.3859 | 69.4695 | 10.2298 | 0.8536
2013-05-20 22:00 | 0.80944 | 1.6581 | 2.1474 | 0.39151 | 2.4831 | -38.1225 | 178.1225 | 0.38883 | -0.30512 | -0.061736 | 9.5421 | 18000 | -3.3674 | 14.6998 | 27.9093 | 0.4577 | 0.25084 | 552.564 | 2.0671 | 69.4359 | 9.1909 | 0.85653
2013-05-20 22:30 | 0.28838 | 0.80941 | 0.84362 | 0.18666 | 1.8512 | -134.6667 | 274.6667 | -1.1222 | -1.1354 | -0.11384 | 9.5697 | 18000 | 0.011547 | 1.953 | 1.87 | 0.084148 | 0.29154 | 546.4791 | 1.8685 | 69.4548 | 9.2522 | 0.8567
2013-05-20 23:00 | 0.59827 | 0.93524 | 1.6547 | 0.30945 | 1.9249 | -158.98 | 298.98 | -0.76023 | -0.29213 | -0.01543 | 9.1791 | 18000 | -0.16322 | 56.3276 | 3.0955 | 0.071698 | 0.57573 | 548.6677 | 1.804 | 69.4792 | 8.8736 | 0.85819
2013-05-20 23:30 | 0.18567 | 0.76324 | 0.43469 | 0.18738 | 2.4478 | -49.5602 | 189.5602 | 1.524 | -1.7882 | -0.22388 | 7.7638 | 18000 | 0.063483 | -12.2605 | 3.4514 | 0.067878 | 0.63722 | 555.0187 | 1.8463 | 69.4774 | 7.4542 | 0.86249
2013-05-21 | 0.10424 | 0.52158 | 0.42257 | 0.22546 | 2.713 | -74.9544 | 214.9544 | 0.69056 | -2.569 | -0.29558 | 6.7486 | 18000 | 0.034061 | -9.126 | 3.5433 | 0.047607 | 0.69642 | 557.4451 | 1.7807 | 69.4773 | 6.4521 | 0.86562
2013-05-21 00:30 | 0.14106 | 0.36969 | 0.29626 | 0.14618 | 2.8907 | -77.1793 | 217.1793 | 0.63649 | -2.7968 | -0.35337 | 7.2638 | 18000 | 0.024321 | -9.0106 | 3.0544 | 0.045146 | 0.69972 | 554.2253 | 1.747 | 69.4683 | 6.9718 | 0.86392
2013-05-21 01:00 | 0.18944 | 0.58108 | 0.45826 | 0.14158 | 2.3101 | -79.2291 | 219.2291 | 0.41884 | -2.2017 | -0.19496 | 6.7387 | 18000 | -0.041323 | 16.2971 | 3.5705 | 0.045597 | 0.84257 | 555.4363 | 1.7359 | 69.4524 | 6.4496 | 0.86535
2013-05-21 01:30 | 0.14508 | 0.55855 | 0.6084 | 0.20325 | 2.2381 | -53.8862 | 193.8862 | 1.2546 | -1.7196 | -0.23312 | 6.065 | 18000 | -0.018933 | 8.3299 | 3.1758 | 0.035375 | 0.74552 | 558.0139 | 1.7337 | 69.4367 | 5.7776 | 0.86724
2013-05-21 02:00 | 0.2651 | 0.77865 | 0.7982 | 0.21663 | 2.1805 | -46.0607 | 186.0607 | 1.3665 | -1.4181 | -0.19246 | 6.1367 | 18000 | 0.0013119 | -3.544 | 3.0298 | 0.025347 | 0.73329 | 557.0687 | 1.7266 | 69.4127 | 5.85 | 0.86672
2013-05-21 02:30 | 0.24235 | 0.60103 | 0.68314 | 0.22573 | 2.6697 | -28.1797 | 168.1797 | 2.285 | -1.2242 | -0.22834 | 5.9398 | 18000 | 0.054752 | -31.7303 | 2.1401 | 0.030903 | 0.58258 | 557.3966 | 1.7462 | 69.4141 | 5.6504 | 0.86735
2013-05-21 03:00 | 0.20259 | 0.83991 | 0.6066 | 0.20315 | 1.7726 | -38.6407 | 178.6407 | 1.2018 | -0.9608 | -0.14168 | 4.977 | 18000 | 0.045896 | -8.9011 | 2.24 | 0.044576 | 0.5676 | 561.0111 | 1.7118 | 69.4 | 4.6953 | 0.87018
2013-05-21 03:30 | 0.1937 | 0.57661 | 0.65652 | 0.17446 | 2.1748 | -59.7064 | 199.7064 | 1.0494 | -1.7963 | -0.24751 | 4.6167 | 18000 | -0.00061171 | 2.4067 | 1.9907 | 0.02756 | 0.53334 | 561.8536 | 1.6976 | 69.401 | 4.338 | 0.87132
2013-05-21 04:00 | 0.29746 | 0.96964 | 0.91871 | 0.19925 | 1.846 | -50.4323 | 190.4323 | 0.94075 | -1.1385 | -0.085641 | 3.854 | 18000 | -0.019316 | 20.8522 | 3.8798 | 0.054175 | 0.9323 | 564.8094 | 1.6942 | 69.4284 | 3.5778 | 0.87406
2013-05-21 04:30 | 0.28891 | 0.95466 | 0.91955 | 0.23746 | 2.3067 | -35.1983 | 175.1983 | 1.6072 | -1.1337 | -0.2062 | 4.2756 | 18000 | 0.031605 | 6.6125 | 2.4148 | 0.051201 | 0.66667 | 563.436 | 1.7837 | 69.4642 | 3.9838 | 0.87318
2013-05-21 05:00 | 0.26675 | 0.86525 | 0.63331 | 0.20148 | 1.87 | -69.3061 | 209.3061 | 0.59668 | -1.5796 | -0.21138 | 3.753 | 18000 | -0.055004 | 21.1053 | 2.4024 | 0.034166 | 0.58399 | 564.8826 | 1.7365 | 69.459 | 3.47 | 0.87476
2013-05-21 05:30 | 0.36253 | 0.51852 | 1.1653 | 0.20563 | 1.8443 | -78.0554 | 218.0555 | 0.35278 | -1.6676 | -0.15592 | 3.8902 | 18000 | 0.022194 | -15.3852 | 2.9272 | 0.023704 | 0.74116 | 563.7204 | 1.7128 | 69.4717 | 3.6107 | 0.87449
2013-05-21 06:00 | 0.2037 | 0.81251 | 0.66641 | 0.20058 | 1.9671 | -31.2611 | 171.2611 | 1.582 | -0.96037 | -0.13845 | 3.7849 | 18000 | 0.033707 | -15.9775 | 2.342 | 0.034503 | 0.55476 | 564.9257 | 1.7598 | 69.4928 | 3.4981 | 0.87509
2013-05-21 06:30 | 0.28151 | 1.0213 | 0.73534 | 0.2093 | 2.7649 | -49.4114 | 189.4114 | 1.6897 | -1.9722 | -0.27571 | 3.6248 | 18000 | 0.075101 | -30.1259 | 2.0564 | 0.022614 | 0.50174 | 565.6772 | 1.7853 | 69.4916 | 3.3342 | 0.87558
2013-05-21 07:00 | 0.25348 | 1.0178 | 0.50423 | 0.14002 | 1.434 | -48.1972 | 188.1972 | 0.71181 | -0.79604 | -0.112 | 3.9796 | 18000 | 0.018437 | -1.9042 | 1.3166 | 0.019456 | 0.30718 | 564.6608 | 1.836 | 69.5081 | 3.6801 | 0.87466
2013-05-21 07:30 | 0.1874 | 0.5287 | 0.4874 | 0.13568 | 1.0619 | -10.7362 | 150.7362 | 0.88575 | -0.16794 | -0.030524 | 4.3426 | 18000 | 0.019809 | 9.2251 | 1.1293 | 0.03958 | 0.21278 | 564.9967 | 1.9239 | 69.5216 | 4.0282 | 0.87367
2013-05-21 08:00 | 0.27935 | 0.67477 | 0.87731 | 0.17583 | 0.98722 | 58.524 | 81.4759 | 0.10486 | 0.17128 | 0.034717 | 4.5881 | 18000 | -0.0081823 | 10.9736 | 1.8814 | 0.067197 | 0.34864 | 565.9647 | 2.0678 | 69.5331 | 4.2495 | 0.87303
2013-05-21 08:30 | 0.40986 | 0.48525 | 1.1757 | 0.20223 | 1.1715 | 128.3565 | 11.6435 | -0.098864 | 0.12493 | 0.020389 | 5.2428 | 18000 | 0.23232 | -20.9738 | 2.7081 | 0.085232 | 0.40212 | 564.2851 | 2.151 | 69.5422 | 4.8889 | 0.87108
2013-05-21 09:00 | 0.22614 | 0.38121 | 0.74301 | 0.23431 | 0.81806 | 43.5042 | 96.4958 | 0.3081 | 0.29242 | 0.0025599 | 5.6038 | 18000 | 0.12269 | -1.94 | 3.7929 | 0.079054 | 0.69873 | 563.5003 | 2.1771 | 69.5437 | 5.2449 | 0.86997
2013-05-21 09:30 | 0.59769 | 1.4166 | 1.5702 | 0.34676 | 2.1339 | 101.7782 | 38.2218 | -0.27391 | 1.3136 | 0.15506 | 7.0544 | 18000 | 0.22354 | 10.0702 | 2.1402 | 0.091636 | 0.49471 | 558.4706 | 2.2555 | 69.5289 | 6.6785 | 0.86528
2013-05-21 10:00 | 0.64531 | 1.8144 | 1.6036 | 0.4271 | 3.0192 | 116.4455 | 23.5544 | -0.94567 | 1.9012 | 0.27569 | 8.3175 | 18000 | 0.043829 | 55.562 | 2.0418 | 0.10881 | 0.69648 | 553.9774 | 2.2347 | 69.5036 | 7.9414 | 0.86108
2013-05-21 10:30 | 0.3601 | 1.0459 | 1.064 | 0.3844 | 2.6049 | 148.2207 | 351.7793 | -2.0296 | 1.2574 | 0.18196 | 9.2934 | 18000 | 0.033542 | 62.6765 | 2.2888 | 0.12881 | 0.74338 | 549.9987 | 2.0346 | 69.4982 | 8.9486 | 0.85806
2013-05-21 11:00 | 0.45941 | 1.0276 | 1.3258 | 0.43569 | 3.1459 | 109.2526 | 30.7473 | -0.9778 | 2.7996 | 0.40589 | 10.6098 | 18000 | -0.040322 | 124.0948 | 1.9053 | 0.17709 | 0.65296 | 545.3987 | 1.8277 | 69.4868 | 10.297 | 0.85396
2013-05-21 11:30 | 0.50651 | 0.89773 | 1.5772 | 0.43615 | 1.7994 | 66.3663 | 73.6337 | 0.35985 | 0.82234 | 0.1127 | 11.4118 | 18000 | 0.082801 | 52.3562 | 2.0837 | 0.12688 | 0.68654 | 542.522 | 1.6381 | 69.4765 | 11.1298 | 0.85144
2013-05-21 12:00 | 0.93054 | 1.5371 | 2.5793 | 0.73117 | 5.2661 | -84.0756 | 224.0756 | 0.50373 | -4.8543 | -0.57169 | 12.5504 | 18000 | 0.041167 | 133.4698 | 1.5252 | 0.17874 | 0.59115 | 537.5969 | 1.1578 | 69.4529 | 12.3493 | 0.8478
2013-05-21 12:30 | 0.82463 | 1.6313 | 2.5548 | 0.65182 | 2.9076 | -142.1603 | 282.1603 | -1.4476 | -1.1245 | -0.21022 | 12.6854 | 17996 | 0.081004 | 151.1759 | 1.5275 | 0.13395 | 0.66134 | 537.4342 | 1.0329 | 69.4585 | 12.5058 | 0.84748
2013-05-21 13:00 | 0.67302 | 1.887 | 1.7871 | 0.57248 | 3.8144 | -147.135 | 287.1349 | -2.8821 | -1.862 | -0.19598 | 12.8013 | 18000 | -0.0012692 | 138.3759 | 2.079 | 0.13904 | 0.80297 | 537.5845 | 1.1264 | 69.4616 | 12.6054 | 0.84717
2013-05-21 13:30 | 1.2651 | 2.0717 | 3.2081 | 0.65688 | 3.7282 | 134.3349 | 5.6651 | -1.1427 | 1.1695 | 0.16598 | 11.823 | 18000 | 0.30679 | 23.4924 | 1.2406 | 0.17254 | 0.43042 | 539.5515 | 1.2226 | 69.4455 | 11.6118 | 0.84987
2013-05-21 14:00 | 0.7784 | 1.1419 | 2.1881 | 0.43932 | 2.1785 | -75.5721 | 215.5721 | 0.19047 | -0.74034 | -0.10782 | 12.1458 | 18000 | 0.056085 | 41.8168 | 0.49919 | 0.11406 | 0.26568 | 538.1998 | 1.1108 | 69.4265 | 11.9534 | 0.84869
2013-05-21 14:30 | 0.5631 | 1.2427 | 1.3784 | 0.5384 | 3.1211 | -75.9509 | 215.9509 | 0.68666 | -2.744 | -0.35283 | 12.928 | 18000 | 0.0075747 | 143.5405 | 2.0505 | 0.14997 | 0.84686 | 535.6719 | 1.0107 | 69.3942 | 12.7518 | 0.84598
2013-05-21 15:00 | 0.97901 | 1.162 | 2.6608 | 0.5726 | 2.6492 | -79.2182 | 219.2182 | 0.043838 | -0.2302 | 0.0018066 | 13.0756 | 18000 | 0.15611 | 118.3852 | 1.6566 | 0.15167 | 0.69215 | 536.0484 | 0.95824 | 69.346 | 12.9083 | 0.84496
2013-05-21 15:30 | 0.61868 | 1.8305 | 1.8114 | 0.5607 | 3.327 | -81.7488 | 221.7488 | 0.389 | -2.6825 | -0.3146 | 13.9195 | 18000 | -0.0026257 | 204.7847 | 1.9921 | 0.17029 | 0.87139 | 533.2291 | 1.0604 | 69.2991 | 13.7331 | 0.8419
2013-05-21 16:00 | 0.43895 | 1.248 | 1.3049 | 0.486 | 1.8191 | -95.144 | 235.144 | -0.080606 | -0.89541 | -0.055173 | 14.3146 | 18000 | 0.081108 | 180.9662 | 1.9476 | 0.19582 | 0.85287 | 532.7496 | 1.2046 | 69.2545 | 14.1021 | 0.84019
2013-05-21 16:30 | 0.64524 | 1.998 | 1.8128 | 0.55302 | 2.9903 | 1.9362 | 138.0638 | 2.0916 | 0.07071 | -0.0056823 | 14.0425 | 18000 | 0.0562 | 90.9604 | 1.5165 | 0.24597 | 0.71377 | 533.5059 | 1.2734 | 69.2399 | 13.8184 | 0.8408
2013-05-21 17:00 | 0.57608 | 1.8225 | 1.4898 | 0.77849 | 6.4181 | 20.3888 | 119.6112 | 5.8288 | 2.1664 | 0.12619 | 13.2149 | 18000 | 0.016168 | 103.8169 | 1.4996 | 0.096055 | 0.66743 | 534.3847 | 1.693 | 69.215 | 12.9187 | 0.84289
2013-05-21 17:30 | 1.0517 | 3.6482 | 2.3829 | 0.65033 | 5.6891 | 87.7456 | 52.2544 | 0.16426 | 4.1726 | 0.52032 | 10.8337 | 17994 | -13.5337 | -54.3061 | 259.5851 | 3.4898 | 1.5971 | 604.8914 | 2.4823 | 69.2865 | 10.4126 | 0.85074
2013-05-21 18:00 | 0.91883 | 3.0566 | 2.4081 | 0.62094 | 4.1479 | -132.466 | 272.466 | -1.8439 | -2.0147 | -0.22308 | 8.1646 | 17987 | -41.0887 | -82.3099 | 415.6882 | 8.3664 | 1.4514 | 1216.023 | 6.1745 | 69.4203 | 7.1477 | 0.86008
2013-05-21 18:30 | 0.94751 | 2.1561 | 2.5142 | 0.84872 | 3.6279 | -154.5957 | 294.5957 | -2.4061 | -1.1427 | -0.12443 | 5.2974 | 17966 | 76.7461 | -189.1094 | 691.6824 | 7.9132 | 1.2408 | 2115.384 | 11.8774 | 69.5829 | 3.4776 | 0.87011
2013-05-21 19:00 | 0.59268 | 1.6263 | 1.7985 | 0.483 | 3.0013 | -131.6606 | 271.6606 | -1.7185 | -1.9315 | -0.18668 | 5.4054 | 17984 | -35.1341 | 335.0139 | 879.0948 | 13.2347 | 2.0801 | 2640.348 | 18.8544 | 69.6135 | 2.0578 | 0.87076
2013-05-21 19:30 | 0.28943 | 1.1091 | 0.86472 | 0.19952 | 1.4827 | 20.8251 | 119.1749 | 0.67792 | 0.25786 | 0.04699 | 5.7439 | 18000 | - | - | - | - | - | - | - | - | - | -
2013-05-21 20:00 | 0.20823 | 0.667 | 0.77487 | 0.14364 | 1.1397 | 41.176 | 98.824 | 0.62583 | 0.54741 | 0.10249 | 5.7054 | 18000 | -3.9848 | -3.441 | 90.7312 | 0.36049 | 0.21402 | 1289.198 | 1.934 | 69.6108 | 5.3655 | 0.87058
2013-05-21 20:30 | 0.33031 | 1.0326 | 1.0677 | 0.23936 | 1.4717 | 90.5957 | 49.4043 | -0.0066752 | 0.64204 | 0.085181 | 4.962 | 18000 | 2.8326 | -6.5319 | 69.6272 | 0.25725 | 0.43635 | 994.5588 | 1.298 | 69.6108 | 4.7491 | 0.87291
2013-05-21 21:00 | 0.18885 | 0.52955 | 0.60779 | 0.13393 | 2.1163 | -126.0871 | 266.0871 | -1.1996 | -1.6459 | -0.14937 | 4.0952 | 18000 | 0.39576 | 2.2942 | 7.5018 | 0.13576 | 0.1741 | 888.5925 | 1.6035 | 69.6528 | 3.8339 | 0.87613
2013-05-21 21:30 | 0.13812 | 1.1206 | 0.5524 | 0.14014 | 2.1203 | -69.7427 | 209.7427 | 0.61952 | -1.6786 | -0.1951 | 3.8554 | 18000 | 0.15642 | -11.6078 | 6.0302 | 0.043509 | 0.4393 | 896.0071 | 1.5544 | 69.671 | 3.6026 | 0.87713
2013-05-21 22:00 | 0.13304 | 0.67 | 0.4296 | 0.13439 | 2.3109 | -88.9493 | 228.9492 | 0.040548 | -2.2108 | -0.24189 | 4.1069 | 18000 | 0.016118 | 1.3913 | 5.3279 | 0.035661 | 0.53144 | 891.5701 | 1.5072 | 69.693 | 3.8614 | 0.87661
2013-05-21 22:30 | 0.16883 | 0.60527 | 0.57095 | 0.14267 | 1.1923 | -113.7132 | 253.7132 | -0.41381 | -0.94211 | -0.082494 | 3.7491 | 18000 | 0.014179 | 0.38866 | 2.8228 | 0.11461 | 0.25443 | 899.4798 | 1.713 | 69.7232 | 3.471 | 0.87811
2013-05-21 23:00 | 0.1595 | 0.82493 | 0.67077 | 0.15458 | 1.6234 | -111.075 | 251.075 | -0.49357 | -1.2808 | -0.088196 | 3.2689 | 18000 | -0.049241 | -0.8617 | 5.108 | 0.079378 | 0.39431 | 904.6558 | 1.9802 | 69.736 | 2.9486 | 0.87977
2013-05-21 23:30 | 0.33224 | 0.75044 | 0.86725 | 0.21338 | 1.6355 | -72.4891 | 212.4891 | 0.41249 | -1.3074 | -0.1834 | 3.1213 | 18000 | -0.5843 | -33.5059 | 7.1819 | 0.077851 | 0.41272 | 898.1187 | 2.2028 | 69.7472 | 2.7655 | 0.88036
2013-05-22 | 0.23596 | 0.40707 | 0.8194 | 0.12518 | 2.2645 | -71.114 | 211.114 | 0.70679 | -2.066 | -0.26296 | 3.2588 | 18000 | 0.59077 | 1.2644 | 17.2598 | 0.064266 | 0.64576 | 868.0042 | 2.3308 | 69.7724 | 2.8821 | 0.88023
2013-05-22 00:30 | 0.21623 | 0.52112 | 0.75419 | 0.16435 | 1.7434 | -71.2723 | 211.2723 | 0.51911 | -1.5312 | -0.21289 | 3.1264 | 18000 | 0.042168 | -36.2571 | 6.373 | 0.20943 | 0.82284 | 837.7885 | 2.8749 | 69.7697 | 2.6624 | 0.88056
2013-05-22 01:00 | 0.27451 | 0.54955 | 0.84309 | 0.15714 | 2.0427 | -83.6373 | 223.6373 | 0.21162 | -1.8978 | -0.17989 | 3.3856 | 18000 | 0.34108 | -44.8517 | 8.0261 | 0.14113 | 0.73555 | 832.8097 | 3.3574 | 69.7424 | 2.8424 | 0.87935
2013-05-22 01:30 | 0.80448 | 0.79925 | 2.3451 | 0.33592 | 2.6271 | -89.6868 | 229.6868 | 0.0083595 | -1.5296 | -0.12529 | 3.2012 | 18000 | -1.9019 | -78.7088 | 26.6901 | 0.90186 | 1.1212 | 787.866 | 4.7677 | 69.7112 | 2.4321 | 0.8794
2013-05-22 02:00 | 0.30931 | 0.81072 | 0.8257 | 0.21438 | 1.5197 | -51.0934 | 191.0934 | 0.77199 | -0.95652 | -0.11382 | 3.4787 | 18000 | 1.395 | -11.056 | 28.247 | 0.28032 | 0.73555 | 667.9021 | 6.9423 | 69.7049 | 2.3567 | 0.87823
2013-05-22 02:30 | 0.2697 | 0.45446 | 0.77694 | 0.18559 | 1.3211 | -53.1598 | 193.1598 | 0.69278 | -0.92471 | -0.13604 | 2.9759 | 18000 | -0.054805 | -9.0385 | 8.5267 | 0.62857 | 0.51183 | 616.4054 | 4.061 | 69.6977 | 2.3209 | 0.88002
2013-05-22 03:00 | 0.48231 | 0.48498 | 1.3951 | 0.21105 | 1.7701 | -58.5899 | 198.5899 | 0.67202 | -1.1005 | -0.14098 | 2.4288 | 18000 | -0.8245 | 9.6854 | 18.3975 | 1.1215 | 0.40488 | 610.4805 | 3.1814 | 69.6912 | 1.9173 | 0.88177
2013-05-22 03:30 | 0.31089 | 0.9237 | 0.64036 | 0.18769 | 1.8045 | -57.2477 | 197.2477 | 0.86481 | -1.3444 | -0.14746 | 2.812 | 18000 | -0.020044 | 16.5857 | 3.1902 | 0.061384 | 0.63918 | 617.2367 | 3.5571 | 69.6803 | 2.2385 | 0.88037
2013-05-22 04:00 | 0.088617 | 0.37041 | 0.43636 | 0.15789 | 1.7408 | -46.2187 | 186.2187 | 1.1719 | -1.2229 | -0.17751 | 2.5043 | 18000 | 0.047315 | -13.7652 | 3.2275 | 0.10502 | 0.63125 | 619.0518 | 3.5793 | 69.6972 | 1.9287 | 0.88157
2013-05-22 04:30 | 0.12954 | 0.44619 | 0.53565 | 0.1995 | 1.9445 | -24.2717 | 164.2717 | 1.7047 | -0.76868 | -0.13485 | 2.6344 | 18000 | 0.028997 | -10.1497 | 2.2068 | 0.067489 | 0.46806 | 618.3044 | 3.5581 | 69.7005 | 2.0617 | 0.88119
2013-05-22 05:00 | 0.14297 | 0.48866 | 0.48263 | 0.17251 | 2.2466 | -35.5242 | 175.5242 | 1.7954 | -1.2818 | -0.20954 | 2.6539 | 18000 | 0.029368 | -11.6873 | 1.822 | 0.067726 | 0.42725 | 618.4681 | 3.5749 | 69.6955 | 2.0784 | 0.88107
2013-05-22 05:30 | 0.084165 | 0.29326 | 0.42111 | 0.15521 | 1.6981 | -37.3413 | 177.3413 | 1.3119 | -1.0009 | -0.13332 | 2.3001 | 18000 | 0.022714 | -10.2437 | 2.0208 | 0.049348 | 0.43746 | 620.2856 | 3.5021 | 69.7038 | 1.7377 | 0.88231
2013-05-22 06:00 | 0.2016 | 0.49557 | 0.6046 | 0.20268 | 2.1334 | -35.5073 | 175.5073 | 1.6994 | -1.2125 | -0.18952 | 2.5119 | 18000 | 0.041935 | -16.8993 | 1.8601 | 0.038818 | 0.46391 | 619.3877 | 3.4313 | 69.7194 | 1.9602 | 0.88184
2013-05-22 06:30 | 0.13176 | 0.53365 | 0.56048 | 0.22496 | 2.384 | -37.3353 | 177.3353 | 1.8557 | -1.4155 | -0.22168 | 2.3143 | 18000 | 0.053403 | -24.4535 | 2.4282 | 0.039946 | 0.59139 | 620.2151 | 3.3723 | 69.7443 | 1.773 | 0.88279
2013-05-22 07:00 | 0.19869 | 0.5358 | 0.47632 | 0.17918 | 2.0312 | -31.5985 | 171.5985 | 1.7021 | -1.0471 | -0.2005 | 2.5447 | 18000 | 0.06058 | -11.1761 | 1.5833 | 0.023297 | 0.34552 | 618.4731 | 3.4145 | 69.7552 | 1.9958 | 0.88219
2013-05-22 07:30 | 0.3189 | 0.7801 | 0.63025 | 0.20616 | 1.3989 | -6.9745 | 146.9745 | 1.1322 | -0.13851 | -0.032759 | 2.7845 | 18000 | 0.21948 | -21.8864 | 3.0258 | 0.12912 | 0.39793 | 616.9814 | 3.5258 | 69.7619 | 2.2169 | 0.88149
2013-05-22 08:00 | 0.16239 | 0.44035 | 0.5373 | 0.19816 | 1.0138 | 62.2469 | 77.7531 | 0.39103 | 0.74312 | 0.080888 | 2.5869 | 18000 | 0.046976 | 16.4703 | 3.5051 | 0.11059 | 0.48052 | 621.2963 | 3.7619 | 69.7909 | 1.9825 | 0.88247
2013-05-22 08:30 | 0.14601 | 0.40037 | 0.46812 | 0.2593 | 0.98304 | 48.0367 | 91.9633 | 0.56736 | 0.63093 | 0.12298 | 3.664 | 18000 | -0.044186 | 73.812 | 3.2474 | 0.11307 | 0.75194 | 618.7042 | 3.9501 | 69.8133 | 3.0246 | 0.8793
2013-05-22 09:00 | 0.12004 | 0.42935 | 0.46352 | 0.28822 | 1.7077 | 88.3254 | 51.6746 | 0.048243 | 1.6501 | 0.2147 | 4.3889 | 18000 | -0.0034545 | 56.7987 | 1.6475 | 0.13699 | 0.37879 | 616.8411 | 4.0515 | 69.8144 | 3.7297 | 0.877
2013-05-22 09:30 | 0.1204 | 0.53968 | 0.52218 | 0.33251 | 1.3178 | 85.0304 | 54.9696 | 0.10173 | 1.1699 | 0.15411 | 5.2657 | 18000 | 0.042203 | 74.7573 | 2.4068 | 0.14239 | 0.59195 | 615.6866 | 4.2346 | 69.822 | 4.5725 | 0.87432
2013-05-22 10:00 | 0.24135 | 0.71431 | 0.77708 | 0.40318 | 1.676 | 93.8466 | 46.1534 | -0.099241 | 1.476 | 0.14675 | 6.5404 | 18000 | 0.10142 | 78.6023 | 2.1352 | 0.1885 | 0.61612 | 608.373 | 3.9546 | 69.8218 | 5.8869 | 0.87036
2013-05-22 10:30 | 0.38835 | 1.2628 | 1.062 | 0.41204 | 2.7761 | 125.8344 | 14.1656 | -1.4324 | 1.9835 | 0.26251 | 7.891 | 18000 | 0.075341 | 110.0259 | 2.6214 | 0.31886 | 0.65854 | 600.6492 | 3.6193 | 69.8032 | 7.2868 | 0.86597
2013-05-22 11:00 | 0.36421 | 1.436 | 1.1216 | 0.42343 | 2.4548 | 111.6235 | 28.3765 | -0.71106 | 1.7938 | 0.20482 | 8.7635 | 18000 | 0.012298 | 146.8847 | 1.9474 | 0.26864 | 0.75129 | 595.6569 | 3.3748 | 69.7784 | 8.1963 | 0.86301
2013-05-22 11:30 | 0.58071 | 0.90843 | 1.4886 | 0.46577 | 2.1394 | 105.1111 | 34.889 | -0.44698 | 1.6553 | 0.21951 | 9.4445 | 18000 | 0.058393 | 126.2944 | 1.8456 | 0.19915 | 0.69042 | 593.4227 | 3.3913 | 69.7577 | 8.8717 | 0.86067
2013-05-22 12:00 | 0.47838 | 0.99815 | 1.2175 | 0.44729 | 1.632 | 84.5457 | 55.4543 | 0.084829 | 0.8884 | 0.10214 | 10.4487 | 18000 | 0.080065 | 134.9823 | 1.8664 | 0.30308 | 0.69215 | 590.6863 | 3.0775 | 69.7334 | 9.925 | 0.85735
2013-05-22 12:30 | 0.52261 | 1.0213 | 1.6478 | 0.46738 | 2.0404 | 119.5393 | 20.4608 | -0.59211 | 1.0449 | 0.13184 | 11.5256 | 18000 | 0.09586 | 190.0762 | 1.8108 | 0.24808 | 0.8016 | 587.93 | 2.7952 | 69.7032 | 11.0459 | 0.85377
2013-05-22 13:00 | 0.39275 | 1.751 | 1.0962 | 0.50047 | 2.5143 | 97.183 | 42.817 | -0.22275 | 1.7675 | 0.22721 | 12.5814 | 18000 | 0.0051652 | 185.0007 | 2.0385 | 0.27837 | 0.81926 | 585.7328 | 2.7996 | 69.6852 | 12.0971 | 0.85039
2013-05-22 13:30 | 0.55043 | 1.4743 | 1.6031 | 0.49885 | 2.4559 | 71.5916 | 68.4084 | 0.58959 | 1.7715 | 0.16386 | 13.0638 | 18000 | 0.090566 | 162.5864 | 1.9231 | 0.3277 | 0.76374 | 584.3295 | 2.8422 | 69.6673 | 12.5705 | 0.84874
2013-05-22 14:00 | 0.81819 | 1.4436 | 2.3909 | 0.57065 | 3.1654 | 97.4712 | 42.5288 | -0.29889 | 2.2791 | 0.28976 | 13.6377 | 18000 | 0.31277 | 206.8172 | 1.9833 | 0.30031 | 0.81702 | 583.0126 | 3.0004 | 69.6423 | 13.1147 | 0.84672
2013-05-22 14:30 | 0.7214 | 1.264 | 2.0578 | 0.52479 | 2.3014 | 52.1601 | 87.8399 | 0.53101 | 0.68359 | 0.053605 | 13.647 | 18000 | 0.33138 | 70.9969 | 2.1481 | 0.19219 | 0.66531 | 582.3017 | 2.8488 | 69.6137 | 13.1502 | 0.84636
2013-05-22 15:00 | 0.71387 | 1.8071 | 1.9799 | 0.57542 | 2.7991 | 89.7817 | 50.2183 | 0.0057633 | 1.5127 | 0.22536 | 14.5958 | 18000 | 0.21135 | 224.4531 | 1.6411 | 0.21747 | 0.82099 | 580.4695 | 2.7518 | 69.577 | 14.1124 | 0.84313
2013-05-22 15:30 | 0.50394 | 1.4887 | 1.3195 | 0.48531 | 2.4989 | 120.9487 | 19.0513 | -0.96266 | 1.6054 | 0.18207 | 14.7599 | 18000 | 0.091011 | 113.2856 | 1.6185 | 0.20119 | 0.72627 | 580.2058 | 2.6262 | 69.5608 | 14.2979 | 0.84246
2013-05-22 16:00 | 0.49088 | 1.3281 | 1.2364 | 0.44586 | 1.9986 | 107.1304 | 32.8696 | -0.44298 | 1.4372 | 0.099845 | 15.0126 | 18000 | 0.090923 | 86.0484 | 1.2909 | 0.22339 | 0.514 | 579.6234 | 2.3897 | 69.5401 | 14.5914 | 0.8415
2013-05-22 16:30 | 0.36224 | 0.73194 | 1.1032 | 0.39653 | 1.2557 | 121.2153 | 18.7847 | -0.3176 | 0.5241 | 0.12066 | 15.594 | 18000 | 0.1106 | 116.5559 | 1.5698 | 0.22491 | 0.65877 | 577.8481 | 2.2514 | 69.5178 | 15.1953 | 0.83955
2013-05-22 17:00 | 0.27705 | 1.2805 | 1.0815 | 0.45792 | 2.284 | 59.9017 | 80.0983 | 0.95745 | 1.6518 | 0.21128 | 16.0481 | 18000 | 0.067801 | 131.8366 | 1.6129 | 0.23452 | 0.71024 | 577.2894 | 2.0353 | 69.4938 | 15.6864 | 0.83796
2013-05-22 17:30 | 0.29573 | 1.0506 | 1.429 | 0.55602 | 4.5451 | 65.1318 | 74.8682 | 1.8503 | 3.9919 | 0.47696 | 16.3318 | 18000 | 0.040192 | 117.7732 | 1.5129 | 0.1776 | 0.6905 | 576.5461 | 2.5406 | 69.4794 | 15.8795 | 0.83691
2013-05-22 18:00 | 0.51233 | 1.2353 | 1.6326 | 0.5417 | 3.3349 | 43.6677 | 96.3323 | 2.169 | 2.0704 | 0.24638 | 16.42 | 18000 | 0.083514 | 131.5924 | 1.4005 | 0.22243 | 0.62779 | 576.1101 | 2.3944 | 69.4831 | 15.9934 | 0.83672
2013-05-22 18:30 | 0.45225 | 1.0044 | 1.5505 | 0.44598 | 2.7594 | 55.0519 | 84.9481 | 1.3732 | 1.9649 | 0.24105 | 16.1795 | 18000 | 0.12673 | 60.6997 | 0.92835 | 0.15583 | 0.47802 | 576.845 | 2.4151 | 69.4865 | 15.75 | 0.83745
2013-05-22 19:00 | 0.47618 | 0.78391 | 1.2631 | 0.34674 | 2.12 | 48.4641 | 91.5359 | 1.1224 | 1.267 | 0.13241 | 15.6873 | 18000 | 0.066133 | 28.7938 | 0.90854 | 0.13756 | 0.25109 | 578.2541 | 2.3371 | 69.4933 | 15.2732 | 0.83897
2013-05-22 19:30 | 0.43599 | 0.96486 | 1.1521 | 0.32283 | 2.4204 | 54.2977 | 85.7023 | 1.161 | 1.6156 | 0.19377 | 15.4533 | 18000 | 0.038272 | 11.5512 | 0.49547 | 0.18759 | 0.14744 | 578.8655 | 2.1324 | 69.5128 | 15.0761 | 0.83991
2013-05-22 20:00 | 0.12231 | 0.64985 | 0.63787 | 0.22128 | 1.93 | 63.6438 | 76.3562 | 0.81481 | 1.6446 | 0.19475 | 15.0113 | 18000 | 0.067569 | -7.1767 | 1.4684 | 0.14945 | 0.21471 | 580.3345 | 2.2365 | 69.5372 | 14.6172 | 0.84148
2013-05-22 20:30 | 0.34166 | 1.0321 | 0.86348 | 0.24333 | 1.4365 | 96.8751 | 43.1249 | -0.10719 | 0.88896 | 0.12829 | 14.1341 | 18000 | 0.017968 | -27.1566 | 3.1582 | 0.26277 | 0.65436 | 583.8208 | 2.4689 | 69.5633 | 13.702 | 0.84434
2013-05-22 21:00 | 0.31116 | 0.80912 | 1.0896 | 0.30528 | 1.8245 | -91.9758 | 231.9758 | -0.05299 | -1.536 | -0.18961 | 13.2691 | 18000 | 0.06217 | -12.0644 | 2.9882 | 0.11473 | 0.5571 | 585.9394 | 2.626 | 69.5978 | 12.8124 | 0.8473
2013-05-22 21:30 | 0.27249 | 1.1523 | 1.0113 | 0.34075 | 1.6057 | -106.4951 | 246.4951 | -0.29717 | -1.0036 | -0.099736 | 12.2191 | 18000 | -0.038929 | 13.8473 | 3.9373 | 0.115 | 0.809 | 588.5733 | 2.5818 | 69.6336 | 11.7736 | 0.85086
2013-05-22 22:00 | 0.27028 | 1.0117 | 0.74317 | 0.26148 | 2.9193 | -76.1631 | 216.1631 | 0.65787 | -2.671 | -0.30838 | 10.774 | 18000 | -0.079265 | 37.9774 | 5.9924 | 0.16712 | 1.4632 | 593.3154 | 2.6102 | 69.6657 | 10.3285 | 0.85558
2013-05-22 22:30 | 0.35827 | 0.76215 | 1.1211 | 0.27992 | 3.3875 | -32.2463 | 172.2463 | 2.6755 | -1.6879 | -0.25525 | 10.6872 | 18000 | -0.069443 | 28.6459 | 3.9745 | 0.10977 | 0.94297 | 593.1818 | 2.6715 | 69.7095 | 10.2317 | 0.85638
2013-05-22 23:00 | 0.27841 | 0.63387 | 0.68778 | 0.30019 | 3.4586 | -23.8587 | 163.8587 | 3.1026 | -1.3722 | -0.30952 | 11.0769 | 18000 | 0.020569 | -4.1109 | 2.3709 | 0.12817 | 0.58908 | 591.1092 | 2.484 | 69.7439 | 10.6523 | 0.85564
2013-05-22 23:30 | 0.29539 | 0.8124 | 0.69804 | 0.33518 | 3.7124 | -23.3365 | 163.3365 | 3.3459 | -1.4435 | -0.32967 | 10.9585 | 18000 | 0.061387 | -25.2774 | 2.3365 | 0.083365 | 0.65624 | 590.4978 | 2.1925 | 69.75 | 10.584 | 0.8561
2013-05-23 | 0.3165 | 0.61338 | 0.83419 | 0.31997 | 3.9561 | -26.0299 | 166.0299 | 3.4837 | -1.7014 | -0.34767 | 9.7833 | 18000 | 0.042615 | -23.995 | 2.6368 | 0.10953 | 0.71826 | 594.7884 | 2.3143 | 69.7472 | 9.3913 | 0.85961
2013-05-23 00:30 | 0.30235 | 0.71484 | 0.7645 | 0.30808 | 3.7338 | -25.8867 | 165.8867 | 3.3007 | -1.6018 | -0.33883 | 9.3578 | 18000 | 0.03153 | -24.0783 | 2.3019 | 0.091425 | 0.61231 | 596.175 | 2.5277 | 69.7498 | 8.9309 | 0.86092
2013-05-23 01:00 | 0.20112 | 0.46587 | 0.56839 | 0.23678 | 3.5357 | -30.2901 | 170.2901 | 3.0218 | -1.7651 | -0.38455 | 9.2467 | 18000 | 0.038289 | -18.943 | 2.2037 | 0.05399 | 0.5934 | 595.8372 | 2.6573 | 69.7343 | 8.7983 | 0.86105
2013-05-23 01:30 | 0.33327 | 1.3535 | 0.51136 | 0.27175 | 3.3542 | -46.2601 | 186.2601 | 2.1994 | -2.2984 | -0.38867 | 8.0322 | 18000 | 0.065138 | -30.9901 | 3.196 | 0.095917 | 0.81087 | 600.5444 | 2.6269 | 69.7091 | 7.5925 | 0.86447
2013-05-23 02:00 | 0.19154 | 0.6052 | 0.68931 | 0.21094 | 2.361 | -53.4364 | 193.4364 | 1.3359 | -1.8012 | -0.22155 | 7.989 | 18000 | 0.02398 | -6.0957 | 4.2112 | 0.084672 | 1.0158 | 600.8104 | 2.5647 | 69.6869 | 7.5598 | 0.86433
2013-05-23 02:30 | 0.41727 | 0.79715 | 1.1833 | 0.34257 | 1.5163 | -26.3616 | 166.3616 | 0.76366 | -0.37845 | -0.0095401 | 8.2163 | 18000 | -0.1797 | 58.475 | 3.4147 | 0.049652 | 0.78521 | 599.2472 | 2.6304 | 69.6721 | 7.7752 | 0.86344
2013-05-23 03:00 | 0.42306 | 1.445 | 1.3973 | 0.4127 | 2.3827 | 13.1571 | 126.8429 | 1.7666 | 0.41296 | 0.064037 | 8.4587 | 18000 | -0.18151 | 60.1995 | 3.0233 | 0.037849 | 0.68937 | 597.4048 | 2.6516 | 69.6595 | 8.0132 | 0.86254
2013-05-23 03:30 | 0.45327 | 0.97826 | 1.4034 | 0.49396 | 4.0328 | 12.6146 | 127.3854 | 3.6974 | 0.82746 | 0.058963 | 8.4687 | 18000 | -0.015159 | 1.1053 | 2.0198 | 0.049827 | 0.52535 | 596.7778 | 2.6958 | 69.6513 | 8.0157 | 0.8624
2013-05-23 04:00 | 0.22147 | 1.2679 | 0.71331 | 0.28709 | 2.2802 | -77.0336 | 217.0336 | 0.42039 | -1.8258 | -0.22365 | 6.9663 | 18000 | 0.059125 | -21.7307 | 3.4503 | 0.054155 | 0.78911 | 603.2534 | 2.759 | 69.6388 | 6.5076 | 0.86687
2013-05-23 04:30 | 0.5408 | 0.9443 | 1.6419 | 0.3781 | 2.5875 | -69.9197 | 209.9197 | 0.65546 | -1.793 | -0.20313 | 6.7102 | 18000 | -0.42901 | 150.0405 | 4.8513 | 0.034113 | 1.0822 | 604.1837 | 2.8128 | 69.6418 | 6.2434 | 0.86769
2013-05-23 05:00 | 0.48229 | 1.6093 | 1.0065 | 0.58219 | 4.0388 | 23.5563 | 116.4437 | 3.5474 | 1.5466 | 0.15673 | 8.6077 | 18000 | 0.033263 | -34.4269 | 1.536 | 0.1023 | 0.34718 | 595.2924 | 2.7644 | 69.6334 | 8.1426 | 0.86175
2013-05-23 05:30 | 0.41591 | 1.2867 | 1.1438 | 0.65863 | 5.5871 | 13.9959 | 126.0041 | 5.3153 | 1.3248 | 0.016188 | 8.0319 | 18000 | 0.063472 | -31.6845 | 0.88529 | 0.045418 | 0.25881 | 598.0862 | 2.6087 | 69.6245 | 7.5947 | 0.86342
2013-05-23 06:00 | 0.51217 | 1.4156 | 1.4368 | 0.73548 | 4.9619 | 11.1487 | 128.8513 | 4.6827 | 0.92285 | 0.087893 | 7.5408 | 18000 | 0.079994 | -42.5086 | 1.1544 | 0.031263 | 0.29589 | 599.5886 | 2.6854 | 69.626 | 7.0924 | 0.86494
2013-05-23 06:30 | 0.41137 | 1.0879 | 1.1134 | 0.62438 | 4.3875 | 9.7436 | 130.2564 | 4.1921 | 0.71985 | 0.019548 | 7.4022 | 18000 | 0.04905 | -24.8047 | 1.0236 | 0.035166 | 0.24913 | 599.5884 | 2.768 | 69.6323 | 6.9405 | 0.86544
2013-05-23 07:00 | 0.42254 | 2.2431 | 1.2473 | 0.55725 | 2.8007 | 51.3026 | 88.6974 | 1.0751 | 1.3421 | 0.11635 | 6.9163 | 18000 | 0.21334 | -51.6144 | 4.3599 | 0.1211 | 0.74079 | 602.5533 | 2.8745 | 69.6392 | 6.4387 | 0.86702
2013-05-23 07:30 | 0.29472 | 0.75738 | 0.63082 | 0.1902 | 1.0098 | 126.4634 | 13.5366 | -0.38882 | 0.52617 | 0.088158 | 5.4961 | 18000 | -0.12069 | 15.2699 | 1.9736 | 0.059977 | 0.24192 | 612.6586 | 3.142 | 69.6726 | 4.9796 | 0.87183
2013-05-23 08:00 | 0.13206 | 0.28239 | 0.47341 | 0.11619 | 0.60221 | -163.4581 | 303.4581 | -0.40483 | -0.12024 | -0.032944 | 5.6761 | 18000 | 0.012177 | -0.3781 | 0.67554 | 0.047341 | 0.055407 | 611.0594 | 3.1318 | 69.7075 | 5.1608 | 0.8717
2013-05-23 08:30 | 0.12875 | 0.32638 | 0.34511 | 0.1129 | 0.44064 | 109.4227 | 30.5773 | -0.065956 | 0.18706 | -0.020595 | 5.8336 | 18000 | 0.037239 | -0.40184 | 0.87108 | 0.047803 | 0.068376 | 610.0735 | 3.1769 | 69.7344 | 5.3105 | 0.87154
2013-05-23 09:00 | 0.3879 | 0.67888 | 1.2065 | 0.29849 | 1.874 | 71.5366 | 68.4634 | 0.51669 | 1.5475 | 0.14613 | 5.7887 | 18000 | 0.0056576 | -10.6938 | 0.42927 | 0.054797 | 0.18575 | 608.4607 | 3.1831 | 69.7491 | 5.2649 | 0.87187
2013-05-23 09:30 | 0.43488 | 1.0982 | 1.061 | 0.24971 | 2.3615 | -162.5605 | 302.5605 | -1.9317 | -0.60683 | -0.06627 | 5.9083 | 18000 | 0.078818 | 0.75255 | 1.122 | 0.079455 | 0.21986 | 605.8745 | 3.1711 | 69.7605 | 5.3861 | 0.87164
2013-05-23 10:00 | 0.31746 | 0.76904 | 0.87942 | 0.26262 | 2.4707 | 154.2124 | 345.7876 | -2.1123 | 1.0206 | 0.13918 | 6.3541 | 18000 | -0.0025556 | -0.6601 | 0.6355 | 0.084227 | 0.18024 | 603.0424 | 3.13 | 69.7713 | 5.837 | 0.87039
2013-05-23 10:30 | 0.42439 | 0.56036 | 1.2985 | 0.25504 | 2.0113 | 125.3946 | 14.6054 | -0.94543 | 1.3306 | 0.17403 | 5.8987 | 18000 | 0.056641 | 5.1045 | 0.72381 | 0.066618 | 0.17379 | 603.41 | 3.0616 | 69.8088 | 5.3948 | 0.87228
2013-05-23 11:00 | 0.41026 | 0.79279 | 1.1313 | 0.25374 | 1.679 | 111.5828 | 28.4172 | -0.41633 | 1.0524 | 0.12345 | 5.9744 | 18000 | -0.88934 | 16.7112 | 17.784 | 0.21411 | 0.1772 | 607.5684 | 3.1499 | 69.8026 | 5.4556 | 0.87196
2013-05-23 11:30 | 0.3716 | 0.60293 | 1.2009 | 0.27529 | 1.4154 | 84.9461 | 55.0539 | 0.072322 | 0.81779 | 0.088173 | 6.0311 | 18000 | -5.5928 | 16.7813 | 138.5666 | 2.8675 | 0.5693 | 714.5928 | 5.2609 | 69.8103 | 5.1666 | 0.87167
2013-05-23 12:00 | 0.40393 | 0.71366 | 1.1956 | 0.30173 | 1.5823 | 179.9976 | 320.0024 | -1.0624 | 4.3744e-05 | 0.0077566 | 5.691 | 18000 | 15.5388 | -17.3953 | 143.9189 | 3.1199 | 0.49707 | 825.9498 | 7.7421 | 69.8148 | 4.423 | 0.87256
2013-05-23 12:30 | 0.37711 | 0.8589 | 1.0343 | 0.29978 | 1.5191 | 127.6962 | 12.3038 | -0.65866 | 0.85232 | 0.10406 | 5.2604 | 18000 | -12.0744 | 24.7266 | 362.8041 | 3.4338 | 0.62802 | 1065.748 | 7.6668 | 69.8257 | 4.0092 | 0.87405
2013-05-23 13:00 | 0.38872 | 0.979 | 1.3081 | 0.3539 | 2.0127 | 81.2764 | 58.7236 | 0.23 | 1.4989 | 0.15344 | 5.5736 | 18000 | 0.2844 | 25.5409 | 112.3018 | 1.7139 | 0.41599 | 864.7173 | 5.6238 | 69.8208 | 4.6519 | 0.8732
2013-05-23 13:30 | 0.71367 | 1.529 | 1.7097 | 0.5098 | 2.4072 | 48.2599 | 91.7401 | 0.97198 | 1.0894 | 0.14643 | 5.742 | 18000 | -79.7861 | 15.1772 | 417.5949 | 1.9755 | 0.45414 | 1369.99 | 6.8423 | 69.7879 | 4.6197 | 0.87215
2013-05-23 14:00 | 0.4432 | 2.3178 | 1.5059 | 0.67456 | 3.9385 | 12.6411 | 127.3589 | 3.4738 | 0.77911 | 0.032227 | 5.9418 | 18000 | -16.5098 | 83.8587 | 258.1509 | 1.4401 | 0.42995 | 1166.344 | 3.0054 | 69.7388 | 5.4465 | 0.87128
2013-05-23 14:30 | 0.88882 | 1.4935 | 1.8293 | 0.8711 | 6.0182 | -14.8823 | 154.8823 | 5.5763 | -1.4819 | -0.4151 | 5.5962 | 18000 | 20.014 | 172.9323 | 88.3457 | 1.7378 | 0.49911 | 715.8783 | 3.0313 | 69.7128 | 5.0981 | 0.87203
2013-05-23 15:00 | 0.8252 | 1.6423 | 1.734 | 0.78743 | 5.1216 | -10.0815 | 150.0815 | 4.741 | -0.84291 | -0.21378 | 6.4519 | 17997 | 0.15109 | 146.7998 | 3.1666 | 0.081049 | 0.48316 | 553.5776 | 3.2254 | 69.6911 | 5.9181 | 0.86907
2013-05-23 15:30 | 0.56666 | 1.4936 | 1.6222 | 0.71836 | 4.7909 | 17.7713 | 122.2287 | 4.2726 | 1.3694 | 0.10349 | 7.2535 | 18000 | -0.031885 | 96.669 | 1.2134 | 0.099255 | 0.44999 | 552.7278 | 3.2908 | 69.6691 | 6.7056 | 0.86631
2013-05-23 16:00 | 0.5287 | 1.5642 | 1.5654 | 0.76705 | 4.9693 | 15.0956 | 124.9044 | 4.5871 | 1.2373 | 0.098975 | 7.2795 | 18000 | -0.059861 | 91.4082 | 1.8613 | 0.096207 | 0.47878 | 552.7936 | 3.3115 | 69.6554 | 6.7279 | 0.86605
2013-05-23 16:30 | 0.50129 | 1.4547 | 1.3262 | 0.56302 | 4.0156 | 37.0904 | 102.9096 | 2.9496 | 2.23 | 0.24027 | 6.8728 | 18000 | 4.2213 | 22.6294 | 73.8188 | 0.64095 | 0.23681 | 634.7701 | 3.8837 | 69.6917 | 6.2284 | 0.86771
2013-05-23 17:00 | 0.2532 | 0.9833 | 0.93341 | 0.28523 | 3.6019 | 123.1133 | 16.8867 | -1.886 | 2.8916 | 0.37112 | 6.0306 | 18000 | 0.60396 | 20.8901 | 10.0376 | 0.27598 | 0.25576 | 554.5884 | 3.0249 | 69.7256 | 5.5316 | 0.87083
2013-05-23 17:30 | 0.61072 | 0.83476 | 1.944 | 0.4189 | 2.1173 | -165.0207 | 305.0207 | -0.98313 | -0.26305 | -0.041818 | 6.3502 | 18000 | -6.6551 | -1.4714 | 78.2307 | 1.1317 | 0.2321 | 601.4948 | 2.9602 | 69.7657 | 5.8613 | 0.87034
2013-05-23 18:00 | 0.89855 | 1.787 | 2.3087 | 0.44216 | 3.1257 | -116.9602 | 256.9602 | -0.78759 | -1.5484 | -0.15484 | 5.9746 | 18000 | 0.52579 | -1.7866 | 75.699 | 0.73639 | 0.22778 | 620.5533 | 3.0011 | 69.8227 | 5.4806 | 0.87222
2013-05-23 18:30 | 0.89544 | 2.5133 | 1.9295 | 0.41809 | 3.4677 | -120.5138 | 260.5138 | -1.0297 | -1.7471 | -0.27902 | 4.33 | 17021 | -258.979 | 380.2729 | 1063.345 | 8.6563 | 1.8415 | 1897.694 | 14.0512 | 69.8819 | 2.0639 | 0.87707
2013-05-23 19:00 | 1.0363 | 2.3568 | 2.2357 | 0.50706 | 3.1109 | -99.4246 | 239.4246 | -0.17958 | -1.0819 | -0.2029 | 4.8679 | 15657 | -161.8474 | 119.0851 | 595.5896 | 3.3378 | 1.3445 | 1312.101 | 3.6737 | 69.8554 | 4.5144 | 0.87526
2013-05-23 19:30 | 0.42431 | 0.64489 | 1.358 | 0.23915 | 1.4916 | 103.8354 | 36.1645 | -0.15626 | 0.63448 | 0.10717 | 4.2215 | 17454 | -0.4986 | 15.579 | 11.6249 | 0.76334 | 0.15433 | 742.3954 | 3.1862 | 69.9078 | 3.7043 | 0.87879
2013-05-23 20:00 | 0.31355 | 0.47057 | 0.8411 | 0.19772 | 1.5038 | -76.4415 | 216.4415 | 0.3255 | -1.3498 | -0.20875 | 4.545 | 17997 | 2.8204 | -30.8227 | 39.7656 | 1.4145 | 0.40987 | 629.662 | 6.0253 | 69.9378 | 3.5668 | 0.87787
2013-05-23 20:30 | 0.36185 | 0.9762 | 1.1623 | 0.19695 | 1.4513 | -27.6516 | 167.6516 | 0.36523 | -0.19136 | -0.018853 | 4.5066 | 17998 | -0.024633 | -9.6262 | 2.1238 | 0.17278 | 0.4306 | 586.5649 | 3.5836 | 69.9744 | 3.9243 | 0.87869
2013-05-23 21:00 | 0.27293 | 1.0769 | 0.71571 | 0.2775 | 2.5718 | -53.7019 | 193.7019 | 1.4049 | -1.9126 | -0.27822 | 4.3986 | 18000 | 0.069941 | -12.3613 | 1.9122 | 0.24445 | 0.31865 | 590.6504 | 3.3023 | 70.009 | 3.8626 | 0.87949
2013-05-23 21:30 | 0.24255 | 0.56512 | 0.80081 | 0.20821 | 1.9968 | -38.0014 | 178.0014 | 1.4532 | -1.1354 | -0.18843 | 4.2264 | 18000 | 0.064782 | -23.7899 | 2.6657 | 0.12652 | 0.5941 | 590.6569 | 2.9102 | 70.0395 | 3.7548 | 0.88046
2013-05-23 22:00 | 0.18553 | 0.4981 | 0.62472 | 0.17422 | 2.1181 | -65.3778 | 205.3777 | 0.85209 | -1.8592 | -0.19428 | 3.2122 | 18000 | 0.13977 | -33.8246 | 3.1726 | 0.14734 | 0.59776 | 596.1807 | 2.9182 | 70.0597 | 2.7428 | 0.88394
2013-05-23 22:30 | 0.33534 | 1.0136 | 0.85948 | 0.20338 | 1.8736 | -93.0484 | 233.0484 | -0.081954 | -1.5389 | -0.14801 | 3.4905 | 18000 | 0.013228 | 1.4612 | 3.1181 | 0.12429 | 0.66105 | 593.7294 | 2.7379 | 70.0747 | 3.0492 | 0.88326
2013-05-23 23:00 | 0.27135 | 0.73394 | 0.95503 | 0.20052 | 1.4942 | -99.1183 | 239.1183 | -0.20734 | -1.2918 | -0.12403 | 2.875 | 18000 | 0.051764 | -9.7446 | 3.0593 | 0.11126 | 0.66651 | 596.1531 | 2.8593 | 70.0936 | 2.4164 | 0.88546
2013-05-23 23:30 | 0.23865 | 0.4014 | 0.66832 | 0.18805 | 2.2531 | -75.4145 | 215.4145 | 0.5598 | -2.1513 | -0.27591 | 2.8941 | 18000 | -0.031701 | 30.9481 | 2.7351 | 0.14105 | 0.61244 | 594.7675 | 2.8663 | 70.0842 | 2.4342 | 0.88528
2013-05-24 | 0.30618 | 0.87924 | 0.55775 | 0.17758 | 2.6144 | -80.2029 | 220.2029 | 0.4195 | -2.4294 | -0.26742 | 2.6291 | 18000 | -0.055594 | 33.5673 | 3.5647 | 0.087251 | 0.84884 | 595.2732 | 2.8164 | 70.0938 | 2.1782 | 0.88626
2013-05-24 00:30 | 0.24855 | 0.64045 | 0.33554 | 0.2166 | 2.6581 | -75.8161 | 215.8161 | 0.63214 | -2.5011 | -0.25108 | 1.7413 | 18000 | 0.016134 | 2.7952 | 3.5057 | 0.046224 | 0.76603 | 598.2457 | 2.799 | 70.0812 | 1.2959 | 0.88896
2013-05-24 01:00 | 0.30536 | 0.57689 | 0.74705 | 0.20913 | 2.0024 | -78.8169 | 218.8169 | 0.37473 | -1.8955 | -0.1924 | 2.1412 | 18000 | -0.041374 | 26.3522 | 2.9056 | 0.030409 | 0.71548 | 595.9073 | 2.6822 | 70.0731 | 1.7131 | 0.88758
2013-05-24 01:30 | 0.15739 | 0.39263 | 0.48313 | 0.15546 | 1.6372 | -75.5067 | 215.5067 | 0.39829 | -1.5408 | -0.15841 | 2.0076 | 18000 | -0.013399 | 10.2468 | 3.0983 | 0.029517 | 0.61045 | 596.482 | 2.653 | 70.0518 | 1.5843 | 0.88774
2013-05-24 02:00 | 0.11255 | 0.22802 | 0.39601 | 0.13067 | 2.6128 | -72.6152 | 212.6152 | 0.77647 | -2.48 | -0.30971 | 1.8965 | 18000 | -0.020578 | 4.5746 | 1.7342 | 0.03808 | 0.39317 | 595.9981 | 2.5891 | 70.0219 | 1.4837 | 0.88773
2013-05-24 02:30 | 0.098574 | 0.39477 | 0.46234 | 0.18095 | 2.1552 | -59.8389 | 199.8389 | 1.0586 | -1.8216 | -0.2549 | 1.0278 | 18000 | 0.037763 | -11.6527 | 3.1069 | 0.037152 | 0.71276 | 599.6199 | 2.5416 | 70.0116 | 0.62499 | 0.89041
2013-05-24 03:00 | 0.17067 | 0.66673 | 0.33851 | 0.16042 | 2.4456 | -68.1128 | 208.1129 | 0.88096 | -2.1929 | -0.22473 | 0.821 | 18000 | 0.15932 | -55.1263 | 4.9604 | 0.044152 | 1.0667 | 600.0276 | 2.5052 | 69.9936 | 0.42447 | 0.89086
2013-05-24 03:30 | 0.26706 | 1.0303 | 0.65552 | 0.18606 | 2.4202 | -57.3907 | 197.3907 | 1.2092 | -1.8901 | -0.18101 | 1.2218 | 18000 | 0.060713 | -17.5006 | 2.9135 | 0.058879 | 0.74296 | 597.4514 | 2.492 | 69.9718 | 0.82604 | 0.88928
2013-05-24 04:00 | 0.20112 | 1.0504 | 0.8259 | 0.20953 | 2.4784 | -72.5507 | 212.5508 | 0.64642 | -2.0565 | -0.16424 | 1.3328 | 18000 | 0.046154 | -21.918 | 3.3913 | 0.051458 | 0.88041 | 597.3326 | 2.4774 | 69.954 | 0.93903 | 0.8887
2013-05-24 04:30 | 0.23641 | 0.47536 | 0.74481 | 0.14962 | 1.5942 | -19.182 | 159.1819 | 1.3012 | -0.45267 | -0.07289 | 0.20159 | 18000 | 0.027725 | 6.6702 | 1.8547 | 0.13963 | 0.40182 | 604.5311 | 2.7024 | 69.9455 | -0.22451 | 0.89225
2013-05-24 05:00 | 0.16943 | 0.76805 | 0.52621 | 0.14204 | 1.9461 | -72.1991 | 212.1991 | 0.54456 | -1.696 | -0.20186 | 1.0124 | 18000 | -0.019653 | 8.7513 | 2.8357 | 0.029446 | 0.63085 | 599.1565 | 2.4503 | 69.937 | 0.62374 | 0.88952
2013-05-24 05:30 | 0.17444 | 0.81039 | 0.71399 | 0.20667 | 1.6776 | -54.487 | 194.487 | 0.80125 | -1.1228 | -0.16807 | 0.1914 | 18000 | 0.019419 | -7.6769 | 3.2836 | 0.028193 | 0.75576 | 602.6765 | 2.4379 | 69.9408 | -0.19303 | 0.89224
2013-05-24 06:00 | 0.16419 | 0.47728 | 0.41945 | 0.19326 | 1.1779 | -69.4377 | 209.4377 | 0.3739 | -0.99673 | -0.11387 | -0.055994 | 18000 | 0.012394 | -3.4841 | 1.8725 | 0.042302 | 0.3851 | 604.1812 | 2.4364 | 69.9382 | -0.43949 | 0.89302
2013-05-24 06:30 | 0.15559 | 0.45515 | 0.3689 | 0.12998 | 1.0136 | -93.2181 | 233.2181 | -0.051383 | -0.91385 | -0.089445 | 0.077517 | 18000 | 0.018126 | 7.8368 | 0.9016 | 0.10693 | 0.29427 | 605.3968 | 2.6162 | 69.9208 | -0.33477 | 0.89234
2013-05-24 07:00 | 0.13978 | 0.45918 | 0.45726 | 0.10004 | 1.183 | -59.0469 | 199.0469 | 0.55161 | -0.91974 | -0.11623 | 0.27212 | 18000 | 0.025396 | -3.2533 | 1.8057 | 0.024885 | 0.23006 | 604.23 | 2.6743 | 69.9328 | -0.14979 | 0.89186
2013-05-24 07:30 | 0.085875 | 0.47046 | 0.30869 | 0.13215 | 0.64556 | 83.0506 | 56.9494 | 0.04707 | 0.38617 | 0.045681 | 0.017755 | 18000 | 0.039861 | 0.36823 | 1.4147 | 0.10667 | 0.1995 | 606.1133 | 2.8345 | 69.9441 | -0.42848 | 0.89282
2013-05-24 08:00 | 0.15939 | 0.42773 | 0.51783 | 0.16722 | 0.78874 | 97.3126 | 42.6874 | -0.083683 | 0.6521 | 0.065404 | 0.51795 | 18000 | -0.0014977 | 8.7358 | 1.0068 | 0.08622 | 0.31071 | 605.4023 | 3.0538 | 69.9492 | 0.035494 | 0.89123
2013-05-24 08:30 | 0.1553 | 0.44177 | 0.57661 | 0.26669 | 0.74409 | 69.7677 | 70.2323 | 0.16242 | 0.44069 | 0.071056 | 1.2209 | 18000 | 0.055816 | 10.7731 | 3.1814 | 0.097203 | 0.61068 | 602.445 | 3.1482 | 69.9501 | 0.72106 | 0.88895
2013-05-24 09:00 | 0.094747 | 0.53607 | 0.48404 | 0.29383 | 1.6098 | 105.2 | 34.8 | -0.40099 | 1.4759 | 0.20717 | 1.9587 | 18000 | -0.0022472 | 55.4098 | 2.0219 | 0.16574 | 0.37873 | 601.2122 | 3.3292 | 69.9327 | 1.4272 | 0.88632
2013-05-24 09:30 | 0.17035 | 0.6179 | 0.4692 | 0.31728 | 1.7889 | 118.1313 | 21.8687 | -0.79412 | 1.4853 | 0.17432 | 2.3784 | 18000 | -0.04154 | 84.8715 | 1.6922 | 0.11526 | 0.52047 | 600.7515 | 3.4355 | 69.9378 | 1.8282 | 0.88503
2013-05-24 10:00 | 0.27709 | 0.6059 | 0.80851 | 0.32996 | 1.286 | 115.9569 | 24.0431 | -0.45616 | 0.93705 | 0.13838 | 3.6687 | 18000 | 0.03086 | 64.1236 | 2.614 | 0.13158 | 0.65085 | 594.6998 | 3.3987 | 69.9102 | 3.1191 | 0.88056
2013-05-24 10:30 | 0.25061 | 0.62582 | 0.87331 | 0.39548 | 1.4303 | 98.1822 | 41.8178 | -0.17332 | 1.2054 | 0.13318 | 4.8504 | 18000 | -0.11076 | 148.8326 | 2.4613 | 0.14593 | 0.73692 | 589.1237 | 3.4147 | 69.8777 | 4.2932 | 0.8764
2013-05-24 11:00 | 0.21503 | 0.88468 | 0.84008 | 0.4033 | 1.9316 | 105.628 | 34.372 | -0.46136 | 1.6493 | 0.25356 | 6.0613 | 18000 | -0.038954 | 128.5138 | 2.6767 | 0.1731 | 0.79518 | 583.8715 | 3.4703 | 69.8544 | 5.4899 | 0.8723
2013-05-24 11:30 | 0.387 | 0.98555 | 1.0553 | 0.45823 | 1.9477 | 122.0133 | 17.9867 | -0.86999 | 1.3916 | 0.1989 | 7.1923 | 18000 | -0.0073164 | 148.9194 | 2.2505 | 0.18806 | 0.76092 | 578.9256 | 3.5207 | 69.8216 | 6.6076 | 0.86837
2013-05-24 12:00 | 0.52162 | 1.073 | 1.4973 | 0.46318 | 2.1579 | 102.0463 | 37.9537 | -0.33747 | 1.5814 | 0.12225 | 8.4156 | 18000 | 0.042803 | 169.6354 | 1.8305 | 0.19609 | 0.75161 | 575.393 | 3.6051 | 69.7899 | 7.8115 | 0.8642
2013-05-24 12:30 | 0.37635 | 0.89442 | 1.1795 | 0.49067 | 2.8186 | 104.8333 | 35.1668 | -0.67434 | 2.5463 | 0.3482 | 9.5131 | 18000 | -0.014676 | 186.1397 | 2.3347 | 0.2294 | 0.89901 | 571.9388 | 3.413 | 69.7364 | 8.9361 | 0.8602
2013-05-24 13:00 | 0.40931 | 1.3364 | 1.5055 | 0.47848 | 3.8866 | 84.755 | 55.245 | 0.32791 | 3.572 | 0.42621 | 10.3707 | 18000 | -0.042964 | 121.7823 | 1.701 | 0.16429 | 0.653 | 569.6971 | 3.239 | 69.6905 | 9.8194 | 0.85705
2013-05-24 13:30 | 0.94679 | 1.6001 | 2.433 | 0.54743 | 3.8415 | -26.2711 | 166.2711 | 2.8675 | -1.4154 | -0.27718 | 9.0101 | 17991 | -99.7776 | 457.3818 | 488.8859 | 7.3517 | 2.1544 | 975.9507 | 8.4769 | 69.6867 | 7.5976 | 0.8606
2013-05-24 14:00 | 0.81756 | 1.9406 | 2.4912 | 0.60261 | 4.0463 | 27.0788 | 112.9212 | 2.873 | 1.4688 | 0.10294 | 8.454 | 18000 | 13.2811 | -5.1703 | 76.5495 | 1.3298 | 0.69386 | 807.4769 | 2.3155 | 69.658 | 8.0659 | 0.86256
2013-05-24 14:30 | 0.45096 | 1.7248 | 1.3136 | 0.45024 | 2.3645 | -30.9141 | 170.9142 | 1.3431 | -0.80426 | -0.1192 | 9.098 | 18000 | -5.1788 | 69.7984 | 66.513 | 1.3317 | 0.54784 | 634.8011 | 4.1509 | 69.6552 | 8.3978 | 0.86039
2013-05-24 15:00 | 0.54054 | 1.7324 | 1.8393 | 0.48643 | 3.4252 | 77.4934 | 62.5065 | 0.61383 | 2.7673 | 0.30858 | 9.5667 | 18000 | -0.089172 | 109.7404 | 3.4161 | 0.17776 | 0.60432 | 565.4409 | 3.4525 | 69.6035 | 8.9818 | 0.85839
2013-05-24 15:30 | 0.25838 | 1.4071 | 1.0725 | 0.41084 | 3.3363 | 73.5555 | 66.4445 | 0.86659 | 2.936 | 0.32222 | 9.867 | 18000 | -0.026439 | 66.6953 | 1.2975 | 0.12167 | 0.443 | 563.9426 | 3.3087 | 69.5628 | 9.305 | 0.85699
2013-05-24 16:00 | 0.21149 | 0.81332 | 0.84677 | 0.34383 | 3.5648 | 88.0456 | 51.9544 | 0.11813 | 3.4618 | 0.43964 | 10.114 | 18000 | -0.0052587 | 29.0927 | 0.73446 | 0.11321 | 0.30042 | 562.3757 | 3.4622 | 69.5392 | 9.5247 | 0.85594
2013-05-24 16:30 | 0.818 | 1.3393 | 2.3672 | 0.47794 | 2.5942 | 3.6655 | 136.3345 | 0.87366 | 0.055972 | -0.00037302 | 9.9567 | 18000 | -1.6249 | 90.5109 | 52.2534 | 0.98811 | 0.39342 | 582.5675 | 4.0196 | 69.5292 | 9.2735 | 0.85624
2013-05-24 17:00 | 0.47724 | 0.85754 | 1.3219 | 0.49027 | 2.6114 | 2.3744 | 137.6256 | 2.2714 | 0.094183 | 0.010898 | 9.9845 | 18000 | 0.048234 | 55.8109 | 0.78063 | 0.20238 | 0.34398 | 561.7299 | 3.7664 | 69.5285 | 9.344 | 0.85617
2013-05-24 17:30 | 0.36536 | 1.0036 | 1.2035 | 0.49757 | 3.3909 | 35.5219 | 104.4781 | 2.5891 | 1.8482 | 0.19567 | 9.253 | 18000 | -0.90525 | -1.8829 | 114.5784 | 2.9318 | 0.68682 | 617.7667 | 4.9442 | 69.5276 | 8.4186 | 0.85826
2013-05-24 18:00 | 0.92119 | 2.9605 | 2.4824 | 0.56118 | 4.5118 | 158.0891 | 341.9109 | -2.6057 | 1.0481 | 0.11766 | 6.8695 | 17977 | -18.8791 | 111.5934 | 1093.976 | 16.3848 | 3.1902 | 1671.685 | 15.8442 | 69.5675 | 4.783 | 0.86337
2013-05-24 18:30 | 0.30736 | 1.1266 | 0.68758 | 0.26225 | 1.5613 | -174.6597 | 314.6597 | -1.3008 | -0.12159 | -0.082276 | 5.4118 | 12744 | -4.2139 | 13.3686 | 358.2456 | 4.0558 | 0.66939 | 3101.833 | 17.8046 | 69.6437 | 2.2091 | 0.87129
2013-05-24 19:00 | - | - | - | - | - | 0 | 140 | - | - | - | - | 0 | - | - | - | - | - | - | - | - | - | -
2013-05-24 19:30 | - | - | - | - | - | 0 | 140 | - | - | - | - | 0 | - | - | - | - | - | - | - | - | - | -
2013-05-24 20:00 | - | - | - | - | - | 0 | 140 | - | - | - | - | 0 | - | - | - | - | - | - | - | - | - | -
2013-05-24 20:30 | - | - | - | - | - | 0 | 140 | - | - | - | - | 0 | - | - | - | - | - | - | - | - | - | -
2013-05-24 21:00 | - | - | - | - | - | 0 | 140 | - | - | - | - | 0 | - | - | - | - | - | - | - | - | - | -
2013-05-24 21:30 | - | - | - | - | - | 0 | 140 | - | - | - | - | 0 | - | - | - | - | - | - | - | - | - | -
2013-05-24 22:00 | - | - | - | - | - | 0 | 140 | - | - | - | - | 0 | - | - | - | - | - | - | - | - | - | -
2013-05-24 22:30 | - | - | - | - | - | 0 | 140 | - | - | - | - | 0 | - | - | - | - | - | - | - | - | - | -
2013-05-24 23:00 | - | - | - | - | - | 0 | 140 | - | - | - | - | 0 | - | - | - | - | - | - | - | - | - | -
2013-05-24 23:30 | - | - | - | - | - | 0 | 140 | - | - | - | - | 0 | - | - | - | - | - | - | - | - | - | -
2013-05-25 | - | - | - | - | - | 0 | 140 | - | - | - | - | 0 | - | - | - | - | - | - | - | - | - | -
2013-05-25 00:30 | - | - | - | - | - | 0 | 140 | - | - | - | - | 0 | - | - | - | - | - | - | - | - | - | -
2013-05-25 01:00 | - | - | - | - | - | 0 | 140 | - | - | - | - | 0 | - | - | - | - | - | - | - | - | - | -
2013-05-25 01:30 | - | - | - | - | - | 0 | 140 | - | - | - | - | 0 | - | - | - | - | - | - | - | - | - | -
2013-05-25 02:00 | 0.17702 | 0.47881 | 0.36083 | 0.16574 | 1.4672 | -84.5279 | 224.5279 | 0.13138 | -1.3714 | -0.22151 | 2.764 | 5337 | -7.3859e-05 | -0.15668 | 2.5424 | 0.02423 | 0.24984 | 612.559 | 3.8217 | 69.6457 | 2.1479 | 0.88006
2013-05-25 02:30 | 0.41259 | 0.88807 | 0.94084 | 0.25203 | 1.9343 | -89.7825 | 229.7825 | 0.0066015 | -1.7388 | -0.19708 | 2.8223 | 18000 | 0.1148 | -4.3266 | 1.7742 | 0.026877 | 0.24169 | 610.6719 | 3.8426 | 69.6282 | 2.2024 | 0.87965
2013-05-25 03:00 | 0.16797 | 0.44986 | 0.56093 | 0.18574 | 2.2481 | -114.0146 | 254.0146 | -0.9 | -2.0201 | -0.23457 | 2.7959 | 18000 | 0.012165 | -3.6726 | 2.0266 | 0.017864 | 0.32533 | 611.0774 | 3.7993 | 69.6111 | 2.183 | 0.87952
2013-05-25 03:30 | 0.29599 | 0.94075 | 0.96853 | 0.27043 | 1.2415 | -44.6206 | 184.6206 | 0.53527 | -0.52823 | -0.060864 | 2.4122 | 18000 | 0.060907 | -22.2678 | 3.7116 | 0.056482 | 0.57225 | 613.7349 | 3.7346 | 69.5997 | 1.8112 | 0.88061
2013-05-25 04:00 | 0.34295 | 0.51593 | 0.91182 | 0.1891 | 1.2623 | -50.3572 | 190.3572 | 0.61674 | -0.74438 | -0.10687 | 2.0721 | 18000 | 5.2913 | -203.647 | 122.136 | 30.4588 | 5.2829 | 506.9433 | -14.726 | 69.5954 | 4.558 | 0.88311
2013-05-25 04:30 | 0.19954 | 0.71452 | 0.82331 | 0.24638 | 2.1179 | -66.2136 | 206.2136 | 0.78832 | -1.7885 | -0.25518 | 2.9019 | 18000 | 0.076147 | -23.4085 | 3.1386 | 0.02441 | 0.63538 | 613.0727 | 3.5709 | 69.5864 | 2.3251 | 0.8789
2013-05-25 05:00 | 0.28012 | 0.56762 | 0.88981 | 0.23992 | 1.1546 | -49.6022 | 189.6022 | 0.4913 | -0.57732 | -0.05597 | 2.8228 | 18000 | -0.027088 | 3.2614 | 2.9042 | 0.024921 | 0.55548 | 613.7639 | 3.5191 | 69.5782 | 2.2546 | 0.87905
2013-05-25 05:30 | 0.35611 | 0.96733 | 0.7989 | 0.20058 | 1.6134 | -58.5001 | 198.5002 | 0.68827 | -1.1232 | -0.1181 | 2.4091 | 18000 | 0.070745 | -16.33 | 2.6134 | 0.038588 | 0.51531 | 615.8666 | 3.4922 | 69.5679 | 1.8469 | 0.88024
2013-05-25 06:00 | 0.24267 | 0.4786 | 0.77577 | 0.18692 | 1.155 | -54.2088 | 194.2088 | 0.52808 | -0.73245 | -0.090136 | 1.7951 | 18000 | 0.058353 | -16.5633 | 2.1998 | 0.059974 | 0.35852 | 620.0067 | 3.4851 | 69.5727 | 1.2365 | 0.88227
2013-05-25 06:30 | 0.18614 | 0.73678 | 0.55865 | 0.15637 | 1.1494 | -41.3663 | 181.3663 | 0.61351 | -0.54024 | -0.094832 | 1.8363 | 18000 | 0.0045559 | -4.7022 | 2.4436 | 0.053115 | 0.42681 | 619.5284 | 3.496 | 69.582 | 1.2758 | 0.88225
2013-05-25 07:00 | 0.30451 | 0.92373 | 0.91475 | 0.24957 | 1.7462 | -62.7679 | 202.7679 | 0.62368 | -1.2119 | -0.14083 | 1.5662 | 18000 | 0.061566 | -13.434 | 2.4988 | 0.039281 | 0.36623 | 619.6413 | 3.4836 | 69.592 | 1.0089 | 0.88325
2013-05-25 07:30 | 0.1722 | 0.56491 | 0.62107 | 0.25614 | 1.0168 | -104.8222 | 244.8222 | -0.20757 | -0.78439 | -0.090079 | 2.246 | 18000 | 0.050121 | -11.6682 | 1.7355 | 0.064615 | 0.31295 | 614.7053 | 3.582 | 69.605 | 1.6703 | 0.88122
2013-05-25 08:00 | 0.30578 | 0.82812 | 0.89678 | 0.33308 | 1.7187 | -46.6754 | 186.6754 | 1.0535 | -1.117 | -0.17216 | 2.9364 | 18000 | 0.052373 | 24.9069 | 1.7671 | 0.12292 | 0.28084 | 610.1373 | 3.7072 | 69.5982 | 2.3375 | 0.87892
2013-05-25 08:30 | 0.28923 | 0.82531 | 0.79975 | 0.37209 | 1.9694 | -58.6196 | 198.6196 | 0.9184 | -1.5057 | -0.18667 | 3.5708 | 18000 | -0.00558 | 76.0791 | 1.1781 | 0.14274 | 0.45644 | 606.681 | 3.8267 | 69.5854 | 2.9497 | 0.87673
2013-05-25 09:00 | 0.33624 | 0.69581 | 1.0309 | 0.36818 | 1.3935 | -109.8952 | 249.8952 | -0.35805 | -0.98937 | -0.092546 | 4.0889 | 18000 | 0.018058 | 44.5175 | 1.0916 | 0.12871 | 0.33626 | 606.2543 | 3.8819 | 69.5791 | 3.4565 | 0.87501
2013-05-25 09:30 | 0.53537 | 1.247 | 1.519 | 0.47123 | 2.7469 | -163.924 | 303.924 | -2.2906 | -0.66012 | -0.10895 | 4.4607 | 18000 | -0.025434 | 51.6381 | 1.3235 | 0.12358 | 0.43263 | 604.9629 | 3.9263 | 69.5995 | 3.8196 | 0.87409
2013-05-25 10:00 | 0.39225 | 1.0467 | 1.0215 | 0.42472 | 2.7604 | 165.1028 | 334.8972 | -2.476 | 0.65869 | 0.096029 | 5.2781 | 18000 | 0.0038261 | 42.0937 | 1.6063 | 0.13009 | 0.48454 | 602.9576 | 3.9757 | 69.5957 | 4.625 | 0.87147
2013-05-25 10:30 | 0.49667 | 1.2246 | 1.3387 | 0.50248 | 2.4335 | 153.0907 | 346.9093 | -1.9007 | 0.96469 | 0.15891 | 6.0218 | 18000 | -0.024024 | 79.444 | 1.7677 | 0.1361 | 0.48503 | 600.4762 | 4.063 | 69.5812 | 5.3507 | 0.86896
2013-05-25 11:00 | 0.39312 | 1.1713 | 1.0068 | 0.45236 | 2.2297 | 156.9064 | 343.0936 | -1.84 | 0.7846 | 0.094664 | 6.7019 | 18000 | -0.084171 | 130.358 | 2.4978 | 0.20201 | 0.69296 | 597.5225 | 4.1445 | 69.5699 | 6.0138 | 0.8667
2013-05-25 11:30 | 0.46097 | 0.9136 | 1.304 | 0.44915 | 2.7297 | 145.4276 | 354.5724 | -2.0711 | 1.4273 | 0.23811 | 7.8814 | 18000 | -0.018487 | 152.561 | 2.4325 | 0.22574 | 0.84968 | 593.8961 | 4.374 | 69.5594 | 7.1491 | 0.86291
2013-05-25 12:00 | 0.45669 | 1.0325 | 1.1307 | 0.49902 | 2.8905 | 116.3723 | 23.6277 | -1.1988 | 2.418 | 0.35341 | 9.0948 | 18000 | -0.08571 | 205.8559 | 2.4413 | 0.24107 | 0.9237 | 591.1237 | 4.4517 | 69.5267 | 8.3427 | 0.85878
2013-05-25 12:30 | 0.48786 | 1.0013 | 1.3491 | 0.45606 | 2.1816 | 129.7372 | 10.2628 | -1.1242 | 1.3523 | 0.2033 | 9.9692 | 18000 | 0.015682 | 155.5434 | 2.1464 | 0.24608 | 0.80213 | 588.6476 | 4.2586 | 69.496 | 9.2449 | 0.85577
2013-05-25 13:00 | 0.43844 | 0.9899 | 1.3038 | 0.45393 | 1.8004 | 93.1327 | 46.8673 | -0.061361 | 1.1212 | 0.15451 | 11.2319 | 18000 | 0.13516 | 119.4103 | 2.3088 | 0.39241 | 0.77032 | 585.3834 | 3.8565 | 69.4655 | 10.5698 | 0.85163
2013-05-25 13:30 | 0.44404 | 0.82032 | 1.276 | 0.45988 | 2.0248 | 111.4095 | 28.5905 | -0.63202 | 1.6119 | 0.18347 | 12.1367 | 18000 | 0.064844 | 136.978 | 1.9143 | 0.39658 | 0.71893 | 583.1757 | 3.3053 | 69.4399 | 11.565 | 0.84867
2013-05-25 14:00 | 0.45734 | 1.0088 | 1.122 | 0.47886 | 2.1088 | 115.3746 | 24.6254 | -0.78684 | 1.659 | 0.23763 | 13.1928 | 18000 | 0.01702 | 175.134 | 1.9963 | 0.34096 | 0.7905 | 580.7613 | 2.5888 | 69.4113 | 12.7412 | 0.84526
2013-05-25 14:30 | 0.34657 | 0.86005 | 1.0213 | 0.40983 | 1.9885 | 127.5703 | 12.4297 | -1.0486 | 1.3631 | 0.17794 | 13.951 | 18000 | 0.057137 | 122.119 | 1.7263 | 0.2703 | 0.68102 | 579.017 | 2.6321 | 69.3731 | 13.4893 | 0.84256
2013-05-25 15:00 | 0.40725 | 1.2677 | 1.3374 | 0.42139 | 1.8892 | 100.2466 | 39.7534 | -0.22874 | 1.2654 | 0.20149 | 14.8375 | 18000 | 0.0046865 | 140.5262 | 2.3166 | 0.31176 | 0.77873 | 577.1107 | 2.4958 | 69.3372 | 14.3967 | 0.83954
2013-05-25 15:30 | 0.66926 | 1.1753 | 1.7807 | 0.47842 | 1.8658 | 83.6504 | 56.3496 | 0.071642 | 0.64383 | 0.059166 | 15.0098 | 18000 | 0.21506 | 70.047 | 1.6236 | 0.21998 | 0.51891 | 576.1444 | 2.3419 | 69.2977 | 14.5955 | 0.83857
2013-05-25 16:00 | 0.42506 | 1.151 | 1.2466 | 0.42139 | 3.763 | 120.91 | 19.09 | -1.8599 | 3.1064 | 0.41294 | 15.5314 | 18000 | 0.021589 | 111.9419 | 1.6053 | 0.3032 | 0.62024 | 575.1991 | 2.3097 | 69.2531 | 15.121 | 0.83652
2013-05-25 16:30 | 0.41576 | 1.2921 | 1.0169 | 0.43193 | 1.6002 | 121.1653 | 18.8347 | -0.57025 | 0.94288 | 0.17354 | 15.6664 | 18000 | 0.040172 | 61.0267 | 1.0501 | 0.2115 | 0.41424 | 574.2842 | 2.1598 | 69.2356 | 15.2822 | 0.83594
2013-05-25 17:00 | 0.47666 | 1.453 | 1.2616 | 0.51769 | 4.3224 | 145.2223 | 354.7777 | -3.3894 | 2.3537 | 0.33392 | 15.2932 | 18000 | 0.0019139 | 49.4108 | 0.97871 | 0.23107 | 0.43099 | 575.5009 | 2.3117 | 69.2383 | 14.8831 | 0.83704
2013-05-25 17:30 | 0.67868 | 0.79617 | 1.9799 | 0.41776 | 3.4533 | 133.3198 | 6.6802 | -2.1036 | 2.2308 | 0.31911 | 15.0372 | 18000 | 0.044981 | 66.993 | 1.0429 | 0.21272 | 0.41204 | 575.6121 | 2.5105 | 69.251 | 14.5928 | 0.83791
2013-05-25 18:00 | 0.66403 | 0.62679 | 1.7856 | 0.32928 | 2.1575 | 132.0196 | 7.9804 | -1.2155 | 1.3491 | 0.18486 | 14.631 | 18000 | 0.077584 | 6.3959 | 0.69359 | 0.17805 | 0.13627 | 577.1494 | 2.4717 | 69.2545 | 14.1948 | 0.83914
2013-05-25 18:30 | 0.69095 | 1.4392 | 1.6471 | 0.37129 | 1.9427 | -14.6859 | 154.6859 | 0.42587 | -0.11161 | -0.0257 | 14.4888 | 18000 | 0.19101 | 3.8744 | 0.90736 | 0.1601 | 0.10976 | 577.5415 | 2.6277 | 69.2707 | 14.0256 | 0.83974
2013-05-25 19:00 | 0.45603 | 1.6746 | 1.4665 | 0.40326 | 3.9278 | 114.3125 | 25.6875 | -1.4333 | 3.1726 | 0.42299 | 14.6921 | 18000 | 0.025286 | 21.3272 | 0.97244 | 0.18156 | 0.33888 | 576.3492 | 2.5053 | 69.2893 | 14.25 | 0.83938
2013-05-25 19:30 | 0.46288 | 0.92241 | 1.3542 | 0.28987 | 2.2211 | 123.2364 | 16.7636 | -1.0755 | 1.6413 | 0.2579 | 14.1595 | 18000 | 0.0027811 | 6.5383 | 0.99578 | 0.15204 | 0.17 | 578.3994 | 2.6687 | 69.2955 | 13.6904 | 0.841
2013-05-25 20:00 | 0.32705 | 0.44087 | 0.88993 | 0.21989 | 2.0164 | -53.8633 | 193.8633 | 1.1095 | -1.5195 | -0.18579 | 13.7465 | 18000 | -0.011771 | 18.7954 | 2.2923 | 0.14506 | 0.51555 | 580.1632 | 2.6862 | 69.2851 | 13.2757 | 0.84208
2013-05-25 20:30 | 0.2726 | 0.94563 | 0.67558 | 0.41608 | 3.5991 | -0.24265 | 140.2426 | 3.5294 | -0.014947 | -0.051475 | 11.9685 | 18000 | 0.069519 | -28.149 | 2.1486 | 0.11576 | 0.62967 | 585.4283 | 3.0967 | 69.293 | 11.4326 | 0.84739
2013-05-25 21:00 | 0.42621 | 1.2956 | 0.84298 | 0.54885 | 4.4572 | -1.9172 | 141.9172 | 4.3731 | -0.14638 | -0.09275 | 11.7508 | 18000 | 0.12119 | -59.9495 | 2.213 | 0.16653 | 0.53765 | 585.0801 | 2.8885 | 69.3082 | 11.2518 | 0.84825
2013-05-25 21:30 | 0.40259 | 1.1707 | 1.0464 | 0.60744 | 5.1592 | 10.8178 | 129.1822 | 4.9727 | 0.95019 | 0.028118 | 11.7482 | 18000 | 0.081122 | -38.1568 | 1.3832 | 0.07139 | 0.38481 | 584.3467 | 2.854 | 69.319 | 11.2551 | 0.84839
2013-05-25 22:00 | 0.40498 | 1.1048 | 0.95376 | 0.57012 | 4.8191 | 5.3714 | 134.6286 | 4.7089 | 0.44275 | 0.0010436 | 10.9709 | 18000 | 0.079339 | -39.6763 | 1.4637 | 0.059814 | 0.40612 | 586.9855 | 2.9694 | 69.3339 | 10.4609 | 0.85088
2013-05-25 22:30 | 0.4616 | 1.095 | 0.94295 | 0.59829 | 5.1529 | 2.4981 | 137.5019 | 5.0598 | 0.22075 | -0.090021 | 10.8708 | 18000 | 0.11734 | -61.3284 | 1.1269 | 0.061642 | 0.31907 | 586.7605 | 2.867 | 69.3541 | 10.3788 | 0.85144
2013-05-25 23:00 | 0.47776 | 1.2415 | 0.952 | 0.58476 | 4.6936 | 2.3782 | 137.6218 | 4.5957 | 0.19086 | -0.039789 | 10.4593 | 18000 | 0.10848 | -58.736 | 1.1572 | 0.052065 | 0.33746 | 587.9308 | 2.8731 | 69.3563 | 9.9677 | 0.8527
2013-05-25 23:30 | 0.51061 | 1.4358 | 1.4252 | 0.65027 | 4.3591 | -6.616 | 146.616 | 4.0855 | -0.47387 | -0.11885 | 10.144 | 18000 | 0.032989 | -28.0477 | 1.8789 | 0.071461 | 0.52135 | 589.243 | 2.9054 | 69.3484 | 9.6479 | 0.85355
2013-05-26 | 0.48134 | 1.124 | 1.0107 | 0.6283 | 4.6073 | -11.0197 | 151.0197 | 4.423 | -0.86132 | -0.18163 | 9.361 | 18000 | 0.090045 | -57.3715 | 1.2272 | 0.050653 | 0.33467 | 591.8079 | 2.9547 | 69.319 | 8.8591 | 0.85555
2013-05-26 00:30 | 0.63906 | 1.9702 | 1.5554 | 0.59434 | 3.7626 | -28.6653 | 168.6653 | 2.7033 | -1.4779 | -0.20715 | 9.2374 | 18000 | 0.078402 | -64.6508 | 1.7738 | 0.053213 | 0.48122 | 592.0805 | 2.9357 | 69.3239 | 8.7392 | 0.85599
2013-05-26 01:00 | 0.54824 | 1.7009 | 1.6568 | 0.40919 | 2.9198 | -52.7822 | 192.7822 | 1.2097 | -1.5927 | -0.19427 | 9.2136 | 18000 | -0.11079 | 15.2505 | 3.2351 | 0.075893 | 0.80218 | 592.4724 | 2.8634 | 69.3304 | 8.7277 | 0.85615
2013-05-26 01:30 | 0.32037 | 1.058 | 1.0614 | 0.26207 | 2.2747 | -84.9208 | 224.9208 | 0.17143 | -1.9288 | -0.20265 | 8.3362 | 18000 | 0.019735 | 4.0573 | 3.0727 | 0.066171 | 0.77835 | 595.9663 | 2.8965 | 69.3327 | 7.8478 | 0.85884
2013-05-26 02:00 | 0.18511 | 0.72988 | 0.73047 | 0.18493 | 2.0074 | -118.5628 | 258.5628 | -0.88754 | -1.6304 | -0.15525 | 7.249 | 18000 | 0.0073388 | 1.5564 | 2.8054 | 0.037671 | 0.63789 | 600.4766 | 2.9501 | 69.2881 | 6.7551 | 0.86161
2013-05-26 02:30 | 0.20836 | 0.83296 | 0.76963 | 0.20736 | 2.401 | -119.4292 | 259.4292 | -1.0899 | -1.932 | -0.17755 | 6.7527 | 18000 | 0.015271 | -6.5664 | 2.7766 | 0.035672 | 0.69303 | 601.5186 | 2.9396 | 69.2568 | 6.2621 | 0.86275
2013-05-26 03:00 | 0.26744 | 0.69894 | 0.97958 | 0.15572 | 1.8218 | -94.8445 | 234.8445 | -0.13837 | -1.6326 | -0.14853 | 6.8691 | 18000 | -0.018334 | 14.6479 | 3.488 | 0.025906 | 0.91043 | 600.8491 | 2.9102 | 69.2665 | 6.383 | 0.86252
2013-05-26 03:30 | 0.23482 | 0.50929 | 0.54782 | 0.15892 | 2.9458 | -79.0773 | 219.0773 | 0.55057 | -2.853 | -0.29455 | 6.0599 | 18000 | -0.068123 | 33.3877 | 3.8328 | 0.030002 | 0.93434 | 603.2691 | 2.8782 | 69.2783 | 5.5821 | 0.86517
2013-05-26 04:00 | 0.20823 | 0.54611 | 0.5951 | 0.18492 | 2.6197 | -74.8116 | 214.8116 | 0.67029 | -2.469 | -0.27742 | 5.8648 | 18000 | -0.038213 | 17.6364 | 3.5611 | 0.038923 | 0.87576 | 603.6488 | 2.8733 | 69.2621 | 5.3883 | 0.86557
2013-05-26 04:30 | 0.12487 | 0.51783 | 0.44459 | 0.16682 | 2.0851 | -74.5294 | 214.5294 | 0.53723 | -1.9411 | -0.21171 | 6.0845 | 18000 | -0.021961 | 8.3011 | 3.5943 | 0.047557 | 0.83305 | 602.5977 | 2.8801 | 69.231 | 5.6059 | 0.8645
2013-05-26 05:00 | 0.37831 | 0.62322 | 1.0045 | 0.19301 | 1.7864 | -71.0761 | 211.0761 | 0.54766 | -1.5974 | -0.18776 | 4.9796 | 18000 | 0.00017769 | 6.6716 | 3.2152 | 0.055182 | 0.66474 | 608.4504 | 2.9966 | 69.2368 | 4.4856 | 0.868
2013-05-26 05:30 | 0.22107 | 0.53935 | 0.63174 | 0.15161 | 1.4197 | -68.7142 | 208.7142 | 0.47351 | -1.2154 | -0.16193 | 5.3799 | 18000 | -0.011994 | 10.5811 | 3.8531 | 0.091806 | 0.7227 | 606.7842 | 2.9971 | 69.2609 | 4.8847 | 0.86705
2013-05-26 06:00 | 0.25953 | 0.3257 | 0.71467 | 0.16616 | 1.4622 | -38.3057 | 178.3057 | 1.0202 | -0.8059 | -0.12961 | 5.2675 | 18000 | 0.033314 | -10.2579 | 2.7398 | 0.058003 | 0.45596 | 608.366 | 3.0822 | 69.2776 | 4.7587 | 0.8676
2013-05-26 06:30 | 0.2883 | 0.65327 | 0.79647 | 0.16958 | 1.3815 | -63.6758 | 203.6758 | 0.48626 | -0.98283 | -0.10576 | 4.8627 | 18000 | 0.14931 | -31.7858 | 3.752 | 0.07595 | 0.56135 | 612.5423 | 3.1806 | 69.3069 | 4.3394 | 0.86922
2013-05-26 07:00 | 0.23802 | 0.66936 | 0.56785 | 0.14278 | 1.171 | -13.9135 | 153.9135 | 0.97963 | -0.24268 | -0.058605 | 5.6872 | 18000 | 0.010999 | -3.6798 | 1.8367 | 0.063062 | 0.27559 | 607.3333 | 3.159 | 69.3066 | 5.1643 | 0.86665
2013-05-26 07:30 | 0.24861 | 0.77988 | 0.56546 | 0.14589 | 1.271 | -37.8831 | 177.8831 | 0.8669 | -0.67445 | -0.11792 | 5.2849 | 18000 | 0.14413 | -19.5601 | 3.4367 | 0.1102 | 0.43042 | 611.3171 | 3.3163 | 69.3023 | 4.7376 | 0.86784
2013-05-26 08:00 | 0.33439 | 0.49871 | 0.98697 | 0.15495 | 1.2589 | -65.2297 | 205.2297 | 0.36001 | -0.78019 | -0.10542 | 5.6174 | 18000 | 0.078167 | -10.8258 | 1.679 | 0.07919 | 0.23954 | 609.8229 | 3.3156 | 69.2951 | 5.0689 | 0.86671
2013-05-26 08:30 | 0.55706 | 0.74878 | 1.6077 | 0.24836 | 1.631 | -139.546 | 279.546 | -0.23595 | -0.2012 | -0.02826 | 6.3971 | 18000 | 0.80475 | -106.4117 | 6.8227 | 0.2475 | 0.8939 | 605.6661 | 3.4165 | 69.303 | 5.829 | 0.86438
2013-05-26 09:00 | 0.33869 | 0.84483 | 0.87941 | 0.28782 | 1.1898 | 64.1784 | 75.8216 | 0.26041 | 0.53816 | 0.042745 | 6.2727 | 18000 | 0.065568 | 19.7038 | 5.5964 | 0.15689 | 0.86851 | 608.4879 | 3.5203 | 69.3148 | 5.6879 | 0.8649
2013-05-26 09:30 | 0.20139 | 0.48453 | 0.56813 | 0.27285 | 1.8262 | 122.8035 | 17.1965 | -0.95072 | 1.475 | 0.18877 | 7.531 | 18000 | 0.020454 | 40.972 | 3.7849 | 0.2272 | 0.51767 | 602.5812 | 3.6551 | 69.288 | 6.9181 | 0.86068
2013-05-26 10:00 | 0.22279 | 0.55719 | 0.66224 | 0.35087 | 1.3996 | 111.8025 | 28.1975 | -0.47194 | 1.1798 | 0.13138 | 8.2349 | 18000 | -0.15018 | 99.5267 | 3.0518 | 0.16579 | 0.66889 | 598.8876 | 3.5781 | 69.2806 | 7.6317 | 0.85844
2013-05-26 10:30 | 0.14571 | 0.72401 | 0.74019 | 0.34261 | 1.296 | 117.9676 | 22.0324 | -0.45472 | 0.85637 | 0.078398 | 9.761 | 18000 | -0.066038 | 88.8875 | 2.3291 | 0.18124 | 0.77975 | 591.9185 | 3.524 | 69.28 | 9.1603 | 0.85381
2013-05-26 11:00 | 0.30505 | 0.92414 | 1.1478 | 0.44164 | 2.3496 | 109.3743 | 30.6257 | -0.68999 | 1.9621 | 0.27982 | 11.4889 | 18000 | -0.1098 | 139.1309 | 3.1993 | 0.20797 | 0.7916 | 585.9408 | 3.8542 | 69.236 | 10.8237 | 0.84805
2013-05-26 11:30 | 0.27175 | 1.0221 | 1.0679 | 0.49471 | 4.558 | 93.3351 | 46.6649 | -0.25823 | 4.4312 | 0.55649 | 13.6221 | 18000 | -0.075975 | 129.9701 | 2.8194 | 0.30338 | 0.99266 | 576.5876 | 3.5231 | 69.1747 | 13.0043 | 0.84102
2013-05-26 12:00 | 0.42024 | 1.3162 | 1.4074 | 0.58118 | 4.3299 | 65.0143 | 74.9857 | 1.7319 | 3.7166 | 0.45597 | 15.0059 | 18000 | -0.04122 | 190.6451 | 2.2023 | 0.27245 | 0.8551 | 574.2119 | 3.3257 | 69.1815 | 14.4169 | 0.83709
2013-05-26 12:30 | 0.38626 | 1.272 | 1.3784 | 0.57826 | 4.7968 | 77.4193 | 62.5807 | 1.0011 | 4.4859 | 0.54899 | 15.8371 | 18000 | -0.068563 | 170.7606 | 2.1495 | 0.28738 | 0.82517 | 572.2224 | 3.32 | 69.1734 | 15.2456 | 0.83458
2013-05-26 13:00 | 0.45733 | 1.0716 | 1.6606 | 0.54985 | 3.6238 | 51.8727 | 88.1273 | 2.0447 | 2.6052 | 0.30721 | 16.5543 | 18000 | -0.015524 | 176.7187 | 2.354 | 0.25695 | 0.90948 | 570.5963 | 3.0955 | 69.1548 | 15.9998 | 0.83231
2013-05-26 13:30 | 0.57483 | 1.3472 | 1.6829 | 0.57079 | 4.5096 | 54.8408 | 85.1592 | 2.3926 | 3.3969 | 0.3442 | 17.1441 | 18000 | 0.036073 | 128.907 | 1.8959 | 0.23307 | 0.75174 | 569.203 | 3.0421 | 69.1015 | 16.5966 | 0.82998
2013-05-26 14:00 | 0.50561 | 1.2599 | 1.5579 | 0.54443 | 4.6484 | 55.3398 | 84.6602 | 2.4736 | 3.5776 | 0.41123 | 17.7555 | 18000 | 0.012867 | 83.5184 | 1.9052 | 0.21399 | 0.72177 | 567.4055 | 3.0038 | 69.0822 | 17.2125 | 0.82801
2013-05-26 14:30 | 0.42388 | 1.486 | 1.3513 | 0.5215 | 3.8976 | 59.5593 | 80.4407 | 1.8079 | 3.0765 | 0.35787 | 17.5121 | 18000 | -0.021006 | 72.0873 | 15.8281 | 0.38576 | 0.47191 | 570.2014 | 3.1656 | 69.0663 | 16.9408 | 0.8285
2013-05-26 15:00 | 0.39866 | 0.98097 | 1.4672 | 0.49254 | 3.5931 | 38.8992 | 101.1008 | 2.5869 | 2.0873 | 0.18441 | 17.7963 | 18000 | 0.014864 | 56.9957 | 0.95583 | 0.20361 | 0.35798 | 566.4626 | 2.9162 | 69.0565 | 17.2688 | 0.82759
2013-05-26 15:30 | 0.47481 | 1.3561 | 1.5584 | 0.55235 | 2.7133 | 31.7924 | 108.2076 | 2.0018 | 1.2408 | 0.13031 | 18.7299 | 18000 | 0.077811 | 76.7266 | 1.9663 | 0.24218 | 0.67033 | 564.0904 | 3.0338 | 69.0478 | 18.1775 | 0.82483
2013-05-26 16:00 | 0.51529 | 1.4259 | 1.3843 | 0.63493 | 4.4102 | 27.5887 | 112.4113 | 3.6824 | 1.9242 | 0.19909 | 18.6313 | 18000 | 0.019306 | 84.4879 | 1.145 | 0.16537 | 0.47034 | 564.4771 | 3.1083 | 69.0113 | 18.0655 | 0.82467
2013-05-26 16:30 | 0.50186 | 1.534 | 1.8508 | 0.66565 | 4.9282 | 32.0574 | 107.9426 | 3.8808 | 2.4304 | 0.28934 | 18.943 | 18000 | 0.04441 | 71.2459 | 1.6934 | 0.19486 | 0.62941 | 563.3359 | 3.1106 | 68.9739 | 18.3753 | 0.82334
2013-05-26 17:00 | 0.56071 | 1.551 | 1.9727 | 0.69852 | 5.0942 | 40.1939 | 99.8061 | 3.6231 | 3.0611 | 0.3211 | 19.5462 | 18000 | -0.0074739 | 174.5122 | 1.9683 | 0.20047 | 0.80929 | 561.9276 | 3.1455 | 68.9488 | 18.9695 | 0.82134
2013-05-26 17:30 | 0.59497 | 1.3954 | 1.6967 | 0.68636 | 4.8043 | 18.431 | 121.5689 | 4.2624 | 1.4205 | 0.14476 | 18.522 | 18000 | 0.067854 | 39.556 | 0.56315 | 0.13916 | 0.28584 | 564.3271 | 3.1701 | 68.929 | 17.9448 | 0.82399
2013-05-26 18:00 | 0.50621 | 1.4305 | 1.4228 | 0.6392 | 4.9037 | 9.5342 | 130.4658 | 4.6127 | 0.77472 | 0.027952 | 18.0669 | 18000 | 0.10504 | -10.5554 | 0.78008 | 0.14834 | 0.23434 | 565.6563 | 3.1001 | 68.9231 | 17.5042 | 0.82521
2013-05-26 18:30 | 0.95636 | 2.669 | 2.1955 | 0.54333 | 3.2756 | 69.0568 | 70.9432 | 0.35886 | 0.93766 | 0.11157 | 16.3898 | 18000 | -0.87349 | 5.7879 | 9.8273 | 0.25109 | 0.96139 | 572.36 | 3.0705 | 68.9756 | 15.8392 | 0.83063
2013-05-26 19:00 | 0.69627 | 2.1383 | 1.9287 | 0.48936 | 3.931 | -154.3221 | 294.3221 | -2.6934 | -1.2949 | -0.10854 | 15.05 | 18000 | 0.88192 | -14.7348 | 31.2836 | 1.2869 | 0.65134 | 581.4384 | 3.1641 | 69.0995 | 14.4886 | 0.83598
2013-05-26 19:30 | 0.77247 | 1.4278 | 2.2321 | 0.52005 | 3.6275 | -174.1842 | 314.1842 | -2.9342 | -0.29886 | -0.0041385 | 13.2021 | 18000 | 0.0060421 | -116.8905 | 2.2911 | 0.31209 | 0.86924 | 574.8281 | 3.2343 | 69.2104 | 12.6372 | 0.84272
2013-05-26 20:00 | 0.39531 | 1.1662 | 0.76799 | 0.2892 | 1.8442 | 0.23256 | 139.7674 | 1.5206 | 0.0061723 | -0.0089618 | 12.6747 | 18000 | 0.039894 | -0.27111 | 2.0402 | 0.11288 | 0.32511 | 576.1104 | 3.6185 | 69.1735 | 12.0445 | 0.84379
2013-05-26 20:30 | 0.55291 | 2.4057 | 0.99909 | 0.49452 | 3.5518 | -25.5187 | 165.5187 | 2.8142 | -1.3434 | -0.24932 | 12.7376 | 18000 | 0.059575 | 9.4763 | 1.8501 | 0.0976 | 0.55306 | 576.0284 | 3.5956 | 69.1574 | 12.1109 | 0.84341
2013-05-26 21:00 | 0.79144 | 1.7619 | 2.1446 | 0.88093 | 6.7333 | 14.8437 | 125.1563 | 6.1644 | 1.6337 | 0.11513 | 11.375 | 18000 | -0.022733 | -44.1803 | 1.3087 | 0.16179 | 0.28548 | 579.1335 | 3.5214 | 69.1875 | 10.7673 | 0.84783
2013-05-26 21:30 | 0.58754 | 1.8839 | 1.9241 | 0.91798 | 7.2344 | 17.8426 | 122.1574 | 6.6889 | 2.153 | 0.092729 | 11.0999 | 18000 | 0.09447 | -39.9736 | 1.0042 | 0.054522 | 0.28697 | 578.7253 | 3.4115 | 69.2479 | 10.5128 | 0.8494
2013-05-26 22:00 | 0.70807 | 1.7666 | 1.8464 | 0.94565 | 6.3432 | 6.6923 | 133.3077 | 6.0449 | 0.70929 | 0.046597 | 10.0199 | 18000 | 0.10621 | -15.1205 | 0.93831 | 0.15326 | 0.27771 | 581.5586 | 3.5196 | 69.2961 | 9.4192 | 0.85322
2013-05-26 22:30 | 0.58733 | 1.5573 | 1.4077 | 0.80912 | 5.6253 | 0.62232 | 139.3777 | 5.4458 | 0.059153 | -0.11187 | 9.7244 | 18000 | 0.11472 | -44.4833 | 0.80268 | 0.042314 | 0.2101 | 582.2619 | 3.5784 | 69.3277 | 9.1152 | 0.8545
2013-05-26 23:00 | 0.61706 | 1.6553 | 1.4923 | 0.78941 | 4.5857 | 2.6215 | 137.3785 | 4.3238 | 0.19797 | -0.072298 | 9.3084 | 18000 | 0.102 | -41.1436 | 0.86865 | 0.028927 | 0.24222 | 583.3878 | 3.4986 | 69.3447 | 8.7147 | 0.85598
2013-05-26 23:30 | 0.53178 | 1.3398 | 1.1905 | 0.6173 | 4.4479 | 3.3054 | 136.6946 | 4.2718 | 0.24671 | -0.091381 | 8.9363 | 18000 | 0.091035 | -40.308 | 0.89058 | 0.084146 | 0.23788 | 584.4306 | 3.3705 | 69.3502 | 8.3658 | 0.85719
2013-05-27 | 0.61571 | 1.5921 | 1.3578 | 0.70383 | 4.8169 | -5.14 | 145.14 | 4.604 | -0.41413 | -0.15382 | 8.531 | 18000 | 0.11804 | -45.2107 | 0.99231 | 0.054103 | 0.27367 | 585.1896 | 3.1853 | 69.313 | 7.9931 | 0.85798
2013-05-27 00:30 | 0.63638 | 1.9133 | 1.43 | 0.69851 | 4.751 | -3.4008 | 143.4008 | 4.4571 | -0.26486 | -0.17742 | 8.4475 | 18000 | 0.083662 | -49.8174 | 1.0906 | 0.045099 | 0.33936 | 585.6603 | 3.1144 | 69.33 | 7.922 | 0.85845
2013-05-27 01:00 | 0.56381 | 1.7973 | 1.2 | 0.69847 | 4.6938 | -2.7834 | 142.7834 | 4.511 | -0.21931 | -0.14211 | 8.2375 | 18000 | 0.11891 | -55.0791 | 1.07 | 0.052744 | 0.28301 | 586.0991 | 3.0851 | 69.3262 | 7.7176 | 0.85905
2013-05-27 01:30 | 0.58942 | 1.6672 | 1.4419 | 0.646 | 3.8002 | -3.9881 | 143.9881 | 3.4587 | -0.24113 | -0.10273 | 7.9214 | 18000 | 0.069898 | -46.5336 | 1.1637 | 0.057445 | 0.33879 | 586.9022 | 2.9621 | 69.3252 | 7.4234 | 0.86001
2013-05-27 02:00 | 0.68334 | 1.4541 | 1.4939 | 0.61689 | 3.2446 | -15.2762 | 155.2762 | 2.7646 | -0.75508 | -0.17178 | 7.5765 | 18000 | 0.13834 | -72.1289 | 1.5159 | 0.024678 | 0.37737 | 587.8824 | 2.9177 | 69.3096 | 7.087 | 0.86088
2013-05-27 02:30 | 0.40093 | 1.3754 | 1.0864 | 0.28642 | 2.0236 | 159.407 | 340.593 | -1.3054 | 0.49049 | 0.071768 | 5.6729 | 18000 | -0.081572 | 18.7094 | 2.4129 | 0.025559 | 0.47301 | 596.3607 | 2.8471 | 69.3131 | 5.2017 | 0.86681
2013-05-27 03:00 | 0.33665 | 0.81836 | 0.92643 | 0.21441 | 1.5875 | -142.9833 | 282.9833 | -0.93846 | -0.70761 | -0.082798 | 5.2094 | 18000 | 0.05941 | -20.4333 | 2.539 | 0.03201 | 0.43449 | 598.7899 | 2.8347 | 69.3072 | 4.7418 | 0.86818
2013-05-27 03:30 | 0.25263 | 0.72435 | 0.92727 | 0.21488 | 1.4073 | -104.6149 | 244.6149 | -0.26126 | -1.0019 | -0.10732 | 4.8686 | 18000 | 0.012052 | -4.48 | 2.4474 | 0.031766 | 0.41406 | 600.9573 | 2.8523 | 69.3501 | 4.3994 | 0.86978
2013-05-27 04:00 | 0.15822 | 0.45709 | 0.68889 | 0.17154 | 1.6359 | -129.5875 | 269.5875 | -0.97054 | -1.1737 | -0.12768 | 4.7845 | 18000 | 0.023508 | -6.6093 | 1.5186 | 0.025543 | 0.28851 | 600.9402 | 2.7814 | 69.3788 | 4.3275 | 0.87041
2013-05-27 04:30 | 0.18211 | 0.48281 | 0.59913 | 0.16691 | 2.1164 | -120.2013 | 260.2013 | -1.0348 | -1.7779 | -0.16 | 4.7316 | 18000 | 0.018099 | -4.242 | 2.0101 | 0.033456 | 0.44208 | 600.7767 | 2.7648 | 69.3846 | 4.2776 | 0.87065
2013-05-27 05:00 | 0.37045 | 0.7966 | 0.82812 | 0.15821 | 1.3207 | -57.7173 | 197.7173 | 0.64529 | -1.0214 | -0.14463 | 4.7474 | 18000 | -0.018458 | -3.9429 | 1.6902 | 0.032067 | 0.24238 | 601.1451 | 2.8039 | 69.3924 | 4.2869 | 0.87069
2013-05-27 05:30 | 0.13398 | 0.56533 | 0.4084 | 0.16764 | 1.9917 | -71.1319 | 211.1319 | 0.61937 | -1.8123 | -0.19299 | 4.2891 | 18000 | 0.0081663 | 0.20596 | 2.6892 | 0.0653 | 0.49297 | 603.298 | 2.7452 | 69.3815 | 3.8397 | 0.872
2013-05-27 06:00 | 0.21972 | 1.0178 | 0.76713 | 0.24243 | 1.8075 | -109.9559 | 249.9559 | -0.51569 | -1.4203 | -0.16233 | 4.7798 | 18000 | 0.037587 | -13.0794 | 2.4841 | 0.14186 | 0.51686 | 600.2935 | 2.9158 | 69.3827 | 4.3008 | 0.87046
2013-05-27 06:30 | 0.15951 | 0.68421 | 0.52438 | 0.27271 | 1.2152 | -46.8839 | 186.8839 | 0.68393 | -0.73045 | -0.10116 | 4.0478 | 18000 | 0.040152 | -8.84 | 3.0132 | 0.098179 | 0.53475 | 604.0977 | 3.1188 | 69.3862 | 3.5382 | 0.87278
2013-05-27 07:00 | 0.44243 | 0.72762 | 1.137 | 0.22122 | 1.9293 | -31.0746 | 171.0746 | 1.2842 | -0.77389 | -0.14464 | 3.9086 | 18000 | -0.019161 | -14.9096 | 0.97886 | 0.097998 | 0.18365 | 604.1534 | 3.4452 | 69.3987 | 3.3465 | 0.87335
2013-05-27 07:30 | 0.3552 | 0.3486 | 1.0649 | 0.17538 | 1.0158 | 33.3259 | 106.6741 | 0.12577 | 0.082696 | -0.017076 | 3.822 | 18000 | -0.029355 | -7.3067 | 1.2377 | 0.038787 | 0.1645 | 602.2488 | 3.6516 | 69.3814 | 3.2265 | 0.87339
2013-05-27 08:00 | 0.53742 | 0.72804 | 1.4094 | 0.27112 | 1.5283 | 149.4614 | 350.5386 | -0.7101 | 0.41892 | 0.044874 | 4.7487 | 18000 | -0.25779 | -5.9427 | 2.1252 | 0.16852 | 0.47359 | 597.9355 | 3.5919 | 69.329 | 4.1586 | 0.86982
2013-05-27 08:30 | 0.21779 | 0.42355 | 0.58905 | 0.26385 | 1.2014 | 124.8454 | 15.1546 | -0.62859 | 0.90289 | 0.099487 | 4.848 | 18000 | -0.03156 | 20.4846 | 1.4321 | 0.091873 | 0.41352 | 595.5217 | 3.7028 | 69.3275 | 4.2392 | 0.86948
2013-05-27 09:00 | 0.25773 | 0.3765 | 0.58168 | 0.28125 | 0.85187 | 139.302 | 0.698 | -0.51286 | 0.4411 | 0.047532 | 5.8797 | 18000 | -0.086671 | 59.3093 | 1.9315 | 0.085298 | 0.4767 | 592.0129 | 3.6304 | 69.3314 | 5.2784 | 0.86632
2013-05-27 09:30 | 0.23002 | 0.47145 | 0.70674 | 0.32156 | 1.3968 | 128.7196 | 11.2804 | -0.8046 | 1.0036 | 0.1524 | 6.7611 | 18000 | -0.083206 | 44.6366 | 1.6681 | 0.094743 | 0.48293 | 589.545 | 3.75 | 69.3333 | 6.1361 | 0.8636
2013-05-27 10:00 | 0.23808 | 0.58329 | 0.60763 | 0.23507 | 2.1789 | 118.7887 | 21.2113 | -1.0306 | 1.8755 | 0.23823 | 6.9419 | 18000 | 0.025531 | 18.2206 | 0.63945 | 0.075256 | 0.20224 | 590.822 | 3.6499 | 69.3924 | 6.3333 | 0.86379
2013-05-27 10:30 | 0.21545 | 0.67575 | 0.70117 | 0.20966 | 1.781 | 115.7751 | 24.2249 | -0.7405 | 1.5335 | 0.21466 | 6.6614 | 18000 | -9.2434 | 30.2045 | 249.8264 | 3.7421 | 0.61768 | 715.3599 | 5.17 | 69.3626 | 5.8026 | 0.86414
2013-05-27 11:00 | 0.35451 | 0.95233 | 0.83854 | 0.30563 | 1.1972 | -59.5208 | 199.5208 | 0.28154 | -0.47835 | -0.057259 | 6.6277 | 18000 | 8.6457 | 28.1228 | 121.495 | 1.8521 | 0.35426 | 650.5791 | 4.3451 | 69.3241 | 5.9045 | 0.86384
2013-05-27 11:30 | 0.22566 | 0.77238 | 0.69204 | 0.31689 | 2.0604 | 112.7085 | 27.2915 | -0.739 | 1.7659 | 0.22817 | 7.0729 | 18000 | -0.12218 | 80.9408 | 2.0053 | 0.1496 | 0.49291 | 583.986 | 3.7543 | 69.3251 | 6.4457 | 0.86254
2013-05-27 12:00 | 0.38419 | 0.82576 | 0.83371 | 0.42875 | 1.5857 | 105.2508 | 34.7492 | -0.34251 | 1.2562 | 0.13179 | 7.8083 | 18000 | -0.12631 | 123.2215 | 2.359 | 0.17107 | 0.67718 | 581.3141 | 3.8946 | 69.2918 | 7.1539 | 0.85985
2013-05-27 12:30 | 0.34896 | 1.0485 | 1.3801 | 0.53003 | 3.3402 | 101.1481 | 38.8519 | -0.60968 | 3.0938 | 0.36691 | 9.4029 | 18000 | -0.14481 | 225.8216 | 2.5379 | 0.17986 | 0.95889 | 576.8533 | 4.0329 | 69.2355 | 8.717 | 0.85429
2013-05-27 13:00 | 0.32297 | 1.0508 | 1.3847 | 0.56685 | 4.7845 | 72.8638 | 67.1362 | 1.3656 | 4.429 | 0.50415 | 10.9941 | 18000 | -0.1105 | 179.9354 | 2.5829 | 0.1681 | 0.92558 | 574.0174 | 4.0407 | 69.1838 | 10.2987 | 0.84887
2013-05-27 13:30 | 0.40902 | 1.2536 | 1.4634 | 0.57601 | 4.558 | 60.452 | 79.548 | 2.1329 | 3.7625 | 0.46327 | 11.558 | 18000 | -0.088199 | 155.2328 | 2.1747 | 0.14299 | 0.76738 | 571.9297 | 4.0577 | 69.1575 | 10.8566 | 0.84686
2013-05-27 14:00 | 0.56238 | 1.4428 | 1.6144 | 0.65573 | 4.4682 | 41.6918 | 98.3082 | 3.0907 | 2.7529 | 0.30969 | 11.3654 | 18000 | -0.058127 | 93.3494 | 1.5908 | 0.11863 | 0.55383 | 572.4242 | 3.9671 | 69.13 | 10.6803 | 0.84711
2013-05-27 14:30 | 0.52289 | 1.4085 | 1.5463 | 0.70098 | 4.0691 | 30.6886 | 109.3114 | 3.2389 | 1.9222 | 0.19654 | 11.5189 | 18000 | -0.088 | 149.5214 | 2.4266 | 0.12534 | 0.85345 | 571.1201 | 3.8684 | 69.101 | 10.8498 | 0.8463
2013-05-27 15:00 | 0.50169 | 1.3335 | 1.8693 | 0.68749 | 4.7327 | 55.4767 | 84.5233 | 2.5155 | 3.6569 | 0.42757 | 11.7304 | 18000 | -0.029503 | 80.3965 | 1.8216 | 0.1148 | 0.56852 | 570.7837 | 3.8527 | 69.0593 | 11.0627 | 0.84517
2013-05-27 15:30 | 0.35072 | 1.1842 | 1.2616 | 0.5216 | 4.3591 | 67.4003 | 72.5997 | 1.5995 | 3.8426 | 0.4468 | 11.207 | 18000 | -0.038272 | 51.8605 | 1.343 | 0.090281 | 0.33485 | 572.3971 | 3.776 | 69.0569 | 10.555 | 0.8467
2013-05-27 16:00 | 0.49129 | 1.39 | 1.5586 | 0.3919 | 4.0527 | 106.6842 | 33.3158 | -1.1138 | 3.7161 | 0.49846 | 9.8197 | 18000 | -0.21136 | -66.5202 | 311.1807 | 4.7367 | 1.2057 | 853.8773 | 7.7239 | 69.0863 | 8.5064 | 0.85083
2013-05-27 16:30 | 0.44815 | 0.52808 | 1.255 | 0.26929 | 1.1568 | 104.0219 | 35.9781 | -0.20537 | 0.82237 | 0.11534 | 9.3527 | 18000 | 40.8974 | -84.8288 | 258.052 | 4.1243 | 0.75785 | 881.9291 | 6.3222 | 69.0577 | 8.2788 | 0.85202
2013-05-27 17:00 | 0.30295 | 0.58971 | 1.0822 | 0.30009 | 2.5646 | 92.5471 | 47.4529 | -0.10802 | 2.4283 | 0.29436 | 9.6989 | 18000 | -5.0868 | 36.7963 | 88.6094 | 1.9504 | 0.44918 | 683.3987 | 5.1495 | 69.0247 | 8.8198 | 0.85069
2013-05-27 17:30 | 0.32626 | 1.099 | 1.4344 | 0.49969 | 4.3152 | 77.9153 | 62.0847 | 0.87043 | 4.0655 | 0.47538 | 10.2532 | 18000 | -0.45191 | 76.8543 | 52.2015 | 1.3862 | 0.5213 | 577.8221 | 3.2154 | 69.0019 | 9.701 | 0.84893
2013-05-27 18:00 | 0.43868 | 1.2885 | 1.0787 | 0.61318 | 3.7612 | 42.0615 | 97.9385 | 2.655 | 2.3957 | 0.27526 | 9.929 | 18000 | -0.034196 | 74.3287 | 1.1439 | 0.078424 | 0.42323 | 549.706 | 2.4767 | 68.9943 | 9.5044 | 0.84988
2013-05-27 18:30 | 0.40196 | 1.2919 | 1.3268 | 0.44743 | 5.06 | 93.4234 | 46.5767 | -0.29125 | 4.8688 | 0.60295 | 7.5205 | 18000 | 0.016865 | -4.0494 | 2.3754 | 0.1577 | 0.86552 | 556.3183 | 2.2028 | 69.0307 | 7.1492 | 0.85765
2013-05-27 19:00 | 0.26906 | 0.99727 | 0.88759 | 0.32173 | 3.369 | 114.1868 | 25.8132 | -1.3236 | 2.947 | 0.38621 | 6.1347 | 18000 | -0.032082 | 22.0129 | 6.4903 | 0.055864 | 0.24429 | 562.1735 | 1.9356 | 69.111 | 5.8122 | 0.86294
2013-05-27 19:30 | 0.11952 | 0.40631 | 0.4753 | 0.16162 | 1.3289 | 96.2602 | 43.7398 | -0.13897 | 1.2669 | 0.13833 | 5.4379 | 18000 | 0.67702 | 4.5072 | 84.2411 | 1.1432 | 0.2832 | 627.6879 | 2.6097 | 69.1784 | 5.0061 | 0.86587
2013-05-27 20:00 | 0.38685 | 0.57434 | 1.0541 | 0.19783 | 1.4854 | 175.7835 | 324.2165 | -1.139 | 0.083972 | 0.017485 | 5.1571 | 18000 | 9.4254 | -21.3234 | 85.9277 | 0.71462 | 0.28068 | 608.5002 | 1.9378 | 69.2479 | 4.8371 | 0.86769
2013-05-27 20:30 | 0.57971 | 0.84256 | 1.5434 | 0.27856 | 1.4543 | 56.7738 | 83.2262 | 0.087585 | 0.13371 | -0.0010804 | 5.2835 | 18000 | 0.009266 | -12.628 | 2.005 | 0.098024 | 0.14715 | 563.9424 | 1.4856 | 69.3152 | 5.0382 | 0.86818
2013-05-27 21:00 | 0.78754 | 1.2191 | 2.0638 | 0.38969 | 2.3111 | 63.153 | 76.847 | 0.43977 | 0.86882 | 0.10264 | 5.0682 | 18000 | 7.8553 | -66.6336 | 43.9616 | 0.52187 | 0.44705 | 583.3583 | 1.5988 | 69.3579 | 4.8048 | 0.86937
2013-05-27 21:30 | 0.54195 | 0.86023 | 1.6805 | 0.28862 | 2.3606 | -146.9884 | 286.9884 | -1.3523 | -0.87857 | -0.10538 | 4.3845 | 17970 | 125.4751 | -147.3765 | 838.3507 | 6.458 | 1.2528 | 1702.292 | 7.5793 | 69.4671 | 3.161 | 0.87228
2013-05-27 22:00 | 0.43728 | 1.8525 | 0.68015 | 0.19659 | 2.6638 | -77.6205 | 217.6205 | 0.41556 | -1.8933 | -0.34086 | 3.9741 | 17996 | -5.8075 | 52.6556 | 310.3017 | 3.2178 | 0.81769 | 2146.868 | 7.1181 | 69.4855 | 2.8064 | 0.87392
2013-05-27 22:30 | 0.34841 | 0.67347 | 0.99099 | 0.19521 | 1.2815 | -132.9074 | 272.9074 | -0.55393 | -0.59594 | -0.12702 | 3.6382 | 17992 | 16.3651 | -19.891 | 280.0556 | 2.6711 | 0.69725 | 2316.179 | 8.3932 | 69.5126 | 2.0624 | 0.87586
2013-05-27 23:00 | 0.3818 | 0.90746 | 1.1069 | 0.2075 | 1.6901 | -99.1656 | 239.1656 | -0.19111 | -1.1844 | -0.21219 | 3.4163 | 17994 | 3.0986 | -10.629 | 129.5033 | 1.1686 | 0.37635 | 2049.507 | 6.3488 | 69.54 | 2.8611 | 0.8749
2013-05-27 23:30 | 0.31201 | 0.66543 | 0.7942 | 0.16155 | 0.91625 | 130.7042 | 9.2958 | -0.097971 | 0.11389 | -0.081575 | 1.5039 | 14203 | 26.2679 | -1.2385 | 848.0243 | 7.3978 | 1.2307 | 3510.864 | 25.3604 | 69.5712 | -1.8654 | 0.87899
2013-05-28 | 0.091721 | 0.25439 | 0.1971 | 0.078493 | 1.2678 | -43.7049 | 183.7049 | 0.89031 | -0.85095 | -0.17385 | -0.25129 | 2611 | - | - | - | - | - | - | - | - | - | -
2013-05-28 00:30 | - | - | - | - | - | 0 | 140 | - | - | - | - | 0 | - | - | - | - | - | - | - | - | - | -
2013-05-28 01:00 | - | - | - | - | - | 0 | 140 | - | - | - | - | 0 | - | - | - | - | - | - | - | - | - | -
2013-05-28 01:30 | - | - | - | - | - | 0 | 140 | - | - | - | - | 0 | - | - | - | - | - | - | - | - | - | -
2013-05-28 02:00 | - | - | - | - | - | 0 | 140 | - | - | - | - | 0 | - | - | - | - | - | - | - | - | - | -
2013-05-28 02:30 | - | - | - | - | - | 0 | 140 | - | - | - | - | 0 | - | - | - | - | - | - | - | - | - | -
2013-05-28 03:00 | - | - | - | - | - | 0 | 140 | - | - | - | - | 0 | - | - | - | - | - | - | - | - | - | -
2013-05-28 03:30 | - | - | - | - | - | 0 | 140 | - | - | - | - | 0 | - | - | - | - | - | - | - | - | - | -
2013-05-28 04:00 | - | - | - | - | - | 0 | 140 | - | - | - | - | 0 | - | - | - | - | - | - | - | - | - | -
2013-05-28 04:30 | - | - | - | - | - | 0 | 140 | - | - | - | - | 0 | - | - | - | - | - | - | - | - | - | -
2013-05-28 05:00 | - | - | - | - | - | 0 | 140 | - | - | - | - | 0 | - | - | - | - | - | - | - | - | - | -
2013-05-28 05:30 | - | - | - | - | - | 0 | 140 | - | - | - | - | 0 | - | - | - | - | - | - | - | - | - | -
2013-05-28 06:00 | - | - | - | - | - | 0 | 140 | - | - | - | - | 0 | - | - | - | - | - | - | - | - | - | -
2013-05-28 06:30 | - | - | - | - | - | 0 | 140 | - | - | - | - | 0 | - | - | - | - | - | - | - | - | - | -
2013-05-28 07:00 | - | - | - | - | - | 0 | 140 | - | - | - | - | 0 | - | - | - | - | - | - | - | - | - | -
2013-05-28 07:30 | - | - | - | - | - | 0 | 140 | - | - | - | - | 0 | - | - | - | - | - | - | - | - | - | -
2013-05-28 08:00 | - | - | - | - | - | 0 | 140 | - | - | - | - | 0 | - | - | - | - | - | - | - | - | - | -
2013-05-28 08:30 | - | - | - | - | - | 0 | 140 | - | - | - | - | 0 | - | - | - | - | - | - | - | - | - | -
2013-05-28 09:00 | - | - | - | - | - | 0 | 140 | - | - | - | - | 0 | - | - | - | - | - | - | - | - | - | -
2013-05-28 09:30 | - | - | - | - | - | 0 | 140 | - | - | - | - | 0 | - | - | - | - | - | - | - | - | - | -
2013-05-28 10:00 | - | - | - | - | - | 0 | 140 | - | - | - | - | 0 | - | - | - | - | - | - | - | - | - | -
2013-05-28 10:30 | - | - | - | - | - | 0 | 140 | - | - | - | - | 0 | - | - | - | - | - | - | - | - | - | -
2013-05-28 11:00 | - | - | - | - | - | 0 | 140 | - | - | - | - | 0 | - | - | - | - | - | - | - | - | - | -
2013-05-28 11:30 | - | - | - | - | - | 0 | 140 | - | - | - | - | 0 | - | - | - | - | - | - | - | - | - | -
2013-05-28 12:00 | 0.44127 | 1.0127 | 1.4016 | 0.43856 | 2.1189 | 81.7045 | 58.2955 | 0.24499 | 1.6803 | 0.22628 | 4.2148 | 8924 | -0.18651 | 41.3901 | 54.3827 | 0.56691 | 0.47362 | 888.1201 | 2.5715 | 69.835 | 3.7967 | 0.87796
2013-05-28 12:30 | 0.33181 | 0.92088 | 1.1396 | 0.45399 | 3.4619 | 74.9414 | 65.0586 | 0.86603 | 3.2189 | 0.3341 | 4.3405 | 3799 | -0.22715 | 69.5891 | 28.8286 | 0.48697 | 0.4874 | 837.5911 | 2.182 | 69.8388 | 3.9852 | 0.87764
2013-05-28 13:00 | 0.34032 | 1.2493 | 1.2731 | 0.44371 | 3.0372 | 76.5378 | 63.4622 | 0.62733 | 2.6206 | 0.32259 | 4.1814 | 14309 | 1.041 | 75.3537 | 48.3215 | 1.302 | 0.68273 | 753.0529 | 3.5202 | 69.8443 | 3.61 | 0.87809
2013-05-28 13:30 | 0.28509 | 0.70166 | 1.0079 | 0.4096 | 3.0075 | 75.9119 | 64.0881 | 0.7106 | 2.8315 | 0.28215 | 3.3104 | 17890 | 0.21267 | 30.3169 | 22.9461 | 1.4969 | 0.54435 | 598.8215 | 4.0526 | 69.8434 | 2.6559 | 0.8808
2013-05-28 14:00 | 0.3641 | 0.85014 | 1.2522 | 0.42615 | 2.6977 | 74.5286 | 65.4714 | 0.66499 | 2.4025 | 0.2292 | 3.332 | 18000 | -0.15521 | 69.7567 | 2.061 | 0.43672 | 0.60052 | 586.8009 | 2.8341 | 69.85 | 2.8743 | 0.88092
2013-05-28 14:30 | 0.72379 | 1.7377 | 2.0055 | 0.54139 | 3.2076 | 100.7753 | 39.2247 | -0.51995 | 2.7321 | 0.37735 | 3.9824 | 18000 | -0.042573 | 96.6908 | 2.6939 | 0.53625 | 0.55661 | 587.0336 | 2.2726 | 69.8645 | 3.6134 | 0.87909
2013-05-28 15:00 | 0.5102 | 1.2004 | 1.7554 | 0.46639 | 5.0355 | 112.6141 | 27.3859 | -1.8843 | 4.5237 | 0.62206 | 3.5993 | 18000 | -0.0045002 | 49.8259 | 1.355 | 0.16955 | 0.36076 | 589.9407 | 1.4751 | 69.8723 | 3.3605 | 0.88048
2013-05-28 15:30 | 0.64727 | 1.3293 | 1.7124 | 0.45861 | 3.1888 | -81.2857 | 221.2857 | 0.39629 | -2.5855 | -0.34083 | 3.8053 | 18000 | -0.10569 | 96.8333 | 1.8343 | 0.14949 | 0.51998 | 587.9929 | 1.5212 | 69.8424 | 3.5585 | 0.87945
2013-05-28 16:00 | 0.68412 | 1.5205 | 1.5881 | 0.49022 | 1.9525 | -33.3239 | 173.3239 | 0.68423 | -0.44986 | -0.049354 | 4.7329 | 18000 | -0.009408 | 117.0125 | 2.1062 | 0.17108 | 0.61754 | 585.6693 | 1.4374 | 69.834 | 4.4981 | 0.87641
2013-05-28 16:30 | 0.49134 | 1.3018 | 1.6013 | 0.42939 | 4.0204 | 118.9333 | 21.0667 | -1.7943 | 3.2459 | 0.45766 | 4.7688 | 18000 | -0.057998 | 60.342 | 1.6177 | 0.20729 | 0.42228 | 586.3143 | 1.5187 | 69.8299 | 4.5206 | 0.87624
2013-05-28 17:00 | 0.32977 | 0.88237 | 1.1221 | 0.35117 | 3.907 | 114.6874 | 25.3126 | -1.6028 | 3.4868 | 0.44049 | 4.4273 | 18000 | -0.046422 | 42.0099 | 1.19 | 0.14695 | 0.30923 | 587.2483 | 1.4772 | 69.8461 | 4.1866 | 0.87753
2013-05-28 17:30 | 0.43908 | 1.4417 | 1.2884 | 0.42773 | 3.0686 | 97.1179 | 42.8821 | -0.3415 | 2.7347 | 0.32433 | 4.6204 | 18000 | -0.099701 | 70.5562 | 1.6056 | 0.18244 | 0.40417 | 586.0851 | 1.6905 | 69.8356 | 4.3446 | 0.87676
2013-05-28 18:00 | 0.63759 | 1.0876 | 1.528 | 0.43533 | 2.1826 | -0.48593 | 140.4859 | 1.5476 | -0.013123 | -0.085563 | 4.4826 | 18000 | -0.016496 | 45.5881 | 0.99867 | 0.095847 | 0.29119 | 586.196 | 1.7436 | 69.8409 | 4.1984 | 0.87726
2013-05-28 18:30 | 0.37986 | 1.1912 | 0.70784 | 0.2799 | 1.4419 | -93.6901 | 233.6901 | -0.062441 | -0.96817 | -0.11246 | 4.5665 | 18000 | -0.042633 | 29.0263 | 0.8467 | 0.13842 | 0.22317 | 586.0151 | 1.5663 | 69.8334 | 4.311 | 0.87692
2013-05-28 19:00 | 0.45905 | 0.66426 | 1.2817 | 0.29779 | 1.7529 | 102.6187 | 37.3813 | -0.29813 | 1.3317 | 0.11356 | 4.668 | 18000 | -0.017113 | 23.0355 | 0.84968 | 0.15208 | 0.21057 | 585.7142 | 1.6485 | 69.8324 | 4.3989 | 0.87658
2013-05-28 19:30 | 0.16343 | 0.53376 | 0.65693 | 0.26672 | 2.3285 | 75.503 | 64.4969 | 0.56854 | 2.1988 | 0.24953 | 4.7691 | 18000 | -0.014489 | 17.4608 | 0.6245 | 0.11722 | 0.17756 | 585.3463 | 1.7386 | 69.8543 | 4.4853 | 0.87653
2013-05-28 20:00 | 0.24999 | 0.81831 | 0.8982 | 0.36537 | 2.7744 | 44.4085 | 95.5915 | 1.8853 | 1.8468 | 0.18512 | 4.5951 | 18000 | -0.02702 | 15.3826 | 0.94183 | 0.094664 | 0.18766 | 586.6404 | 1.5879 | 69.8672 | 4.3362 | 0.87725
2013-05-28 20:30 | 0.43346 | 0.56817 | 1.1619 | 0.31818 | 2.3215 | -28.4706 | 168.4706 | 1.7701 | -0.95992 | -0.14925 | 3.8086 | 18000 | -0.084356 | 22.9082 | 1.8141 | 0.065433 | 0.34451 | 590.8057 | 1.6518 | 69.8871 | 3.5409 | 0.87999
2013-05-28 21:00 | 0.26539 | 0.41413 | 0.7582 | 0.21777 | 1.7446 | -44.9596 | 184.9596 | 1.1744 | -1.1727 | -0.16309 | 3.3289 | 18000 | 0.054042 | -7.2599 | 1.1882 | 0.072947 | 0.23408 | 594.1304 | 1.6361 | 69.9254 | 3.0648 | 0.882
2013-05-28 21:30 | 0.27071 | 0.73184 | 0.83087 | 0.20238 | 1.1711 | -108.043 | 248.043 | -0.20145 | -0.6184 | -0.067461 | 3.528 | 18000 | 0.019684 | -3.2098 | 1.3349 | 0.059091 | 0.16395 | 593.1298 | 1.5752 | 69.9421 | 3.2734 | 0.88158
2013-05-28 22:00 | 0.18041 | 0.83995 | 0.6014 | 0.20479 | 1.8738 | -74.5188 | 214.5188 | 0.44234 | -1.597 | -0.22114 | 3.2454 | 18000 | 0.069649 | -12.6573 | 2.1055 | 0.10849 | 0.27038 | 595.0381 | 1.6865 | 69.9626 | 2.9735 | 0.88273
2013-05-28 22:30 | 0.14745 | 0.27027 | 0.58111 | 0.14586 | 1.0995 | -51.8113 | 191.8113 | 0.6311 | -0.80231 | -0.11006 | 3.0124 | 18000 | 0.0073318 | -2.4167 | 3.4911 | 0.095396 | 0.29722 | 597.9382 | 1.759 | 69.972 | 2.7293 | 0.88359
2013-05-28 23:00 | 0.11039 | 0.49818 | 0.41315 | 0.12938 | 1.0618 | -98.1805 | 238.1805 | -0.13268 | -0.92294 | -0.098254 | 2.8348 | 18000 | 0.047403 | -4.6717 | 2.6483 | 0.10734 | 0.24724 | 599.6389 | 1.8787 | 69.9989 | 2.533 | 0.88448
2013-05-28 23:30 | 0.22716 | 0.35712 | 0.70223 | 0.12068 | 1.1377 | -88.5322 | 228.5322 | 0.026755 | -1.0442 | -0.099902 | 2.7094 | 18000 | 0.029187 | -4.518 | 1.9708 | 0.092223 | 0.20952 | 600.0353 | 1.9454 | 70.0092 | 2.3972 | 0.88501
2013-05-29 | 0.069212 | 0.2824 | 0.21488 | 0.066972 | 1.592 | -76.2591 | 216.2591 | 0.37218 | -1.522 | -0.18136 | 2.7003 | 18000 | -0.006575 | 1.1136 | 1.5224 | 0.07108 | 0.16375 | 599.0897 | 1.8468 | 70.0062 | 2.4039 | 0.88501
2013-05-29 00:30 | 0.11713 | 0.41096 | 0.35418 | 0.13385 | 1.8113 | -78.2277 | 218.2277 | 0.36106 | -1.7325 | -0.16811 | 2.1983 | 18000 | 0.000459 | -5.9128 | 2.5695 | 0.075425 | 0.3732 | 601.2769 | 1.7809 | 69.9895 | 1.9135 | 0.88642
2013-05-29 01:00 | 0.19409 | 0.42711 | 0.56774 | 0.14762 | 1.8959 | -72.142 | 212.142 | 0.57123 | -1.773 | -0.19761 | 1.6341 | 18000 | -0.0096881 | 20.2269 | 2.5545 | 0.060923 | 0.57241 | 602.2277 | 1.76 | 69.9851 | 1.3538 | 0.88819
2013-05-29 01:30 | 0.20911 | 0.65099 | 0.4152 | 0.17092 | 1.7607 | -85.7804 | 225.7804 | 0.12004 | -1.6271 | -0.166 | 1.234 | 18000 | -0.081836 | 24.5943 | 4.3742 | 0.073222 | 0.81857 | 603.7426 | 1.7331 | 69.9814 | 0.95873 | 0.88944
2013-05-29 02:00 | 0.10235 | 0.30285 | 0.52504 | 0.14899 | 1.6162 | -86.9064 | 226.9064 | 0.085125 | -1.5751 | -0.12726 | 1.6757 | 18000 | 0.024379 | -8.884 | 1.2678 | 0.0332 | 0.29787 | 600.3916 | 1.7567 | 69.9757 | 1.3957 | 0.88793
2013-05-29 02:30 | 0.18667 | 0.23921 | 0.5999 | 0.14795 | 1.4517 | -62.7232 | 202.7232 | 0.64463 | -1.2502 | -0.15954 | 1.0549 | 18000 | 0.036433 | -5.0977 | 2.1651 | 0.049543 | 0.38445 | 602.5953 | 1.8718 | 69.97 | 0.75788 | 0.88986
2013-05-29 03:00 | 0.16579 | 0.19729 | 0.45411 | 0.13151 | 2.434 | -73.6161 | 213.6161 | 0.68511 | -2.3302 | -0.22892 | 0.90381 | 18000 | -3.0597e-05 | 1.5439 | 1.5267 | 0.03538 | 0.34204 | 602.5344 | 1.7154 | 69.9703 | 0.63193 | 0.89037
2013-05-29 03:30 | 0.15107 | 0.43105 | 0.4448 | 0.13666 | 1.1146 | -84.9115 | 224.9115 | 0.090745 | -1.0191 | -0.089421 | 0.85226 | 18000 | 0.026305 | -3.8818 | 1.9175 | 0.090488 | 0.32193 | 603.6474 | 1.7998 | 69.966 | 0.56709 | 0.89047
2013-05-29 04:00 | 0.12498 | 0.33546 | 0.368 | 0.13262 | 1.4031 | -77.1924 | 217.1924 | 0.3025 | -1.3306 | -0.1282 | 0.46661 | 18000 | 0.038396 | -8.6728 | 1.7791 | 0.036726 | 0.36165 | 604.555 | 1.7139 | 69.9485 | 0.19566 | 0.89152
2013-05-29 04:30 | 0.19499 | 0.28017 | 0.48444 | 0.11998 | 1.5065 | -81.4625 | 221.4625 | 0.22041 | -1.4682 | -0.13811 | 0.44781 | 18000 | 0.0012686 | 4.6809 | 1.4391 | 0.032228 | 0.2884 | 604.3132 | 1.7359 | 69.9315 | 0.17344 | 0.89136
2013-05-29 05:00 | 0.14051 | 0.47485 | 0.97104 | 0.20073 | 1.2072 | -68.0149 | 208.015 | 0.2615 | -0.64773 | -0.080179 | 0.21727 | 18000 | 0.0089031 | -8.1582 | 2.8318 | 0.02892 | 0.59601 | 605.3114 | 1.7623 | 69.9343 | -0.060782 | 0.89214
2013-05-29 05:30 | 0.15183 | 0.46831 | 0.43692 | 0.15681 | 1.8921 | -73.2598 | 213.2598 | 0.53039 | -1.7634 | -0.19957 | -0.30979 | 18000 | -0.060586 | 22.1643 | 3.45 | 0.028166 | 0.72061 | 608.04 | 1.7843 | 69.9349 | -0.59024 | 0.89387
2013-05-29 06:00 | 0.13845 | 0.77824 | 0.42545 | 0.13611 | 1.8202 | -72.4084 | 212.4084 | 0.4913 | -1.5496 | -0.1608 | 0.062829 | 18000 | -0.0533 | 15.9478 | 3.4071 | 0.038484 | 0.60858 | 606.1428 | 1.8891 | 69.9292 | -0.23489 | 0.89257
2013-05-29 06:30 | 0.1083 | 0.49748 | 0.55581 | 0.16716 | 1.4756 | -54.0972 | 194.0972 | 0.79704 | -1.101 | -0.13223 | -0.66756 | 18000 | 0.059801 | -17.4902 | 3.2996 | 0.037267 | 0.64184 | 609.735 | 1.868 | 69.9245 | -0.96042 | 0.8949
2013-05-29 07:00 | 0.074657 | 0.28272 | 0.2111 | 0.094542 | 1.0155 | -10.7207 | 150.7207 | 0.97476 | -0.18455 | -0.048133 | -0.59498 | 18000 | 0.0054983 | -1.6955 | 1.2962 | 0.063207 | 0.15837 | 610.7141 | 1.9968 | 69.9426 | -0.90814 | 0.89489
2013-05-29 07:30 | 0.12556 | 0.44455 | 0.27429 | 0.11706 | 0.57367 | -31.8063 | 171.8063 | 0.41982 | -0.26037 | -0.052871 | 0.11486 | 18000 | -0.030192 | 12.7118 | 2.0396 | 0.032106 | 0.33569 | 607.9464 | 2.1069 | 69.9461 | -0.21699 | 0.89259
2013-05-29 08:00 | 0.16901 | 0.44388 | 0.44699 | 0.20266 | 0.96252 | 83.0034 | 56.9966 | 0.10243 | 0.83468 | 0.070358 | 0.12627 | 18000 | 0.025748 | 12.369 | 4.0607 | 0.10439 | 0.43052 | 610.0173 | 2.2216 | 69.9579 | -0.22366 | 0.8927
2013-05-29 08:30 | 0.19006 | 0.36575 | 0.52897 | 0.2645 | 0.89646 | 98.0605 | 41.9395 | -0.11263 | 0.79534 | 0.076228 | 0.83371 | 18000 | -0.066726 | 43.5088 | 1.4569 | 0.071167 | 0.40083 | 606.9971 | 2.2599 | 69.9545 | 0.47569 | 0.89034
2013-05-29 09:00 | 0.16943 | 0.52508 | 0.50195 | 0.33956 | 1.1202 | 97.3436 | 42.6564 | -0.12382 | 0.96075 | 0.089617 | 1.9819 | 18000 | -0.076763 | 80.1681 | 2.4527 | 0.093862 | 0.58971 | 603.5926 | 2.4065 | 69.9527 | 1.5975 | 0.88659
2013-05-29 09:30 | 0.16836 | 0.62218 | 0.62821 | 0.35062 | 1.5469 | 88.8293 | 51.1707 | 0.028735 | 1.4061 | 0.12677 | 2.8027 | 18000 | -0.073822 | 82.4107 | 2.3455 | 0.10099 | 0.55981 | 601.1967 | 2.5172 | 69.9484 | 2.3982 | 0.88389
2013-05-29 10:00 | 0.20251 | 0.72018 | 0.71224 | 0.40161 | 1.6727 | 106.378 | 33.622 | -0.42352 | 1.441 | 0.22472 | 4.058 | 18000 | -0.15418 | 135.0357 | 2.7695 | 0.19782 | 0.69301 | 594.3376 | 2.3125 | 69.9224 | 3.6828 | 0.87958
2013-05-29 10:30 | 0.19501 | 0.83341 | 0.8148 | 0.35575 | 1.6526 | 99.2457 | 40.7543 | -0.22096 | 1.3574 | 0.19709 | 4.9201 | 18000 | -0.085234 | 80.6038 | 2.0915 | 0.14147 | 0.55089 | 589.6365 | 2.0634 | 69.9017 | 4.5831 | 0.87661
2013-05-29 11:00 | 0.36441 | 0.79872 | 1.1979 | 0.41961 | 2.0822 | 109.904 | 30.096 | -0.65008 | 1.7954 | 0.2447 | 6.0664 | 18000 | -0.12688 | 141.0661 | 2.396 | 0.23709 | 0.72021 | 584.6189 | 2.0362 | 69.8733 | 5.7309 | 0.87266
2013-05-29 11:30 | 0.32372 | 0.5473 | 0.96561 | 0.34291 | 1.9601 | 133.1843 | 6.8157 | -1.2405 | 1.3218 | 0.16953 | 6.4332 | 18000 | -0.028828 | 46.4042 | 1.7048 | 0.14826 | 0.41687 | 583.7012 | 1.7666 | 69.8683 | 6.1413 | 0.87148
2013-05-29 12:00 | 0.46415 | 1.0478 | 1.2744 | 0.48298 | 2.5757 | 118.8292 | 21.1708 | -1.1011 | 2.0004 | 0.28678 | 7.7866 | 18000 | -0.11181 | 224.6244 | 2.7102 | 0.30295 | 0.92011 | 579.3538 | 2.3077 | 69.8391 | 7.4014 | 0.86687
2013-05-29 12:30 | 0.26241 | 0.92384 | 1.1084 | 0.42919 | 3.0272 | 106.2633 | 33.7367 | -0.80245 | 2.7507 | 0.34367 | 8.2903 | 18000 | -0.12866 | 147.5032 | 2.6398 | 0.22929 | 0.83674 | 578.6934 | 2.3789 | 69.8154 | 7.8918 | 0.86501
2013-05-29 13:00 | 0.51932 | 0.89312 | 1.4449 | 0.5534 | 2.7255 | 75.539 | 64.461 | 0.62003 | 2.4042 | 0.24407 | 9.0604 | 18000 | -0.14543 | 213.0533 | 2.4219 | 0.21442 | 0.78317 | 576.0424 | 2.4808 | 69.7927 | 8.6424 | 0.86236
2013-05-29 13:30 | 0.34691 | 0.81951 | 1.1867 | 0.4256 | 2.4113 | 105.2329 | 34.7671 | -0.576 | 2.1152 | 0.24976 | 9.425 | 18000 | -0.075081 | 118.6415 | 1.8574 | 0.17889 | 0.59157 | 574.8352 | 2.5004 | 69.7652 | 9.0025 | 0.86091
2013-05-29 14:00 | 0.32585 | 1.2354 | 1.2829 | 0.47426 | 2.6124 | 48.0787 | 91.9213 | 1.522 | 1.695 | 0.18812 | 10.1507 | 18000 | -0.074257 | 125.5149 | 2.0726 | 0.1632 | 0.65233 | 572.6966 | 2.6464 | 69.7324 | 9.7011 | 0.85828
2013-05-29 14:30 | 0.34447 | 0.92485 | 1.0304 | 0.42836 | 1.8875 | 29.4159 | 110.5841 | 1.369 | 0.7719 | 0.075591 | 10.3738 | 18000 | 0.22584 | 50.5793 | 8.6066 | 0.18974 | 0.40912 | 574.4735 | 2.7391 | 69.6978 | 9.9076 | 0.85718
2013-05-29 15:00 | 0.54464 | 1.1029 | 1.6459 | 0.46597 | 2.9066 | 1.0774 | 138.9226 | 2.3112 | 0.043467 | -0.02759 | 9.9352 | 18000 | 0.051613 | 79.467 | 2.5756 | 0.155 | 0.50141 | 572.2762 | 2.9492 | 69.6809 | 9.4347 | 0.85827
2013-05-29 15:30 | 0.37391 | 1.0255 | 1.1526 | 0.46866 | 2.217 | 8.7855 | 131.2145 | 1.823 | 0.28174 | 0.049977 | 10.5146 | 18000 | -0.040178 | 94.9238 | 1.8842 | 0.16945 | 0.55064 | 569.9572 | 3.0264 | 69.6639 | 9.9988 | 0.8563
2013-05-29 16:00 | 0.38182 | 1.0189 | 1.2342 | 0.42029 | 2.4411 | 55.9912 | 84.0088 | 1.2245 | 1.8148 | 0.20794 | 10.3847 | 18000 | -0.04445 | 64.6315 | 1.5561 | 0.14326 | 0.45902 | 570.5067 | 2.9733 | 69.653 | 9.8783 | 0.85657
2013-05-29 16:30 | 0.59482 | 1.0314 | 1.6668 | 0.45423 | 2.2166 | 36.0216 | 103.9784 | 1.1199 | 0.81428 | 0.079242 | 10.3639 | 18000 | 0.4369 | 67.1726 | 41.2159 | 0.96492 | 0.35538 | 585.7138 | 3.3782 | 69.635 | 9.7887 | 0.85637
2013-05-29 17:00 | 0.37129 | 1.0679 | 1.0396 | 0.37259 | 2.4983 | -38.3015 | 178.3015 | 1.729 | -1.3655 | -0.21497 | 9.8086 | 18000 | 1.3741 | 38.6822 | 25.2081 | 0.4374 | 0.33353 | 582.7864 | 3.4395 | 69.6308 | 9.2251 | 0.85799
2013-05-29 17:30 | 0.50905 | 2.3859 | 1.3484 | 0.42903 | 2.8474 | -171.5995 | 311.5995 | -2.372 | -0.35029 | -0.0075633 | 8.8388 | 17988 | 4.0237 | 43.8792 | 821.0179 | 10.9175 | 2.7036 | 1033.88 | 8.9244 | 69.6445 | 7.465 | 0.86021
2013-05-29 18:00 | 0.38685 | 1.2384 | 1.0304 | 0.38616 | 2.3939 | -165.2004 | 305.2004 | -2.1405 | -0.56552 | -0.12921 | 7.3599 | 17994 | -19.9331 | 72.3876 | 405.0262 | 5.5721 | 0.9387 | 1753.336 | 7.4304 | 69.6907 | 6.2297 | 0.86553
2013-05-29 18:30 | 0.23515 | 0.73083 | 0.60879 | 0.25021 | 1.7906 | -117.6479 | 257.6479 | -0.74528 | -1.4227 | -0.16917 | 7.4141 | 18000 | 5.0467 | 33.9436 | 197.0845 | 0.79855 | 0.28801 | 985.477 | 2.6559 | 69.6714 | 6.9712 | 0.8659
2013-05-29 19:00 | 0.46712 | 1.0008 | 1.0287 | 0.25272 | 1.3448 | -62.054 | 202.054 | 0.20934 | -0.39461 | -0.081599 | 7.6137 | 18000 | -0.091323 | 19.0167 | 2.0617 | 0.14452 | 0.13281 | 777.9418 | 2.8403 | 69.6597 | 7.1394 | 0.86512
2013-05-29 19:30 | 0.4637 | 0.66724 | 1.3444 | 0.28582 | 2.2133 | 172.6246 | 327.3754 | -1.8059 | 0.23376 | 0.040484 | 7.4642 | 18000 | -50.3673 | 64.3406 | 495.3692 | 4.5448 | 0.7926 | 1026.179 | 4.6223 | 69.6892 | 6.6994 | 0.86576
2013-05-29 20:00 | 0.39093 | 0.86386 | 1.1644 | 0.29525 | 2.8727 | -123.202 | 263.202 | -1.4451 | -2.2081 | -0.27427 | 7.1882 | 18000 | 26.8821 | -58.1464 | 409.7382 | 5.5377 | 0.92914 | 2260.308 | 13.1506 | 69.6973 | 4.9704 | 0.86605
2013-05-29 20:30 | 0.21364 | 0.84596 | 0.60888 | 0.20603 | 2.3087 | -87.0037 | 227.0037 | 0.11147 | -2.1295 | -0.27188 | 6.8469 | 18000 | -3.9819 | -5.4951 | 241.5094 | 2.2494 | 0.35589 | 1358.517 | 4.1703 | 69.709 | 6.1556 | 0.86798
2013-05-29 21:00 | 0.10124 | 0.23496 | 0.33288 | 0.096015 | 1.7289 | -87.6953 | 227.6953 | 0.068856 | -1.7108 | -0.18409 | 6.9231 | 18000 | 0.074636 | -0.43004 | 131.525 | 0.50789 | 0.33353 | 947.2447 | 2.4997 | 69.7416 | 6.5082 | 0.86831
2013-05-29 21:30 | 0.2123 | 0.54486 | 0.8227 | 0.18813 | 1.3934 | -41.4319 | 181.4319 | 0.81058 | -0.71542 | -0.1196 | 6.6887 | 18000 | 4.0403 | -21.2951 | 83.8145 | 0.69137 | 0.52666 | 882.0585 | 3.4568 | 69.7763 | 6.1168 | 0.86938
2013-05-29 22:00 | 0.16496 | 0.78886 | 0.56262 | 0.13467 | 1.5798 | -79.6462 | 219.6462 | 0.23104 | -1.2646 | -0.16542 | 6.3741 | 18000 | -23.1595 | 46.1431 | 678.6052 | 9.1921 | 1.4879 | 1465.016 | 10.6483 | 69.8105 | 4.7465 | 0.86971
2013-05-29 22:30 | 0.50965 | 1.0737 | 1.2682 | 0.33597 | 1.7217 | -37.9926 | 177.9926 | 0.9745 | -0.76115 | -0.11376 | 5.9189 | 18000 | 1.9586 | -24.191 | 39.9736 | 0.84088 | 0.36026 | 1315.134 | 1.4851 | 69.8392 | 5.4285 | 0.87352
2013-05-29 23:00 | 0.48482 | 1.0084 | 1.3091 | 0.53336 | 2.7832 | -32.5843 | 172.5843 | 2.1178 | -1.3536 | -0.18369 | 5.6442 | 18000 | -4.6808 | -35.5271 | 127.0432 | 2.0462 | 0.45771 | 1073.846 | 4.9678 | 69.8353 | 4.8299 | 0.87323
2013-05-29 23:30 | 0.44563 | 1.0764 | 1.1491 | 0.50304 | 2.1085 | -51.8708 | 191.8708 | 1.0645 | -1.3562 | -0.12833 | 5.231 | 18000 | 1.0103 | -36.7853 | 74.1666 | 2.2834 | 0.29712 | 670.8384 | 6.4566 | 69.8487 | 4.1762 | 0.87455
2013-05-30 | 0.1685 | 0.57768 | 0.63042 | 0.13599 | 2.1194 | -108.5991 | 248.5991 | -0.65132 | -1.9355 | -0.20257 | 4.7128 | 18000 | 0.12554 | -5.3213 | 3.661 | 0.074622 | 0.37844 | 601.7527 | 3.8988 | 69.8586 | 4.0773 | 0.87655
2013-05-30 00:30 | 0.46651 | 1.614 | 1.0898 | 0.40503 | 1.9934 | -87.588 | 227.588 | 0.05278 | -1.253 | -0.15607 | 5.0155 | 18000 | 0.16605 | -22.4198 | 2.4768 | 0.040197 | 0.26695 | 599.9532 | 3.8718 | 69.8624 | 4.3831 | 0.87565
2013-05-30 01:00 | 0.41217 | 1.1136 | 1.1616 | 0.3773 | 2.1737 | -50.3421 | 190.3421 | 1.1345 | -1.3685 | -0.20594 | 4.9425 | 18000 | -0.01097 | -3.2615 | 3.4985 | 0.043667 | 0.37011 | 600.3381 | 3.8909 | 69.8503 | 4.3073 | 0.87572
2013-05-30 01:30 | 0.45063 | 1.4365 | 1.0843 | 0.32386 | 2.2615 | -73.1136 | 213.1136 | 0.47793 | -1.5744 | -0.19308 | 4.6931 | 18000 | 0.076823 | -9.6772 | 2.4269 | 0.068651 | 0.28392 | 602.108 | 3.9803 | 69.8392 | 4.0443 | 0.87636
2013-05-30 02:00 | 0.41524 | 0.62715 | 1.3557 | 0.2472 | 1.5403 | -163.7383 | 303.7383 | -0.71717 | -0.2092 | 0.0018851 | 4.631 | 18000 | -0.036488 | 4.8774 | 2.1728 | 0.068077 | 0.2208 | 601.4471 | 4.0314 | 69.8168 | 3.974 | 0.87627
2013-05-30 02:30 | 0.40305 | 0.76446 | 1.1562 | 0.26028 | 1.6921 | -143.5926 | 283.5926 | -0.99049 | -0.73045 | -0.050603 | 4.5073 | 18000 | -0.058797 | 20.8771 | 2.1382 | 0.055536 | 0.29935 | 600.4833 | 3.9169 | 69.8063 | 3.8694 | 0.87654
2013-05-30 03:00 | 0.20925 | 0.39173 | 0.68731 | 0.14127 | 1.6789 | -129.8628 | 269.8628 | -1.0053 | -1.204 | -0.13537 | 4.2843 | 18000 | 0.089444 | -10.0514 | 1.6345 | 0.050041 | 0.17564 | 602.1541 | 3.9382 | 69.7958 | 3.6438 | 0.87711
2013-05-30 03:30 | 0.11955 | 0.55557 | 0.37988 | 0.1315 | 0.95803 | -179.3307 | 319.3307 | -0.82369 | -0.0096228 | 0.00206 | 3.9188 | 18000 | 0.036673 | -1.5272 | 1.398 | 0.031162 | 0.094488 | 603.71 | 4.0277 | 69.7908 | 3.2655 | 0.8782
2013-05-30 04:00 | 0.31799 | 0.62254 | 0.91112 | 0.17353 | 1.2821 | -157.7931 | 297.7932 | -0.74751 | -0.30516 | -0.037061 | 3.8377 | 18000 | -0.063394 | 1.512 | 2.0105 | 0.030513 | 0.055422 | 605.3748 | 4.0368 | 69.7879 | 3.1833 | 0.87842
2013-05-30 04:30 | 0.18043 | 0.18576 | 0.51428 | 0.086428 | 0.68478 | -114.393 | 254.393 | -0.25161 | -0.55485 | -0.059595 | 3.8337 | 18000 | 0.061944 | 0.29908 | 3.6673 | 0.04013 | 0.085033 | 608.0912 | 4.0377 | 69.7663 | 3.179 | 0.87816
2013-05-30 05:00 | 0.11545 | 0.44627 | 0.31481 | 0.096104 | 0.68303 | 101.5307 | 38.4693 | -0.099142 | 0.48596 | 0.049585 | 3.6092 | 18000 | 0.053292 | -2.0441 | 2.9848 | 0.025748 | 0.085018 | 609.6011 | 4.0532 | 69.7515 | 2.9529 | 0.87868
2013-05-30 05:30 | 0.16739 | 0.57931 | 0.36133 | 0.088731 | 0.83039 | -71.7152 | 211.7152 | 0.20664 | -0.62539 | -0.080706 | 3.598 | 18000 | 0.042144 | -1.8189 | 3.5085 | 0.032206 | 0.064181 | 609.8167 | 4.0166 | 69.7637 | 2.9478 | 0.87888
2013-05-30 06:00 | 0.16318 | 0.33543 | 0.44948 | 0.08027 | 0.50883 | -64.3239 | 204.3239 | 0.077527 | -0.16126 | -0.021507 | 3.7282 | 18000 | 0.13694 | -2.4115 | 5.8377 | 0.037568 | 0.091964 | 615.1489 | 4.0355 | 69.7767 | 3.0744 | 0.87863
2013-05-30 06:30 | 0.19699 | 0.18013 | 0.54577 | 0.096702 | 0.58484 | -71.8909 | 211.8909 | 0.12607 | -0.3855 | -0.055976 | 3.5876 | 18000 | 0.23857 | -4.6794 | 4.7887 | 0.031501 | 0.086914 | 612.1181 | 4.0302 | 69.7873 | 2.9354 | 0.87921
2013-05-30 07:00 | 0.34564 | 0.48539 | 0.98635 | 0.17589 | 1.0394 | 164.4689 | 335.5311 | -0.20417 | 0.056739 | 0.002935 | 3.6704 | 18000 | 0.46014 | -17.5853 | 5.8756 | 0.067667 | 0.28768 | 612.0089 | 4.0279 | 69.7911 | 3.0183 | 0.87899
2013-05-30 07:30 | 0.26554 | 0.31764 | 0.75379 | 0.14047 | 0.91685 | -171.6046 | 311.6046 | -0.45221 | -0.066739 | 0.001485 | 3.6305 | 18000 | -0.018446 | -1.9878 | 1.1808 | 0.038321 | 0.068904 | 607.5819 | 4.0299 | 69.7959 | 2.9782 | 0.87918
2013-05-30 08:00 | 0.11723 | 0.43958 | 0.37745 | 0.13464 | 0.62277 | 52.7068 | 87.2932 | 0.21041 | 0.27627 | 0.040754 | 3.6211 | 18000 | 0.051963 | -0.4142 | 1.2937 | 0.03289 | 0.13391 | 605.8157 | 4.029 | 69.8192 | 2.9693 | 0.8795
2013-05-30 08:30 | 0.087332 | 0.30065 | 0.21382 | 0.11245 | 0.6179 | 124.2302 | 15.7698 | -0.30083 | 0.44216 | 0.06541 | 3.8338 | 18000 | 0.0090129 | 4.1873 | 1.7734 | 0.048501 | 0.092614 | 605.814 | 4.0749 | 69.8156 | 3.1735 | 0.87878
2013-05-30 09:00 | 0.13539 | 0.40006 | 0.37199 | 0.16198 | 0.76292 | 81.4146 | 58.5854 | 0.09855 | 0.65277 | 0.076075 | 3.8073 | 18000 | 0.046596 | 7.8323 | 1.1435 | 0.040764 | 0.12629 | 605.2914 | 4.1295 | 69.8203 | 3.1383 | 0.87891
2013-05-30 09:30 | 0.16586 | 0.35363 | 0.4939 | 0.17374 | 0.62559 | 109.4359 | 30.5642 | -0.14145 | 0.40088 | 0.064086 | 4.1898 | 18000 | -0.080013 | 13.8545 | 2.8537 | 0.13716 | 0.16745 | 602.6992 | 4.1585 | 69.8223 | 3.5144 | 0.87772
2013-05-30 10:00 | 0.080505 | 0.68991 | 0.58064 | 0.29649 | 1.7965 | 69.8679 | 70.1321 | 0.57298 | 1.563 | 0.20198 | 4.4987 | 18000 | 0.011188 | 15.8672 | 184.9627 | 3.8996 | 0.62266 | 1057.194 | 11.296 | 69.8115 | 2.6684 | 0.87593
2013-05-30 10:30 | 0.27618 | 0.88024 | 1.0905 | 0.39197 | 2.3896 | 86.2014 | 53.7986 | 0.14515 | 2.1862 | 0.26079 | 5.1668 | 18000 | -0.93628 | 46.4366 | 72.8332 | 2.6687 | 0.58604 | 1103.198 | 10.5833 | 69.8063 | 3.4426 | 0.87382
2013-05-30 11:00 | 0.20678 | 0.76358 | 0.83672 | 0.3907 | 3.5089 | 73.5917 | 66.4084 | 0.9702 | 3.2947 | 0.32043 | 5.2423 | 18000 | -1.8593 | 10.6812 | 62.3575 | 0.92517 | 0.30148 | 813.4692 | 5.0815 | 69.8113 | 4.4111 | 0.87418
2013-05-30 11:30 | 0.54448 | 0.95272 | 1.5482 | 0.42217 | 2.008 | 67.7167 | 72.2834 | 0.55758 | 1.3606 | 0.1515 | 5.4978 | 18000 | -0.27356 | 7.2499 | 92.1457 | 1.3584 | 0.31945 | 874.3944 | 6.1814 | 69.7965 | 4.4853 | 0.87308
2013-05-30 12:00 | 0.36079 | 0.78863 | 0.99841 | 0.3235 | 1.2259 | -1.6884 | 141.6884 | 0.58649 | -0.017288 | -0.014054 | 5.3444 | 18000 | -7.4562 | 26.3831 | 185.0567 | 2.5506 | 0.44567 | 868.6396 | 5.6294 | 69.7999 | 4.4234 | 0.87366
2013-05-30 12:30 | 0.40764 | 0.47479 | 1.2931 | 0.27189 | 1.822 | 86.6445 | 53.3555 | 0.088454 | 1.5087 | 0.16425 | 5.2162 | 18000 | -12.3381 | 20.5942 | 164.4525 | 2.395 | 0.42231 | 1019.174 | 8.0529 | 69.7895 | 3.9014 | 0.8737
2013-05-30 13:00 | 0.10653 | 0.44422 | 0.58159 | 0.24865 | 2.6745 | 90.876 | 49.124 | -0.040281 | 2.6343 | 0.26674 | 5.3451 | 18000 | 9.1951 | 12.9331 | 674.6898 | 7.765 | 1.2731 | 2348.109 | 11.5533 | 69.78 | 3.465 | 0.87283
2013-05-30 13:30 | 0.15337 | 0.55027 | 0.55831 | 0.28935 | 2.954 | 88.7023 | 51.2977 | 0.0657 | 2.9003 | 0.30492 | 4.9928 | 18000 | 10.747 | 12.84 | 520.7067 | 6.735 | 1.0947 | 2440.97 | 14.6287 | 69.7577 | 2.6167 | 0.87337
2013-05-30 14:00 | 0.23689 | 0.60777 | 0.79026 | 0.32444 | 2.618 | 89.4009 | 50.5991 | 0.0265 | 2.5342 | 0.27834 | 5.6428 | 18000 | -4.2992 | 59.1297 | 232.7403 | 4.1835 | 0.85898 | 2218.131 | 10.9205 | 69.7365 | 3.8452 | 0.87146
2013-05-30 14:30 | 0.16807 | 0.65259 | 0.76697 | 0.35853 | 2.9783 | 91.5744 | 48.4256 | -0.079754 | 2.9016 | 0.36012 | 5.9517 | 18000 | -2.8641 | 62.2235 | 357.9142 | 4.8459 | 0.87402 | 2154.993 | 9.7214 | 69.7045 | 4.3829 | 0.87009
2013-05-30 15:00 | 0.21297 | 0.97125 | 0.90183 | 0.40896 | 3.0057 | 81.6884 | 58.3116 | 0.40884 | 2.7986 | 0.33884 | 6.5522 | 18000 | -6.525 | 73.1906 | 293.2884 | 1.2666 | 0.72071 | 1258.218 | 3.8622 | 69.6754 | 5.9132 | 0.8685
2013-05-30 15:30 | 0.4188 | 1.143 | 1.1753 | 0.46395 | 3.1382 | 59.9407 | 80.0593 | 1.4596 | 2.5221 | 0.21879 | 7.2565 | 18000 | -1.9128 | 65.4733 | 67.2693 | 1.7273 | 0.38461 | 764.6511 | 4.4068 | 69.639 | 6.5227 | 0.86582
2013-05-30 16:00 | 0.35345 | 1.0416 | 1.155 | 0.45345 | 3.4335 | 69.2806 | 70.7194 | 1.1412 | 3.0171 | 0.34638 | 7.7388 | 18000 | 0.16935 | 35.9954 | 7.8175 | 1.1317 | 0.43514 | 586.5247 | 4.7025 | 69.6138 | 6.9533 | 0.86399
2013-05-30 16:30 | 0.28044 | 0.88697 | 1.0706 | 0.47271 | 3.5224 | 56.6866 | 83.3134 | 1.855 | 2.8225 | 0.29865 | 7.5379 | 18000 | -0.78295 | 28.0668 | 20.5506 | 0.22625 | 0.21709 | 597.2187 | 4.1839 | 69.5994 | 6.8396 | 0.86448
2013-05-30 17:00 | 0.32339 | 1.0918 | 0.74837 | 0.31895 | 2.8036 | 78.6553 | 61.3447 | 0.50138 | 2.499 | 0.26269 | 6.9842 | 18000 | 27.016 | -47.2663 | 533.6017 | 8.0453 | 1.4533 | 1174.791 | 10.6087 | 69.5917 | 5.2346 | 0.86545
2013-05-30 17:30 | 0.20855 | 0.5053 | 0.71756 | 0.19937 | 1.7473 | 109.5074 | 30.4926 | -0.5547 | 1.5658 | 0.19317 | 6.5249 | 17997 | -48.3345 | 51.8227 | 750.9432 | 6.5034 | 1.0326 | 2230.544 | 15.0647 | 69.6012 | 4.0475 | 0.86658
2013-05-30 18:00 | 0.28033 | 0.73141 | 0.82949 | 0.18953 | 0.93622 | -109.0337 | 249.0337 | -0.033798 | -0.097973 | -0.0029682 | 6.0074 | 17995 | 2.3426 | 7.9425 | 471.2174 | 5.1175 | 0.83605 | 2721.438 | 18.7053 | 69.6033 | 2.9778 | 0.86778
2013-05-30 18:30 | 0.28639 | 0.98141 | 0.76453 | 0.22902 | 2.0233 | -129.8178 | 269.8177 | -1.1863 | -1.423 | -0.2006 | 5.6152 | 18000 | 8.0812 | -13.6489 | 348.3613 | 3.4537 | 0.5878 | 2226.314 | 12.5606 | 69.6159 | 3.6361 | 0.8696
2013-05-30 19:00 | 0.36957 | 0.96848 | 0.87796 | 0.32616 | 2.5901 | -148.2139 | 288.2139 | -2.1224 | -1.3153 | -0.21528 | 4.7444 | 17988 | 8.1813 | 20.2244 | 572.6607 | 8.0601 | 1.5252 | 2257.949 | 10.5595 | 69.6585 | 3.42 | 0.87205
2013-05-30 19:30 | 0.39197 | 0.74632 | 1.0275 | 0.25824 | 1.5724 | -128.5376 | 268.5376 | -0.73167 | -0.91861 | -0.15165 | 3.6677 | 17984 | -26.0814 | 13.7497 | 367.5572 | 3.4843 | 0.53861 | 2781.744 | 14.097 | 69.7113 | 1.4242 | 0.87694
2013-05-30 20:00 | 0.20908 | 1.0728 | 0.48265 | 0.20144 | 1.6282 | -64.795 | 204.795 | 0.51513 | -1.0945 | -0.23156 | 3.0999 | 17986 | 3.6133 | -6.0307 | 430.7993 | 4.2108 | 0.78909 | 2954.601 | 15.0363 | 69.7425 | 0.67502 | 0.87919
2013-05-30 20:30 | 0.23109 | 0.28349 | 0.55187 | 0.1446 | 1.2945 | -17.156 | 157.156 | 1.112 | -0.34327 | -0.12411 | 1.9074 | 17997 | -4.1956 | -11.6938 | 290.7766 | 2.6651 | 0.4341 | 2829.75 | 13.2136 | 69.7737 | -0.2152 | 0.8836
2013-05-30 21:00 | 0.17414 | 0.41399 | 0.41005 | 0.097959 | 0.54079 | -48.5398 | 188.5398 | 0.13372 | -0.15135 | -0.05286 | 1.5155 | 17994 | -1.8719 | 5.6706 | 277.1192 | 2.4798 | 0.42676 | 2427.083 | 9.8263 | 69.7809 | -0.051852 | 0.88523
2013-05-30 21:30 | 0.1267 | 0.24033 | 0.3099 | 0.11331 | 0.85795 | -49.6952 | 189.6952 | 0.53184 | -0.62702 | -0.12422 | 1.3416 | 12716 | -9.1106 | 3.7518 | 376.1451 | 3.0084 | 0.49639 | 2506.673 | 9.6659 | 69.8108 | -0.19124 | 0.88616
2013-05-30 22:00 | 0.30537 | 0.66855 | 0.50805 | 0.23848 | 1.7497 | -36.9646 | 176.9646 | 1.3386 | -1.0074 | -0.26009 | 1.0528 | 1637 | 0.18551 | 0.29964 | 330.0636 | 2.9303 | 0.62691 | 2559.91 | 10.155 | 69.8238 | -0.53882 | 0.88717
2013-05-30 22:30 | 0.33355 | 0.6694 | 0.56347 | 0.23096 | 0.82419 | 33.045 | 106.955 | 0.28256 | 0.18381 | -0.0048045 | 1.3567 | 668 | 1.3053 | -3.3394 | 225.4394 | 1.432 | 0.30015 | 1617.931 | 4.0059 | 69.842 | 0.71956 | 0.88705
2013-05-30 23:00 | 0.44369 | 1.0661 | 1.0035 | 0.25287 | 1.5231 | -66.1256 | 206.1256 | 0.27449 | -0.62016 | -0.12891 | 1.2647 | 1178 | 0.78977 | 0.027657 | 21.7644 | 0.23253 | 0.20488 | 1372.041 | 2.7509 | 69.8298 | 0.82697 | 0.88731
2013-05-30 23:30 | 0.3504 | 1.2453 | 0.57542 | 0.27146 | 1.5048 | -58.032 | 198.032 | 0.49538 | -0.79376 | -0.16246 | 1.7527 | 3448 | 0.36631 | 1.8747 | 53.9297 | 0.47784 | 0.35025 | 1213.179 | 1.6851 | 69.8447 | 1.4835 | 0.88603
2013-05-31 | 0.26636 | 0.6611 | 0.87357 | 0.18591 | 1.0711 | 52.4958 | 87.5042 | 0.27863 | 0.36306 | 0.048215 | 1.4438 | 4594 | -1.7446 | -19.1319 | 28.202 | 0.20599 | 0.36329 | 1090.467 | 1.0117 | 69.8654 | 1.2824 | 0.88735
2013-05-31 00:30 | 0.33666 | 0.75239 | 0.69356 | 0.18997 | 1.4704 | -47.5635 | 187.5635 | 0.87669 | -0.95887 | -0.19116 | 1.1983 | 4093 | 2.3333 | -10.0678 | 23.6607 | 0.20959 | 0.21155 | 1033.751 | 0.53233 | 69.8629 | 1.1137 | 0.88816
2013-05-31 01:00 | 0.64512 | 1.4272 | 1.4682 | 0.29759 | 2.3807 | -48.4724 | 188.4724 | 0.92609 | -1.0457 | -0.18847 | 1.8962 | 3310 | -3.5208 | -33.0549 | 35.0053 | 0.4003 | 0.53592 | 900.6736 | 0.27721 | 69.8618 | 1.8518 | 0.88592
2013-05-31 01:30 | 0.71925 | 1.6737 | 1.145 | 0.3524 | 1.891 | -22.239 | 162.239 | 1.1083 | -0.45316 | -0.12261 | 1.4352 | 2018 | 0.39872 | -26.8277 | 6.2249 | 0.24404 | 0.4962 | 877.3734 | 0.91628 | 69.8454 | 1.2893 | 0.88714
2013-05-31 02:00 | 0.62887 | 1.2447 | 1.3549 | 0.31197 | 1.6531 | -2.9634 | 142.9634 | 0.53777 | -0.027839 | -0.017512 | 1.3207 | 2487 | 0.022853 | 2.0086 | 4.1569 | 0.077128 | 0.23018 | 875.9646 | 0.94392 | 69.828 | 1.1703 | 0.88728
2013-05-31 02:30 | 0.54749 | 1.2624 | 1.0368 | 0.28755 | 2.2913 | -44.1158 | 184.1158 | 1.5068 | -1.461 | -0.2984 | 1.969 | 4275 | -0.10467 | 23.5935 | 4.6604 | 0.11768 | 0.43369 | 867.6942 | 0.71536 | 69.8117 | 1.8546 | 0.88501
2013-05-31 03:00 | 0.51359 | 1.0252 | 1.0285 | 0.25756 | 1.2911 | -60.9494 | 200.9494 | 0.24461 | -0.44037 | -0.084691 | 1.4472 | 3528 | -0.078879 | -16.391 | 4.284 | 0.13321 | 0.27988 | 876.6075 | 1.0568 | 69.7849 | 1.2785 | 0.88632
2013-05-31 03:30 | 0.31783 | 0.81517 | 0.74347 | 0.26765 | 2.5165 | -33.6404 | 173.6404 | 1.9784 | -1.3164 | -0.26893 | 1.6307 | 4190 | 0.056796 | -2.1361 | 4.4082 | 0.12074 | 0.45807 | 879.1666 | 0.80203 | 69.7781 | 1.5026 | 0.88566
2013-05-31 04:00 | 0.55539 | 1.1354 | 1.2141 | 0.25645 | 1.8397 | -20.6862 | 160.6862 | 1.0736 | -0.40537 | -0.12253 | 1.1511 | 3260 | -0.44631 | 13.5203 | 6.0344 | 0.16854 | 0.30264 | 890.8969 | 1.1029 | 69.746 | 0.9754 | 0.88677
2013-05-31 04:30 | 0.57984 | 1.4122 | 0.99893 | 0.26534 | 1.746 | -36.3419 | 176.3419 | 0.91222 | -0.67112 | -0.14363 | 0.95588 | 3642 | 0.022043 | 6.3856 | 4.6897 | 0.13497 | 0.26935 | 899.9353 | 1.2721 | 69.7678 | 0.75353 | 0.88767
2013-05-31 05:00 | 0.2689 | 0.90093 | 0.73285 | 0.17418 | 1.7766 | -47.3183 | 187.3183 | 0.98644 | -1.0697 | -0.19063 | 1.0136 | 4158 | -0.19754 | 13.6357 | 4.8048 | 0.054149 | 0.31648 | 904.8469 | 1.3771 | 69.776 | 0.79475 | 0.88757
2013-05-31 05:30 | 0.14345 | 1.1794 | 0.41557 | 0.15106 | 1.7523 | -84.994 | 224.994 | 0.11823 | -1.3498 | -0.15439 | 1.4738 | 8676 | -0.31452 | 8.3462 | 11.7274 | 0.11243 | 0.43092 | 886.0378 | 1.5468 | 69.7796 | 1.2269 | 0.88612
2013-05-31 06:00 | 0.1931 | 0.69809 | 0.48063 | 0.14994 | 1.1225 | -46.7454 | 186.7454 | 0.6795 | -0.72221 | -0.13011 | 1.4711 | 18000 | -0.61952 | -15.9788 | 13.8601 | 0.27552 | 0.40315 | 836.9783 | 1.8633 | 69.7957 | 1.1739 | 0.8863
2013-05-31 06:30 | 0.2045 | 0.58587 | 0.59614 | 0.17129 | 1.2078 | -49.7015 | 189.7015 | 0.68605 | -0.809 | -0.12098 | 1.8249 | 18000 | 0.0031826 | -3.9356 | 6.3727 | 0.22084 | 0.52729 | 817.9387 | 2.6314 | 69.8173 | 1.404 | 0.88536
2013-05-31 07:00 | 0.47338 | 0.77395 | 1.2414 | 0.25358 | 1.3461 | 15.7816 | 124.2184 | 0.32664 | 0.092317 | -0.0077705 | 1.7199 | 18000 | 4.6435 | 6.9524 | 35.6435 | 1.1994 | 0.4544 | 759.927 | 5.1154 | 69.8195 | 0.90457 | 0.88549
2013-05-31 07:30 | 0.38918 | 0.80029 | 0.91463 | 0.20489 | 1.1088 | -3.9727 | 143.9727 | 0.38518 | -0.02675 | -0.028248 | 2.163 | 18000 | -3.3969 | 2.5453 | 24.614 | 1.4545 | 0.23681 | 650.7207 | 5.9668 | 69.8276 | 1.2088 | 0.88408
2013-05-31 08:00 | 0.11903 | 0.46857 | 0.30906 | 0.14072 | 0.5808 | 78.3633 | 61.6367 | 0.058324 | 0.28321 | 0.018972 | 2.1235 | 18000 | 0.0082388 | 2.7998 | 1.2374 | 0.0538 | 0.18402 | 617.8403 | 3.7981 | 69.8337 | 1.5157 | 0.88449
2013-05-31 08:30 | 0.29887 | 0.54581 | 0.74533 | 0.21294 | 1.0379 | 103.5317 | 36.4683 | -0.15936 | 0.66218 | 0.088638 | 2.8052 | 18000 | 0.033744 | 14.4189 | 1.7806 | 0.13895 | 0.21174 | 612.7889 | 3.8127 | 69.8492 | 2.1922 | 0.8825
2013-05-31 09:00 | 0.15422 | 0.46592 | 0.60106 | 0.25414 | 1.5782 | 105.7178 | 34.2822 | -0.4084 | 1.4512 | 0.16262 | 3.0835 | 18000 | -0.0427 | 25.06 | 1.5086 | 0.10144 | 0.27731 | 611.188 | 3.8041 | 69.8503 | 2.4706 | 0.88163
2013-05-31 09:30 | 0.14734 | 0.67538 | 0.55041 | 0.26031 | 1.2533 | 118.0481 | 21.9519 | -0.4854 | 0.91106 | 0.13169 | 3.5904 | 18000 | -0.040899 | 28.326 | 1.3662 | 0.10165 | 0.29488 | 608.6135 | 3.8165 | 69.8611 | 2.9733 | 0.88015
2013-05-31 10:00 | 0.18521 | 0.66624 | 0.63497 | 0.32683 | 1.1002 | 88.0225 | 51.9775 | 0.027171 | 0.78693 | 0.10428 | 4.1037 | 18000 | -0.075858 | 54.8598 | 2.0086 | 0.11622 | 0.42918 | 605.9388 | 3.8476 | 69.8525 | 3.4792 | 0.87841
2013-05-31 10:30 | 0.38117 | 0.84336 | 1.0492 | 0.43503 | 1.5644 | 67.3483 | 72.6517 | 0.42543 | 1.0194 | 0.090247 | 5.0525 | 18000 | -0.099452 | 112.8493 | 2.5563 | 0.17459 | 0.65331 | 601.8686 | 3.8318 | 69.8259 | 4.4261 | 0.87508
2013-05-31 11:00 | 0.41319 | 0.65975 | 1.1621 | 0.49064 | 1.6373 | 90.2813 | 49.7187 | -0.0065579 | 1.3357 | 0.12733 | 5.686 | 18000 | -0.016901 | 119.4408 | 2.3059 | 0.20825 | 0.64965 | 599.1998 | 3.7692 | 69.8011 | 5.0667 | 0.87278
2013-05-31 11:30 | 0.35756 | 0.76563 | 1.0093 | 0.419 | 1.5568 | 132.6453 | 7.3547 | -0.89479 | 0.97153 | 0.13358 | 6.6151 | 18000 | -0.065718 | 119.6944 | 2.5499 | 0.259 | 0.6911 | 595.3151 | 3.4678 | 69.7799 | 6.0412 | 0.86965
2013-05-31 12:00 | 0.32198 | 1.2583 | 1.0266 | 0.47005 | 2.1889 | 107.2695 | 32.7305 | -0.51217 | 1.6475 | 0.17499 | 7.5478 | 18000 | -0.097559 | 138.0232 | 2.9398 | 0.3704 | 0.84911 | 592.9244 | 2.9726 | 69.7507 | 7.0522 | 0.86644
2013-05-31 12:30 | 0.59163 | 1.3351 | 1.7053 | 0.52986 | 2.1282 | 67.7392 | 72.2608 | 0.44957 | 1.0983 | 0.15554 | 8.1869 | 18000 | 0.007728 | 225.506 | 2.8167 | 0.34961 | 0.8843 | 590.2187 | 2.5855 | 69.7324 | 7.7535 | 0.86428
2013-05-31 13:00 | 0.69886 | 1.166 | 2.1745 | 0.54968 | 2.7638 | 70.8288 | 69.1712 | 0.61845 | 1.7788 | 0.30866 | 9.0723 | 18000 | 0.038007 | 156.0229 | 2.7459 | 0.30654 | 0.90132 | 587.7944 | 2.8889 | 69.7077 | 8.585 | 0.86124
2013-05-31 13:30 | 0.42652 | 1.4988 | 1.2698 | 0.48719 | 3.4414 | 115.5494 | 24.4506 | -1.3195 | 2.7603 | 0.35067 | 9.029 | 18000 | -0.13044 | 175.2967 | 2.4686 | 0.2977 | 0.79461 | 588.1353 | 2.7304 | 69.6853 | 8.5683 | 0.86111
2013-05-31 14:00 | 0.44825 | 1.5155 | 1.4275 | 0.48985 | 2.2953 | 100.8295 | 39.1705 | -0.28907 | 1.5111 | 0.14497 | 9.5955 | 18000 | -0.045127 | 153.7271 | 2.562 | 0.27597 | 0.81693 | 586.1727 | 2.605 | 69.66 | 9.154 | 0.85908
2013-05-31 14:30 | 0.43677 | 1.1884 | 1.4345 | 0.48419 | 2.3605 | 50.724 | 89.276 | 1.1611 | 1.4198 | 0.19047 | 10.3723 | 18000 | -0.042651 | 121.7244 | 2.6159 | 0.27694 | 0.83555 | 584.4988 | 2.6191 | 69.6205 | 9.9257 | 0.85624
2013-05-31 15:00 | 0.40541 | 0.79974 | 1.3233 | 0.41533 | 2.5474 | 79.2436 | 60.7564 | 0.43855 | 2.3085 | 0.26666 | 10.2849 | 18000 | -0.018498 | 104.8648 | 1.6793 | 0.20693 | 0.54839 | 585.3209 | 2.4999 | 69.6151 | 9.859 | 0.85645
2013-05-31 15:30 | 0.32529 | 1.008 | 0.8989 | 0.38655 | 2.2448 | 131.9176 | 8.0824 | -1.3362 | 1.4883 | 0.22502 | 10.7203 | 18000 | -0.066433 | 100.884 | 2.0361 | 0.25371 | 0.64638 | 583.9081 | 2.5599 | 69.5816 | 10.2826 | 0.85472
2013-05-31 16:00 | 0.42033 | 0.89191 | 1.0256 | 0.46149 | 1.9389 | 108.7176 | 31.2824 | -0.53727 | 1.5857 | 0.1851 | 11.2042 | 18000 | -0.063504 | 111.8997 | 1.8133 | 0.2722 | 0.59835 | 582.8297 | 2.3268 | 69.5514 | 10.8048 | 0.85291
2013-05-31 16:30 | 0.3642 | 0.82652 | 0.86718 | 0.3811 | 1.6907 | 120.0222 | 19.9778 | -0.77543 | 1.3419 | 0.20798 | 11.3807 | 18000 | -0.04411 | 64.664 | 1.659 | 0.23086 | 0.4941 | 582.0822 | 2.1051 | 69.5123 | 11.0187 | 0.85193
2013-05-31 17:00 | 0.40053 | 0.95937 | 1.0735 | 0.35166 | 1.3033 | -105.027 | 245.027 | -0.07368 | -0.27446 | 0.0030754 | 11.6351 | 18000 | -0.014008 | 51.8756 | 1.1365 | 0.17998 | 0.33044 | 580.3959 | 1.9503 | 69.4965 | 11.299 | 0.85099
2013-05-31 17:30 | 0.68809 | 1.2495 | 1.9335 | 0.46795 | 3.2923 | -120.8181 | 260.8181 | -1.5309 | -2.5662 | -0.24931 | 11.7989 | 18000 | -0.083183 | 106.5037 | 1.5419 | 0.23745 | 0.50208 | 579.4348 | 2.1019 | 69.4989 | 11.4363 | 0.85051
2013-05-31 18:00 | 0.38787 | 0.96492 | 1.12 | 0.33853 | 2.637 | -136.6665 | 276.6665 | -1.7616 | -1.662 | -0.14142 | 11.3323 | 18000 | 0.015216 | 15.192 | 1.0924 | 0.17614 | 0.31574 | 581.4153 | 2.3383 | 69.501 | 10.9303 | 0.85191
2013-05-31 18:30 | 0.35533 | 0.73656 | 0.89545 | 0.28656 | 2.2611 | 176.8217 | 323.1783 | -2.1111 | 0.11722 | 0.022093 | 10.8832 | 18000 | 0.0087342 | 18.0534 | 0.38619 | 0.14143 | 0.15766 | 582.4465 | 2.5238 | 69.5024 | 10.4509 | 0.85326
2013-05-31 19:00 | 0.25278 | 0.46336 | 0.68381 | 0.19689 | 1.6965 | -149.5721 | 289.5721 | -1.38 | -0.81054 | -0.08971 | 10.8915 | 18000 | 0.005784 | 9.372 | 0.30637 | 0.13684 | 0.11226 | 582.3659 | 2.4912 | 69.4998 | 10.4646 | 0.8532
2013-05-31 19:30 | 0.32797 | 0.62866 | 0.911 | 0.24153 | 2.042 | -108.5528 | 248.5528 | -0.62116 | -1.8508 | -0.17283 | 10.9022 | 18000 | 0.031399 | 6.2748 | 0.25317 | 0.23059 | 0.11353 | 582.5421 | 2.7088 | 69.5063 | 10.4382 | 0.85323
2013-05-31 20:00 | 0.67829 | 1.0297 | 1.9963 | 0.33032 | 2.3922 | 98.7985 | 41.2015 | -0.19044 | 1.2304 | 0.15936 | 10.202 | 18000 | 0.26797 | -103.2649 | 1.9939 | 0.2442 | 0.56306 | 585.1455 | 3.3183 | 69.5222 | 9.6369 | 0.85548
2013-05-31 20:30 | 0.10533 | 0.60557 | 0.83752 | 0.28119 | 1.9439 | 52.7162 | 87.2838 | 1.1127 | 1.4614 | 0.20301 | 9.1658 | 18000 | 0.048905 | -3.2285 | 1.4923 | 0.082831 | 0.19387 | 589.1663 | 3.5873 | 69.5626 | 8.5596 | 0.85909
2013-05-31 21:00 | 0.40995 | 0.94887 | 0.99635 | 0.25889 | 1.747 | -43.2007 | 183.2007 | 0.93302 | -0.87619 | -0.10796 | 9.0699 | 18000 | 0.18478 | 0.38312 | 1.8684 | 0.14123 | 0.19754 | 591.1627 | 3.515 | 69.6031 | 8.4766 | 0.85989
2013-05-31 21:30 | 0.555 | 0.93972 | 1.5319 | 0.34111 | 1.5247 | 33.1426 | 106.8574 | 0.35805 | 0.23379 | 0.047658 | 8.7571 | 18000 | -1.5833 | -4.7813 | 22.1095 | 0.45274 | 0.50232 | 603.1888 | 3.6113 | 69.6466 | 8.1495 | 0.86137
2013-05-31 22:00 | 0.62384 | 1.5173 | 1.8757 | 0.41467 | 3.8366 | -101.9018 | 241.9018 | -0.70715 | -3.3552 | -0.38543 | 8.1123 | 18000 | 0.25311 | -9.6047 | 10.4839 | 0.27135 | 0.34646 | 593.0384 | 3.075 | 69.6997 | 7.5974 | 0.86406
2013-05-31 22:30 | 0.7014 | 1.1339 | 1.98 | 0.35139 | 2.305 | 150.7061 | 349.2939 | -0.87866 | 0.49296 | 0.090342 | 7.4295 | 18000 | 0.4329 | -70.2386 | 2.7347 | 0.22573 | 0.43234 | 591.6945 | 3.1143 | 69.7378 | 6.9109 | 0.86663
2013-05-31 23:00 | 0.27181 | 0.80113 | 0.81782 | 0.23737 | 1.8289 | -164.3849 | 304.3849 | -1.5827 | -0.44234 | -0.013928 | 6.7072 | 18000 | 0.018971 | -1.8328 | 2.1716 | 0.091149 | 0.29875 | 593.3586 | 3.4533 | 69.7689 | 6.1354 | 0.86923
2013-05-31 23:30 | 0.15173 | 0.90475 | 0.4121 | 0.22232 | 1.4959 | -112.6534 | 252.6534 | -0.47918 | -1.1482 | -0.16436 | 6.1465 | 18000 | -0.031354 | 3.9542 | 3.2107 | 0.046947 | 0.40758 | 597.0458 | 3.3771 | 69.7764 | 5.5896 | 0.87107
2013-06-01 | 0.21284 | 0.69941 | 0.62076 | 0.17527 | 1.7136 | -64.109 | 204.109 | 0.66219 | -1.3643 | -0.11661 | 5.8269 | 18000 | -0.16358 | 24.2332 | 5.5756 | 0.065677 | 0.64749 | 600.145 | 3.3922 | 69.7782 | 5.2688 | 0.87209
2013-06-01 00:30 | 0.26047 | 0.41071 | 0.77989 | 0.19891 | 1.5703 | -26.8268 | 166.8268 | 1.2494 | -0.63185 | -0.10075 | 5.1538 | 18000 | 0.01888 | 1.8971 | 2.715 | 0.078236 | 0.40828 | 603.153 | 3.4861 | 69.7781 | 4.5831 | 0.87419
2013-06-01 01:00 | 0.11384 | 0.26011 | 0.50727 | 0.17924 | 2.4088 | -67.0039 | 207.0039 | 0.93122 | -2.1942 | -0.27337 | 3.9633 | 18000 | -0.050123 | 20.318 | 3.0951 | 0.055559 | 0.6473 | 606.8322 | 3.2603 | 69.7752 | 3.4339 | 0.87793
2013-06-01 01:30 | 0.21632 | 0.56215 | 0.42082 | 0.14609 | 1.9296 | -89.0973 | 229.0973 | 0.029092 | -1.8464 | -0.20297 | 4.179 | 18000 | -0.1425 | 44.2248 | 4.6949 | 0.032126 | 0.93238 | 604.3181 | 3.1682 | 69.7752 | 3.6637 | 0.87726
2013-06-01 02:00 | 0.22757 | 0.54587 | 0.70497 | 0.20429 | 1.0061 | -59.3652 | 199.3652 | 0.38728 | -0.65395 | -0.068248 | 3.309 | 18000 | 0.033168 | -3.3275 | 2.5873 | 0.082619 | 0.47313 | 607.8802 | 3.2138 | 69.772 | 2.7896 | 0.87998
2013-06-01 02:30 | 0.1197 | 0.32558 | 0.52762 | 0.14473 | 1.4316 | -109.0412 | 249.0412 | -0.44823 | -1.2987 | -0.093889 | 3.0062 | 18000 | 0.019697 | -7.6928 | 2.4006 | 0.043811 | 0.38934 | 608.5801 | 3.3125 | 69.762 | 2.4719 | 0.88081
2013-06-01 03:00 | 0.22011 | 0.35237 | 0.72788 | 0.16303 | 1.3852 | -66.6788 | 206.6788 | 0.52802 | -1.2248 | -0.16967 | 2.3577 | 18000 | 0.056035 | -6.1806 | 2.4171 | 0.054541 | 0.31958 | 609.733 | 3.2309 | 69.7693 | 1.8391 | 0.88298
2013-06-01 03:30 | 0.24315 | 0.53457 | 0.73082 | 0.17586 | 1.1036 | -82.0148 | 222.0148 | 0.11488 | -0.81898 | -0.096822 | 2.1446 | 18000 | 0.10483 | -13.7621 | 3.3223 | 0.055426 | 0.43402 | 609.5673 | 3.1466 | 69.7584 | 1.6402 | 0.88353
2013-06-01 04:00 | 0.19715 | 0.31773 | 0.52555 | 0.13164 | 1.8543 | -74.1599 | 214.1599 | 0.49927 | -1.7597 | -0.20398 | 2.1702 | 18000 | -0.001824 | 0.97845 | 3.0074 | 0.045865 | 0.42433 | 609.8527 | 3.1652 | 69.7542 | 1.6627 | 0.8834
2013-06-01 04:30 | 0.11188 | 0.40302 | 0.46491 | 0.15725 | 1.7721 | -66.4424 | 206.4424 | 0.69369 | -1.591 | -0.21191 | 1.9865 | 18000 | -0.016071 | -0.28355 | 3.4873 | 0.060146 | 0.51272 | 610.2787 | 3.1375 | 69.7574 | 1.4842 | 0.88403
2013-06-01 05:00 | 0.083626 | 0.35004 | 0.49372 | 0.1606 | 1.8278 | -65.5255 | 205.5255 | 0.73402 | -1.6126 | -0.20705 | 1.9328 | 18000 | -0.0077623 | 2.3794 | 3.2552 | 0.048473 | 0.48056 | 610.0208 | 3.1156 | 69.7524 | 1.4341 | 0.88414
2013-06-01 05:30 | 0.22566 | 0.42947 | 0.58245 | 0.14623 | 1.929 | -66.9749 | 206.9749 | 0.74368 | -1.7499 | -0.22691 | 1.8123 | 18000 | 0.07525 | -23.8554 | 3.666 | 0.057343 | 0.60748 | 610.5111 | 3.0996 | 69.7635 | 1.3166 | 0.88467
2013-06-01 06:00 | 0.37022 | 1.1881 | 0.95021 | 0.23001 | 1.5911 | -23.8339 | 163.8339 | 0.67342 | -0.29749 | -0.069176 | 1.2111 | 18000 | -0.86277 | -17.166 | 19.1605 | 0.94204 | 0.88267 | 605.0818 | 2.6545 | 69.7865 | 0.78842 | 0.88695
2013-06-01 06:30 | 0.20887 | 1.1389 | 0.66441 | 0.19169 | 2.085 | -32.7938 | 172.7938 | 1.4438 | -0.93025 | -0.12992 | 1.3475 | 18000 | 2.1387 | -23.7466 | 72.5098 | 4.506 | 0.73574 | 552.0785 | -0.53442 | 69.8009 | 1.434 | 0.88699
2013-06-01 07:00 | 0.24263 | 1.2766 | 0.72662 | 0.17709 | 1.8762 | -75.285 | 215.285 | 0.33528 | -1.2766 | -0.12317 | 1.7113 | 18000 | 0.021336 | 2.3431 | 2.1403 | 0.081802 | 0.36358 | 612.7317 | 3.2517 | 69.7956 | 1.192 | 0.88539
2013-06-01 07:30 | 0.2451 | 0.48168 | 0.66284 | 0.18291 | 1.1562 | 109.988 | 30.012 | -0.3498 | 0.96169 | 0.11511 | 1.2022 | 18000 | 0.067319 | -0.8716 | 3.2395 | 0.050368 | 0.49752 | 617.3196 | 3.4407 | 69.8025 | 0.65502 | 0.8871
2013-06-01 08:00 | 0.22685 | 0.61974 | 0.81176 | 0.25737 | 1.112 | 12.1312 | 127.8688 | 0.62164 | 0.13362 | 0.010083 | 2.1796 | 18000 | -0.033432 | 49.9548 | 2.2454 | 0.052824 | 0.4653 | 610.613 | 3.5529 | 69.813 | 1.6105 | 0.88407
2013-06-01 08:30 | 0.27632 | 0.62618 | 0.69136 | 0.26518 | 1.5277 | 104.4204 | 35.5796 | -0.35445 | 1.3785 | 0.13825 | 2.9929 | 18000 | 0.022422 | 40.0255 | 1.754 | 0.11875 | 0.38337 | 609.3525 | 3.7515 | 69.8182 | 2.3885 | 0.88152
2013-06-01 09:00 | 0.2097 | 0.63391 | 0.64719 | 0.33638 | 1.5641 | 123.6762 | 16.3239 | -0.77526 | 1.1635 | 0.1597 | 3.6017 | 18000 | -0.085673 | 64.2618 | 2.5169 | 0.10795 | 0.53404 | 607.7923 | 3.7905 | 69.8306 | 2.9885 | 0.87973
2013-06-01 09:30 | 0.31124 | 0.74064 | 0.91554 | 0.34007 | 1.8557 | 107.1595 | 32.8405 | -0.49024 | 1.5877 | 0.17525 | 4.6258 | 18000 | -0.078322 | 63.7989 | 2.5266 | 0.1179 | 0.60002 | 602.265 | 3.796 | 69.8405 | 4.0072 | 0.87661
2013-06-01 10:00 | 0.34958 | 0.75452 | 0.91386 | 0.39985 | 1.7035 | 102.0674 | 37.9326 | -0.30279 | 1.4163 | 0.19901 | 5.9351 | 18000 | -0.12378 | 122.5665 | 2.2671 | 0.14856 | 0.61478 | 597.1659 | 3.8255 | 69.8354 | 5.3057 | 0.87243
2013-06-01 10:30 | 0.32168 | 0.80358 | 1.1101 | 0.40291 | 1.7187 | 102.1471 | 37.8529 | -0.28378 | 1.3184 | 0.19909 | 6.8335 | 18000 | -0.13974 | 126.3034 | 2.6534 | 0.17387 | 0.7045 | 592.9529 | 3.7689 | 69.8185 | 6.2093 | 0.86942
2013-06-01 11:00 | 0.21466 | 0.93232 | 0.89592 | 0.40283 | 1.9502 | 113.3208 | 26.6792 | -0.68425 | 1.5872 | 0.25099 | 7.8441 | 18000 | -0.1911 | 136.9479 | 2.5897 | 0.22203 | 0.75047 | 590.0891 | 3.7662 | 69.8079 | 7.2158 | 0.86616
2013-06-01 11:30 | 0.41364 | 0.79437 | 1.0771 | 0.4724 | 1.9314 | 104.5063 | 35.4937 | -0.4274 | 1.6519 | 0.14701 | 8.8893 | 18000 | -0.14283 | 147.892 | 2.3667 | 0.23229 | 0.73251 | 586.0724 | 3.282 | 69.7911 | 8.3372 | 0.86279
2013-06-01 12:00 | 0.62419 | 1.0233 | 1.8222 | 0.48741 | 2.0826 | 46.0835 | 93.9165 | 0.72879 | 0.75689 | 0.080005 | 10.1592 | 18000 | -0.01939 | 195.395 | 2.5588 | 0.24238 | 0.88792 | 582.6575 | 3.1875 | 69.7753 | 9.6182 | 0.85874
2013-06-01 12:30 | 0.53058 | 1.4286 | 1.389 | 0.48678 | 3.033 | 119.7894 | 20.2106 | -1.3415 | 2.3435 | 0.33922 | 11.0769 | 18000 | -0.12994 | 186.5944 | 2.5227 | 0.33111 | 0.81738 | 580.7117 | 2.5997 | 69.7398 | 10.6323 | 0.85558
2013-06-01 13:00 | 0.62732 | 1.1731 | 1.7094 | 0.45007 | 2.034 | 141.6546 | 358.3454 | -0.77959 | 0.61668 | 0.069283 | 11.5467 | 18000 | 0.10092 | 76.1017 | 2.1471 | 0.24989 | 0.59103 | 578.8344 | 2.5033 | 69.7193 | 11.117 | 0.85393
2013-06-01 13:30 | 0.54392 | 0.82898 | 1.5037 | 0.39305 | 1.4798 | 67.8052 | 72.1948 | 0.15668 | 0.38402 | 0.016736 | 11.779 | 18000 | -0.01311 | 51.1844 | 1.7002 | 0.17495 | 0.42639 | 578.462 | 2.5046 | 69.7028 | 11.3484 | 0.85303
2013-06-01 14:00 | 0.6745 | 1.1278 | 1.6387 | 0.48551 | 2.3552 | -76.2977 | 216.2977 | 0.47221 | -1.9368 | -0.21824 | 12.1914 | 18000 | -0.093256 | 135.3098 | 2.087 | 0.24747 | 0.62609 | 576.1429 | 2.5519 | 69.688 | 11.7513 | 0.85161
2013-06-01 14:30 | 0.51636 | 1.4155 | 1.5527 | 0.4593 | 1.9033 | 19.4838 | 120.5162 | 0.46487 | 0.16447 | 0.0044173 | 12.2185 | 18000 | -0.20614 | 96.4536 | 1.8671 | 0.2123 | 0.47751 | 576.2477 | 2.3345 | 69.6665 | 11.8156 | 0.85129
2013-06-01 15:00 | 0.40449 | 0.88839 | 1.1939 | 0.47633 | 2.0195 | -28.5499 | 168.5499 | 1.4483 | -0.788 | -0.10168 | 13.1337 | 18000 | -0.061259 | 110.7785 | 2.7288 | 0.22224 | 0.89545 | 572.5479 | 2.1846 | 69.6327 | 12.7539 | 0.84817
2013-06-01 15:30 | 0.45284 | 1.2523 | 1.3748 | 0.44873 | 1.7864 | 170.9999 | 329.0001 | -0.93703 | 0.14841 | 0.082974 | 13.9099 | 18000 | -0.0038041 | 103.6643 | 2.3653 | 0.30388 | 0.70105 | 571.4022 | 2.1566 | 69.6103 | 13.5329 | 0.84561
2013-06-01 16:00 | 0.71798 | 1.4233 | 1.8944 | 0.4468 | 2.0104 | -148.6516 | 288.6516 | -0.601 | -0.36611 | -0.021031 | 14.1906 | 18000 | 0.027914 | 88.9262 | 1.6543 | 0.23731 | 0.52083 | 570.4153 | 2.0163 | 69.577 | 13.8372 | 0.84439
2013-06-01 16:30 | 0.59564 | 1.3395 | 1.5983 | 0.41834 | 2.3839 | 176.8106 | 323.1894 | -1.7404 | 0.096983 | 0.045166 | 14.2807 | 18000 | 0.04341 | 36.3999 | 1.685 | 0.225 | 0.44867 | 570.5298 | 1.9532 | 69.5562 | 13.9381 | 0.84388
2013-06-01 17:00 | 0.6492 | 1.0141 | 1.9146 | 0.43557 | 2.9381 | 158.9398 | 341.0602 | -2.1955 | 0.84543 | 0.16795 | 14.3246 | 18000 | 0.026059 | 38.171 | 1.915 | 0.25521 | 0.52167 | 570.6382 | 1.9441 | 69.5436 | 13.9834 | 0.8436
2013-06-01 17:30 | 0.51103 | 1.9604 | 1.2524 | 0.46041 | 3.622 | 142.8135 | 357.1865 | -2.5617 | 1.9435 | 0.29925 | 14.06 | 18000 | -0.063606 | 59.9593 | 1.5251 | 0.25339 | 0.44134 | 571.7953 | 1.8641 | 69.5456 | 13.7335 | 0.84441
2013-06-01 18:00 | 0.30068 | 1.2447 | 1.0761 | 0.3729 | 2.5642 | 110.4716 | 29.5284 | -0.75556 | 2.0239 | 0.23777 | 14.1238 | 18000 | -0.023874 | 40.0836 | 1.3554 | 0.18592 | 0.39772 | 571.285 | 1.8312 | 69.5284 | 13.8028 | 0.84401
2013-06-01 18:30 | 0.1528 | 0.96149 | 0.51369 | 0.18862 | 2.0149 | 110.9026 | 29.0974 | -0.63842 | 1.6716 | 0.22839 | 13.94 | 18000 | 0.060312 | -1.1749 | 0.82001 | 0.26243 | 0.046962 | 572.7758 | 2.0153 | 69.5083 | 13.5872 | 0.84429
2013-06-01 19:00 | 0.33135 | 0.80784 | 1.0417 | 0.35936 | 2.5037 | 38.0569 | 101.9431 | 1.7969 | 1.4068 | 0.16228 | 13.9635 | 18000 | -0.0053855 | 21.1372 | 0.81988 | 0.15843 | 0.25664 | 571.4648 | 2.0623 | 69.5003 | 13.6024 | 0.84412
2013-06-01 19:30 | 0.30951 | 0.6752 | 0.845 | 0.26525 | 1.571 | 2.6789 | 137.3211 | 1.3026 | 0.06095 | -0.0099925 | 13.8028 | 18000 | 0.038114 | -3.4296 | 0.60733 | 0.14764 | 0.15537 | 572.1184 | 2.0675 | 69.5074 | 13.4412 | 0.84468
2013-06-01 20:00 | 0.3701 | 1.0128 | 1.134 | 0.31759 | 2.7525 | 122.5099 | 17.4901 | -1.378 | 2.1622 | 0.29827 | 12.9511 | 18000 | 0.023301 | -9.2512 | 1.5158 | 0.16002 | 0.36611 | 574.8562 | 2.3088 | 69.537 | 12.5499 | 0.84753
2013-06-01 20:30 | 0.40169 | 0.83214 | 1.2101 | 0.27049 | 1.6202 | 141.0508 | 358.9492 | -0.96907 | 0.78332 | 0.14234 | 11.8483 | 18000 | -0.16408 | 22.6819 | 3.0774 | 0.16322 | 0.43277 | 579.9594 | 2.7093 | 69.56 | 11.3816 | 0.85106
2013-06-01 21:00 | 0.34829 | 0.88664 | 1.0566 | 0.24229 | 2.1331 | -113.3853 | 253.3853 | -0.70071 | -1.6204 | -0.15639 | 11.6337 | 18000 | 0.04565 | -4.9518 | 2.8039 | 0.13238 | 0.47275 | 579.9029 | 2.6044 | 69.5959 | 11.1859 | 0.85215
2013-06-01 21:30 | 0.18015 | 0.84444 | 0.53384 | 0.13932 | 2.878 | -109.6898 | 249.6898 | -0.93395 | -2.6099 | -0.23765 | 11.1895 | 18000 | -0.016633 | 3.1609 | 3.0259 | 0.13522 | 0.53881 | 581.712 | 2.5926 | 69.6187 | 10.7452 | 0.85376
2013-06-01 22:00 | 0.14497 | 0.91195 | 0.55426 | 0.2121 | 1.9723 | -104.4429 | 244.4429 | -0.43692 | -1.6964 | -0.16918 | 11.3868 | 18000 | 0.090027 | -18.0867 | 3.0528 | 0.1369 | 0.5447 | 580.7568 | 2.5505 | 69.6618 | 10.9495 | 0.8537
2013-06-01 22:30 | 0.27098 | 1.169 | 0.89885 | 0.23815 | 2.5166 | -54.6479 | 194.6479 | 1.3108 | -1.8478 | -0.26866 | 9.6484 | 18000 | -0.040477 | 12.5044 | 5.5002 | 0.11931 | 1.049 | 589.1843 | 2.5566 | 69.6792 | 9.2154 | 0.85916
2013-06-01 23:00 | 0.23851 | 0.97044 | 0.65708 | 0.26756 | 3.8657 | -54.7411 | 194.7411 | 2.162 | -3.0581 | -0.41359 | 8.3879 | 18000 | 0.038009 | -6.0132 | 3.8622 | 0.066181 | 0.83476 | 592.5317 | 2.5849 | 69.6999 | 7.9541 | 0.86326
2013-06-01 23:30 | 0.38347 | 1.4122 | 0.67269 | 0.2757 | 2.9084 | -49.2573 | 189.2573 | 1.7591 | -2.042 | -0.29283 | 8.3432 | 18000 | 0.067741 | -18.1626 | 3.5128 | 0.086115 | 0.83505 | 591.6498 | 2.6137 | 69.6908 | 7.9047 | 0.86329
2013-06-02 | 0.31037 | 1.0455 | 0.68851 | 0.27187 | 2.4371 | -64.8846 | 204.8846 | 0.94011 | -2.0055 | -0.21843 | 7.4844 | 18000 | -0.011495 | 29.4312 | 5.2613 | 0.086591 | 1.1038 | 595.6262 | 2.6015 | 69.6663 | 7.0505 | 0.86562
2013-06-02 00:30 | 0.14494 | 0.52065 | 0.43041 | 0.18495 | 2.4523 | -71.7412 | 211.7412 | 0.75147 | -2.2777 | -0.27591 | 7.5989 | 18000 | -0.04944 | 20.5675 | 6.3753 | 0.10888 | 1.396 | 593.8911 | 2.5552 | 69.6614 | 7.1724 | 0.86521
2013-06-02 01:00 | 0.11361 | 0.40639 | 0.35778 | 0.16562 | 2.3431 | -73.8536 | 213.8536 | 0.64354 | -2.2228 | -0.28537 | 7.6286 | 18000 | 0.0012113 | -3.3155 | 2.6242 | 0.050257 | 0.6266 | 592.7775 | 2.5164 | 69.6551 | 7.2083 | 0.86505
2013-06-02 01:30 | 0.18647 | 0.43305 | 0.59234 | 0.17388 | 1.241 | -101.1611 | 241.1611 | -0.22139 | -1.1221 | -0.093282 | 7.2489 | 18000 | 0.063651 | -8.1919 | 2.6783 | 0.049129 | 0.61874 | 595.1743 | 2.6064 | 69.6458 | 6.8146 | 0.8661
2013-06-02 02:00 | 0.1759 | 0.86975 | 0.4528 | 0.16948 | 2.3868 | -64.8281 | 204.8281 | 0.94422 | -2.0091 | -0.22639 | 6.6326 | 18000 | -0.026919 | 10.576 | 5.1232 | 0.083689 | 1.0209 | 597.749 | 2.6412 | 69.6403 | 6.1946 | 0.86793
2013-06-02 02:30 | 0.17092 | 0.99761 | 0.60268 | 0.16547 | 1.6074 | -64.7951 | 204.7951 | 0.563 | -1.1962 | -0.15211 | 6.8227 | 18000 | -0.023646 | 10.042 | 3.5144 | 0.052822 | 0.72894 | 596.1267 | 2.6424 | 69.6395 | 6.3838 | 0.86733
2013-06-02 03:00 | 0.30934 | 1.0775 | 0.84967 | 0.18511 | 1.7743 | -84.5185 | 224.5185 | 0.12584 | -1.3113 | -0.12862 | 6.224 | 18000 | 0.097472 | -22.1948 | 3.478 | 0.058265 | 0.68594 | 598.8603 | 2.6734 | 69.6364 | 5.7818 | 0.86915
2013-06-02 03:30 | 0.21694 | 0.60122 | 0.83214 | 0.2331 | 2.4016 | -40.385 | 180.3849 | 1.7408 | -1.4808 | -0.20378 | 4.7114 | 18000 | 0.0034888 | 1.3966 | 4.5571 | 0.034009 | 0.99482 | 604.4494 | 2.6894 | 69.6347 | 4.2713 | 0.87386
2013-06-02 04:00 | 0.22881 | 0.73902 | 0.71185 | 0.22179 | 1.9228 | -66.3199 | 206.3199 | 0.69743 | -1.5903 | -0.15289 | 4.5875 | 18000 | -0.023333 | -2.8974 | 4.4663 | 0.042304 | 0.98419 | 604.858 | 2.6779 | 69.6334 | 4.1497 | 0.87424
2013-06-02 04:30 | 0.20635 | 0.51368 | 0.62391 | 0.20734 | 1.5923 | -60.2415 | 200.2415 | 0.74397 | -1.3012 | -0.16199 | 4.2996 | 18000 | -0.011267 | 9.3816 | 2.2417 | 0.032098 | 0.50269 | 605.8177 | 2.6635 | 69.6336 | 3.8651 | 0.87515
2013-06-02 05:00 | 0.13613 | 0.46947 | 0.51258 | 0.19968 | 2.306 | -61.4481 | 201.4482 | 1.0782 | -1.9816 | -0.26486 | 3.5758 | 18000 | -0.008744 | 9.269 | 2.7249 | 0.020741 | 0.5949 | 608.4485 | 2.642 | 69.6372 | 3.147 | 0.87748
2013-06-02 05:30 | 0.25204 | 0.47841 | 0.86026 | 0.19407 | 2.1015 | -51.8796 | 191.8796 | 1.2131 | -1.546 | -0.20066 | 3.5087 | 18000 | 0.017534 | 18.7403 | 3.2508 | 0.042528 | 0.79212 | 609.1843 | 2.6684 | 69.6446 | 3.0759 | 0.87779
2013-06-02 06:00 | 0.39688 | 0.77694 | 1.0791 | 0.26253 | 2.4921 | -72.0069 | 212.0069 | 0.70965 | -2.185 | -0.28366 | 3.9125 | 18000 | 0.077287 | 14.036 | 4.5794 | 0.042488 | 1.0317 | 607.5308 | 2.6613 | 69.6512 | 3.4796 | 0.87659
2013-06-02 06:30 | 0.34105 | 0.79125 | 1.0424 | 0.25381 | 1.9674 | -35.4983 | 175.4983 | 1.3092 | -0.93378 | -0.083915 | 4.0084 | 18000 | 0.16115 | -47.5567 | 3.4858 | 0.047533 | 0.77563 | 606.6638 | 2.7023 | 69.6659 | 3.5687 | 0.87647
2013-06-02 07:00 | 0.25981 | 0.57608 | 0.69616 | 0.16213 | 1.3375 | -20.8012 | 160.8012 | 1.0509 | -0.39922 | -0.070022 | 3.6906 | 18000 | 0.023457 | -4.9714 | 1.502 | 0.035989 | 0.25705 | 609.686 | 2.7979 | 69.69 | 3.2366 | 0.87777
2013-06-02 07:30 | 0.23041 | 0.64617 | 0.62689 | 0.1589 | 0.84856 | 142.5231 | 357.4769 | -0.27561 | 0.21131 | 0.034196 | 4.572 | 18000 | -0.055889 | 20.7327 | 4.616 | 0.093349 | 0.82832 | 605.6658 | 2.9516 | 69.6868 | 4.0899 | 0.87493
2013-06-02 08:00 | 0.14154 | 0.62522 | 0.4538 | 0.22215 | 1.23 | 84.6158 | 55.3842 | 0.097824 | 1.0379 | 0.11574 | 5.1443 | 18000 | -0.022368 | 17.7216 | 3.0455 | 0.15205 | 0.40059 | 604.4756 | 3.0797 | 69.6843 | 4.6393 | 0.87308
2013-06-02 08:30 | 0.15067 | 0.25654 | 0.43156 | 0.2268 | 0.81716 | 88.0662 | 51.9338 | 0.026097 | 0.77291 | 0.088234 | 5.2545 | 18000 | -0.066573 | 23.1666 | 2.0644 | 0.097367 | 0.44172 | 605.7074 | 3.284 | 69.6821 | 4.7155 | 0.87269
2013-06-02 09:00 | 0.21594 | 0.62539 | 0.54615 | 0.28275 | 1.4551 | 103.4777 | 36.5223 | -0.30401 | 1.2685 | 0.14162 | 5.9733 | 18000 | -0.14968 | 50.3356 | 1.9325 | 0.10403 | 0.39985 | 603.6059 | 3.442 | 69.6822 | 5.4056 | 0.87043
2013-06-02 09:30 | 0.23867 | 0.82262 | 0.70121 | 0.34673 | 2.336 | 96.8433 | 43.1567 | -0.26032 | 2.1692 | 0.30223 | 7.3071 | 18000 | -0.18862 | 79.5911 | 2.7933 | 0.13169 | 0.57118 | 597.0883 | 3.343 | 69.7147 | 6.7507 | 0.8667
2013-06-02 10:00 | 0.1505 | 0.69171 | 0.84766 | 0.3606 | 1.4438 | 86.0607 | 53.9393 | 0.082698 | 1.2009 | 0.26392 | 8.7406 | 18000 | -0.22673 | 93.4491 | 2.9928 | 0.15892 | 0.67648 | 589.9273 | 3.2875 | 69.6982 | 8.1876 | 0.8621
2013-06-02 10:30 | 0.32494 | 0.78646 | 0.90035 | 0.41678 | 1.5929 | 100.212 | 39.788 | -0.24518 | 1.361 | 0.14838 | 9.7753 | 18000 | -0.21343 | 114.465 | 2.6067 | 0.20061 | 0.63223 | 585.0334 | 3.1244 | 69.6742 | 9.2456 | 0.85866
2013-06-02 11:00 | 0.31093 | 0.96012 | 0.83569 | 0.43324 | 2.7478 | 110.099 | 29.901 | -0.88856 | 2.4282 | 0.30803 | 10.9683 | 18000 | -0.24402 | 140.6835 | 2.8797 | 0.22735 | 0.70933 | 579.7484 | 3.0659 | 69.6487 | 10.4439 | 0.85475
2013-06-02 11:30 | 0.28352 | 0.91973 | 0.99317 | 0.43639 | 2.5578 | 102.6931 | 37.3069 | -0.52424 | 2.3275 | 0.31843 | 11.9071 | 18000 | -0.1429 | 121.4307 | 2.7126 | 0.25256 | 0.72033 | 576.0892 | 2.9672 | 69.6367 | 11.3961 | 0.85179
2013-06-02 12:00 | 0.55826 | 1.1728 | 1.4831 | 0.48265 | 2.8281 | 132.3297 | 7.6703 | -1.722 | 1.8905 | 0.2399 | 12.8259 | 18000 | -0.15073 | 178.6134 | 2.4514 | 0.31341 | 0.74922 | 572.6138 | 2.3563 | 69.6205 | 12.4171 | 0.84892
2013-06-02 12:30 | 0.59536 | 1.0151 | 1.753 | 0.42834 | 3.095 | 131.2496 | 8.7504 | -1.7965 | 2.0485 | 0.30495 | 13.13 | 18000 | -0.12196 | 124.0994 | 2.4508 | 0.28568 | 0.65181 | 572.8555 | 2.3495 | 69.5914 | 12.7214 | 0.84766
2013-06-02 13:00 | 0.36605 | 0.78778 | 0.99407 | 0.27366 | 1.2921 | -134.6307 | 274.6307 | -0.51495 | -0.52163 | -0.054015 | 13.0968 | 18000 | -0.0046837 | 10.3033 | 1.2919 | 0.16825 | 0.24944 | 572.4306 | 2.2994 | 69.569 | 12.6971 | 0.84749
2013-06-02 13:30 | 0.92999 | 1.9119 | 2.6313 | 0.62164 | 3.5279 | 170.3612 | 329.6388 | -2.2679 | 0.38518 | 0.097192 | 13.8128 | 18000 | -0.07876 | 30.0816 | 1.5086 | 0.47845 | 0.37 | 570.5613 | 1.6005 | 69.5412 | 13.5329 | 0.8451
2013-06-02 14:00 | 0.70912 | 2.0369 | 1.9725 | 0.61456 | 4.0335 | -112.1753 | 252.1753 | -1.2865 | -3.1564 | -0.35043 | 13.8337 | 18000 | -0.09891 | 25.9156 | 1.3404 | 0.26935 | 0.26243 | 570.2241 | 1.6088 | 69.5195 | 13.5522 | 0.84478
2013-06-02 14:30 | 1.094 | 1.8798 | 3.0477 | 0.67159 | 3.9062 | -155.6594 | 295.6594 | -2.5652 | -1.1604 | -0.099489 | 13.555 | 18000 | -0.21217 | 55.8666 | 4.9648 | 0.25021 | 0.48474 | 571.1657 | 1.6337 | 69.5063 | 13.2697 | 0.84544
2013-06-02 15:00 | 1.3043 | 1.491 | 3.9793 | 0.65003 | 4.0338 | -160.6493 | 300.6493 | -1.9576 | -0.68749 | 0.015038 | 12.3452 | 18000 | -0.34283 | 20.5542 | 2.0327 | 0.19119 | 0.43739 | 571.8459 | 2.2568 | 69.5476 | 11.9548 | 0.84947
2013-06-02 15:30 | 0.38245 | 2.1701 | 1.4578 | 0.4451 | 3.0951 | 86.4296 | 53.5704 | 0.14372 | 2.3034 | 0.3192 | 12.1114 | 18000 | -0.0075497 | 20.5824 | 2.1289 | 0.19181 | 0.57726 | 572.5258 | 2.2717 | 69.5558 | 11.719 | 0.85026
2013-06-02 16:00 | 0.60309 | 0.98182 | 1.5986 | 0.44028 | 2.1087 | 125.4926 | 14.5074 | -0.95035 | 1.3327 | 0.11542 | 12.8352 | 18000 | -0.0022792 | 38.7801 | 2.1461 | 0.18495 | 0.58255 | 570.228 | 2.3347 | 69.504 | 12.4296 | 0.84747
2013-06-02 16:30 | 0.38384 | 0.9442 | 1.1459 | 0.40878 | 1.9006 | -91.0893 | 231.0893 | -0.028718 | -1.5104 | -0.16816 | 14.0464 | 18000 | -0.084679 | 105.0805 | 1.8683 | 0.28723 | 0.58161 | 566.5721 | 2.1511 | 69.4768 | 13.6693 | 0.84358
2013-06-02 17:00 | 0.81123 | 2.4769 | 1.7072 | 0.5466 | 3.376 | 72.1691 | 67.8309 | 0.55737 | 1.7328 | 0.21924 | 14.5142 | 18000 | -0.079535 | 134.0374 | 2.1892 | 0.28336 | 0.64437 | 566.3557 | 2.3394 | 69.4708 | 14.1027 | 0.84212
2013-06-02 17:30 | 0.53069 | 1.3069 | 1.2985 | 0.41635 | 1.7903 | 106.5641 | 33.4359 | -0.25464 | 0.85614 | 0.16797 | 14.2217 | 18000 | -0.03302 | 34.3747 | 1.4633 | 0.23628 | 0.41585 | 566.4176 | 2.3692 | 69.4698 | 13.806 | 0.84296
2013-06-02 18:00 | 0.41772 | 1.119 | 1.2342 | 0.34464 | 2.078 | 111.7743 | 28.2257 | -0.58445 | 1.4631 | 0.15896 | 14.0175 | 18000 | 0.0010667 | 6.9509 | 1.1612 | 0.18078 | 0.28002 | 567.168 | 2.2579 | 69.4629 | 13.6218 | 0.84349
2013-06-02 18:30 | 0.38616 | 1.0003 | 1.2298 | 0.39745 | 1.8201 | 61.6878 | 78.3123 | 0.63295 | 1.1749 | 0.13986 | 14.4602 | 18000 | -0.052301 | 55.956 | 1.2941 | 0.16402 | 0.37306 | 565.9263 | 2.359 | 69.4547 | 14.0455 | 0.84208
2013-06-02 19:00 | 0.26307 | 0.9753 | 0.94353 | 0.3501 | 1.8935 | 40.3786 | 99.6214 | 1.2903 | 1.0973 | 0.10338 | 14.2775 | 18000 | -0.027354 | 32.6673 | 0.7994 | 0.13044 | 0.23417 | 566.5334 | 2.2777 | 69.4677 | 13.8776 | 0.84278
2013-06-02 19:30 | 0.33156 | 1.148 | 0.77089 | 0.27827 | 2.1269 | 50.2639 | 89.7361 | 1.1171 | 1.3438 | 0.17642 | 13.7198 | 18000 | 0.041842 | -13.3155 | 0.79335 | 0.16409 | 0.17322 | 568.3608 | 2.3667 | 69.4922 | 13.3062 | 0.84471
2013-06-02 20:00 | 0.33088 | 1.2846 | 1.0642 | 0.34767 | 2.5695 | 57.9913 | 82.0087 | 1.1789 | 1.886 | 0.26787 | 13.5393 | 18000 | 0.028052 | -7.6661 | 0.71936 | 0.12611 | 0.18624 | 568.3115 | 2.4436 | 69.494 | 13.1128 | 0.84526
2013-06-02 20:30 | 0.36294 | 0.93866 | 1.0301 | 0.33934 | 2.9535 | -26.4996 | 166.4996 | 2.4183 | -1.2057 | -0.2045 | 12.3502 | 18000 | -0.17215 | 40.387 | 4.0927 | 0.12827 | 0.7992 | 573.8158 | 2.4121 | 69.5045 | 11.9328 | 0.84891
2013-06-02 21:00 | 0.45635 | 1.4351 | 1.4716 | 0.46129 | 4.0966 | -16.2578 | 156.2578 | 3.543 | -1.0332 | -0.1774 | 11.059 | 18000 | -0.14464 | -19.123 | 3.5596 | 0.12804 | 0.59053 | 578.6668 | 2.5494 | 69.5267 | 10.622 | 0.85303
2013-06-02 21:30 | 0.42465 | 1.0038 | 0.71933 | 0.57327 | 5.2216 | -1.1769 | 141.1769 | 5.1695 | -0.1062 | -0.14563 | 10.7259 | 18000 | 0.12208 | -46.9027 | 1.4105 | 0.049836 | 0.36124 | 577.1207 | 2.8342 | 69.5497 | 10.2414 | 0.85428
2013-06-02 22:00 | 0.39705 | 0.89149 | 0.67679 | 0.52144 | 4.6233 | -2.3409 | 142.3409 | 4.568 | -0.18674 | -0.11639 | 10.2863 | 18000 | 0.12806 | -54.008 | 1.2669 | 0.042629 | 0.31674 | 578.6036 | 2.8653 | 69.5796 | 9.7981 | 0.85597
2013-06-02 22:30 | 0.28264 | 0.70393 | 0.54606 | 0.40868 | 3.98 | -7.0492 | 147.0492 | 3.9109 | -0.4836 | -0.15432 | 9.7154 | 18000 | 0.082771 | -37.2207 | 1.8729 | 0.04881 | 0.45031 | 581.2062 | 2.9054 | 69.6158 | 9.2227 | 0.85814
2013-06-02 23:00 | 0.38969 | 1.2584 | 0.80091 | 0.38149 | 3.5174 | -29.105 | 169.105 | 2.9397 | -1.6366 | -0.31927 | 8.9743 | 18000 | 0.19566 | -58.3107 | 3.2368 | 0.05997 | 0.59154 | 584.4343 | 2.9516 | 69.6367 | 8.4765 | 0.86065
2013-06-02 23:30 | 0.21632 | 0.93876 | 0.57882 | 0.19334 | 2.2499 | -73.8173 | 213.8173 | 0.56849 | -1.959 | -0.25118 | 8.3605 | 18000 | -0.060951 | 14.3087 | 4.2361 | 0.057847 | 0.88674 | 587.7294 | 2.8627 | 69.6359 | 7.8798 | 0.86253
2013-06-03 | 0.20587 | 0.72163 | 0.4904 | 0.1573 | 2.5942 | -82.8825 | 222.8825 | 0.30749 | -2.4625 | -0.26666 | 8.2358 | 18000 | -0.033361 | 14.5155 | 3.0204 | 0.037157 | 0.71208 | 586.9841 | 2.8031 | 69.6228 | 7.7655 | 0.86275
2013-06-03 00:30 | 0.19899 | 0.59498 | 0.43467 | 0.14909 | 2.5771 | -77.7488 | 217.7488 | 0.53376 | -2.4581 | -0.25016 | 7.5204 | 18000 | 0.021409 | -0.75177 | 4.6079 | 0.052423 | 1.0019 | 589.8517 | 2.8305 | 69.624 | 7.0479 | 0.86496
2013-06-03 01:00 | 0.037052 | 0.23116 | 0.33302 | 0.13008 | 2.8407 | -73.3337 | 213.3337 | 0.8119 | -2.712 | -0.28192 | 7.3657 | 18000 | 0.014839 | -5.3393 | 1.9114 | 0.01918 | 0.44178 | 589.5071 | 2.805 | 69.6176 | 6.8979 | 0.86537
2013-06-03 01:30 | 0.099127 | 0.27754 | 0.49083 | 0.15494 | 3.3003 | -69.2303 | 209.2303 | 1.1642 | -3.0697 | -0.37623 | 6.521 | 18000 | 0.0087804 | -3.5347 | 2.9415 | 0.032007 | 0.68731 | 592.9354 | 2.8623 | 69.613 | 6.0465 | 0.86792
2013-06-03 02:00 | 0.096034 | 0.3225 | 0.55706 | 0.19167 | 2.3096 | -67.871 | 207.871 | 0.86069 | -2.1166 | -0.25189 | 6.3974 | 18000 | -0.026063 | 7.6263 | 3.508 | 0.02419 | 0.78248 | 593.2373 | 2.8594 | 69.6009 | 5.9237 | 0.86815
2013-06-03 02:30 | 0.25996 | 0.60992 | 0.77915 | 0.19259 | 1.7906 | -70.8848 | 210.8848 | 0.53692 | -1.5492 | -0.14326 | 6.3712 | 18000 | 0.040767 | -16.9444 | 3.0375 | 0.021938 | 0.64704 | 593.2811 | 2.8525 | 69.5944 | 5.8987 | 0.86815
2013-06-03 03:00 | 0.17113 | 0.40569 | 0.70813 | 0.17395 | 2.5571 | -61.8116 | 201.8116 | 1.1725 | -2.1879 | -0.27775 | 5.5965 | 18000 | 0.0055091 | 7.8459 | 3.6224 | 0.02781 | 0.85291 | 596.1487 | 2.85 | 69.5834 | 5.1269 | 0.87043
2013-06-03 03:30 | 0.13472 | 0.8875 | 0.48665 | 0.17798 | 2.1405 | -58.4448 | 198.4448 | 1.0137 | -1.6507 | -0.2072 | 5.2702 | 18000 | -0.0098418 | 5.838 | 3.555 | 0.015615 | 0.84445 | 597.0245 | 2.8463 | 69.5846 | 4.8023 | 0.87146
2013-06-03 04:00 | 0.18585 | 0.44077 | 0.58071 | 0.15447 | 1.6742 | -88.2911 | 228.2911 | 0.048271 | -1.618 | -0.15989 | 5.6836 | 18000 | 0.013862 | -3.4102 | 1.6358 | 0.019184 | 0.37822 | 594.9252 | 2.8408 | 69.5665 | 5.2151 | 0.86995
2013-06-03 04:30 | 0.33568 | 0.51742 | 0.901 | 0.1583 | 2.2456 | -93.0423 | 233.0423 | -0.11537 | -2.1708 | -0.18552 | 6.0267 | 18000 | 0.010365 | 8.1492 | 2.1393 | 0.018465 | 0.48962 | 592.9916 | 2.8288 | 69.5577 | 5.5589 | 0.86877
2013-06-03 05:00 | 0.33269 | 0.77933 | 1.0091 | 0.20546 | 2.062 | -59.1928 | 199.1928 | 0.94349 | -1.5823 | -0.21955 | 4.7776 | 18000 | 0.20161 | -70.7642 | 5.3187 | 0.032666 | 1.0752 | 598.8043 | 2.8466 | 69.562 | 4.3111 | 0.87273
2013-06-03 05:30 | 0.29981 | 1.0742 | 0.93261 | 0.24359 | 1.9033 | -83.4811 | 223.4811 | 0.17099 | -1.4963 | -0.1542 | 4.1551 | 18000 | -0.067856 | 12.6024 | 3.2382 | 0.034717 | 0.71756 | 601.3427 | 2.7957 | 69.5526 | 3.6989 | 0.87457
2013-06-03 06:00 | 0.31723 | 1.2689 | 0.8807 | 0.25472 | 2.8515 | -55.219 | 195.219 | 1.4633 | -2.1069 | -0.28032 | 4.1567 | 18000 | 0.066771 | -33.9738 | 3.2569 | 0.024574 | 0.81422 | 600.1552 | 2.7803 | 69.5469 | 3.703 | 0.8745
2013-06-03 06:30 | 0.43195 | 1.1023 | 1.163 | 0.26175 | 1.6445 | -28.7035 | 168.7035 | 0.94905 | -0.51966 | -0.10179 | 3.7496 | 18000 | 0.29842 | -83.8007 | 6.3815 | 0.04073 | 0.99187 | 604.1826 | 2.8246 | 69.5631 | 3.2904 | 0.87598
2013-06-03 07:00 | 0.25678 | 0.64227 | 0.78763 | 0.17948 | 1.3134 | -80.2257 | 220.2257 | 0.17496 | -1.0156 | -0.094326 | 4.0854 | 18000 | -0.07938 | 11.683 | 3.9799 | 0.067569 | 0.55916 | 601.827 | 2.8625 | 69.5805 | 3.6188 | 0.87514
2013-06-03 07:30 | 0.26489 | 0.77606 | 0.82841 | 0.15503 | 1.0665 | -97.9981 | 237.9981 | -0.036652 | -0.26085 | -0.051905 | 4.9918 | 18000 | -0.027515 | 17.555 | 3.3677 | 0.084694 | 0.59798 | 596.5576 | 2.9894 | 69.5793 | 4.5014 | 0.87226
2013-06-03 08:00 | 0.23784 | 0.44872 | 0.61327 | 0.21515 | 1.0763 | 102.4505 | 37.5495 | -0.20269 | 0.91803 | 0.10625 | 4.9077 | 18000 | -0.072004 | 27.396 | 2.8194 | 0.089263 | 0.46605 | 599.4097 | 3.0935 | 69.5747 | 4.4005 | 0.87245
2013-06-03 08:30 | 0.25826 | 0.48386 | 0.54579 | 0.28333 | 1.171 | 88.5564 | 51.4436 | 0.026921 | 1.0683 | 0.11126 | 5.686 | 18000 | -0.077345 | 43.0047 | 2.5092 | 0.13502 | 0.42661 | 597.3069 | 3.2047 | 69.5753 | 5.1576 | 0.87001
2013-06-03 09:00 | 0.25155 | 0.4662 | 0.60892 | 0.28501 | 1.2377 | 108.967 | 31.033 | -0.37462 | 1.09 | 0.095825 | 6.6426 | 18000 | -0.13342 | 54.0492 | 1.7057 | 0.10494 | 0.383 | 594.6833 | 3.4184 | 69.58 | 6.0753 | 0.86708
2013-06-03 09:30 | 0.2037 | 0.63237 | 0.55949 | 0.33836 | 1.4251 | 99.1878 | 40.8122 | -0.20119 | 1.2438 | 0.15688 | 7.5496 | 18000 | -0.18269 | 78.1189 | 2.1962 | 0.126 | 0.48786 | 592.226 | 3.4649 | 69.612 | 6.9711 | 0.86467
2013-06-03 10:00 | 0.098311 | 0.71429 | 0.71243 | 0.34122 | 1.4605 | 105.5733 | 34.4267 | -0.33454 | 1.2004 | 0.16059 | 8.6011 | 18000 | -0.16412 | 88.4222 | 2.9766 | 0.15076 | 0.65317 | 587.5277 | 3.4438 | 69.5774 | 8.0215 | 0.86101
2013-06-03 10:30 | 0.17299 | 0.68983 | 0.65091 | 0.34941 | 0.97371 | 132.6271 | 7.3729 | -0.36114 | 0.39237 | 0.075495 | 10.5274 | 18000 | -0.21095 | 98.8879 | 3.0515 | 0.1955 | 0.76201 | 578.3123 | 3.4076 | 69.5399 | 9.9456 | 0.85471
2013-06-03 11:00 | 0.30051 | 0.84961 | 0.89134 | 0.39983 | 2.0811 | 119.4787 | 20.5213 | -0.91636 | 1.6211 | 0.16963 | 12.174 | 18000 | -0.23259 | 121.1296 | 3.0321 | 0.24202 | 0.72818 | 570.6508 | 3.3486 | 69.5041 | 11.5953 | 0.84934
2013-06-03 11:30 | 0.37109 | 1.1631 | 1.3327 | 0.48122 | 3.5687 | 84.6556 | 55.3445 | 0.31364 | 3.3527 | 0.4374 | 13.9301 | 18000 | -0.24094 | 174.1912 | 2.7971 | 0.31967 | 0.79803 | 565.1567 | 3.1943 | 69.4674 | 13.3708 | 0.84371
2013-06-03 12:00 | 0.31459 | 0.84254 | 1.2451 | 0.45912 | 3.857 | 79.2036 | 60.7964 | 0.70057 | 3.6738 | 0.41937 | 14.8028 | 18000 | -0.17857 | 133.4821 | 2.5863 | 0.28975 | 0.79493 | 563.3278 | 3.0796 | 69.4549 | 14.2602 | 0.84101
2013-06-03 12:30 | 0.3652 | 1.1359 | 1.3256 | 0.46874 | 2.4768 | 66.0147 | 73.9853 | 0.86491 | 1.944 | 0.28699 | 15.7628 | 18000 | -0.16306 | 139.0938 | 2.6379 | 0.32178 | 0.79534 | 561.5141 | 2.7603 | 69.4282 | 15.2729 | 0.83792
2013-06-03 13:00 | 0.48237 | 1.072 | 1.4938 | 0.48283 | 2.3915 | 104.0632 | 35.9368 | -0.47786 | 1.9076 | 0.29474 | 16.4001 | 18000 | -0.13087 | 122.4787 | 2.316 | 0.31523 | 0.66682 | 560.5056 | 2.6143 | 69.3967 | 15.9337 | 0.83571
2013-06-03 13:30 | 0.33541 | 1.0539 | 1.1527 | 0.48048 | 2.2235 | 70.2221 | 69.7779 | 0.65188 | 1.8129 | 0.2176 | 17.0829 | 18000 | -0.13327 | 119.8719 | 2.3338 | 0.30514 | 0.70511 | 559.3036 | 2.4485 | 69.37 | 16.6438 | 0.83344
2013-06-03 14:00 | 0.45405 | 1.0759 | 1.4405 | 0.50562 | 2.5597 | 109.7676 | 30.2324 | -0.76387 | 2.1255 | 0.31216 | 17.4669 | 18000 | -0.048206 | 65.9658 | 1.9138 | 0.28689 | 0.50445 | 558.5295 | 2.395 | 69.3339 | 17.0361 | 0.83191
2013-06-03 14:30 | 0.69829 | 2.0626 | 1.4312 | 0.50963 | 2.3574 | 50.5783 | 89.4217 | 0.76471 | 0.93026 | 0.13497 | 18.4552 | 18000 | -0.036416 | 118.1469 | 2.3721 | 0.36861 | 0.73595 | 555.7317 | 2.4932 | 69.3186 | 18.0036 | 0.8289
2013-06-03 15:00 | 0.6346 | 1.3603 | 1.6393 | 0.49483 | 1.8332 | -3.3008 | 143.3008 | 0.062738 | -0.0036177 | 0.013346 | 18.6218 | 18000 | -0.050289 | 107.7331 | 1.9901 | 0.29828 | 0.58062 | 555.2628 | 2.1206 | 69.2982 | 18.237 | 0.82822
2013-06-03 15:30 | 0.66648 | 1.6607 | 2.0269 | 0.50874 | 3.3138 | 142.8887 | 357.1113 | -2.1539 | 1.6296 | 0.27753 | 19.1397 | 18000 | -0.035473 | 68.0923 | 2.4001 | 0.363 | 0.64808 | 554.6176 | 1.844 | 69.2725 | 18.8037 | 0.82647
2013-06-03 16:00 | 0.58276 | 1.3916 | 1.6023 | 0.4829 | 2.9981 | 127.831 | 12.169 | -1.5059 | 1.9392 | 0.29575 | 19.3426 | 18000 | -0.090771 | 113.2747 | 1.9734 | 0.34289 | 0.54552 | 554.1307 | 1.9191 | 69.2458 | 18.9923 | 0.82557
2013-06-03 16:30 | 0.5311 | 1.4683 | 1.4269 | 0.45797 | 3.0811 | 131.4652 | 8.5348 | -1.792 | 2.0279 | 0.31522 | 19.6013 | 18000 | -0.12536 | 102.7448 | 2.3201 | 0.37238 | 0.63056 | 553.4178 | 1.8851 | 69.2219 | 19.2562 | 0.82456
2013-06-03 17:00 | 0.86118 | 1.7754 | 2.1242 | 0.51595 | 2.9627 | 138.9723 | 1.0277 | -1.6482 | 1.4342 | 0.22473 | 19.1538 | 18000 | 0.10694 | -28.8802 | 0.78502 | 0.26926 | 0.21647 | 554.6899 | 1.6253 | 69.2095 | 18.8576 | 0.8257
2013-06-03 17:30 | 0.8151 | 1.5329 | 2.023 | 0.54156 | 2.9895 | -168.7529 | 308.7529 | -2.1434 | -0.42624 | -0.01539 | 19.4017 | 17997 | -0.078309 | 43.9438 | 1.3817 | 0.26447 | 0.33334 | 553.9368 | 1.5901 | 69.201 | 19.1112 | 0.8249
2013-06-03 18:00 | 0.65639 | 1.836 | 1.8536 | 0.50749 | 4.5679 | -119.8797 | 259.8797 | -2.0315 | -3.5358 | -0.36374 | 19.1654 | 17998 | -0.033853 | 4.2333 | 0.47582 | 0.17998 | 0.12155 | 554.6853 | 1.4985 | 69.1941 | 18.8921 | 0.8255
2013-06-03 18:30 | 0.57733 | 1.2883 | 1.5257 | 0.34871 | 2.4062 | 160.4196 | 339.5804 | -1.8389 | 0.6541 | 0.1076 | 19.2973 | 18000 | 0.0020345 | -5.9408 | 0.73721 | 0.23931 | 0.12641 | 553.8771 | 1.5112 | 69.1834 | 19.0214 | 0.82499
2013-06-03 19:00 | 0.45752 | 1.665 | 1.2986 | 0.3287 | 2.0024 | -141.5278 | 281.5278 | -0.48652 | -0.38661 | -0.069991 | 18.8287 | 18000 | -0.053711 | 20.5174 | 1.7658 | 0.2134 | 0.50095 | 555.975 | 1.6461 | 69.1741 | 18.5292 | 0.82619
2013-06-03 19:30 | 0.22025 | 0.39943 | 0.68058 | 0.1715 | 2.0011 | -49.1598 | 189.1598 | 1.2707 | -1.4701 | -0.19405 | 18.382 | 18000 | 0.034594 | -7.3112 | 1.533 | 0.24535 | 0.31723 | 558.2831 | 2.0093 | 69.1793 | 18.0177 | 0.82749
2013-06-03 20:00 | 0.34778 | 0.69066 | 1.0653 | 0.18596 | 1.7318 | -57.1024 | 197.1024 | 0.84434 | -1.3053 | -0.14254 | 17.7319 | 18000 | -0.18745 | 37.4782 | 5.5176 | 0.31391 | 0.75964 | 564.7404 | 2.4149 | 69.21 | 17.2964 | 0.82967
2013-06-03 20:30 | 0.58376 | 1.3728 | 1.3561 | 0.42133 | 2.7349 | -46.5178 | 186.5178 | 1.6287 | -1.7173 | -0.22205 | 17.8038 | 18000 | 0.04547 | -22.3581 | 3.0188 | 0.16894 | 0.71904 | 559.3716 | 1.8496 | 69.2182 | 17.47 | 0.82961
2013-06-03 21:00 | 0.24532 | 1.1599 | 0.67913 | 0.22679 | 2.7588 | -97.6119 | 237.6119 | -0.33014 | -2.4703 | -0.222 | 15.5491 | 18000 | 0.057702 | -8.3812 | 5.2454 | 0.20387 | 1.0414 | 568.8318 | 2.3203 | 69.2232 | 15.137 | 0.83611
2013-06-03 21:30 | 0.37999 | 1.263 | 1.2329 | 0.31792 | 2.9101 | -29.3822 | 169.3822 | 2.2047 | -1.2414 | -0.17749 | 15.3588 | 18000 | -0.017135 | -16.0391 | 4.5271 | 0.14134 | 0.88208 | 567.9969 | 2.2085 | 69.2542 | 14.9671 | 0.83705
2013-06-03 22:00 | 0.50729 | 1.2365 | 0.94142 | 0.58263 | 4.3443 | -13.1558 | 153.1558 | 4.1352 | -0.96652 | -0.24333 | 16.0753 | 18000 | 0.17718 | -74.5021 | 1.6141 | 0.078918 | 0.43636 | 562.3574 | 2.159 | 69.2854 | 15.6906 | 0.83535
2013-06-03 22:30 | 0.50626 | 0.90129 | 1.2612 | 0.575 | 4.4127 | -22.2089 | 162.2089 | 3.941 | -1.609 | -0.33649 | 15.7346 | 18000 | 0.16128 | -80.7594 | 1.345 | 0.063351 | 0.40326 | 563.0266 | 2.1729 | 69.3006 | 15.3484 | 0.83652
2013-06-03 23:00 | 0.46624 | 0.90964 | 1.2654 | 0.5043 | 4.1178 | -15.805 | 155.805 | 3.7632 | -1.0652 | -0.24598 | 15.0723 | 18000 | 0.2215 | -114.2624 | 2.2469 | 0.10611 | 0.64563 | 565.3373 | 2.2368 | 69.3157 | 14.6766 | 0.83862
2013-06-03 23:30 | 0.35 | 0.84051 | 0.70064 | 0.49534 | 4.6338 | -3.37 | 143.37 | 4.5722 | -0.26923 | -0.12812 | 13.9009 | 18000 | 0.1192 | -61.1549 | 1.4707 | 0.053034 | 0.40969 | 569.1932 | 2.485 | 69.3077 | 13.4649 | 0.84192
2013-06-04 | 0.34633 | 0.77455 | 0.79699 | 0.48459 | 4.6657 | -4.6411 | 144.6411 | 4.582 | -0.37196 | -0.15681 | 13.5371 | 18000 | 0.12361 | -68.741 | 1.6206 | 0.0658 | 0.48624 | 570.1799 | 2.5394 | 69.3045 | 13.0927 | 0.84295
2013-06-04 00:30 | 0.57182 | 1.3836 | 1.61 | 0.56457 | 3.8302 | 5.4616 | 134.5384 | 3.4668 | 0.33147 | -0.051033 | 13.2052 | 18000 | -0.039004 | -10.5606 | 2.9959 | 0.086964 | 0.79446 | 571.313 | 2.5458 | 69.2919 | 12.7607 | 0.84377
2013-06-04 01:00 | 0.7582 | 1.589 | 2.1846 | 0.47806 | 2.8878 | -27.1735 | 167.1736 | 1.3813 | -0.7091 | -0.045135 | 11.8059 | 18000 | -0.49445 | 145.806 | 6.6323 | 0.087181 | 1.3261 | 578.1782 | 2.5828 | 69.2952 | 11.3593 | 0.84795
2013-06-04 01:30 | 0.27344 | 0.88738 | 0.82776 | 0.27403 | 1.5984 | -149.0826 | 289.0826 | -1.1414 | -0.68356 | -0.028493 | 11.3325 | 18000 | 0.073118 | -32.0104 | 3.521 | 0.069167 | 0.83824 | 580.8322 | 2.5914 | 69.2986 | 10.886 | 0.8494
2013-06-04 02:00 | 0.33909 | 1.0866 | 1.016 | 0.24379 | 2.4458 | -123.5807 | 263.5807 | -1.1502 | -1.7324 | -0.13843 | 10.4816 | 18000 | 0.024974 | -5.9455 | 3.076 | 0.071373 | 0.80202 | 583.7248 | 2.6586 | 69.2979 | 10.0262 | 0.85194
2013-06-04 02:30 | 0.1708 | 0.58542 | 0.6658 | 0.17218 | 2.1797 | -80.1193 | 220.1193 | 0.36333 | -2.0859 | -0.17349 | 10.3397 | 18000 | -0.013484 | 12.2433 | 4.7931 | 0.069556 | 1.1752 | 584.194 | 2.6098 | 69.302 | 9.8931 | 0.85242
2013-06-04 03:00 | 0.14229 | 0.55685 | 0.55648 | 0.1893 | 3.2503 | -72.439 | 212.439 | 0.96735 | -3.0567 | -0.27116 | 8.6718 | 18000 | 0.056405 | -17.7703 | 5.7026 | 0.084931 | 1.3999 | 590.1151 | 2.6553 | 69.3113 | 8.2229 | 0.85758
2013-06-04 03:30 | 0.31561 | 0.82284 | 0.67663 | 0.1887 | 3.0979 | -75.7229 | 215.7229 | 0.73891 | -2.9037 | -0.30269 | 9.2986 | 18000 | -0.19093 | 86.345 | 6.1175 | 0.082833 | 1.5533 | 587.1667 | 2.6073 | 69.3278 | 8.856 | 0.85588
2013-06-04 04:00 | 0.3401 | 0.70024 | 0.95371 | 0.22661 | 1.8731 | -70.5341 | 210.5341 | 0.58604 | -1.6581 | -0.17647 | 8.8548 | 18000 | -0.076517 | 40.9626 | 4.608 | 0.063671 | 1.1704 | 588.7576 | 2.6004 | 69.3397 | 8.4147 | 0.85738
2013-06-04 04:30 | 0.17118 | 1.0909 | 0.63205 | 0.2029 | 1.5451 | -78.3884 | 218.3884 | 0.2249 | -1.0945 | -0.067811 | 7.9809 | 18000 | 0.047254 | -18.173 | 4.6169 | 0.071163 | 1.1198 | 591.5446 | 2.5753 | 69.3439 | 7.5478 | 0.8601
2013-06-04 05:00 | 0.28306 | 0.83112 | 0.84406 | 0.20358 | 1.6575 | -58.6707 | 198.6707 | 0.6799 | -1.117 | -0.12666 | 7.4598 | 18000 | -0.11333 | 31.1089 | 4.5064 | 0.03635 | 0.89467 | 594.3474 | 2.5414 | 69.3682 | 7.0341 | 0.862
2013-06-04 05:30 | 0.23567 | 1.047 | 0.6316 | 0.17136 | 2.1088 | -64.2603 | 204.2603 | 0.77793 | -1.6136 | -0.19365 | 6.9847 | 18000 | -0.034657 | 19.4879 | 3.7972 | 0.042591 | 0.9034 | 595.6752 | 2.5019 | 69.3804 | 6.5671 | 0.86362
2013-06-04 06:00 | 0.3258 | 0.6397 | 0.96833 | 0.22237 | 1.771 | -51.3133 | 191.3133 | 0.95782 | -1.1961 | -0.14574 | 5.7289 | 18000 | 0.1414 | -19.6291 | 3.7522 | 0.041428 | 0.77903 | 601.2888 | 2.5088 | 69.3922 | 5.3139 | 0.86766
2013-06-04 06:30 | 0.22756 | 0.58222 | 0.70894 | 0.20664 | 1.5571 | -43.3175 | 183.3175 | 1.0127 | -0.95495 | -0.15395 | 5.5686 | 18000 | 0.094171 | -1.4715 | 2.3098 | 0.039893 | 0.63429 | 602.5074 | 2.5412 | 69.4111 | 5.1488 | 0.86839
2013-06-04 07:00 | 0.15323 | 0.41512 | 0.55098 | 0.14735 | 0.91688 | -37.5676 | 177.5676 | 0.5809 | -0.44682 | -0.043003 | 5.811 | 18000 | -0.015525 | -1.0184 | 2.6518 | 0.13791 | 0.30964 | 600.153 | 2.7037 | 69.4208 | 5.3637 | 0.86774
2013-06-04 07:30 | 0.1136 | 0.45497 | 0.37454 | 0.11293 | 0.61869 | 73.0002 | 66.9998 | 0.11327 | 0.37051 | 0.04245 | 5.5686 | 18000 | 0.0049938 | -2.4648 | 2.2453 | 0.084517 | 0.30403 | 605.8607 | 2.8483 | 69.4247 | 5.0983 | 0.86853
2013-06-04 08:00 | 0.33776 | 0.53622 | 0.96576 | 0.19466 | 1.0214 | 117.1155 | 22.8845 | -0.21074 | 0.41155 | 0.035566 | 5.9916 | 18000 | -0.014822 | 16.9422 | 3.8965 | 0.1043 | 0.61241 | 602.8806 | 2.8907 | 69.4471 | 5.513 | 0.86749
2013-06-04 08:30 | 0.14498 | 0.37951 | 0.58282 | 0.24435 | 0.94626 | 92.5767 | 47.4233 | -0.037372 | 0.83047 | 0.12297 | 6.5411 | 18000 | -0.1257 | 40.5805 | 2.6295 | 0.11213 | 0.53877 | 601.4907 | 3.1075 | 69.4431 | 6.0246 | 0.86571
2013-06-04 09:00 | 0.34311 | 0.60974 | 0.93119 | 0.32314 | 1.3914 | 89.2707 | 50.7293 | 0.013708 | 1.0769 | 0.094816 | 7.5041 | 18000 | -0.057817 | 28.39 | 2.5952 | 0.10829 | 0.59227 | 597.47 | 3.1885 | 69.4664 | 6.9707 | 0.86302
2013-06-04 09:30 | 0.34154 | 0.67629 | 0.9248 | 0.34567 | 1.057 | 115.6778 | 24.3222 | -0.11386 | 0.23682 | 0.028991 | 9.5378 | 18000 | -0.24185 | 107.5844 | 3.0107 | 0.14374 | 0.68539 | 588.5109 | 3.2968 | 69.476 | 8.9783 | 0.85692
2013-06-04 10:00 | 0.2877 | 0.65433 | 0.75533 | 0.34226 | 1.3824 | 101.8939 | 38.1061 | -0.24808 | 1.1779 | 0.13776 | 10.9476 | 18000 | -0.099485 | 48.4787 | 2.616 | 0.16865 | 0.57186 | 582.1025 | 3.1426 | 69.4582 | 10.4088 | 0.85246
2013-06-04 10:30 | 0.23612 | 0.55393 | 0.69779 | 0.34837 | 1.3258 | 124.1565 | 15.8435 | -0.67031 | 0.98794 | 0.13438 | 12.1593 | 18000 | -0.22422 | 94.5252 | 2.6495 | 0.20614 | 0.62931 | 577.3629 | 3.264 | 69.4342 | 11.5947 | 0.84854
2013-06-04 11:00 | 0.27815 | 0.57041 | 0.74591 | 0.42328 | 1.5032 | 105.3854 | 34.6146 | -0.35466 | 1.2888 | 0.16532 | 13.8428 | 18000 | -0.30855 | 132.9043 | 3.3983 | 0.2603 | 0.8406 | 570.7856 | 3.2583 | 69.4214 | 13.2724 | 0.8434
2013-06-04 11:30 | 0.27051 | 0.49938 | 0.748 | 0.32402 | 1.4758 | 122.994 | 17.006 | -0.73814 | 1.1369 | 0.16035 | 15.0295 | 18000 | -0.21324 | 53.5575 | 2.2094 | 0.23078 | 0.40395 | 566.5869 | 3.0841 | 69.4171 | 14.4851 | 0.83989
2013-06-04 12:00 | 0.16908 | 0.43798 | 0.57665 | 0.24322 | 1.3078 | 110.9851 | 29.0149 | -0.43501 | 1.1341 | 0.15634 | 15.5261 | 18000 | -0.17475 | 36.4404 | 2.1102 | 0.19055 | 0.33711 | 564.0406 | 2.9647 | 69.4168 | 15.001 | 0.83845
2013-06-04 12:30 | 0.32294 | 0.48877 | 0.95592 | 0.35023 | 1.1294 | 129.0062 | 10.9938 | -0.42493 | 0.52463 | 0.072805 | 16.5054 | 18000 | -0.13566 | 60.6345 | 2.6619 | 0.29734 | 0.74088 | 560.3607 | 2.8252 | 69.3793 | 16.0012 | 0.83518
2013-06-04 13:00 | 0.4543 | 1.2276 | 1.3444 | 0.41899 | 1.6654 | 111.3758 | 28.6242 | -0.34673 | 0.88586 | 0.13883 | 18.1723 | 18000 | -0.068209 | 128.3913 | 2.3999 | 0.35928 | 0.74956 | 556.4246 | 2.4936 | 69.3445 | 17.7217 | 0.83002
2013-06-04 13:30 | 0.43871 | 1.133 | 1.4801 | 0.54126 | 3.3027 | 53.8912 | 86.1088 | 1.7738 | 2.4317 | 0.28709 | 19.0189 | 18000 | -0.1697 | 139.4082 | 2.3611 | 0.42169 | 0.6764 | 555.2033 | 1.9269 | 69.3229 | 18.6684 | 0.82741
2013-06-04 14:00 | 0.52397 | 1.5381 | 1.8047 | 0.52981 | 3.6737 | 58.3443 | 81.6558 | 1.6927 | 2.7454 | 0.31126 | 19.077 | 18000 | -0.0648 | 75.8389 | 1.9655 | 0.3704 | 0.52745 | 555.0315 | 1.5079 | 69.3017 | 18.8024 | 0.82703
2013-06-04 14:30 | 0.39977 | 1.0038 | 1.415 | 0.47669 | 3.0769 | 57.8282 | 82.1718 | 1.4829 | 2.3574 | 0.30446 | 19.476 | 18000 | -0.14581 | 89.0558 | 1.9949 | 0.32501 | 0.52151 | 553.7999 | 1.2166 | 69.282 | 19.2537 | 0.82569
2013-06-04 15:00 | 0.3865 | 1.0308 | 1.2211 | 0.36078 | 2.2529 | 77.7416 | 62.2584 | 0.39317 | 1.8096 | 0.21499 | 19.4556 | 18000 | -0.047038 | 10.4233 | 1.7906 | 0.34516 | 0.36029 | 553.2157 | 1.7697 | 69.2617 | 19.1325 | 0.82546
2013-06-04 15:30 | 0.42728 | 0.86931 | 1.1901 | 0.42418 | 2.1813 | 29.3367 | 110.6633 | 1.5699 | 0.88228 | 0.11495 | 19.8743 | 18000 | -0.084319 | 42.7888 | 1.3599 | 0.24017 | 0.27018 | 551.5585 | 2.3052 | 69.2328 | 19.4523 | 0.82388
2013-06-04 16:00 | 1.0025 | 1.8982 | 3.0347 | 0.59067 | 4.1659 | 91.1532 | 48.8468 | -0.064921 | 3.2252 | 0.43324 | 19.1203 | 18000 | -0.022365 | -35.1202 | 1.1743 | 0.23746 | 0.4029 | 553.2109 | 2.2074 | 69.216 | 18.7181 | 0.82582
2013-06-04 16:30 | 0.96489 | 1.9469 | 2.6283 | 0.62431 | 3.0795 | 115.8421 | 24.1579 | -0.47945 | 0.98993 | 0.15864 | 18.9173 | 18000 | -0.0033151 | -12.0198 | 0.52635 | 0.18081 | 0.16015 | 554.1537 | 1.9841 | 69.2281 | 18.5563 | 0.82656
2013-06-04 17:00 | 0.99629 | 2.0994 | 3.0053 | 0.73075 | 4.8271 | 133.2464 | 6.7536 | -2.974 | 3.1619 | 0.50197 | 17.6583 | 18000 | -0.06187 | -97.1462 | 1.0331 | 0.15016 | 0.48815 | 557.3739 | 2.1954 | 69.2804 | 17.2628 | 0.83074
2013-06-04 17:30 | 0.93812 | 1.3751 | 2.6716 | 0.59707 | 3.6616 | 156.0643 | 343.9357 | -2.7529 | 1.2219 | 0.22425 | 16.6304 | 18000 | -0.022363 | -45.2292 | 0.79278 | 0.13048 | 0.28745 | 559.9329 | 2.43 | 69.3653 | 16.1963 | 0.83469
2013-06-04 18:00 | 0.80034 | 1.5905 | 2.289 | 0.61836 | 5.7733 | -139.6476 | 279.6476 | -4.0891 | -3.4742 | -0.3316 | 14.6939 | 18000 | -0.097357 | 81.0095 | 47.1619 | 0.86725 | 0.85141 | 574.2068 | 2.9726 | 69.4528 | 14.1708 | 0.84131
2013-06-04 18:30 | 0.87775 | 1.834 | 2.5176 | 0.48789 | 2.7203 | -165.506 | 305.506 | -0.43548 | -0.11258 | 0.028897 | 14.168 | 18000 | 0.066067 | -38.5475 | 0.66361 | 0.15912 | 0.23224 | 541.6522 | 2.624 | 69.502 | 13.7081 | 0.84349
2013-06-04 19:00 | 0.44388 | 0.77946 | 1.2119 | 0.1873 | 1.7416 | -112.8141 | 252.8141 | -0.47317 | -1.1249 | -0.12325 | 14.1209 | 18000 | 0.042968 | -0.57327 | 0.74359 | 0.15265 | 0.15467 | 542.4202 | 2.6582 | 69.4952 | 13.6551 | 0.84354
2013-06-04 19:30 | 0.51591 | 1.2908 | 1.5821 | 0.33414 | 2.7567 | -144.5824 | 284.5824 | -1.7512 | -1.2453 | -0.1049 | 14.363 | 18000 | 0.10366 | -54.1269 | 1.0759 | 0.41936 | 0.36963 | 542.612 | 2.1111 | 69.5236 | 13.9926 | 0.84322
2013-06-04 20:00 | 0.55459 | 1.2489 | 1.6783 | 0.505 | 3.6133 | 15.9994 | 124.0006 | 3.0967 | 0.88794 | 0.081365 | 13.7176 | 18000 | 0.085152 | -70.7072 | 1.233 | 0.3936 | 0.62677 | 544.0294 | 2.4631 | 69.5402 | 13.2877 | 0.84529
2013-06-04 20:30 | 0.44514 | 1.1425 | 0.94338 | 0.51618 | 3.7597 | -1.7439 | 141.7439 | 3.642 | -0.11089 | -0.083253 | 12.7018 | 18000 | 0.11227 | -7.8131 | 0.90859 | 0.060479 | 0.1448 | 546.9393 | 2.9066 | 69.5727 | 12.1981 | 0.84865
2013-06-04 21:00 | 0.42905 | 0.85576 | 0.94437 | 0.43381 | 3.0631 | -9.9755 | 149.9755 | 2.8905 | -0.50839 | -0.069766 | 12.3573 | 18000 | 0.22196 | -26.9744 | 2.0443 | 0.16765 | 0.32287 | 549.5234 | 2.9113 | 69.5973 | 11.8543 | 0.84997
2013-06-04 21:30 | 0.40295 | 0.68345 | 1.1034 | 0.38142 | 3.3633 | -28.64 | 168.64 | 2.8111 | -1.5352 | -0.27244 | 12.3786 | 18000 | 0.23458 | -40.9191 | 2.3136 | 0.12413 | 0.34876 | 549.3591 | 2.7485 | 69.6016 | 11.9036 | 0.84998
2013-06-04 22:00 | 0.30206 | 0.55293 | 0.67479 | 0.31965 | 3.7339 | -33.0393 | 173.0393 | 3.0921 | -2.0111 | -0.41328 | 12.0327 | 18000 | 0.10883 | -24.6372 | 1.8219 | 0.09103 | 0.37354 | 550.9288 | 2.5913 | 69.6 | 11.5858 | 0.851
2013-06-04 22:30 | 0.60096 | 1.1722 | 1.4038 | 0.39066 | 2.8582 | 7.5212 | 132.4788 | 2.3626 | 0.31193 | -0.0033454 | 12.2552 | 18000 | 0.049049 | -29.5216 | 2.7423 | 0.21583 | 0.63811 | 550.4868 | 2.1372 | 69.5924 | 11.8861 | 0.85029
2013-06-04 23:00 | 0.59982 | 0.60949 | 1.6817 | 0.33025 | 2.3006 | -58.9196 | 198.9196 | 0.87096 | -1.4449 | -0.18332 | 11.4923 | 18000 | -0.010472 | 4.8089 | 2.911 | 0.073648 | 0.47232 | 553.8735 | 2.429 | 69.625 | 11.0751 | 0.85294
2013-06-04 23:30 | 0.36607 | 1.2248 | 0.87216 | 0.28418 | 2.2932 | -42.4491 | 182.4491 | 1.543 | -1.4114 | -0.26931 | 11.3107 | 18000 | 0.095191 | -16.3019 | 2.9375 | 0.097073 | 0.54627 | 554.0539 | 2.3786 | 69.6116 | 10.9026 | 0.85333
2013-06-05 | 0.23428 | 0.87575 | 0.62589 | 0.16786 | 1.8107 | -93.2387 | 233.2387 | -0.088976 | -1.5724 | -0.16721 | 10.7926 | 18000 | -0.0058487 | 7.4292 | 2.6327 | 0.10022 | 0.50841 | 556.7271 | 2.3531 | 69.6114 | 10.3904 | 0.85488
2013-06-05 00:30 | 0.14352 | 0.55222 | 0.53512 | 0.14885 | 1.4204 | -93.0051 | 233.0051 | -0.067534 | -1.2864 | -0.10954 | 10.2025 | 18000 | -0.0069719 | 7.5227 | 2.9766 | 0.071992 | 0.50345 | 559.4744 | 2.4763 | 69.6169 | 9.781 | 0.85672
2013-06-05 01:00 | 0.25561 | 0.6221 | 0.53192 | 0.16427 | 2.5899 | -86.6956 | 226.6956 | 0.14519 | -2.5148 | -0.23252 | 9.3408 | 18000 | 0.014727 | 19.9734 | 3.1632 | 0.055325 | 0.7097 | 561.3511 | 2.3967 | 69.6189 | 8.9353 | 0.85937
2013-06-05 01:30 | 0.40771 | 0.95635 | 0.67864 | 0.20694 | 2.4003 | -88.4628 | 228.4628 | 0.05909 | -2.2019 | -0.20653 | 9.262 | 18000 | -0.15345 | 83.4255 | 4.9326 | 0.075406 | 1.1595 | 560.4709 | 2.4126 | 69.5997 | 8.8539 | 0.85937
2013-06-05 02:00 | 0.24757 | 0.78363 | 0.50383 | 0.2261 | 2.8179 | -73.4924 | 213.4924 | 0.76917 | -2.5954 | -0.24942 | 7.9904 | 18000 | -0.045605 | 15.4482 | 6.0207 | 0.080535 | 1.4211 | 564.7213 | 2.3689 | 69.5956 | 7.5932 | 0.86321
2013-06-05 02:30 | 0.30237 | 0.71477 | 0.6434 | 0.2492 | 1.985 | -55.0643 | 195.0643 | 1.0746 | -1.5384 | -0.22081 | 7.2678 | 18000 | 0.11496 | -15.8267 | 3.6805 | 0.035718 | 0.77684 | 567.0929 | 2.2615 | 69.6059 | 6.8907 | 0.86557
2013-06-05 03:00 | 0.11938 | 0.58141 | 0.54417 | 0.18585 | 2.7219 | -64.6992 | 204.6992 | 1.1352 | -2.4015 | -0.26749 | 6.9424 | 18000 | 0.027105 | -10.06 | 4.3866 | 0.028228 | 1.0266 | 567.8962 | 2.215 | 69.6023 | 6.5739 | 0.86654
2013-06-05 03:30 | 0.25923 | 0.86789 | 0.73748 | 0.28725 | 2.7201 | -44.9987 | 184.9987 | 1.8347 | -1.8347 | -0.27596 | 7.7804 | 18000 | 0.042181 | -13.376 | 3.2568 | 0.033069 | 0.86435 | 564.5071 | 2.1815 | 69.5882 | 7.4151 | 0.86378
2013-06-05 04:00 | 0.17984 | 1.2301 | 0.55172 | 0.21751 | 3.1264 | -51.958 | 191.958 | 1.7791 | -2.2737 | -0.32206 | 7.4515 | 18000 | 0.084356 | -39.3761 | 2.6901 | 0.037139 | 0.7138 | 565.4157 | 2.1816 | 69.5674 | 7.087 | 0.86454
2013-06-05 04:30 | 0.3119 | 0.88773 | 0.85212 | 0.21268 | 2.0474 | -72.836 | 212.836 | 0.55191 | -1.7869 | -0.20524 | 7.0372 | 18000 | 0.11486 | -42.3869 | 4.195 | 0.029713 | 0.90477 | 567.2576 | 2.1379 | 69.5752 | 6.6811 | 0.86592
2013-06-05 05:00 | 0.26663 | 0.58544 | 0.9198 | 0.22401 | 2.7431 | -58.8915 | 198.8915 | 1.3834 | -2.2926 | -0.34637 | 6.0893 | 18000 | 0.0044011 | -11.7878 | 3.8324 | 0.030094 | 1.0073 | 570.1214 | 2.068 | 69.5685 | 5.7471 | 0.86878
2013-06-05 05:30 | 0.3284 | 0.5506 | 0.98563 | 0.19415 | 1.522 | -36.0777 | 176.0777 | 0.95428 | -0.6953 | -0.09288 | 5.6312 | 18000 | 0.17864 | -27.3813 | 3.7631 | 0.019756 | 0.70564 | 572.9828 | 2.0605 | 69.5863 | 5.2914 | 0.87043
2013-06-05 06:00 | 0.41297 | 0.51012 | 1.2322 | 0.24128 | 1.533 | -18.6677 | 158.6677 | 0.892 | -0.30137 | -0.039603 | 5.1318 | 18000 | 0.28009 | -36.987 | 3.5985 | 0.028884 | 0.614 | 575.2603 | 2.0109 | 69.6318 | 4.8017 | 0.87257
2013-06-05 06:30 | 0.28153 | 0.93039 | 0.9328 | 0.20405 | 2.1144 | -68.3072 | 208.3072 | 0.67117 | -1.6872 | -0.22615 | 5.3389 | 18000 | 0.11996 | -38.9041 | 3.7701 | 0.01975 | 0.67532 | 574.2606 | 2.0186 | 69.6688 | 5.0072 | 0.87238
2013-06-05 07:00 | 0.20705 | 0.57458 | 0.71579 | 0.18413 | 1.1681 | -15.4605 | 155.4605 | 0.82043 | -0.22692 | -0.047335 | 5.5863 | 18000 | 0.099074 | -22.259 | 2.9129 | 0.056743 | 0.53924 | 571.6575 | 2.1089 | 69.6648 | 5.2391 | 0.87155
2013-06-05 07:30 | 0.12355 | 0.31305 | 0.49698 | 0.20846 | 0.83415 | 19.1778 | 120.8222 | 0.62214 | 0.21638 | 0.036649 | 5.6611 | 18000 | -0.055982 | 15.1675 | 1.7101 | 0.056626 | 0.38856 | 573.9218 | 2.2343 | 69.6715 | 5.2931 | 0.87139
2013-06-05 08:00 | 0.19132 | 0.54569 | 0.53204 | 0.23143 | 1.2257 | 93.7092 | 46.2908 | -0.069692 | 1.075 | 0.092647 | 5.7819 | 18000 | -0.12223 | 25.9116 | 3.3565 | 0.095456 | 0.58306 | 574.5497 | 2.3835 | 69.6702 | 5.389 | 0.87098
2013-06-05 08:30 | 0.15807 | 0.51796 | 0.59877 | 0.28701 | 1.265 | 85.4518 | 54.5482 | 0.08913 | 1.1205 | 0.13667 | 6.6422 | 18000 | -0.17108 | 44.9994 | 2.9513 | 0.097471 | 0.60239 | 571.1395 | 2.4784 | 69.6793 | 6.2311 | 0.8684
2013-06-05 09:00 | 0.21334 | 0.46751 | 0.6747 | 0.31866 | 0.9908 | 79.4435 | 60.5565 | 0.13388 | 0.71838 | 0.1069 | 8.0813 | 18000 | -0.23388 | 83.4959 | 2.995 | 0.11994 | 0.69077 | 565.4331 | 2.5972 | 69.6849 | 7.6461 | 0.86402
2013-06-05 09:30 | 0.31518 | 0.52633 | 0.87908 | 0.34621 | 1.3424 | 100.7727 | 39.2273 | -0.2146 | 1.1279 | 0.14155 | 9.6994 | 18000 | -0.24845 | 82.8083 | 2.6727 | 0.15612 | 0.54059 | 559.0797 | 2.7243 | 69.6772 | 9.2377 | 0.85897
2013-06-05 10:00 | 0.14788 | 0.74294 | 0.84874 | 0.37431 | 2.7384 | 93.3503 | 46.6497 | -0.15396 | 2.6299 | 0.34023 | 10.6836 | 18000 | -0.32147 | 126.3025 | 3.2517 | 0.17146 | 0.75913 | 555.5728 | 2.6868 | 69.6741 | 10.225 | 0.85595
2013-06-05 10:30 | 0.28302 | 0.93102 | 0.80556 | 0.3849 | 2.2769 | 71.4001 | 68.5999 | 0.65331 | 1.9413 | 0.22153 | 11.6856 | 18000 | -0.2104 | 83.5734 | 2.6243 | 0.17554 | 0.63336 | 551.6929 | 2.6047 | 69.6817 | 11.2379 | 0.85304
2013-06-05 11:00 | 0.24054 | 0.90968 | 0.68897 | 0.40279 | 1.598 | 79.6546 | 60.3454 | 0.23029 | 1.2615 | 0.18277 | 13.0199 | 18000 | -0.27161 | 119.8886 | 2.9055 | 0.2209 | 0.70152 | 546.3009 | 2.7015 | 69.6771 | 12.5512 | 0.849
2013-06-05 11:30 | 0.24456 | 0.72992 | 0.9413 | 0.40162 | 1.6052 | 83.5006 | 56.4994 | 0.14976 | 1.3145 | 0.17656 | 14.1884 | 18000 | -0.21925 | 101.9881 | 2.8213 | 0.248 | 0.73661 | 542.0693 | 2.6166 | 69.6594 | 13.7306 | 0.84534
2013-06-05 12:00 | 0.4296 | 0.87981 | 1.2415 | 0.41316 | 1.3639 | 96.7189 | 43.2811 | -0.05476 | 0.46483 | 0.045253 | 15.4664 | 18000 | -0.13991 | 77.3854 | 2.4819 | 0.26649 | 0.67264 | 538.5831 | 2.3574 | 69.6372 | 15.05 | 0.84135
2013-06-05 12:30 | 0.56749 | 1.6315 | 2.0074 | 0.58075 | 3.8225 | 81.1475 | 58.8525 | 0.50687 | 3.2544 | 0.40316 | 16.8724 | 18000 | -0.19441 | 157.1203 | 2.7402 | 0.30165 | 0.76822 | 535.7433 | 2.3853 | 69.6 | 16.4467 | 0.83682
2013-06-05 13:00 | 0.52431 | 1.1877 | 1.7298 | 0.61258 | 4.2542 | 60.3707 | 79.6293 | 1.9736 | 3.4701 | 0.42165 | 17.545 | 18000 | -0.30339 | 185.4419 | 2.7874 | 0.30585 | 0.78996 | 534.8521 | 2.2374 | 69.5751 | 17.1436 | 0.8346
2013-06-05 13:30 | 0.72173 | 1.2783 | 2.1858 | 0.64065 | 3.8846 | 42.2914 | 97.7086 | 2.4603 | 2.238 | 0.24963 | 17.8021 | 18000 | -0.18953 | 108.4333 | 2.3908 | 0.258 | 0.63954 | 534.093 | 2.2543 | 69.5487 | 17.3969 | 0.83354
2013-06-05 14:00 | 0.41463 | 1.0607 | 1.5461 | 0.50214 | 3.8361 | 61.4436 | 78.5564 | 1.7296 | 3.178 | 0.33701 | 17.6215 | 18000 | -0.1202 | 45.2046 | 1.4137 | 0.18431 | 0.31187 | 534.7207 | 2.0986 | 69.5275 | 17.2448 | 0.83382
2013-06-05 14:30 | 0.42665 | 1.1788 | 1.3693 | 0.55538 | 2.9374 | 44.1723 | 95.8277 | 1.8996 | 1.8455 | 0.23575 | 18.2268 | 18000 | -0.20351 | 84.5425 | 2.1394 | 0.22267 | 0.5416 | 532.6804 | 2.1517 | 69.4954 | 17.8386 | 0.8317
2013-06-05 15:00 | 0.69588 | 1.2449 | 1.9741 | 0.61048 | 3.7048 | 27.5939 | 112.4061 | 2.7767 | 1.4513 | 0.14406 | 18.7031 | 18000 | -0.11231 | 91.5779 | 2.2644 | 0.24967 | 0.59487 | 531.319 | 2.1278 | 69.4654 | 18.3178 | 0.82998
2013-06-05 15:30 | 0.73134 | 1.1996 | 1.8256 | 0.62339 | 3.6252 | -7.77 | 147.77 | 3.1055 | -0.42375 | -0.10135 | 19.2296 | 18000 | -0.13333 | 131.9009 | 2.401 | 0.24763 | 0.65549 | 529.2303 | 2.2189 | 69.4329 | 18.8262 | 0.82809
2013-06-05 16:00 | 0.58319 | 1.5271 | 1.6097 | 0.5006 | 3.1233 | 45.1241 | 94.8759 | 1.7262 | 1.7337 | 0.20175 | 18.9365 | 18000 | -0.13469 | 91.6772 | 1.9953 | 0.22581 | 0.53652 | 530.5904 | 2.1809 | 69.3799 | 18.5404 | 0.8283
2013-06-05 16:30 | 0.73107 | 1.3996 | 2.0378 | 0.57724 | 4.0498 | 20.2469 | 119.7531 | 3.2206 | 1.188 | 0.057564 | 19.0684 | 18000 | -0.020362 | 42.3308 | 0.96962 | 0.15864 | 0.26778 | 530.1001 | 2.1224 | 69.3543 | 18.6826 | 0.82762
2013-06-05 17:00 | 0.59777 | 1.2784 | 1.5531 | 0.63169 | 4.4737 | -25.1685 | 165.1685 | 3.7994 | -1.7853 | -0.33372 | 19.0965 | 18000 | -0.05503 | 44.0722 | 1.294 | 0.15068 | 0.34595 | 528.9844 | 2.5529 | 69.335 | 18.6324 | 0.82727
2013-06-05 17:30 | 1.4558 | 3.1702 | 3.592 | 0.733 | 4.826 | -54.9766 | 194.9766 | 1.1472 | -1.6369 | -0.23845 | 17.3617 | 17998 | 28.2906 | -561.4508 | 340.9746 | 7.6073 | 2.0009 | 723.8961 | 7.0697 | 69.3318 | 16.1051 | 0.83171
2013-06-05 18:00 | 1.3358 | 1.9555 | 3.9645 | 0.86092 | 7.2934 | 130.1447 | 9.8553 | -4.3165 | 5.1179 | 0.75854 | 13.1528 | 18000 | -51.6644 | -186.7836 | 706.8462 | 24.8647 | 4.1064 | 1044.917 | 16.0605 | 69.3989 | 10.4442 | 0.84373
2013-06-05 18:30 | 0.74042 | 2.8005 | 2.1071 | 0.65014 | 4.9579 | -150.1629 | 290.163 | -3.8527 | -2.2098 | -0.26231 | 9.5025 | 17788 | -11.387 | 16.5513 | 742.5209 | 13.4168 | 2.4105 | 1538.246 | 15.5908 | 69.6006 | 8.0384 | 0.85382
2013-06-05 19:00 | 0.26349 | 1.0993 | 0.85166 | 0.40527 | 4.1629 | -122.8055 | 262.8055 | -2.1779 | -3.3786 | -0.40138 | 8.665 | 8012 | 116.1243 | -19.1593 | 954.7838 | 10.7504 | 1.7789 | 4149.335 | 34.281 | 69.7666 | 3.2357 | 0.8595
2013-06-05 19:30 | 0.25657 | 0.46063 | 0.84613 | 0.25561 | 4.7885 | -106.675 | 246.675 | -1.3698 | -4.5729 | -0.51624 | 7.888 | 7 | - | - | - | - | - | - | - | - | - | -
2013-06-05 20:00 | - | - | - | - | - | 0 | 140 | - | - | - | - | 0 | - | - | - | - | - | - | - | - | - | -
2013-06-05 20:30 | - | - | - | - | - | 0 | 140 | - | - | - | - | 0 | - | - | - | - | - | - | - | - | - | -
2013-06-05 21:00 | - | - | - | - | - | 0 | 140 | - | - | - | - | 0 | - | - | - | - | - | - | - | - | - | -
2013-06-05 21:30 | - | - | - | - | - | 0 | 140 | - | - | - | - | 0 | - | - | - | - | - | - | - | - | - | -
2013-06-05 22:00 | - | - | - | - | - | 0 | 140 | - | - | - | - | 0 | - | - | - | - | - | - | - | - | - | -
2013-06-05 22:30 | - | - | - | - | - | 0 | 140 | - | - | - | - | 0 | - | - | - | - | - | - | - | - | - | -
2013-06-05 23:00 | - | - | - | - | - | 0 | 140 | - | - | - | - | 0 | - | - | - | - | - | - | - | - | - | -
2013-06-05 23:30 | - | - | - | - | - | 0 | 140 | - | - | - | - | 0 | - | - | - | - | - | - | - | - | - | -
2013-06-06 | - | - | - | - | - | 0 | 140 | - | - | - | - | 0 | - | - | - | - | - | - | - | - | - | -
2013-06-06 00:30 | - | - | - | - | - | 0 | 140 | - | - | - | - | 0 | - | - | - | - | - | - | - | - | - | -
2013-06-06 01:00 | - | - | - | - | - | 0 | 140 | - | - | - | - | 0 | - | - | - | - | - | - | - | - | - | -
2013-06-06 01:30 | - | - | - | - | - | 0 | 140 | - | - | - | - | 0 | - | - | - | - | - | - | - | - | - | -
2013-06-06 02:00 | - | - | - | - | - | 0 | 140 | - | - | - | - | 0 | - | - | - | - | - | - | - | - | - | -
2013-06-06 02:30 | - | - | - | - | - | 0 | 140 | - | - | - | - | 0 | - | - | - | - | - | - | - | - | - | -
2013-06-06 03:00 | - | - | - | - | - | 0 | 140 | - | - | - | - | 0 | - | - | - | - | - | - | - | - | - | -
2013-06-06 03:30 | - | - | - | - | - | 0 | 140 | - | - | - | - | 0 | - | - | - | - | - | - | - | - | - | -
2013-06-06 04:00 | - | - | - | - | - | 0 | 140 | - | - | - | - | 0 | - | - | - | - | - | - | - | - | - | -
2013-06-06 04:30 | - | - | - | - | - | 0 | 140 | - | - | - | - | 0 | - | - | - | - | - | - | - | - | - | -
2013-06-06 05:00 | - | - | - | - | - | 0 | 140 | - | - | - | - | 0 | - | - | - | - | - | - | - | - | - | -
2013-06-06 05:30 | - | - | - | - | - | 0 | 140 | - | - | - | - | 0 | - | - | - | - | - | - | - | - | - | -
2013-06-06 06:00 | 0.15261 | 0.29856 | 0.47594 | 0.14407 | 1.6426 | -41.9363 | 181.9363 | 1.1638 | -1.0455 | -0.16064 | 3.4899 | 4702 | -0.097012 | 5.3297 | 4.2192 | 0.13205 | 0.69354 | 695.2368 | 7.7031 | 69.7825 | 2.2467 | 0.8791
2013-06-06 06:30 | 0.19537 | 0.44166 | 0.4786 | 0.15454 | 1.3957 | -8.465 | 148.465 | 1.304 | -0.19407 | -0.054427 | 3.3584 | 18000 | -94555.46 | -114976.5 | 28091410 | 2716.731 | 10533.96 | 227097.2 | -1798.582 | 69.7936 | -173.8665 | 3.5511
2013-06-06 07:00 | 0.14802 | 0.32445 | 0.39167 | 0.12996 | 1.1377 | 8.2614 | 131.7386 | 1.0441 | 0.1516 | 0.024066 | 3.1551 | 18000 | - | - | - | - | - | - | - | - | - | -
2013-06-06 07:30 | 0.29067 | 0.66354 | 0.92617 | 0.20026 | 1.0297 | 1.6176 | 138.3824 | 0.21936 | 0.0061946 | -0.016668 | 3.1942 | 18000 | 19.1442 | -1682.603 | 179.894 | 156.7557 | 39.1149 | 335.5538 | -71.6171 | 69.7325 | 18.9519 | 0.87644
2013-06-06 08:00 | 0.25836 | 0.90256 | 0.75774 | 0.26524 | 1.4561 | 84.5639 | 55.4361 | 0.093553 | 0.98308 | 0.12469 | 3.5389 | 18000 | 0.067583 | 11.3048 | 2.8733 | 0.19309 | 0.14487 | 605.8146 | 4.4517 | 69.7772 | 2.8188 | 0.87919
2013-06-06 08:30 | 0.48392 | 0.92082 | 1.1886 | 0.27849 | 1.4464 | -164.9985 | 304.9985 | -0.34995 | -0.093777 | -0.033437 | 3.8717 | 18000 | 0.07063 | -6.0163 | 1.29 | 0.058416 | 0.18576 | 605.5494 | 4.5411 | 69.8183 | 3.1358 | 0.87865
2013-06-06 09:00 | 0.56346 | 0.91187 | 1.3214 | 0.31084 | 1.7459 | 107.5573 | 32.4427 | -0.40134 | 1.2685 | 0.12541 | 4.316 | 18000 | -0.17261 | 36.0573 | 1.4454 | 0.090818 | 0.22603 | 603.3359 | 4.6596 | 69.8392 | 3.5589 | 0.87749
2013-06-06 09:30 | 0.35776 | 0.83074 | 0.88093 | 0.33372 | 3.022 | 145.5032 | 354.4968 | -2.3588 | 1.6209 | 0.20601 | 4.6824 | 18000 | -0.10873 | 27.9215 | 1.5658 | 0.11156 | 0.28557 | 601.2355 | 4.6581 | 69.8347 | 3.9235 | 0.87627
2013-06-06 10:00 | 0.29767 | 1.1622 | 0.86844 | 0.31267 | 1.8131 | 141.1013 | 358.8987 | -1.1457 | 0.92444 | 0.12839 | 5.3483 | 18000 | -0.12711 | 40.0602 | 2.0781 | 0.1376 | 0.39334 | 598.6929 | 4.7688 | 69.8442 | 4.5677 | 0.87429
2013-06-06 10:30 | 0.30498 | 0.82625 | 0.7707 | 0.36837 | 2.9006 | 121.2689 | 18.7311 | -1.4498 | 2.3874 | 0.35512 | 6.1909 | 18000 | -0.29749 | 87.4109 | 2.563 | 0.16496 | 0.46037 | 594.8885 | 4.8778 | 69.8194 | 5.3874 | 0.87133
2013-06-06 11:00 | 0.40138 | 0.85674 | 0.97319 | 0.41131 | 2.0705 | 114.8539 | 25.1461 | -0.78368 | 1.6918 | 0.18357 | 6.7353 | 18000 | -0.22573 | 88.4834 | 2.7084 | 0.20527 | 0.5422 | 592.5027 | 4.9745 | 69.8076 | 5.9125 | 0.86948
2013-06-06 11:30 | 0.3898 | 0.9 | 1.0273 | 0.41855 | 1.4757 | 112.8563 | 27.1437 | -0.38944 | 0.9239 | 0.045307 | 7.7301 | 18000 | -0.2055 | 120.6537 | 2.5256 | 0.22463 | 0.61469 | 588.7632 | 5.3357 | 69.791 | 6.8412 | 0.86615
2013-06-06 12:00 | 0.38218 | 0.75866 | 0.9512 | 0.40399 | 1.4732 | 121.2955 | 18.7045 | -0.55865 | 0.91897 | 0.09342 | 9.3456 | 18000 | -0.15542 | 116.2868 | 2.9117 | 0.28416 | 0.77796 | 583.5366 | 5.62 | 69.7554 | 8.3982 | 0.86073
2013-06-06 12:30 | 0.32313 | 0.71903 | 0.77703 | 0.40827 | 1.5786 | 118.6831 | 21.3169 | -0.69301 | 1.2667 | 0.13416 | 10.775 | 18000 | -0.19587 | 118.0144 | 2.6919 | 0.32494 | 0.74088 | 579.2037 | 5.4594 | 69.7239 | 9.8449 | 0.85602
2013-06-06 13:00 | 0.37706 | 0.69566 | 0.94991 | 0.39299 | 1.7119 | 103.914 | 36.086 | -0.3689 | 1.4891 | 0.17167 | 12.3219 | 18000 | -0.093419 | 77.7339 | 2.9162 | 0.53698 | 0.76493 | 574.4957 | 4.9686 | 69.6826 | 11.4656 | 0.85092
2013-06-06 13:30 | 0.38914 | 0.88689 | 0.91007 | 0.41149 | 1.9025 | 122.8334 | 17.1666 | -0.90234 | 1.3984 | 0.18736 | 13.5363 | 18000 | -0.19008 | 101.6356 | 2.619 | 0.40134 | 0.64434 | 570.9224 | 4.0413 | 69.638 | 12.8327 | 0.84686
2013-06-06 14:00 | 0.29056 | 0.71569 | 0.9503 | 0.41245 | 1.8812 | 127.9622 | 12.0378 | -1.0441 | 1.3382 | 0.20125 | 14.6603 | 18000 | -0.17512 | 101.3742 | 2.5806 | 0.37675 | 0.65688 | 567.7805 | 4.081 | 69.6151 | 13.9441 | 0.84327
2013-06-06 14:30 | 0.36748 | 0.89642 | 1.2956 | 0.42905 | 2.8355 | 100.0031 | 39.9969 | -0.45642 | 2.5877 | 0.32143 | 15.5967 | 18000 | -0.14758 | 110.8333 | 2.3012 | 0.38187 | 0.64187 | 565.7913 | 3.9355 | 69.5653 | 14.901 | 0.83995
2013-06-06 15:00 | 0.46963 | 1.1122 | 1.505 | 0.43132 | 2.2702 | 88.0109 | 51.989 | 0.064956 | 1.8703 | 0.25684 | 16.4236 | 18000 | -0.11684 | 88.37 | 2.4373 | 0.47162 | 0.6052 | 564.0947 | 3.2404 | 69.5308 | 15.8469 | 0.8372
2013-06-06 15:30 | 0.50993 | 1.0135 | 1.6693 | 0.4324 | 2.7728 | 100.2209 | 39.779 | -0.4182 | 2.3194 | 0.3571 | 17.1545 | 18000 | -0.099886 | 116.3398 | 2.3484 | 0.45614 | 0.61354 | 562.0836 | 3.5264 | 69.4936 | 16.5235 | 0.83462
2013-06-06 16:00 | 0.35259 | 1.0163 | 1.178 | 0.42001 | 2.719 | 87.0265 | 52.9735 | 0.12821 | 2.4683 | 0.31135 | 17.5108 | 18000 | -0.12804 | 79.8421 | 2.0371 | 0.35732 | 0.50978 | 561.0677 | 3.6394 | 69.4478 | 16.8577 | 0.83303
2013-06-06 16:30 | 0.37863 | 1.1593 | 1.2704 | 0.4184 | 2.6943 | 68.2969 | 71.7031 | 0.859 | 2.1582 | 0.28758 | 17.6456 | 18000 | -0.14695 | 43.7122 | 1.7624 | 0.37716 | 0.39625 | 560.0132 | 3.4716 | 69.411 | 17.0216 | 0.83222
2013-06-06 17:00 | 0.22287 | 0.58151 | 0.84335 | 0.3015 | 2.9278 | 85.6691 | 54.3309 | 0.21638 | 2.8571 | 0.37829 | 17.4035 | 18000 | -0.076936 | 15.9579 | 1.531 | 0.32359 | 0.22415 | 560.6983 | 3.3232 | 69.3913 | 16.8071 | 0.83269
2013-06-06 17:30 | 0.14808 | 0.62106 | 0.52099 | 0.24148 | 2.0356 | 110.6903 | 29.3098 | -0.68376 | 1.8105 | 0.24235 | 17.4162 | 18000 | -0.096118 | 23.6077 | 1.7004 | 0.32202 | 0.30601 | 560.5714 | 3.3179 | 69.4026 | 16.8207 | 0.83279
2013-06-06 18:00 | 0.32851 | 0.74456 | 1.0653 | 0.34251 | 2.46 | 112.9513 | 27.0487 | -0.89684 | 2.1178 | 0.3128 | 17.6798 | 18000 | -0.10304 | 40.1379 | 1.7424 | 0.28363 | 0.33628 | 560.5119 | 3.2745 | 69.393 | 17.091 | 0.83193
2013-06-06 18:30 | 0.27513 | 1.0871 | 0.84331 | 0.29904 | 1.3565 | 105.6829 | 34.3171 | -0.16636 | 0.59252 | 0.059861 | 17.7533 | 18000 | -0.046581 | 25.4854 | 1.181 | 0.19478 | 0.26807 | 560.3325 | 3.105 | 69.3812 | 17.1945 | 0.83159
2013-06-06 19:00 | 0.45459 | 1.0056 | 1.3856 | 0.31296 | 1.7666 | 61.1859 | 78.8141 | 0.46519 | 0.84568 | 0.12943 | 18.0675 | 18000 | -0.0035348 | 1.6121 | 0.99746 | 0.26279 | 0.1969 | 559.7158 | 3.1993 | 69.3846 | 17.4906 | 0.83073
2013-06-06 19:30 | 0.44544 | 1.1124 | 0.95926 | 0.28533 | 1.5779 | 17.0759 | 122.9241 | 0.87382 | 0.26842 | 0.026667 | 17.7962 | 18000 | 0.040958 | -24.5984 | 0.75475 | 0.28285 | 0.27943 | 560.781 | 3.2078 | 69.4004 | 17.2191 | 0.83169
2013-06-06 20:00 | 0.3198 | 0.95731 | 1.1901 | 0.38591 | 3.7421 | 122.2864 | 17.7136 | -1.9456 | 3.0792 | 0.47047 | 16.6673 | 18000 | 0.013871 | -20.0577 | 0.83131 | 0.17649 | 0.3128 | 562.069 | 3.7654 | 69.4193 | 15.9955 | 0.8351
2013-06-06 20:30 | 0.53377 | 1.0478 | 1.6242 | 0.38056 | 2.2898 | 166.3916 | 333.6084 | -1.5898 | 0.38485 | 0.1186 | 15.6535 | 18000 | -0.19416 | 35.3183 | 2.5721 | 0.14971 | 0.4774 | 565.9644 | 3.7098 | 69.4608 | 14.9967 | 0.83854
2013-06-06 21:00 | 0.45563 | 0.88272 | 1.3567 | 0.26992 | 2.367 | -78.9744 | 218.9744 | 0.37738 | -1.9369 | -0.15911 | 13.7879 | 18000 | -0.23654 | 63.124 | 8.3108 | 0.23092 | 1.3671 | 576.3372 | 3.7551 | 69.4867 | 13.132 | 0.84431
2013-06-06 21:30 | 0.18532 | 0.89931 | 0.65199 | 0.20449 | 3.1592 | -50.4379 | 190.4379 | 1.9086 | -2.3102 | -0.28734 | 13.1804 | 18000 | 0.31596 | -63.1808 | 6.0393 | 0.2259 | 1.01 | 579.2238 | 3.8159 | 69.5037 | 12.5168 | 0.8463
2013-06-06 22:00 | 0.34274 | 0.70042 | 0.9528 | 0.33646 | 2.8846 | -4.3296 | 144.3296 | 2.7176 | -0.20575 | -0.07366 | 14.6215 | 18000 | 0.060001 | -22.4257 | 3.274 | 0.13554 | 0.62697 | 571.4147 | 3.9238 | 69.544 | 13.9326 | 0.84254
2013-06-06 22:30 | 0.37346 | 0.8424 | 0.97069 | 0.46457 | 3.5546 | 3.9593 | 136.0407 | 3.4143 | 0.23631 | -0.013416 | 14.4752 | 18000 | 0.17022 | -59.199 | 1.9418 | 0.10968 | 0.44897 | 571.3529 | 3.8587 | 69.5512 | 13.7984 | 0.84306
2013-06-06 23:00 | 0.30832 | 0.72132 | 0.6397 | 0.37621 | 3.4137 | -12.3561 | 152.3561 | 3.2752 | -0.71747 | -0.20449 | 13.6447 | 18000 | 0.16842 | -53.3609 | 1.9506 | 0.097163 | 0.44235 | 575.1011 | 3.9431 | 69.5852 | 12.9575 | 0.84591
2013-06-06 23:30 | 0.39844 | 0.6073 | 0.90845 | 0.40083 | 3.1285 | -21.6981 | 161.6981 | 2.8043 | -1.1159 | -0.21481 | 13.8184 | 18000 | 0.20509 | -55.3355 | 1.9331 | 0.11348 | 0.38241 | 573.896 | 3.6239 | 69.6131 | 13.1861 | 0.84577
2013-06-07 | 0.28789 | 0.56665 | 0.836 | 0.31663 | 3.3377 | -29.051 | 169.051 | 2.8417 | -1.5785 | -0.27921 | 12.741 | 18000 | 0.072733 | -11.873 | 3.8498 | 0.15458 | 0.87412 | 578.3575 | 3.7277 | 69.6062 | 12.0956 | 0.84886
2013-06-07 00:30 | 0.29714 | 0.42607 | 0.83093 | 0.28249 | 3.189 | -27.4014 | 167.4014 | 2.7602 | -1.4308 | -0.24652 | 11.2567 | 18000 | 0.03119 | -10.6452 | 2.4661 | 0.076513 | 0.49211 | 584.6941 | 3.8617 | 69.5814 | 10.5948 | 0.85298
2013-06-07 01:00 | 0.21301 | 1.1745 | 0.73196 | 0.32549 | 2.5607 | -50.0703 | 190.0703 | 1.4667 | -1.7523 | -0.25233 | 11.0658 | 18000 | 0.1759 | -43.2295 | 3.6245 | 0.14323 | 0.72462 | 585.162 | 3.8218 | 69.5639 | 10.4115 | 0.85334
2013-06-07 01:30 | 0.18404 | 0.94344 | 0.65983 | 0.21923 | 2.3848 | -52.2827 | 192.2827 | 1.3246 | -1.7128 | -0.21569 | 11.1075 | 18000 | 0.076859 | -18.9331 | 4.9139 | 0.10287 | 0.9084 | 584.5399 | 3.6823 | 69.5514 | 10.4767 | 0.85307
2013-06-07 02:00 | 0.26525 | 0.75028 | 0.63501 | 0.26262 | 2.6384 | -31.9582 | 171.9582 | 2.1977 | -1.3711 | -0.28166 | 10.2116 | 18000 | 0.11883 | -28.5546 | 3.0174 | 0.06156 | 0.60108 | 587.7916 | 3.8388 | 69.5383 | 9.558 | 0.8556
2013-06-07 02:30 | 0.19903 | 0.61141 | 0.63098 | 0.20001 | 2.0203 | -53.0205 | 193.0205 | 1.1482 | -1.5249 | -0.20846 | 9.589 | 18000 | 0.016393 | -4.612 | 4.0214 | 0.06853 | 0.69555 | 591.5356 | 3.8135 | 69.5294 | 8.9425 | 0.85737
2013-06-07 03:00 | 0.29876 | 0.67506 | 0.73724 | 0.25754 | 2.1097 | -75.3627 | 215.3627 | 0.50311 | -1.9263 | -0.19897 | 9.3615 | 18000 | 0.028843 | 10.5536 | 4.8227 | 0.074634 | 0.88664 | 591.298 | 3.7869 | 69.5256 | 8.7205 | 0.85802
2013-06-07 03:30 | 0.20561 | 0.49647 | 0.62924 | 0.15216 | 1.6248 | -82.5765 | 222.5765 | 0.20083 | -1.5413 | -0.15629 | 9.7172 | 18000 | -0.053866 | 19.4457 | 3.3591 | 0.043439 | 0.62398 | 588.9902 | 3.7986 | 69.5139 | 9.0725 | 0.8568
2013-06-07 04:00 | 0.20142 | 0.47484 | 0.41178 | 0.12992 | 1.2653 | -81.3434 | 221.3434 | 0.17837 | -1.1716 | -0.10774 | 9.6333 | 18000 | -0.038863 | 5.6477 | 3.6019 | 0.072215 | 0.4508 | 591.0021 | 3.9512 | 69.5081 | 8.9632 | 0.85696
2013-06-07 04:30 | 0.19032 | 0.70882 | 0.56242 | 0.13876 | 1.539 | -78.6369 | 218.6369 | 0.2632 | -1.3097 | -0.13546 | 9.5558 | 18000 | -0.13262 | 16.5184 | 5.537 | 0.084165 | 0.71552 | 591.0986 | 3.9735 | 69.489 | 8.8818 | 0.85696
2013-06-07 05:00 | 0.21306 | 0.54575 | 0.57394 | 0.17412 | 1.6184 | -67.5844 | 207.5844 | 0.57099 | -1.3843 | -0.15378 | 8.3713 | 18000 | 0.10686 | -10.1517 | 4.1051 | 0.081211 | 0.46768 | 600.1548 | 4.1357 | 69.4705 | 7.6757 | 0.86032
2013-06-07 05:30 | 0.21024 | 0.75069 | 0.62528 | 0.16915 | 1.6751 | -64.8615 | 204.8615 | 0.61354 | -1.3075 | -0.14214 | 8.62 | 18000 | 0.15201 | -12.3762 | 4.1483 | 0.09095 | 0.49563 | 598.1185 | 4.1299 | 69.4695 | 7.9241 | 0.85955
2013-06-07 06:00 | 0.10945 | 0.46253 | 0.36372 | 0.13078 | 1.2338 | -57.5005 | 197.5005 | 0.6156 | -0.96631 | -0.1197 | 8.1648 | 18000 | -0.033676 | 4.136 | 5.6412 | 0.079684 | 0.50013 | 603.9892 | 4.2231 | 69.486 | 7.4558 | 0.86114
2013-06-07 06:30 | 0.21284 | 0.68436 | 0.68178 | 0.14351 | 1.4908 | -57.0962 | 197.0962 | 0.67792 | -1.0478 | -0.13671 | 8.3058 | 18000 | 0.13508 | -10.805 | 4.964 | 0.11053 | 0.43657 | 604.1762 | 4.2977 | 69.5035 | 7.5837 | 0.86092
2013-06-07 07:00 | 0.14829 | 0.47119 | 0.52787 | 0.10477 | 1.1678 | -63.2536 | 203.2536 | 0.4581 | -0.909 | -0.12136 | 8.8022 | 18000 | 0.044613 | -5.2242 | 3.4524 | 0.091309 | 0.31883 | 599.5367 | 4.2868 | 69.5134 | 8.0796 | 0.85952
2013-06-07 07:30 | 0.24357 | 0.52459 | 0.69959 | 0.1047 | 0.80579 | -114.6241 | 254.6241 | -0.04486 | -0.097872 | -0.010286 | 8.4976 | 18000 | 0.42654 | -31.622 | 10.8656 | 0.26204 | 0.82746 | 605.1511 | 4.465 | 69.5186 | 7.7469 | 0.8605
2013-06-07 08:00 | 0.26115 | 0.61641 | 0.74041 | 0.1433 | 1.045 | -24.0183 | 164.0183 | 0.58169 | -0.25921 | -0.045952 | 8.1585 | 18000 | 0.25881 | -15.1273 | 6.907 | 0.15411 | 0.51794 | 610.8989 | 4.6803 | 69.5292 | 7.3734 | 0.86165
2013-06-07 08:30 | 0.21683 | 0.98672 | 0.52389 | 0.1397 | 1.2021 | -20.4641 | 160.4641 | 0.52852 | -0.19723 | -0.031806 | 8.9622 | 18000 | 0.067375 | -9.1188 | 4.8259 | 0.128 | 0.41884 | 600.3585 | 4.6437 | 69.5163 | 8.1785 | 0.85904
2013-06-07 09:00 | 0.48105 | 0.8493 | 1.3949 | 0.27172 | 2.0921 | 112.3696 | 27.6304 | -0.61338 | 1.4904 | 0.20835 | 9.089 | 18000 | 0.5988 | -45.4456 | 10.2256 | 0.21558 | 0.73195 | 600.8676 | 4.7451 | 69.521 | 8.2877 | 0.8587
2013-06-07 09:30 | 0.2853 | 0.62896 | 0.88731 | 0.20649 | 1.1696 | -158.6685 | 298.6685 | -0.7671 | -0.29956 | 0.0051806 | 9.6005 | 18000 | -0.11749 | 8.5476 | 2.3482 | 0.1201 | 0.19554 | 593.5527 | 4.6913 | 69.5171 | 8.8052 | 0.8571
2013-06-07 10:00 | 0.22657 | 0.44285 | 0.67637 | 0.24527 | 1.4265 | 116.8667 | 23.1333 | -0.58727 | 1.1592 | 0.1492 | 9.7427 | 18000 | -0.079053 | 18.0677 | 2.951 | 0.13085 | 0.37889 | 594.162 | 4.9689 | 69.4978 | 8.8996 | 0.85641
2013-06-07 10:30 | 0.21725 | 0.48481 | 0.62395 | 0.27781 | 1.2811 | 118.2561 | 21.7439 | -0.55671 | 1.0358 | 0.1539 | 10.51 | 18000 | -0.26157 | 45.2413 | 2.753 | 0.16516 | 0.34619 | 588.6302 | 4.9134 | 69.4672 | 9.6712 | 0.85372
2013-06-07 11:00 | 0.20669 | 0.47266 | 0.57805 | 0.30272 | 1.5073 | 111.7148 | 28.2852 | -0.52168 | 1.3099 | 0.17303 | 10.9428 | 18000 | -0.34803 | 68.4773 | 3.3697 | 0.16292 | 0.48475 | 586.1464 | 4.9994 | 69.4439 | 10.0865 | 0.85212
2013-06-07 11:30 | 0.27805 | 0.64123 | 0.7864 | 0.29719 | 1.5278 | 129.423 | 10.577 | -0.89412 | 1.0876 | 0.1662 | 11.9327 | 18000 | -0.15454 | 36.9463 | 7.7938 | 0.2147 | 0.42779 | 580.6697 | 5.0385 | 69.4302 | 11.0636 | 0.84899
2013-06-07 12:00 | 0.23895 | 0.77835 | 0.74334 | 0.28763 | 1.5724 | 114.2883 | 25.7117 | -0.55315 | 1.2258 | 0.19853 | 12.6087 | 18000 | -0.022877 | 47.3152 | 14.3637 | 0.36005 | 0.40053 | 575.5327 | 5.0664 | 69.404 | 11.7302 | 0.84666
2013-06-07 12:30 | 0.57762 | 1.0471 | 1.5023 | 0.32166 | 1.9899 | 116.2067 | 23.7933 | -0.70642 | 1.4352 | 0.20905 | 12.5971 | 18000 | -4.5548 | 17.4807 | 118.4786 | 4.4348 | 0.72789 | 694.9623 | 8.1123 | 69.3989 | 11.195 | 0.84634
2013-06-07 13:00 | 0.17873 | 0.47882 | 0.60973 | 0.19587 | 1.3983 | 61.7769 | 78.2231 | 0.60961 | 1.1358 | 0.10408 | 11.8498 | 17997 | 1.0798 | 15.509 | 136.5835 | 3.6545 | 0.69917 | 905.4017 | 8.4141 | 69.4159 | 10.4034 | 0.84874
2013-06-07 13:30 | 0.25386 | 0.68941 | 0.54748 | 0.20517 | 0.95614 | 30.0115 | 109.9885 | 0.50136 | 0.28959 | -0.017963 | 11.4246 | 18000 | -34.9795 | 37.0852 | 489.5465 | 6.9545 | 1.1652 | 1691.695 | 14.3788 | 69.4185 | 9.0018 | 0.84937
2013-06-07 14:00 | 0.33536 | 0.57364 | 0.98888 | 0.31578 | 1.3148 | 88.9556 | 51.0444 | 0.019498 | 1.0696 | 0.11534 | 11.9268 | 17998 | 8.6485 | 56.262 | 414.8681 | 3.9012 | 0.86164 | 1069.732 | 7.3634 | 69.3848 | 10.6965 | 0.84812
2013-06-07 14:30 | 0.15646 | 0.64451 | 0.83368 | 0.28959 | 1.5325 | 59.0384 | 80.9616 | 0.71838 | 1.1974 | 0.18566 | 12.1208 | 18000 | -0.45055 | 30.4054 | 56.1344 | 1.5573 | 0.40821 | 609.1942 | 7.4688 | 69.3517 | 10.8312 | 0.84724
2013-06-07 15:00 | 0.51024 | 0.93228 | 1.5807 | 0.42771 | 2.8175 | 49.9652 | 90.0348 | 1.5312 | 1.8225 | 0.18338 | 12.1955 | 18000 | -0.035292 | -9.0605 | 0.83858 | 0.41256 | 0.19985 | 568.8948 | 5.8479 | 69.3078 | 11.1836 | 0.84664
2013-06-07 15:30 | 0.43306 | 1.7457 | 1.0434 | 0.47723 | 2.5784 | 2.4183 | 137.5817 | 2.0648 | 0.087203 | -0.048147 | 12.1388 | 18000 | 0.83232 | -8.8344 | 24.3539 | 0.43416 | 0.21942 | 583.407 | 5.9408 | 69.2898 | 11.1111 | 0.84658
2013-06-07 16:00 | 0.45137 | 1.0225 | 1.2753 | 0.54592 | 2.9944 | 18.1958 | 121.8042 | 2.5745 | 0.84626 | 0.084381 | 12.0995 | 18000 | 0.18307 | -6.7969 | 11.5408 | 0.24941 | 0.11028 | 573.1929 | 5.7993 | 69.2715 | 11.0962 | 0.84648
2013-06-07 16:30 | 0.59791 | 1.6477 | 1.354 | 0.68598 | 4.3915 | 19.869 | 120.131 | 3.8559 | 1.3935 | 0.13942 | 12.0245 | 18000 | -0.045513 | -4.0772 | 1.7418 | 0.22448 | 0.13716 | 568.0066 | 5.4536 | 69.249 | 11.081 | 0.84646
2013-06-07 17:00 | 0.4902 | 1.4539 | 1.4281 | 0.61226 | 3.5698 | 45.5082 | 94.4918 | 2.2265 | 2.2664 | 0.26838 | 11.3792 | 18000 | 2.8878 | -50.4173 | 32.523 | 0.58294 | 0.4629 | 589.3877 | 5.7798 | 69.2552 | 10.3842 | 0.84843
2013-06-07 17:30 | 0.46777 | 1.36 | 1.1806 | 0.53519 | 3.193 | 26.6348 | 113.3652 | 2.5912 | 1.2995 | 0.12739 | 11.037 | 17927 | 15.7512 | -10.1687 | 564.9791 | 4.9209 | 0.93146 | 1109.705 | 10.4284 | 69.25 | 9.2556 | 0.84893
2013-06-07 18:00 | 0.22217 | 0.92906 | 0.79509 | 0.30216 | 2.2542 | 107.3964 | 32.6036 | -0.60951 | 1.9454 | 0.2862 | 10.6558 | 13089 | 3.62 | -23.0961 | 522.3536 | 6.5593 | 1.5678 | 2537.569 | 21.6477 | 69.2525 | 7.0698 | 0.84877
2013-06-07 18:30 | 0.17544 | 0.6142 | 0.37929 | 0.13426 | 1.5549 | -25.042 | 165.042 | 1.2954 | -0.60522 | -0.15317 | 9.5652 | 7309 | 0.059983 | -0.62605 | 391.1236 | 5.6394 | 0.94307 | 2321.566 | 17.6759 | 69.2741 | 6.6813 | 0.85267
2013-06-07 19:00 | 0.14539 | 0.57303 | 0.35872 | 0.11128 | 1.0354 | -77.474 | 217.474 | 0.18784 | -0.84547 | -0.14913 | 10.1629 | 9470 | -0.043697 | -4.2862 | 326.2286 | 5.1066 | 1.2356 | 2271.072 | 17.5649 | 69.2635 | 7.1038 | 0.8513
2013-06-07 19:30 | 0.30462 | 0.78313 | 0.71594 | 0.14511 | 0.97854 | -58.9178 | 198.9178 | 0.18184 | -0.30165 | -0.065332 | 9.9994 | 7826 | 6.1986 | -10.2841 | 174.6782 | 2.1086 | 0.40311 | 1759.772 | 12.0582 | 69.2852 | 7.9099 | 0.85246
2013-06-07 20:00 | 0.3198 | 0.69613 | 0.9099 | 0.24314 | 1.8807 | 136.3792 | 3.6208 | -1.1615 | 1.1069 | 0.1777 | 8.9428 | 3557 | -10.757 | 14.5163 | 176.82 | 4.9966 | 0.74531 | 3725.828 | 39.7744 | 69.3493 | 2.0626 | 0.85461
2013-06-07 20:30 | 0.54587 | 1.4033 | 0.42519 | 0.25344 | 2.1111 | -87.7308 | 227.7308 | 0.065832 | -1.6614 | -0.052872 | 7.2784 | 5 | - | - | - | - | - | - | - | - | - | -
2013-06-07 21:00 | - | - | - | - | - | 0 | 140 | - | - | - | - | 0 | - | - | - | - | - | - | - | - | - | -
2013-06-07 21:30 | - | - | - | - | - | 0 | 140 | - | - | - | - | 0 | - | - | - | - | - | - | - | - | - | -
2013-06-07 22:00 | - | - | - | - | - | 0 | 140 | - | - | - | - | 0 | - | - | - | - | - | - | - | - | - | -
2013-06-07 22:30 | - | - | - | - | - | 0 | 140 | - | - | - | - | 0 | - | - | - | - | - | - | - | - | - | -
2013-06-07 23:00 | - | - | - | - | - | 0 | 140 | - | - | - | - | 0 | - | - | - | - | - | - | - | - | - | -
2013-06-07 23:30 | - | - | - | - | - | 0 | 140 | - | - | - | - | 0 | - | - | - | - | - | - | - | - | - | -
2013-06-08 | - | - | - | - | - | 0 | 140 | - | - | - | - | 0 | - | - | - | - | - | - | - | - | - | -
2013-06-08 00:30 | - | - | - | - | - | 0 | 140 | - | - | - | - | 0 | - | - | - | - | - | - | - | - | - | -
2013-06-08 01:00 | - | - | - | - | - | 0 | 140 | - | - | - | - | 0 | - | - | - | - | - | - | - | - | - | -
2013-06-08 01:30 | - | - | - | - | - | 0 | 140 | - | - | - | - | 0 | - | - | - | - | - | - | - | - | - | -
2013-06-08 02:00 | - | - | - | - | - | 0 | 140 | - | - | - | - | 0 | - | - | - | - | - | - | - | - | - | -
2013-06-08 02:30 | - | - | - | - | - | 0 | 140 | - | - | - | - | 0 | - | - | - | - | - | - | - | - | - | -
2013-06-08 03:00 | - | - | - | - | - | 0 | 140 | - | - | - | - | 0 | - | - | - | - | - | - | - | - | - | -
2013-06-08 03:30 | - | - | - | - | - | 0 | 140 | - | - | - | - | 0 | - | - | - | - | - | - | - | - | - | -
2013-06-08 04:00 | - | - | - | - | - | 0 | 140 | - | - | - | - | 0 | - | - | - | - | - | - | - | - | - | -
2013-06-08 04:30 | - | - | - | - | - | 0 | 140 | - | - | - | - | 0 | - | - | - | - | - | - | - | - | - | -
2013-06-08 05:00 | - | - | - | - | - | 0 | 140 | - | - | - | - | 0 | - | - | - | - | - | - | - | - | - | -
2013-06-08 05:30 | - | - | - | - | - | 0 | 140 | - | - | - | - | 0 | - | - | - | - | - | - | - | - | - | -
2013-06-08 06:00 | - | - | - | - | - | 0 | 140 | - | - | - | - | 0 | - | - | - | - | - | - | - | - | - | -
2013-06-08 06:30 | - | - | - | - | - | 0 | 140 | - | - | - | - | 0 | - | - | - | - | - | - | - | - | - | -
2013-06-08 07:00 | - | - | - | - | - | 0 | 140 | - | - | - | - | 0 | - | - | - | - | - | - | - | - | - | -
2013-06-08 07:30 | - | - | - | - | - | 0 | 140 | - | - | - | - | 0 | - | - | - | - | - | - | - | - | - | -
2013-06-08 08:00 | - | - | - | - | - | 0 | 140 | - | - | - | - | 0 | - | - | - | - | - | - | - | - | - | -
2013-06-08 08:30 | - | - | - | - | - | 0 | 140 | - | - | - | - | 0 | - | - | - | - | - | - | - | - | - | -
2013-06-08 09:00 | - | - | - | - | - | 0 | 140 | - | - | - | - | 0 | - | - | - | - | - | - | - | - | - | -
2013-06-08 09:30 | - | - | - | - | - | 0 | 140 | - | - | - | - | 0 | - | - | - | - | - | - | - | - | - | -
2013-06-08 10:00 | - | - | - | - | - | 0 | 140 | - | - | - | - | 0 | - | - | - | - | - | - | - | - | - | -
2013-06-08 10:30 | - | - | - | - | - | 0 | 140 | - | - | - | - | 0 | - | - | - | - | - | - | - | - | - | -
2013-06-08 11:00 | - | - | - | - | - | 0 | 140 | - | - | - | - | 0 | - | - | - | - | - | - | - | - | - | -
2013-06-08 11:30 | - | - | - | - | - | 0 | 140 | - | - | - | - | 0 | - | - | - | - | - | - | - | - | - | -
2013-06-08 12:00 | 0.33574 | 0.99028 | 0.9878 | 0.51102 | 3.2406 | 54.2011 | 85.7989 | 1.8272 | 2.5335 | 0.37084 | 6.1285 | 4308 | -0.28962 | 78.9475 | 2.8244 | 0.24035 | 0.46166 | 588.9825 | 4.4415 | 69.6208 | 5.3949 | 0.86908
2013-06-08 12:30 | 0.53517 | 1.147 | 1.9954 | 0.57022 | 4.2207 | 60.0888 | 79.9112 | 1.9407 | 3.3734 | 0.40424 | 7.0674 | 18000 | -0.4628 | 186.516 | 3.7277 | 0.35762 | 0.83202 | 585.9608 | 4.6027 | 69.6085 | 6.3018 | 0.866
2013-06-08 13:00 | 0.54781 | 1.4969 | 1.557 | 0.6749 | 5.2167 | 60.7398 | 79.2601 | 2.4215 | 4.3221 | 0.50711 | 7.6317 | 18000 | -0.38419 | 203.7807 | 3.4499 | 0.29518 | 0.845 | 585.4175 | 4.5933 | 69.5956 | 6.8644 | 0.8641
2013-06-08 13:30 | 0.57844 | 1.3566 | 1.4664 | 0.72036 | 4.8946 | 26.9768 | 113.0232 | 4.1689 | 2.122 | 0.16425 | 8.2899 | 18000 | -0.37719 | 228.6766 | 3.3068 | 0.29616 | 0.84467 | 583.7524 | 4.4176 | 69.5633 | 7.5483 | 0.8617
2013-06-08 14:00 | 0.50967 | 1.4761 | 1.5867 | 0.80197 | 5.7725 | 24.5132 | 115.4868 | 5.059 | 2.3069 | 0.1962 | 8.7316 | 18000 | -0.36281 | 253.1879 | 3.2585 | 0.29011 | 0.86112 | 582.8882 | 4.2922 | 69.5245 | 8.0082 | 0.85988
2013-06-08 14:30 | 0.67129 | 1.5921 | 1.9768 | 0.84226 | 6.0651 | 17.0386 | 122.9614 | 5.4996 | 1.6855 | 0.05672 | 8.3549 | 18000 | -0.26618 | 224.0246 | 2.5399 | 0.23068 | 0.73257 | 583.8031 | 4.1471 | 69.5134 | 7.6577 | 0.8609
2013-06-08 15:00 | 0.55998 | 1.5805 | 1.4788 | 0.77771 | 6.2713 | 21.693 | 118.307 | 5.6743 | 2.2573 | 0.17914 | 7.6632 | 18000 | -0.19145 | 105.6611 | 2.1507 | 0.13199 | 0.51355 | 585.6771 | 4.0255 | 69.5109 | 6.9896 | 0.86301
2013-06-08 15:30 | 0.64643 | 1.4882 | 1.8267 | 0.79588 | 6.0205 | 12.2731 | 127.7268 | 5.6075 | 1.2199 | 0.011712 | 6.4585 | 18000 | -10.56 | 100.1879 | 60.6507 | 0.55607 | 0.47945 | 622.4821 | 4.2502 | 69.5266 | 5.7539 | 0.8669
2013-06-08 16:00 | 0.51686 | 1.262 | 1.1374 | 0.67318 | 5.3521 | -12.9178 | 152.9178 | 5.1078 | -1.1715 | -0.26563 | 5.7238 | 17960 | 6.8752 | 22.0779 | 218.9361 | 3.8286 | 0.7836 | 998.4479 | 3.109 | 69.5287 | 5.2128 | 0.86931
2013-06-08 16:30 | 0.50946 | 1.0588 | 1.3278 | 0.5694 | 3.3865 | 5.7028 | 134.2972 | 3.132 | 0.31277 | 0.022434 | 6.5515 | 18000 | -52.3201 | 157.8531 | 414.2816 | 4.0146 | 1.0295 | 1268.385 | 1.6098 | 69.5119 | 6.3237 | 0.86656
2013-06-08 17:00 | 0.40142 | 1.5246 | 1.1179 | 0.34887 | 3.3487 | 104.7806 | 35.2194 | -0.74441 | 2.8213 | 0.36412 | 6.2632 | 18000 | 9.2983 | -57.7068 | 443.7286 | 6.0549 | 1.2005 | 982.3215 | 3.3109 | 69.5365 | 5.8791 | 0.86721
2013-06-08 17:30 | 0.61997 | 0.7744 | 1.795 | 0.31587 | 1.9841 | 98.793 | 41.207 | -0.16647 | 1.0762 | 0.11543 | 5.083 | 18000 | - | - | - | - | - | - | - | - | - | -
2013-06-08 18:00 | 0.24299 | 0.81929 | 0.67038 | 0.19578 | 1.3977 | -114.9645 | 254.9645 | -0.49317 | -1.0593 | -0.1853 | 4.9419 | 18000 | - | - | - | - | - | - | - | - | - | -
2013-06-08 18:30 | 0.32782 | 0.99138 | 0.7355 | 0.24864 | 2.0052 | -87.0235 | 227.0235 | 0.089963 | -1.7302 | -0.25649 | 4.9678 | 17846 | 38.501 | -104.9491 | 557.5421 | 5.2631 | 1.0961 | 2933.283 | 15.0535 | 69.5875 | 2.3174 | 0.87192
2013-06-08 19:00 | 0.29207 | 0.83496 | 0.67482 | 0.24884 | 2.5043 | -137.8751 | 277.8751 | -1.7977 | -1.6258 | -0.2604 | 3.9191 | 3735 | 6.1199 | 13.2754 | 257.1497 | 7.8179 | 1.2155 | 2712.31 | 19.2401 | 69.5969 | 0.68373 | 0.87474
2013-06-08 19:30 | - | - | - | - | - | 0 | 140 | - | - | - | - | 0 | - | - | - | - | - | - | - | - | - | -
2013-06-08 20:00 | - | - | - | - | - | 0 | 140 | - | - | - | - | 0 | - | - | - | - | - | - | - | - | - | -
2013-06-08 20:30 | - | - | - | - | - | 0 | 140 | - | - | - | - | 0 | - | - | - | - | - | - | - | - | - | -
2013-06-08 21:00 | - | - | - | - | - | 0 | 140 | - | - | - | - | 0 | - | - | - | - | - | - | - | - | - | -
2013-06-08 21:30 | - | - | - | - | - | 0 | 140 | - | - | - | - | 0 | - | - | - | - | - | - | - | - | - | -
2013-06-08 22:00 | - | - | - | - | - | 0 | 140 | - | - | - | - | 0 | - | - | - | - | - | - | - | - | - | -
2013-06-08 22:30 | - | - | - | - | - | 0 | 140 | - | - | - | - | 0 | - | - | - | - | - | - | - | - | - | -
2013-06-08 23:00 | - | - | - | - | - | 0 | 140 | - | - | - | - | 0 | - | - | - | - | - | - | - | - | - | -
2013-06-08 23:30 | - | - | - | - | - | 0 | 140 | - | - | - | - | 0 | - | - | - | - | - | - | - | - | - | -
2013-06-09 | - | - | - | - | - | 0 | 140 | - | - | - | - | 0 | - | - | - | - | - | - | - | - | - | -
2013-06-09 00:30 | - | - | - | - | - | 0 | 140 | - | - | - | - | 0 | - | - | - | - | - | - | - | - | - | -
2013-06-09 01:00 | - | - | - | - | - | 0 | 140 | - | - | - | - | 0 | - | - | - | - | - | - | - | - | - | -
2013-06-09 01:30 | - | - | - | - | - | 0 | 140 | - | - | - | - | 0 | - | - | - | - | - | - | - | - | - | -
2013-06-09 02:00 | - | - | - | - | - | 0 | 140 | - | - | - | - | 0 | - | - | - | - | - | - | - | - | - | -
2013-06-09 02:30 | - | - | - | - | - | 0 | 140 | - | - | - | - | 0 | - | - | - | - | - | - | - | - | - | -
2013-06-09 03:00 | - | - | - | - | - | 0 | 140 | - | - | - | - | 0 | - | - | - | - | - | - | - | - | - | -
2013-06-09 03:30 | - | - | - | - | - | 0 | 140 | - | - | - | - | 0 | - | - | - | - | - | - | - | - | - | -
2013-06-09 04:00 | - | - | - | - | - | 0 | 140 | - | - | - | - | 0 | - | - | - | - | - | - | - | - | - | -
2013-06-09 04:30 | - | - | - | - | - | 0 | 140 | - | - | - | - | 0 | - | - | - | - | - | - | - | - | - | -
2013-06-09 05:00 | - | - | - | - | - | 0 | 140 | - | - | - | - | 0 | - | - | - | - | - | - | - | - | - | -
2013-06-09 05:30 | - | - | - | - | - | 0 | 140 | - | - | - | - | 0 | - | - | - | - | - | - | - | - | - | -
2013-06-09 06:00 | - | - | - | - | - | 0 | 140 | - | - | - | - | 0 | - | - | - | - | - | - | - | - | - | -
2013-06-09 06:30 | - | - | - | - | - | 0 | 140 | - | - | - | - | 0 | - | - | - | - | - | - | - | - | - | -
2013-06-09 07:00 | - | - | - | - | - | 0 | 140 | - | - | - | - | 0 | - | - | - | - | - | - | - | - | - | -
2013-06-09 07:30 | - | - | - | - | - | 0 | 140 | - | - | - | - | 0 | - | - | - | - | - | - | - | - | - | -
2013-06-09 08:00 | - | - | - | - | - | 0 | 140 | - | - | - | - | 0 | - | - | - | - | - | - | - | - | - | -
2013-06-09 08:30 | - | - | - | - | - | 0 | 140 | - | - | - | - | 0 | - | - | - | - | - | - | - | - | - | -
2013-06-09 09:00 | - | - | - | - | - | 0 | 140 | - | - | - | - | 0 | - | - | - | - | - | - | - | - | - | -
2013-06-09 09:30 | - | - | - | - | - | 0 | 140 | - | - | - | - | 0 | - | - | - | - | - | - | - | - | - | -
2013-06-09 10:00 | - | - | - | - | - | 0 | 140 | - | - | - | - | 0 | - | - | - | - | - | - | - | - | - | -
2013-06-09 10:30 | - | - | - | - | - | 0 | 140 | - | - | - | - | 0 | - | - | - | - | - | - | - | - | - | -
2013-06-09 11:00 | 0.22791 | 0.88214 | 0.74705 | 0.27864 | 0.95737 | 58.8366 | 81.1634 | 0.23729 | 0.39237 | 0.060357 | -0.054906 | 1564 | -0.40337 | 8.2106 | 39.1731 | 1.3319 | 0.2877 | 597.767 | 2.6493 | 69.9656 | -0.47184 | 0.89335
2013-06-09 11:30 | - | - | - | - | - | 0 | 140 | - | - | - | - | 0 | - | - | - | - | - | - | - | - | - | -
2013-06-09 12:00 | - | - | - | - | - | 0 | 140 | - | - | - | - | 0 | - | - | - | - | - | - | - | - | - | -
2013-06-09 12:30 | 0.60302 | 1.1263 | 0.88631 | 0.427 | 1.4309 | -22.3236 | 162.3236 | 0.63828 | -0.26209 | -0.21607 | 1.3497 | 4616 | 0.1045 | 0.7817 | 1.8965 | 0.11723 | 0.55639 | 609.6951 | 3.2563 | 69.9384 | 0.83213 | 0.88837
2013-06-09 13:00 | 0.4339 | 0.76199 | 1.2082 | 0.30558 | 1.7808 | 157.8053 | 342.1947 | -1.2449 | 0.50791 | 0.11282 | 2.357 | 17057 | 0.040566 | 12.6837 | 2.3034 | 0.21622 | 0.42613 | 608.3757 | 3.073 | 69.9361 | 1.8649 | 0.88511
2013-06-09 13:30 | 0.42486 | 0.65707 | 1.062 | 0.2956 | 1.6409 | -134.0903 | 274.0903 | -0.94941 | -0.98005 | -0.065304 | 2.5661 | 18000 | -0.13079 | 29.8005 | 1.8017 | 0.12016 | 0.3401 | 607.1007 | 2.8278 | 69.9263 | 2.1122 | 0.88434
2013-06-09 14:00 | 0.25947 | 0.76903 | 0.69582 | 0.27007 | 1.4762 | -131.8978 | 271.8978 | -0.86707 | -0.96644 | -0.11931 | 3.0849 | 18000 | -0.17153 | 57.2921 | 2.6011 | 0.14098 | 0.56051 | 605.1773 | 2.7205 | 69.915 | 2.6468 | 0.88254
2013-06-09 14:30 | 0.27299 | 0.82695 | 0.74138 | 0.34059 | 1.9665 | -90.5833 | 230.5833 | -0.018001 | -1.7683 | -0.21961 | 3.3285 | 18000 | -0.24441 | 60.8982 | 2.3731 | 0.16904 | 0.39606 | 605.5596 | 2.5368 | 69.8975 | 2.919 | 0.88156
2013-06-09 15:00 | 0.30687 | 0.88118 | 0.78024 | 0.36454 | 2.5422 | -118.5935 | 258.5935 | -1.1653 | -2.1378 | -0.2398 | 3.9477 | 18000 | -0.32197 | 101.0333 | 3.1376 | 0.26464 | 0.57391 | 603.0436 | 2.6272 | 69.8752 | 3.5215 | 0.8793
2013-06-09 15:30 | 0.60156 | 0.62601 | 1.6026 | 0.40856 | 2.0116 | -124.2892 | 264.2892 | -0.79801 | -1.1703 | -0.097349 | 4.2369 | 18000 | -0.2939 | 83.0857 | 2.5945 | 0.21321 | 0.41666 | 602.8154 | 2.5987 | 69.8621 | 3.8145 | 0.87822
2013-06-09 16:00 | 0.70384 | 1.238 | 1.9952 | 0.4025 | 2.8416 | -138.0061 | 278.0061 | -1.5215 | -1.3697 | -0.12726 | 3.672 | 18000 | -0.17001 | 115.5678 | 5.5691 | 0.19438 | 0.47396 | 605.8234 | 2.6974 | 69.8679 | 3.2353 | 0.88008
2013-06-09 16:30 | 0.42245 | 0.75466 | 1.0107 | 0.40302 | 4.2993 | -85.5245 | 225.5245 | 0.32998 | -4.2158 | -0.50043 | 2.6894 | 17970 | 0.031231 | 35.5889 | 23.7346 | 0.39135 | 0.5856 | 615.5881 | 2.8766 | 69.882 | 2.2274 | 0.88338
2013-06-09 17:00 | 1.0084 | 1.4996 | 2.7086 | 0.5107 | 2.8768 | -156.3198 | 296.3198 | -1.2717 | -0.55771 | -0.022516 | 3.3486 | 18000 | 0.003308 | 36.8696 | 2.6729 | 0.27047 | 0.50521 | 604.7226 | 2.9497 | 69.8883 | 2.8725 | 0.88134
2013-06-09 17:30 | 0.74937 | 1.2828 | 2.2174 | 0.50951 | 3.431 | 168.1706 | 331.8294 | -2.7945 | 0.58528 | 0.10997 | 1.4521 | 17930 | -3.7797 | 123.6419 | 26.6898 | 0.34106 | 0.65901 | 628.7067 | 3.2164 | 69.9617 | 0.9406 | 0.88834
2013-06-09 18:00 | 0.46108 | 1.5962 | 1.33 | 0.42 | 2.2688 | 172.0268 | 327.9731 | -1.7061 | 0.23896 | 0.039246 | -1.1872 | 17704 | 3.5263 | -27.9106 | 78.4555 | 1.3265 | 0.40118 | 664.7707 | 3.2861 | 70.0508 | -1.6984 | 0.8981
2013-06-09 18:30 | 0.4893 | 1.5935 | 0.95701 | 0.35642 | 1.9994 | -50.8102 | 190.8102 | 0.77942 | -0.95601 | -0.16431 | 0.64368 | 17997 | -5.9422 | 111.3931 | 88.4546 | 1.0933 | 1.4492 | 711.5904 | 3.8855 | 70.0225 | 0.032046 | 0.89167
2013-06-09 19:00 | 0.22548 | 0.85978 | 0.79376 | 0.24599 | 1.1503 | 116.9707 | 23.0293 | -0.33837 | 0.66494 | -0.00032447 | 1.4853 | 15282 | -0.16833 | -27.74 | 1.0875 | 0.23318 | 0.73884 | 613.3448 | 2.784 | 70.0365 | 1.0429 | 0.88922
2013-06-09 19:30 | 0.36574 | 0.85692 | 1.3102 | 0.36434 | 2.4683 | 77.3012 | 62.6988 | 0.49305 | 2.1881 | 0.22906 | 1.5231 | 18000 | -0.073896 | 28.715 | 2.0713 | 0.16329 | 0.42105 | 613.2427 | 3.2316 | 70.0551 | 1.0096 | 0.88929
2013-06-09 20:00 | 0.69413 | 0.77427 | 2.1864 | 0.41836 | 3.1424 | 62.6981 | 77.3019 | 1.0972 | 2.1257 | 0.22134 | 0.58858 | 18000 | 0.0078191 | -24.9666 | 1.1614 | 0.15331 | 0.33278 | 617.493 | 3.0719 | 70.0947 | 0.10404 | 0.89285
2013-06-09 20:30 | 0.30615 | 0.75036 | 0.97832 | 0.25914 | 1.6131 | -88.2195 | 228.2195 | 0.042623 | -1.3712 | -0.15694 | 0.7332 | 18000 | 0.032715 | -10.3767 | 1.1091 | 0.14962 | 0.25382 | 618.4272 | 2.9109 | 70.1316 | 0.2738 | 0.89286
2013-06-09 21:00 | 0.51566 | 0.60419 | 1.5308 | 0.26402 | 1.7526 | -28.9909 | 168.9909 | 0.86479 | -0.47918 | -0.070892 | -0.063352 | 18000 | 0.049196 | -88.4487 | 3.6721 | 0.26136 | 0.67573 | 625.095 | 2.6576 | 70.1534 | -0.48002 | 0.89577
2013-06-09 21:30 | 0.32567 | 0.90619 | 0.95268 | 0.22499 | 1.4043 | -126.1976 | 266.1976 | -0.45241 | -0.6182 | -0.056687 | -0.63869 | 18000 | 0.039926 | -13.4438 | 3.1967 | 0.097014 | 0.44715 | 627.3595 | 2.7624 | 70.1863 | -1.07 | 0.89807
2013-06-09 22:00 | 0.35459 | 0.71021 | 1.1606 | 0.18468 | 1.5709 | -73.127 | 213.127 | 0.3261 | -1.0751 | -0.10329 | -0.84959 | 18000 | 0.095957 | -24.3675 | 2.2065 | 0.15992 | 0.32866 | 629.6691 | 2.5193 | 70.2141 | -1.2422 | 0.89915
2013-06-09 22:30 | 0.2427 | 0.60773 | 0.80314 | 0.1796 | 1.8207 | -82.0981 | 222.0981 | 0.2252 | -1.6225 | -0.14488 | -1.2192 | 18000 | -0.05127 | 10.3086 | 3.3579 | 0.11699 | 0.52726 | 632.0799 | 2.2745 | 70.2254 | -1.5728 | 0.90054
2013-06-09 23:00 | 0.2297 | 0.70162 | 0.78206 | 0.21464 | 1.6991 | -68.8593 | 208.8593 | 0.53209 | -1.3761 | -0.21212 | -1.1309 | 18000 | 0.026049 | 1.6187 | 2.8352 | 0.078047 | 0.50607 | 630.9635 | 2.1049 | 70.2339 | -1.4583 | 0.90037
2013-06-09 23:30 | 0.2832 | 0.85713 | 0.69654 | 0.18231 | 1.5854 | -77.1173 | 217.1173 | 0.30335 | -1.3264 | -0.098018 | -1.1381 | 18000 | 0.035853 | 0.4613 | 3.149 | 0.07727 | 0.57653 | 631.1435 | 1.9803 | 70.2302 | -1.4461 | 0.90036
2013-06-10 | 0.21939 | 0.52015 | 0.55604 | 0.21753 | 2.0654 | -54.5179 | 194.5179 | 1.162 | -1.6301 | -0.26576 | -2.1381 | 18000 | -0.11845 | 45.9286 | 3.6407 | 0.055752 | 0.74126 | 635.9996 | 1.9955 | 70.2269 | -2.4462 | 0.90364
2013-06-10 00:30 | 0.11744 | 0.46342 | 0.44127 | 0.16563 | 2.1134 | -76.7343 | 216.7343 | 0.47414 | -2.0111 | -0.19939 | -1.6153 | 18000 | -0.043054 | 18.7345 | 3.2301 | 0.055858 | 0.69511 | 632.5862 | 1.8969 | 70.2185 | -1.9093 | 0.9018
2013-06-10 01:00 | 0.17056 | 0.43726 | 0.46002 | 0.20904 | 1.9863 | -54.7231 | 194.7231 | 1.1147 | -1.5757 | -0.22172 | -2.1134 | 18000 | 0.01585 | 0.22429 | 3.1039 | 0.043822 | 0.67764 | 634.7069 | 2.0035 | 70.2187 | -2.4228 | 0.90345
2013-06-10 01:30 | 0.13679 | 0.60428 | 0.46554 | 0.17315 | 2.1639 | -55.8003 | 195.8003 | 1.1626 | -1.7107 | -0.2426 | -2.339 | 18000 | -0.017067 | 11.5614 | 3.5204 | 0.070617 | 0.70331 | 635.6978 | 2.0045 | 70.219 | -2.648 | 0.90421
2013-06-10 02:00 | 0.15456 | 0.93259 | 0.48088 | 0.16302 | 2.2401 | -63.2689 | 203.2689 | 0.9036 | -1.7942 | -0.20963 | -2.2563 | 18000 | -0.0034957 | 1.9848 | 2.7798 | 0.042861 | 0.56724 | 635.3233 | 1.9948 | 70.2045 | -2.5641 | 0.90375
2013-06-10 02:30 | 0.1196 | 0.59574 | 0.50869 | 0.20657 | 2.3171 | -36.2987 | 176.2987 | 1.8143 | -1.3327 | -0.23649 | -1.7655 | 18000 | 0.031513 | -14.6982 | 2.2764 | 0.030867 | 0.55646 | 632.5598 | 1.9935 | 70.1846 | -2.0742 | 0.90186
2013-06-10 03:00 | 0.20304 | 0.90508 | 0.48947 | 0.21843 | 2.7928 | -44.1105 | 184.1105 | 1.8982 | -1.8401 | -0.27752 | -2.2667 | 18000 | 0.038367 | -13.0674 | 2.5951 | 0.039917 | 0.63794 | 634.6565 | 1.9227 | 70.1773 | -2.5635 | 0.90344
2013-06-10 03:30 | 0.090047 | 0.5482 | 0.5493 | 0.20815 | 1.4665 | -59.1592 | 199.1592 | 0.69141 | -1.158 | -0.12932 | -2.6075 | 18000 | 0.048298 | -17.3662 | 3.8346 | 0.034018 | 0.82734 | 637.1298 | 1.8707 | 70.1683 | -2.8956 | 0.90447
2013-06-10 04:00 | 0.19058 | 0.57463 | 0.53997 | 0.18967 | 2.3422 | -47.2609 | 187.2609 | 1.541 | -1.6677 | -0.20826 | -2.8373 | 18000 | 0.0066647 | -0.22487 | 2.4399 | 0.028512 | 0.58001 | 637.3486 | 1.8214 | 70.1482 | -3.1174 | 0.90498
2013-06-10 04:30 | 0.20449 | 0.51194 | 0.68997 | 0.20733 | 2.4119 | -39.0427 | 179.0427 | 1.7947 | -1.4555 | -0.20526 | -2.6738 | 18000 | 0.02679 | -10.0355 | 1.9956 | 0.02969 | 0.48433 | 636.2862 | 1.7825 | 70.1351 | -2.9483 | 0.90427
2013-06-10 05:00 | 0.16867 | 0.55975 | 0.54739 | 0.18174 | 2.1671 | -42.2008 | 182.2008 | 1.5287 | -1.3862 | -0.20584 | -2.9883 | 18000 | 0.019273 | -8.7495 | 2.4254 | 0.028267 | 0.58158 | 637.7393 | 1.7419 | 70.1227 | -3.2561 | 0.90516
2013-06-10 05:30 | 0.2393 | 0.81146 | 0.52531 | 0.18375 | 1.685 | -56.3061 | 196.3061 | 0.82657 | -1.2397 | -0.14092 | -2.8275 | 18000 | 0.048003 | -1.6564 | 2.9781 | 0.03931 | 0.65418 | 637.7358 | 1.7517 | 70.119 | -3.0971 | 0.90458
2013-06-10 06:00 | 0.24882 | 0.64334 | 0.62472 | 0.21182 | 1.4738 | -77.9048 | 217.9048 | 0.27698 | -1.2925 | -0.14669 | -2.4021 | 18000 | -0.10332 | 40.3943 | 3.4138 | 0.054579 | 0.74546 | 635.573 | 1.6728 | 70.1036 | -2.6605 | 0.90296
2013-06-10 06:30 | 0.17779 | 0.56806 | 0.5466 | 0.19278 | 1.8947 | -59.8879 | 199.8879 | 0.90021 | -1.5522 | -0.19146 | -2.9652 | 18000 | 0.023763 | -6.9339 | 2.4215 | 0.036747 | 0.58509 | 637.0757 | 1.6723 | 70.0963 | -3.2224 | 0.90475
2013-06-10 07:00 | 0.30887 | 0.67579 | 0.82069 | 0.23689 | 1.1069 | -19.8809 | 159.881 | 0.58555 | -0.21175 | -0.016549 | -2.0958 | 18000 | -0.14788 | 31.0397 | 2.36 | 0.10063 | 0.33669 | 631.7938 | 1.7523 | 70.0868 | -2.367 | 0.90172
2013-06-10 07:30 | 0.18956 | 0.54427 | 0.6739 | 0.26787 | 1.2619 | 59.3772 | 80.6227 | 0.52689 | 0.89011 | 0.11935 | -1.6848 | 18000 | 0.017516 | 25.9214 | 0.8578 | 0.075561 | 0.24245 | 629.6411 | 1.9219 | 70.0793 | -1.9832 | 0.90024
2013-06-10 08:00 | 0.26059 | 0.80944 | 0.67051 | 0.318 | 1.4595 | 118.7871 | 21.2129 | -0.60408 | 1.0994 | 0.14043 | -1.0928 | 18000 | -0.0017569 | 21.6731 | 1.7971 | 0.08993 | 0.35221 | 627.6423 | 2.0151 | 70.0866 | -1.407 | 0.89837
2013-06-10 08:30 | 0.38659 | 0.81019 | 1.0646 | 0.36832 | 2.8076 | 114.7842 | 25.2158 | -1.1187 | 2.4229 | 0.33972 | -0.63097 | 18000 | -0.044571 | 63.3802 | 2.2272 | 0.15717 | 0.4228 | 627.3441 | 2.2793 | 70.0737 | -0.98759 | 0.89665
2013-06-10 09:00 | 0.29313 | 0.87329 | 0.85855 | 0.38292 | 3.496 | 117.1886 | 22.8114 | -1.5517 | 3.0207 | 0.42435 | 0.096981 | 18000 | -0.12564 | 70.6016 | 2.1405 | 0.14633 | 0.4827 | 624.5304 | 2.3719 | 70.0784 | -0.27603 | 0.89432
2013-06-10 09:30 | 0.24453 | 0.87874 | 0.78929 | 0.40307 | 4.0691 | 119.2937 | 20.7063 | -1.9574 | 3.489 | 0.49094 | 0.66915 | 18000 | -0.15829 | 75.8114 | 2.4289 | 0.16037 | 0.53028 | 621.6868 | 2.3004 | 70.0708 | 0.3057 | 0.89236
2013-06-10 10:00 | 0.34064 | 0.91718 | 0.97036 | 0.426 | 3.9536 | 121.3099 | 18.6901 | -2.0013 | 3.2903 | 0.44231 | 1.5406 | 18000 | -0.21086 | 96.5779 | 2.9364 | 0.17341 | 0.64615 | 617.7264 | 2.2143 | 70.0556 | 1.1884 | 0.88934
2013-06-10 10:30 | 0.38362 | 0.94805 | 1.1586 | 0.49277 | 4.3255 | 118.7326 | 21.2674 | -2.0142 | 3.674 | 0.50527 | 2.4372 | 18000 | -0.29946 | 146.04 | 3.0046 | 0.22399 | 0.69939 | 613.6066 | 2.112 | 70.0305 | 2.0989 | 0.88614
2013-06-10 11:00 | 0.3749 | 0.93384 | 1.1683 | 0.47373 | 3.4809 | 119.7216 | 20.2784 | -1.655 | 2.899 | 0.41885 | 3.0546 | 18000 | -0.27872 | 148.1735 | 3.2626 | 0.24586 | 0.76805 | 610.9344 | 2.1125 | 70.0247 | 2.7146 | 0.88409
2013-06-10 11:30 | 0.54339 | 1.2663 | 1.3973 | 0.52191 | 4.5671 | 131.597 | 8.403 | -2.9129 | 3.2812 | 0.46025 | 4.116 | 18000 | -0.31064 | 165.4844 | 3.1751 | 0.28178 | 0.76782 | 607.8334 | 2.1334 | 70.0131 | 3.7699 | 0.88055
2013-06-10 12:00 | 0.61171 | 1.1668 | 1.7799 | 0.52702 | 4.6254 | 128.2959 | 11.7042 | -2.7115 | 3.4339 | 0.53585 | 5.2221 | 18000 | -0.27477 | 168.7435 | 3.3561 | 0.30302 | 0.83059 | 604.6541 | 2.4163 | 70.0113 | 4.8271 | 0.877
2013-06-10 12:30 | 0.49174 | 1.2932 | 1.2452 | 0.50549 | 3.8006 | 151.4331 | 348.5669 | -3.179 | 1.7308 | 0.20344 | 5.7073 | 18000 | -0.22794 | 149.6699 | 2.9401 | 0.31297 | 0.72347 | 603.2672 | 2.2938 | 69.9982 | 5.3309 | 0.87532
2013-06-10 13:00 | 0.44136 | 1.3379 | 1.2596 | 0.42994 | 3.2372 | 141.1502 | 358.8499 | -2.3293 | 1.8761 | 0.22665 | 6.5156 | 18000 | -0.21597 | 129.278 | 3.2956 | 0.3081 | 0.82424 | 601.1433 | 2.2111 | 69.978 | 6.1505 | 0.87255
2013-06-10 13:30 | 0.54571 | 1.1219 | 1.4399 | 0.48777 | 2.4795 | 158.1811 | 341.8189 | -1.9038 | 0.76219 | 0.084257 | 7.1997 | 18000 | -0.14917 | 125.7697 | 2.7409 | 0.30116 | 0.66677 | 598.8008 | 2.0446 | 69.9618 | 6.8604 | 0.87023
2013-06-10 14:00 | 0.49597 | 1.3023 | 1.3895 | 0.50068 | 3.1706 | 138.0743 | 1.9257 | -2.1177 | 1.9018 | 0.26712 | 8.0331 | 18000 | -0.21914 | 141.6113 | 3.0281 | 0.35823 | 0.71194 | 596.6699 | 2.0229 | 69.931 | 7.6952 | 0.86727
2013-06-10 14:30 | 0.46694 | 1.2265 | 1.3138 | 0.47356 | 3.0918 | 138.4077 | 1.5923 | -2.0852 | 1.8508 | 0.24563 | 8.6895 | 18000 | -0.21203 | 128.038 | 2.935 | 0.34278 | 0.70905 | 594.9949 | 1.8945 | 69.9102 | 8.3714 | 0.86501
2013-06-10 15:00 | 0.51252 | 1.1385 | 1.4345 | 0.48842 | 3.0177 | 140.7504 | 359.2496 | -2.096 | 1.7125 | 0.25216 | 9.4246 | 18000 | -0.20009 | 133.7426 | 2.8509 | 0.35687 | 0.68623 | 592.851 | 1.9624 | 69.8835 | 9.0933 | 0.86242
2013-06-10 15:30 | 0.79242 | 1.3294 | 2.1689 | 0.58975 | 2.5414 | -126.1519 | 266.1519 | -0.83795 | -1.1469 | -0.13071 | 10.2568 | 18000 | -0.18808 | 144.5063 | 3.1368 | 0.39172 | 0.66689 | 589.5894 | 1.9061 | 69.8637 | 9.9331 | 0.85965
2013-06-10 16:00 | 0.6632 | 1.497 | 1.9425 | 0.55486 | 3.1047 | 162.7702 | 337.2298 | -2.4106 | 0.74759 | 0.16587 | 10.9095 | 18000 | -0.16471 | 123.8824 | 2.8318 | 0.42343 | 0.64908 | 588.7793 | 1.1847 | 69.8401 | 10.7071 | 0.85745
2013-06-10 16:30 | 1.0267 | 1.85 | 3.0393 | 0.72444 | 3.6057 | -170.386 | 310.386 | -1.9367 | -0.32804 | 0.023863 | 10.9754 | 18000 | -0.15741 | 110.6216 | 2.8666 | 0.38222 | 0.61926 | 588.8104 | 0.82202 | 69.8127 | 10.8347 | 0.85695
2013-06-10 17:00 | 0.85731 | 1.584 | 2.4631 | 0.60354 | 3.1005 | 165.396 | 334.604 | -1.8805 | 0.48997 | 0.11429 | 11.3511 | 18000 | -0.0768 | 84.9581 | 2.3025 | 0.32106 | 0.50055 | 587.9235 | 0.79855 | 69.7972 | 11.2141 | 0.85563
2013-06-10 17:30 | 0.65125 | 1.6703 | 1.7482 | 0.55033 | 3.6036 | 158.1238 | 341.8762 | -3.0337 | 1.2181 | 0.18275 | 11.3886 | 18000 | -0.173 | 56.5564 | 2.0387 | 0.39488 | 0.37385 | 587.9263 | 0.76066 | 69.7711 | 11.258 | 0.8552
2013-06-10 18:00 | 0.55377 | 1.2407 | 1.4377 | 0.4959 | 2.301 | 174.7631 | 325.2369 | -1.6972 | 0.15556 | 0.062357 | 11.6014 | 18000 | -0.06923 | 46.0563 | 2.1058 | 0.27283 | 0.35982 | 586.3174 | 0.78774 | 69.7472 | 11.466 | 0.85427
2013-06-10 18:30 | 0.39499 | 1.0633 | 1.2042 | 0.33814 | 1.71 | -111.1306 | 251.1306 | -0.37742 | -0.97656 | -0.1356 | 11.2731 | 18000 | -0.12943 | 19.7658 | 1.6058 | 0.2786 | 0.15994 | 586.6715 | 0.79061 | 69.7217 | 11.1376 | 0.85494
2013-06-10 19:00 | 0.34777 | 0.6157 | 0.91194 | 0.26331 | 1.5018 | -138.9294 | 278.9294 | -0.96909 | -0.84451 | -0.10188 | 11.1832 | 18000 | -0.12931 | 5.4005 | 1.4504 | 0.25921 | 0.097281 | 586.6215 | 1.0125 | 69.7084 | 11.0097 | 0.85503
2013-06-10 19:30 | 0.20701 | 0.37908 | 0.56901 | 0.15779 | 1.0286 | 158.2919 | 341.7081 | -0.83485 | 0.33236 | 0.029953 | 10.8521 | 18000 | -0.040909 | -6.3123 | 2.5705 | 0.37077 | 0.20385 | 588.4359 | 1.4468 | 69.7031 | 10.6049 | 0.85592
2013-06-10 20:00 | 0.2138 | 0.4039 | 0.61912 | 0.10591 | 1.1923 | -143.9023 | 283.9023 | -0.91607 | -0.66795 | -0.06616 | 10.3471 | 18000 | 0.0044233 | 3.7596 | 1.524 | 0.29176 | 0.2109 | 590.1343 | 2.0958 | 69.6955 | 9.9903 | 0.85729
2013-06-10 20:30 | 0.16918 | 0.60838 | 0.43694 | 0.1616 | 1.6395 | -94.1219 | 234.1219 | -0.10854 | -1.5061 | -0.17167 | 9.6284 | 18000 | 0.022483 | -4.7784 | 2.0375 | 0.30545 | 0.41693 | 593.4833 | 1.9109 | 69.6948 | 9.3048 | 0.85948
2013-06-10 21:00 | 0.088392 | 0.69965 | 0.40319 | 0.22918 | 2.8913 | -56.4863 | 196.4863 | 1.5557 | -2.3492 | -0.29771 | 7.1983 | 18000 | 0.055313 | -17.4924 | 3.6187 | 0.20075 | 0.73869 | 604.0469 | 1.9581 | 69.6876 | 6.8724 | 0.86683
2013-06-10 21:30 | 0.19069 | 0.53114 | 0.5407 | 0.2366 | 2.8587 | -67.6021 | 207.6021 | 1.0729 | -2.6032 | -0.29624 | 6.7439 | 18000 | 0.07016 | -27.3267 | 4.2854 | 0.16289 | 1.0247 | 604.8628 | 1.7148 | 69.6944 | 6.4595 | 0.86835
2013-06-10 22:00 | 0.1566 | 0.47463 | 0.60246 | 0.247 | 2.6321 | -61.2454 | 201.2455 | 1.2392 | -2.2584 | -0.29702 | 6.0207 | 18000 | 0.064729 | -14.1791 | 4.3533 | 0.14549 | 1.0565 | 606.8239 | 1.7525 | 69.7078 | 5.7316 | 0.87076
2013-06-10 22:30 | 0.22963 | 0.79771 | 0.51086 | 0.23009 | 2.2567 | -66.3638 | 206.3638 | 0.85726 | -1.9588 | -0.25285 | 6.0465 | 18000 | -0.028033 | 20.3778 | 4.0069 | 0.1434 | 0.96199 | 606.514 | 1.6716 | 69.7303 | 5.7707 | 0.87097
2013-06-10 23:00 | 0.20682 | 0.52466 | 0.50431 | 0.26084 | 2.35 | -71.8401 | 211.8401 | 0.71804 | -2.1891 | -0.2473 | 5.4997 | 18000 | -0.075967 | 40.6997 | 6.0861 | 0.18329 | 1.4502 | 608.7867 | 1.6625 | 69.7416 | 5.2267 | 0.87282
2013-06-10 23:30 | 0.15572 | 0.49921 | 0.47581 | 0.17984 | 2.5852 | -74.1146 | 214.1146 | 0.69387 | -2.4382 | -0.27505 | 5.7351 | 18000 | -0.068729 | 31.6919 | 4.8003 | 0.13901 | 1.1422 | 607.0859 | 1.6179 | 69.7481 | 5.4689 | 0.87217
2013-06-11 | 0.19564 | 0.47152 | 0.67279 | 0.15906 | 1.3923 | -80.3528 | 220.3528 | 0.21793 | -1.2821 | -0.13252 | 5.4817 | 18000 | 0.041308 | -4.9562 | 3.3404 | 0.14308 | 0.80573 | 608.7621 | 1.7713 | 69.7558 | 5.1906 | 0.87305
2013-06-11 00:30 | 0.35598 | 1.1028 | 0.43319 | 0.22684 | 2.3659 | -82.9787 | 222.9787 | 0.25696 | -2.0864 | -0.18956 | 5.0042 | 18000 | 0.038539 | 24.2456 | 3.9008 | 0.11326 | 1.0681 | 609.7149 | 1.7921 | 69.7579 | 4.7112 | 0.87457
2013-06-11 01:00 | 0.26674 | 0.77454 | 0.55953 | 0.17365 | 1.818 | -98.455 | 238.455 | -0.24094 | -1.6209 | -0.098267 | 4.7195 | 18000 | 0.022093 | 3.9414 | 2.9483 | 0.087814 | 0.71314 | 611.2089 | 1.8663 | 69.7651 | 4.4146 | 0.87555
2013-06-11 01:30 | 0.10389 | 0.36382 | 0.39503 | 0.12645 | 2.4741 | -74.0528 | 214.0528 | 0.67346 | -2.3568 | -0.27876 | 4.3635 | 18000 | -0.002388 | -0.47148 | 1.8926 | 0.034546 | 0.49576 | 611.3679 | 1.8265 | 69.759 | 4.0659 | 0.8766
2013-06-11 02:00 | 0.24158 | 0.49404 | 0.90335 | 0.24736 | 2.7229 | -75.9388 | 215.9388 | 0.64818 | -2.5879 | -0.27473 | 3.6031 | 18000 | -0.028896 | 15.0306 | 4.2953 | 0.0902 | 1.0716 | 614.273 | 1.9353 | 69.7485 | 3.2895 | 0.87887
2013-06-11 02:30 | 0.30801 | 0.6128 | 0.7796 | 0.17504 | 1.9519 | -79.7236 | 219.7236 | 0.33161 | -1.829 | -0.20629 | 3.6055 | 18000 | 0.00038166 | 26.4048 | 1.6326 | 0.03655 | 0.49547 | 615.0137 | 1.9647 | 69.7425 | 3.287 | 0.87878
2013-06-11 03:00 | 0.18092 | 0.36692 | 0.57886 | 0.17795 | 1.7451 | -74.3722 | 214.3722 | 0.46048 | -1.6462 | -0.19579 | 3.2288 | 18000 | 0.078405 | -21.3209 | 3.6237 | 0.074852 | 0.8063 | 615.9134 | 1.9526 | 69.727 | 2.9131 | 0.87978
2013-06-11 03:30 | 0.098522 | 0.38017 | 0.44225 | 0.13241 | 1.4036 | -84.9753 | 224.9753 | 0.11706 | -1.3314 | -0.11789 | 3.242 | 18000 | 0.040872 | -11.9166 | 2.198 | 0.04316 | 0.53877 | 615.6729 | 1.9591 | 69.7126 | 2.9251 | 0.87956
2013-06-11 04:00 | 0.1915 | 0.4903 | 0.46421 | 0.15506 | 1.7267 | -82.0185 | 222.0185 | 0.23045 | -1.6436 | -0.15361 | 3.2801 | 18000 | -0.027934 | 3.6436 | 1.8949 | 0.032108 | 0.42872 | 614.8396 | 1.9191 | 69.697 | 2.9695 | 0.87925
2013-06-11 04:30 | 0.20693 | 0.40583 | 0.68014 | 0.16085 | 1.4007 | -75.1942 | 215.1942 | 0.34317 | -1.2983 | -0.13416 | 2.2961 | 18000 | 0.028992 | -5.7373 | 1.8969 | 0.0391 | 0.43355 | 618.5623 | 1.974 | 69.6855 | 1.9788 | 0.88224
2013-06-11 05:00 | 0.06653 | 0.36984 | 0.50652 | 0.20238 | 2.1126 | -66.8561 | 206.8561 | 0.81401 | -1.9044 | -0.22644 | 1.7124 | 18000 | 0.039975 | -15.4748 | 4.1326 | 0.067356 | 0.96091 | 620.7076 | 1.9689 | 69.6787 | 1.397 | 0.88403
2013-06-11 05:30 | 0.17916 | 0.5904 | 0.58052 | 0.17432 | 2.1662 | -45.2899 | 185.2899 | 1.4248 | -1.4393 | -0.22085 | 1.3487 | 18000 | -0.0099883 | -0.69186 | 2.4975 | 0.037739 | 0.56895 | 622.7479 | 2.0274 | 69.6847 | 1.025 | 0.88527
2013-06-11 06:00 | 0.20886 | 0.59431 | 0.50604 | 0.17917 | 1.9508 | -84.5118 | 224.5117 | 0.17764 | -1.8488 | -0.15465 | 2.0151 | 18000 | 0.035064 | -3.0826 | 2.9494 | 0.050535 | 0.64937 | 619.3771 | 1.9624 | 69.6974 | 1.7004 | 0.88329
2013-06-11 06:30 | 0.12694 | 0.36154 | 0.59435 | 0.1791 | 1.8503 | -49.7609 | 189.7609 | 1.1485 | -1.3572 | -0.17715 | 0.62911 | 18000 | 0.099706 | -23.8967 | 2.8168 | 0.049081 | 0.59174 | 625.9328 | 2.0837 | 69.6898 | 0.29827 | 0.88765
2013-06-11 07:00 | 0.25662 | 0.59178 | 0.81166 | 0.16915 | 0.99573 | -78.1899 | 218.1899 | 0.088844 | -0.4249 | -0.047891 | 1.7264 | 18000 | -0.074145 | 6.7543 | 2.9274 | 0.12201 | 0.55197 | 619.747 | 2.1222 | 69.6797 | 1.3868 | 0.88398
2013-06-11 07:30 | 0.22204 | 0.56917 | 0.67451 | 0.18752 | 0.89675 | 52.8852 | 87.1148 | 0.22469 | 0.29694 | 0.049103 | 1.8462 | 18000 | 0.24102 | -16.0273 | 8.4116 | 0.19746 | 0.94059 | 623.0853 | 2.455 | 69.6792 | 1.4531 | 0.88355
2013-06-11 08:00 | 0.15666 | 0.34842 | 0.45316 | 0.23002 | 0.92102 | 67.8837 | 72.1163 | 0.31806 | 0.78265 | 0.091395 | 1.5006 | 18000 | 0.079466 | -5.4987 | 3.5596 | 0.094281 | 0.61636 | 633.2374 | 2.815 | 69.6886 | 1.051 | 0.88475
2013-06-11 08:30 | 0.14546 | 0.48225 | 0.50526 | 0.25737 | 1.2957 | 88.6564 | 51.3436 | 0.027696 | 1.1809 | 0.13928 | 2.8497 | 18000 | -0.063016 | 36.8054 | 2.5928 | 0.12256 | 0.38819 | 625.9559 | 2.9377 | 69.6968 | 2.3759 | 0.88052
2013-06-11 09:00 | 0.18576 | 0.42492 | 0.52524 | 0.34408 | 1.213 | 97.8501 | 42.1499 | -0.15441 | 1.12 | 0.16062 | 3.9971 | 18000 | -0.25559 | 82.6685 | 2.6668 | 0.15704 | 0.48094 | 620.4661 | 3.105 | 69.7059 | 3.4923 | 0.87697
2013-06-11 09:30 | 0.27544 | 0.64665 | 0.62588 | 0.35516 | 1.0079 | 83.6793 | 56.3207 | 0.072862 | 0.65779 | 0.080345 | 4.977 | 18000 | -0.28171 | 95.7635 | 3.785 | 0.14793 | 0.73244 | 616.4656 | 3.2961 | 69.7152 | 4.4374 | 0.87398
2013-06-11 10:00 | 0.26203 | 0.51791 | 0.7551 | 0.36641 | 1.4059 | 93.0647 | 46.9353 | -0.068948 | 1.2878 | 0.1138 | 6.8103 | 18000 | -0.36369 | 116.8646 | 3.4267 | 0.19331 | 0.64921 | 606.4208 | 3.2133 | 69.6973 | 6.2767 | 0.86804
2013-06-11 10:30 | 0.32769 | 0.93409 | 0.89616 | 0.41556 | 2.2018 | 117.1713 | 22.8287 | -0.92376 | 1.7997 | 0.26642 | 8.1242 | 18000 | -0.45817 | 131.9937 | 3.9301 | 0.29341 | 0.69545 | 597.8781 | 2.8912 | 69.6773 | 7.6399 | 0.86376
2013-06-11 11:00 | 0.3074 | 0.75435 | 0.92059 | 0.37679 | 2.1101 | 112.5163 | 27.4837 | -0.75422 | 1.8194 | 0.24891 | 9.0115 | 18000 | -0.39085 | 139.8189 | 3.4668 | 0.29511 | 0.71618 | 593.4134 | 2.8713 | 69.667 | 8.5271 | 0.86092
2013-06-11 11:30 | 0.33872 | 0.77149 | 1.0014 | 0.38847 | 2.2684 | 111.0557 | 28.9442 | -0.75714 | 1.9667 | 0.23694 | 9.8504 | 18000 | -0.27827 | 110.0519 | 2.9527 | 0.31502 | 0.64087 | 590.4046 | 2.8803 | 69.6673 | 9.3615 | 0.85837
2013-06-11 12:00 | 0.4851 | 0.82304 | 1.1402 | 0.42279 | 2.0087 | 126.0731 | 13.9269 | -1.0491 | 1.4401 | 0.11863 | 10.6857 | 18000 | -0.24173 | 126.2432 | 2.7329 | 0.38908 | 0.61679 | 587.5433 | 2.2037 | 69.6643 | 10.3094 | 0.85587
2013-06-11 12:30 | 0.38743 | 1.134 | 1.1982 | 0.46494 | 3.1459 | 96.2304 | 43.7696 | -0.31958 | 2.9274 | 0.38989 | 11.5616 | 18000 | -0.35911 | 160.2161 | 3.2313 | 0.40233 | 0.70504 | 585.2302 | 2.0256 | 69.6415 | 11.2132 | 0.85298
2013-06-11 13:00 | 0.34011 | 1.5192 | 1.2274 | 0.45007 | 3.0898 | 82.6331 | 57.3669 | 0.34624 | 2.678 | 0.30668 | 11.9901 | 18000 | -0.29364 | 149.2701 | 3.0501 | 0.36892 | 0.7052 | 584.6482 | 1.9953 | 69.6286 | 11.6458 | 0.85154
2013-06-11 13:30 | 0.55684 | 0.93719 | 1.5546 | 0.48038 | 2.1424 | 34.7548 | 105.2452 | 1.2632 | 0.87645 | 0.064754 | 12.5079 | 18000 | -0.15638 | 148.6849 | 2.9694 | 0.3602 | 0.71706 | 582.7964 | 2.0052 | 69.6167 | 12.1606 | 0.84985
2013-06-11 14:00 | 0.55266 | 1.4355 | 1.3944 | 0.51018 | 2.725 | 102.5026 | 37.4974 | -0.5077 | 2.2896 | 0.29406 | 12.9091 | 18000 | -0.32014 | 149.3259 | 3.0929 | 0.42839 | 0.67168 | 582.2609 | 2.0623 | 69.583 | 12.5507 | 0.84824
2013-06-11 14:30 | 0.39416 | 1.4823 | 1.1519 | 0.45657 | 2.8623 | 102.7101 | 37.2899 | -0.53358 | 2.3657 | 0.28842 | 13.4662 | 18000 | -0.28421 | 136.404 | 2.7849 | 0.38501 | 0.64336 | 580.9676 | 2.1801 | 69.5611 | 13.0859 | 0.84631
2013-06-11 15:00 | 0.51886 | 1.4435 | 1.7393 | 0.4963 | 2.3211 | 103.8848 | 36.1152 | -0.32339 | 1.3082 | 0.20859 | 14.1561 | 18000 | -0.20497 | 138.3658 | 3.1396 | 0.426 | 0.67523 | 579.1693 | 2.1769 | 69.5417 | 13.7743 | 0.84405
2013-06-11 15:30 | 0.56915 | 0.97077 | 1.6798 | 0.46945 | 2.677 | 99.2768 | 40.7232 | -0.37447 | 2.2926 | 0.30266 | 14.5801 | 18000 | -0.12902 | 78.0036 | 2.3353 | 0.35298 | 0.5347 | 578.5968 | 2.1848 | 69.5153 | 14.1958 | 0.84248
2013-06-11 16:00 | 0.78477 | 1.3314 | 2.2371 | 0.53035 | 2.9201 | -176.2038 | 316.2038 | -1.95 | -0.12939 | 0.058254 | 15.1635 | 18000 | -0.10087 | 100.5908 | 2.9393 | 0.43797 | 0.63742 | 576.7135 | 2.1618 | 69.4973 | 14.7815 | 0.84056
2013-06-11 16:30 | 0.56374 | 1.274 | 1.7573 | 0.53275 | 2.4705 | -129.0789 | 269.0789 | -1.3113 | -1.6148 | -0.17756 | 15.2454 | 18000 | -0.14307 | 103.2445 | 2.5244 | 0.38053 | 0.56459 | 575.9269 | 2.1794 | 69.4706 | 14.8599 | 0.84
2013-06-11 17:00 | 0.63944 | 1.165 | 1.7654 | 0.42713 | 2.2616 | -178.7826 | 318.7826 | -1.5014 | -0.031905 | 0.048301 | 15.5784 | 18000 | -0.078009 | 68.2543 | 2.2299 | 0.32495 | 0.48188 | 575.1148 | 2.283 | 69.4439 | 15.1737 | 0.8387
2013-06-11 17:30 | 0.68052 | 0.99351 | 1.9643 | 0.47698 | 2.4096 | -122.4332 | 262.4332 | -0.86246 | -1.3573 | -0.09669 | 15.6262 | 18000 | -0.09482 | 87.1097 | 2.1609 | 0.32465 | 0.46893 | 574.5994 | 2.3545 | 69.4154 | 15.2086 | 0.8382
2013-06-11 18:00 | 0.45667 | 1.1443 | 1.2329 | 0.36883 | 2.5298 | 122.8876 | 17.1124 | -1.2267 | 1.8971 | 0.22424 | 15.8598 | 18000 | -0.13637 | 47.9584 | 2.0086 | 0.30243 | 0.39209 | 574.622 | 2.3687 | 69.3896 | 15.4389 | 0.83721
2013-06-11 18:30 | 0.26716 | 0.96542 | 0.97968 | 0.3099 | 3.0143 | 126.2962 | 13.7038 | -1.7175 | 2.3384 | 0.3117 | 15.7115 | 18000 | -0.086361 | 24.7991 | 1.6344 | 0.29647 | 0.28952 | 574.7107 | 2.4815 | 69.364 | 15.2708 | 0.83733
2013-06-11 19:00 | 0.24707 | 0.6821 | 0.78974 | 0.26677 | 3.2843 | 116.8692 | 23.1308 | -1.4465 | 2.8551 | 0.35258 | 15.4534 | 18000 | -0.053396 | 6.2984 | 1.047 | 0.25493 | 0.1672 | 575.0078 | 2.4678 | 69.3473 | 15.0159 | 0.83787
2013-06-11 19:30 | 0.4966 | 0.47344 | 1.4879 | 0.30874 | 2.944 | 124.82 | 15.18 | -1.6044 | 2.3067 | 0.31365 | 14.918 | 18000 | -0.16227 | 35.7116 | 2.3609 | 0.22776 | 0.27122 | 577.1649 | 2.6179 | 69.3483 | 14.4558 | 0.83943
2013-06-11 20:00 | 0.30853 | 0.75682 | 1.0873 | 0.3484 | 1.9782 | 140.5221 | 359.4778 | -1.38 | 1.1367 | 0.18379 | 13.5956 | 18000 | -0.0082015 | -14.0571 | 2.0765 | 0.16643 | 0.46414 | 582.0679 | 2.6765 | 69.3634 | 13.1274 | 0.84348
2013-06-11 20:30 | 0.53436 | 0.8512 | 1.745 | 0.32993 | 2.0106 | -173.0979 | 313.0979 | -1.049 | -0.12699 | 0.038694 | 12.9239 | 18000 | -0.012759 | 0.59818 | 2.2358 | 0.14564 | 0.46666 | 583.7122 | 2.6035 | 69.3861 | 12.4708 | 0.84574
2013-06-11 21:00 | 0.15263 | 1.0521 | 0.9005 | 0.2572 | 2.839 | -120.1998 | 260.1998 | -1.3377 | -2.2985 | -0.2189 | 12.0197 | 18000 | 0.10874 | -22.7385 | 4.2764 | 0.1919 | 0.85641 | 588.1395 | 2.6721 | 69.3869 | 11.5577 | 0.84843
2013-06-11 21:30 | 0.24609 | 0.77813 | 0.9347 | 0.25661 | 3.2109 | -123.4407 | 263.4407 | -1.7085 | -2.5871 | -0.24913 | 11.6302 | 18000 | 0.057564 | -10.2506 | 3.7032 | 0.17021 | 0.83309 | 588.9459 | 2.6659 | 69.3953 | 11.1705 | 0.84969
2013-06-11 22:00 | 0.26216 | 1.3131 | 0.4075 | 0.20903 | 2.8812 | -109.8458 | 249.8458 | -0.8751 | -2.4246 | -0.2254 | 11.0808 | 18000 | 0.0057843 | 2.7519 | 4.6355 | 0.17069 | 1.025 | 590.6747 | 2.6626 | 69.4056 | 10.6237 | 0.85146
2013-06-11 22:30 | 0.17318 | 0.55517 | 0.54953 | 0.25952 | 2.9166 | -59.3418 | 199.3418 | 1.4542 | -2.4532 | -0.29762 | 8.8806 | 18000 | 0.19854 | -43.1211 | 5.6731 | 0.17785 | 1.1555 | 600.906 | 2.864 | 69.4194 | 8.3966 | 0.85826
2013-06-11 23:00 | 0.18354 | 0.61044 | 0.65714 | 0.15871 | 2.7498 | -75.4488 | 215.4488 | 0.67013 | -2.5817 | -0.29608 | 10.5453 | 18000 | -0.07578 | 23.6422 | 4.2979 | 0.12619 | 0.85063 | 592.8979 | 2.6909 | 69.4561 | 10.0853 | 0.85369
2013-06-11 23:30 | 0.3719 | 0.65556 | 1.1489 | 0.25564 | 2.5141 | -54.987 | 194.987 | 1.3562 | -1.9359 | -0.21008 | 9.1924 | 18000 | 0.15842 | -37.7486 | 3.8874 | 0.1511 | 0.78248 | 599.2076 | 2.9363 | 69.4702 | 8.6951 | 0.85793
2013-06-12 | 0.42484 | 1.5155 | 1.3197 | 0.30536 | 2.595 | -72.8314 | 212.8314 | 0.64198 | -2.0779 | -0.27944 | 10.1427 | 18000 | 0.28475 | -82.9464 | 5.0517 | 0.24637 | 1.0632 | 596.131 | 3.0254 | 69.4898 | 9.6271 | 0.85529
2013-06-12 00:30 | 0.76959 | 2.3517 | 2.0351 | 0.45605 | 3.6062 | 155.4016 | 344.5984 | -2.5832 | 1.1826 | 0.20123 | 10.4417 | 18000 | 0.029489 | -109.5898 | 4.2683 | 0.1302 | 0.72377 | 594.6936 | 3.5376 | 69.5274 | 9.8384 | 0.8548
2013-06-12 01:00 | 0.76184 | 1.6926 | 2.2379 | 0.45647 | 3.0887 | -120.1679 | 260.1679 | -1.2404 | -2.134 | -0.23526 | 9.7681 | 18000 | -3.185 | -22.3629 | 32.0555 | 0.5728 | 0.57215 | 611.6012 | 3.8279 | 69.5271 | 9.1184 | 0.8568
2013-06-12 01:30 | 0.3028 | 0.90425 | 1.0568 | 0.19004 | 2.1111 | -78.1728 | 218.1728 | 0.36745 | -1.7547 | -0.18646 | 9.1421 | 18000 | -0.061158 | 12.1184 | 4.225 | 0.11034 | 0.63811 | 594.1588 | 3.5778 | 69.461 | 8.5368 | 0.85791
2013-06-12 02:00 | 0.29481 | 1.1041 | 0.93871 | 0.21008 | 2.1656 | -63.6615 | 203.6615 | 0.8331 | -1.6828 | -0.20018 | 7.5153 | 18000 | -0.051996 | 10.9298 | 4.0203 | 0.089316 | 0.69656 | 601.8989 | 3.5267 | 69.4163 | 6.9251 | 0.86233
2013-06-12 02:30 | 0.18812 | 0.70896 | 0.62905 | 0.21863 | 1.9617 | -68.7277 | 208.7277 | 0.66395 | -1.7054 | -0.22708 | 6.8087 | 18000 | -0.10782 | 24.7777 | 4.6356 | 0.050556 | 0.89069 | 604.6206 | 3.4399 | 69.4002 | 6.2357 | 0.86432
2013-06-12 03:00 | 0.18248 | 1.0368 | 0.59055 | 0.1491 | 2.4378 | -76.4972 | 216.4972 | 0.51084 | -2.1273 | -0.23042 | 7.3972 | 18000 | 0.0077871 | 0.83159 | 4.8189 | 0.10229 | 0.76363 | 601.4315 | 3.5088 | 69.3893 | 6.8102 | 0.86236
2013-06-12 03:30 | 0.23554 | 0.53376 | 0.65075 | 0.19699 | 1.8652 | -69.3067 | 209.3067 | 0.63872 | -1.6909 | -0.21676 | 6.9242 | 18000 | -0.14094 | 37.7919 | 6.2436 | 0.081236 | 1.1131 | 603.6778 | 3.4972 | 69.3768 | 6.341 | 0.86367
2013-06-12 04:00 | 0.17156 | 0.27069 | 0.48935 | 0.17983 | 3.4282 | -73.1249 | 213.1249 | 0.99243 | -3.2716 | -0.3832 | 6.5271 | 18000 | -0.1283 | 39.1244 | 3.7848 | 0.035998 | 0.81092 | 602.5857 | 3.3879 | 69.3697 | 5.9636 | 0.86481
2013-06-12 04:30 | 0.25678 | 0.88022 | 1.0548 | 0.25314 | 2.4311 | -54.9747 | 194.9747 | 1.2845 | -1.8327 | -0.27059 | 5.7468 | 18000 | 0.048133 | -1.2377 | 3.243 | 0.031557 | 0.74107 | 605.343 | 3.4226 | 69.3628 | 5.1807 | 0.86714
2013-06-12 05:00 | 0.17853 | 0.5467 | 0.48166 | 0.17382 | 1.8772 | -78.6632 | 218.6632 | 0.35411 | -1.7662 | -0.18592 | 6.278 | 18000 | 0.046694 | -5.2369 | 3.5345 | 0.036304 | 0.6669 | 603.9222 | 3.3645 | 69.3694 | 5.7194 | 0.86558
2013-06-12 05:30 | 0.12332 | 0.61794 | 0.51647 | 0.20949 | 2.8839 | -64.3393 | 204.3393 | 1.213 | -2.5249 | -0.24371 | 4.7899 | 18000 | 0.12891 | -38.6782 | 6.7009 | 0.028275 | 1.2914 | 610.7594 | 3.3513 | 69.3658 | 4.2393 | 0.87018
2013-06-12 06:00 | 0.18795 | 0.57144 | 0.55914 | 0.19785 | 3.0173 | -38.7898 | 178.7898 | 2.3232 | -1.8672 | -0.27795 | 5.2748 | 18000 | 0.13445 | -49.0824 | 4.0017 | 0.030962 | 0.91203 | 606.7081 | 3.3509 | 69.3584 | 4.7224 | 0.86857
2013-06-12 06:30 | 0.23848 | 0.66784 | 0.82547 | 0.19268 | 1.6595 | -66.4498 | 206.4498 | 0.5736 | -1.316 | -0.16049 | 5.5119 | 18000 | 0.08698 | -12.4495 | 2.1483 | 0.07475 | 0.54669 | 607.2128 | 3.499 | 69.3565 | 4.9341 | 0.86779
2013-06-12 07:00 | 0.36635 | 0.41522 | 1.0398 | 0.20287 | 1.1316 | -66.2021 | 206.2021 | 0.34582 | -0.78417 | -0.063034 | 5.7772 | 18000 | -0.13195 | -5.2112 | 2.2793 | 0.115 | 0.45196 | 602.9399 | 3.5908 | 69.3567 | 5.183 | 0.86696
2013-06-12 07:30 | 0.20949 | 0.38094 | 0.62944 | 0.18957 | 0.7505 | 36.6965 | 103.3035 | 0.30326 | 0.22601 | 0.02533 | 5.9945 | 18000 | -0.083681 | 20.6435 | 2.0222 | 0.063241 | 0.31067 | 603.0839 | 3.7639 | 69.3597 | 5.3708 | 0.8663
2013-06-12 08:00 | 0.21659 | 0.28844 | 0.58313 | 0.22983 | 0.80904 | 89.0515 | 50.9485 | 0.012065 | 0.72868 | 0.083193 | 5.9739 | 18000 | -0.13455 | 20.1667 | 2.5242 | 0.09912 | 0.39189 | 605.329 | 3.8743 | 69.3625 | 5.3321 | 0.86639
2013-06-12 08:30 | 0.15556 | 0.56632 | 0.49794 | 0.29061 | 1.0385 | 84.7288 | 55.2711 | 0.075427 | 0.81756 | 0.12324 | 7.0188 | 18000 | -0.24492 | 52.6679 | 2.5065 | 0.15651 | 0.38995 | 599.7755 | 4.0399 | 69.3574 | 6.3446 | 0.86308
2013-06-12 09:00 | 0.25171 | 0.48933 | 0.7058 | 0.30185 | 1.2888 | 111.431 | 28.569 | -0.43551 | 1.1095 | 0.10469 | 7.7144 | 18000 | -0.095215 | 45.2172 | 3.2253 | 0.18431 | 0.44516 | 598.264 | 4.3725 | 69.3538 | 6.9812 | 0.86086
2013-06-12 09:30 | 0.19189 | 0.50803 | 0.55408 | 0.32739 | 1.0522 | 109.0253 | 30.9747 | -0.29332 | 0.85065 | 0.095016 | 8.348 | 18000 | -0.17532 | 50.5471 | 4.359 | 0.19725 | 0.73875 | 596.0014 | 4.3452 | 69.3434 | 7.6161 | 0.8588
2013-06-12 10:00 | 0.26932 | 0.61648 | 0.59078 | 0.35395 | 1.5062 | 112.6954 | 27.3046 | -0.53202 | 1.2721 | 0.18393 | 9.7076 | 18000 | -0.31577 | 98.1997 | 2.8914 | 0.27033 | 0.57489 | 588.924 | 4.1814 | 69.3339 | 8.9961 | 0.85457
2013-06-12 10:30 | 0.23419 | 0.68388 | 0.68113 | 0.3668 | 1.7541 | 113.0051 | 26.9949 | -0.63485 | 1.4953 | 0.19514 | 10.8631 | 18000 | -0.32463 | 100.1208 | 3.3611 | 0.25708 | 0.66829 | 584.5496 | 4.2718 | 69.3129 | 10.13 | 0.85082
2013-06-12 11:00 | 0.28987 | 0.84459 | 0.94186 | 0.40712 | 2.4702 | 98.7888 | 41.2112 | -0.35063 | 2.2679 | 0.28828 | 12.0635 | 18000 | -0.36316 | 127.1063 | 3.1956 | 0.29443 | 0.68694 | 579.4395 | 4.2618 | 69.2936 | 11.3257 | 0.84701
2013-06-12 11:30 | 0.31551 | 1.0363 | 0.97435 | 0.439 | 3.1944 | 90.4953 | 49.5047 | -0.025995 | 3.007 | 0.37607 | 13.261 | 18000 | -0.3197 | 125.0818 | 2.9818 | 0.33097 | 0.65377 | 575.9529 | 4.3376 | 69.2827 | 12.5037 | 0.84332
2013-06-12 12:00 | 0.37316 | 1.0916 | 1.4643 | 0.50438 | 3.1478 | 59.462 | 80.5381 | 1.45 | 2.4578 | 0.28353 | 14.053 | 18000 | -0.33309 | 150.3869 | 3.2806 | 0.32397 | 0.76515 | 574.5619 | 4.135 | 69.2643 | 13.3267 | 0.84079
2013-06-12 12:30 | 0.29528 | 1.0659 | 1.2384 | 0.53734 | 3.4369 | 62.9692 | 77.0308 | 1.4835 | 2.9077 | 0.3247 | 14.7835 | 18000 | -0.3482 | 172.0186 | 3.2821 | 0.33354 | 0.79593 | 572.5414 | 4.1715 | 69.2375 | 14.0468 | 0.83833
2013-06-12 13:00 | 0.28179 | 1.0644 | 1.1291 | 0.52849 | 3.207 | 38.1159 | 101.8841 | 2.3726 | 1.8614 | 0.17572 | 15.254 | 18000 | -0.27964 | 144.249 | 3.0017 | 0.3073 | 0.70755 | 571.6151 | 3.9324 | 69.2157 | 14.557 | 0.83672
2013-06-12 13:30 | 0.45837 | 1.3412 | 1.4793 | 0.53967 | 4.3182 | 56.3427 | 83.6573 | 2.2625 | 3.3979 | 0.38367 | 15.6952 | 18000 | -0.22939 | 103.3721 | 2.6443 | 0.32343 | 0.62824 | 570.2509 | 4.0653 | 69.1737 | 14.972 | 0.83492
2013-06-12 14:00 | 0.42271 | 2.446 | 1.2364 | 0.42678 | 3.598 | 88.7309 | 51.2691 | 0.062406 | 2.8169 | 0.34079 | 14.955 | 18000 | -3.8237 | 14.8373 | 64.9399 | 1.5571 | 0.48475 | 601.5807 | 4.3094 | 69.1501 | 14.1929 | 0.83676
2013-06-12 14:30 | 0.77579 | 1.5455 | 2.0937 | 0.44032 | 2.1591 | -164.6467 | 304.6467 | -0.9939 | -0.27289 | -0.0068645 | 14.938 | 18000 | 1.0782 | 71.1915 | 22.5762 | 0.42419 | 0.36905 | 574.8153 | 3.5945 | 69.1516 | 14.3017 | 0.8369
2013-06-12 15:00 | 0.53986 | 1.2999 | 1.4714 | 0.40028 | 3.2251 | -144.3603 | 284.3603 | -2.4083 | -1.7267 | -0.1575 | 14.2053 | 18000 | -0.23932 | 26.2308 | 35.6423 | 0.84456 | 0.29076 | 583.4578 | 3.9797 | 69.1683 | 13.5047 | 0.8392
2013-06-12 15:30 | 0.69739 | 1.084 | 1.9044 | 0.47733 | 2.1005 | -104.6099 | 244.6099 | -0.18724 | -0.7183 | -0.037688 | 15.3524 | 18000 | -0.1788 | 150.4319 | 3.273 | 0.41543 | 0.74151 | 566.2769 | 3.8244 | 69.1363 | 14.6732 | 0.83549
2013-06-12 16:00 | 0.86484 | 1.5764 | 2.9372 | 0.69583 | 4.2197 | 32.3165 | 107.6835 | 2.6246 | 1.6603 | 0.17717 | 15.913 | 18000 | -0.089778 | 114.0593 | 2.7688 | 0.30945 | 0.6403 | 565.4846 | 3.7929 | 69.1019 | 15.2364 | 0.83345
2013-06-12 16:30 | 0.62243 | 1.6628 | 2.0851 | 0.83428 | 5.4113 | 29.4837 | 110.5163 | 4.3805 | 2.4767 | 0.25369 | 14.8764 | 18000 | -0.19316 | 111.8468 | 2.4133 | 0.23699 | 0.81144 | 567.983 | 4.0277 | 69.0916 | 14.1633 | 0.83631
2013-06-12 17:00 | 0.53908 | 1.7241 | 1.546 | 0.76664 | 5.9342 | 21.3171 | 118.6829 | 5.3426 | 2.0848 | 0.175 | 13.4571 | 18000 | -0.074987 | 36.2062 | 0.84519 | 0.12653 | 0.19215 | 571.5339 | 3.9886 | 69.1022 | 12.7579 | 0.84058
2013-06-12 17:30 | 0.71828 | 1.5948 | 1.6782 | 0.68728 | 4.6149 | 2.9318 | 137.0682 | 4.2957 | 0.22 | -0.049306 | 13.4933 | 18000 | 0.093984 | 26.297 | 1.3644 | 0.14992 | 0.19796 | 571.7477 | 3.9111 | 69.1128 | 12.8077 | 0.84061
2013-06-12 18:00 | 0.8856 | 1.3223 | 2.4328 | 0.61642 | 5.1322 | -38.3996 | 178.3996 | 3.6102 | -2.8614 | -0.45279 | 12.1015 | 17993 | -68.0869 | 223.2176 | 553.1159 | 8.0309 | 1.7847 | 855.0472 | 7.526 | 69.1552 | 11.6676 | 0.8423
2013-06-12 18:30 | 0.5132 | 1.3614 | 1.733 | 0.59589 | 4.2187 | 16.8543 | 123.1457 | 3.7198 | 1.1269 | 0.071083 | 10.8692 | 18000 | -50.7431 | 45.1178 | 385.7827 | 3.2567 | 0.62001 | 1160.02 | 5.3535 | 69.1977 | 9.9435 | 0.84931
2013-06-12 19:00 | 0.79554 | 1.9453 | 2.5144 | 0.72763 | 4.5697 | 15.3649 | 124.6351 | 3.6083 | 0.99153 | 0.076319 | 9.9028 | 18000 | 5.8968 | -50.7303 | 120.1239 | 2.1771 | 0.41031 | 862.4274 | 2.9013 | 69.2102 | 9.4076 | 0.85258
2013-06-12 19:30 | 0.93365 | 1.2629 | 2.6127 | 0.49065 | 2.7213 | -21.287 | 161.287 | 0.57747 | -0.225 | 0.001631 | 9.5269 | 17996 | 46.8728 | -13.8565 | 476.4867 | 4.7865 | 0.66009 | 2285.358 | 21.5748 | 69.2143 | 6.4376 | 0.85029
2013-06-12 20:00 | 0.65958 | 1.4161 | 1.7781 | 0.39481 | 2.0798 | -40.0213 | 180.0213 | 0.71624 | -0.60145 | -0.10986 | 9.5498 | 18000 | -38.3448 | 19.9911 | 222.0755 | 2.2913 | 0.40167 | 1218.24 | 5.1782 | 69.2027 | 8.6728 | 0.85332
2013-06-12 20:30 | 0.3016 | 0.83666 | 1.0276 | 0.21224 | 2.0391 | -114.6629 | 254.6629 | -0.73976 | -1.6111 | -0.17806 | 9.0666 | 18000 | -0.42856 | -18.2615 | 11.3472 | 0.22307 | 0.33484 | 1040.045 | 4.015 | 69.189 | 8.3852 | 0.85474
2013-06-12 21:00 | 0.4145 | 1.0908 | 1.1861 | 0.32404 | 2.4678 | -89.7228 | 229.7228 | 0.010369 | -2.1433 | -0.22624 | 8.8445 | 18000 | -0.86289 | 6.5836 | 53.085 | 0.57138 | 0.52104 | 1013.381 | 3.5196 | 69.1974 | 8.248 | 0.85556
2013-06-12 21:30 | 0.35762 | 1.3464 | 0.97139 | 0.43648 | 2.8641 | -70.5662 | 210.5662 | 0.83176 | -2.3575 | -0.28353 | 8.4898 | 18000 | -0.55296 | -43.6331 | 31.5777 | 0.58741 | 0.60458 | 825.0611 | 3.4342 | 69.2218 | 7.9095 | 0.85695
2013-06-12 22:00 | 0.20838 | 0.70904 | 0.60451 | 0.18918 | 2.4352 | -89.0415 | 229.0415 | 0.038923 | -2.3266 | -0.23999 | 8.496 | 18000 | -0.71978 | -2.8175 | 69.3278 | 1.565 | 0.63392 | 722.6188 | 5.7606 | 69.2526 | 7.5244 | 0.85709
2013-06-12 22:30 | 0.20931 | 0.71316 | 0.76963 | 0.18374 | 2.2006 | -105.7294 | 245.7294 | -0.57313 | -2.0349 | -0.1783 | 8.0564 | 18000 | 0.070112 | -3.7296 | 8.0684 | 0.92699 | 0.54099 | 581.0824 | 4.7403 | 69.273 | 7.259 | 0.85878
2013-06-12 23:00 | 0.22307 | 0.41751 | 0.74788 | 0.15567 | 1.3435 | -102.3556 | 242.3556 | -0.25602 | -1.1688 | -0.098451 | 7.7461 | 18000 | -0.10719 | 14.0997 | 4.4482 | 0.043404 | 0.57865 | 581.814 | 4.3164 | 69.2919 | 7.0215 | 0.86
2013-06-12 23:30 | 0.1858 | 0.58003 | 0.46597 | 0.14638 | 1.9212 | -87.0065 | 227.0065 | 0.096038 | -1.8365 | -0.16738 | 7.5508 | 18000 | 0.0032317 | 1.8187 | 2.4909 | 0.03673 | 0.34479 | 579.8953 | 4.3099 | 69.2948 | 6.8282 | 0.86064
2013-06-13 | 0.18746 | 0.31459 | 0.44721 | 0.11879 | 2.9071 | -73.2581 | 213.2581 | 0.83268 | -2.7681 | -0.3384 | 6.9619 | 18000 | -0.029714 | 13.0624 | 3.7575 | 0.040772 | 0.53062 | 581.5315 | 4.1974 | 69.2877 | 6.2611 | 0.86237
2013-06-13 00:30 | 0.1987 | 0.3928 | 0.40973 | 0.12358 | 2.8264 | -75.45 | 215.45 | 0.7044 | -2.7139 | -0.30542 | 6.8606 | 18000 | -0.083473 | 17.4925 | 2.6668 | 0.052668 | 0.45231 | 581.3655 | 4.0886 | 69.2535 | 6.178 | 0.86227
2013-06-13 01:00 | 0.15276 | 0.35965 | 0.33672 | 0.10971 | 2.2973 | -80.1044 | 220.1044 | 0.3903 | -2.2374 | -0.21673 | 7.0512 | 18000 | -0.077456 | 16.3385 | 5.1034 | 0.061365 | 0.78933 | 579.6044 | 4.1415 | 69.2339 | 6.3586 | 0.86143
2013-06-13 01:30 | 0.24127 | 0.53441 | 0.57927 | 0.14684 | 2.5406 | -75.283 | 215.283 | 0.63601 | -2.4214 | -0.23182 | 6.6696 | 18000 | -0.11808 | 27.1725 | 4.1834 | 0.042802 | 0.69369 | 581.176 | 4.1189 | 69.2061 | 5.9825 | 0.86226
2013-06-13 02:00 | 0.20739 | 0.42377 | 0.71874 | 0.189 | 1.6825 | -76.0492 | 216.0492 | 0.38952 | -1.568 | -0.16598 | 6.4901 | 18000 | 0.064612 | -4.2509 | 2.8881 | 0.072673 | 0.46564 | 581.8834 | 4.0882 | 69.1914 | 5.8088 | 0.86264
2013-06-13 02:30 | 0.19462 | 0.58384 | 0.52819 | 0.13419 | 1.8233 | -83.065 | 223.065 | 0.20888 | -1.7173 | -0.17087 | 6.0016 | 18000 | -0.15039 | 35.3272 | 5.7451 | 0.048367 | 0.94436 | 584.3521 | 3.9935 | 69.1755 | 5.3382 | 0.86396
2013-06-13 03:00 | 0.11821 | 0.31646 | 0.40086 | 0.13297 | 2.3562 | -73.4424 | 213.4424 | 0.66753 | -2.2452 | -0.23721 | 5.9789 | 18000 | -0.11598 | 23.6248 | 4.7311 | 0.037112 | 0.79577 | 583.1693 | 3.9551 | 69.1638 | 5.3219 | 0.86389
2013-06-13 03:30 | 0.15627 | 0.66313 | 0.55324 | 0.16252 | 2.002 | -88.5219 | 228.5219 | 0.048952 | -1.8971 | -0.13396 | 5.5732 | 18000 | -0.059088 | 16.6975 | 5.9752 | 0.057699 | 1.0562 | 585.8821 | 3.969 | 69.159 | 4.9158 | 0.86508
2013-06-13 04:00 | 0.33532 | 0.47932 | 0.95308 | 0.19478 | 1.7411 | -70.8932 | 210.8932 | 0.52854 | -1.5258 | -0.17446 | 5.0943 | 18000 | 0.33812 | -56.0536 | 5.9703 | 0.050559 | 0.86479 | 588.3598 | 3.9713 | 69.1542 | 4.4387 | 0.86651
2013-06-13 04:30 | 0.15902 | 0.52297 | 0.71135 | 0.14266 | 1.4738 | -77.0031 | 217.0031 | 0.31037 | -1.3447 | -0.12538 | 4.9897 | 18000 | 0.075124 | -14.7201 | 5.3354 | 0.074892 | 0.76055 | 588.5321 | 3.9436 | 69.1737 | 4.3393 | 0.86708
2013-06-13 05:00 | 0.18664 | 0.29423 | 0.72744 | 0.20443 | 2.0055 | -66.7738 | 206.7738 | 0.77255 | -1.8002 | -0.1955 | 4.2598 | 18000 | 0.077025 | -10.6578 | 4.7524 | 0.068872 | 0.64393 | 593.2497 | 3.8737 | 69.1916 | 3.6244 | 0.8696
2013-06-13 05:30 | 0.19531 | 0.57051 | 0.50549 | 0.1679 | 1.583 | -74.6712 | 214.6712 | 0.39592 | -1.4444 | -0.16849 | 4.9264 | 18000 | -0.04624 | 14.4685 | 5.0108 | 0.075213 | 0.79078 | 588.2163 | 3.8739 | 69.1906 | 4.288 | 0.8675
2013-06-13 06:00 | 0.19205 | 0.86592 | 0.6163 | 0.16704 | 1.4288 | -63.4635 | 203.4635 | 0.52285 | -1.047 | -0.13298 | 4.8635 | 18000 | 0.040919 | -8.729 | 3.4125 | 0.049448 | 0.58232 | 587.7916 | 3.8634 | 69.184 | 4.227 | 0.86762
2013-06-13 06:30 | 0.11737 | 0.66102 | 0.35004 | 0.13545 | 1.5889 | -66.2163 | 206.2163 | 0.58016 | -1.3164 | -0.14997 | 4.7222 | 18000 | 0.00046408 | -2.7471 | 2.6671 | 0.036203 | 0.49856 | 588.2594 | 3.8467 | 69.1897 | 4.0891 | 0.86813
2013-06-13 07:00 | 0.1771 | 0.46949 | 0.49198 | 0.12647 | 0.88701 | -80.2799 | 220.2799 | 0.11582 | -0.67613 | -0.086795 | 4.4131 | 18000 | -0.012571 | 2.5524 | 1.8487 | 0.096205 | 0.39058 | 588.8644 | 3.972 | 69.2112 | 3.7611 | 0.86936
2013-06-13 07:30 | 0.25591 | 0.55112 | 0.72945 | 0.1891 | 0.82006 | 106.5632 | 33.4368 | -0.099187 | 0.3335 | 0.057224 | 4.712 | 18000 | 0.039066 | -8.1853 | 2.5797 | 0.095332 | 0.31122 | 589.981 | 4.2504 | 69.2111 | 4.0129 | 0.86839
2013-06-13 08:00 | 0.19211 | 0.39847 | 0.44629 | 0.2233 | 0.67687 | 115.9487 | 24.0513 | -0.24902 | 0.51173 | 0.059501 | 5.0722 | 18000 | -0.11112 | 20.1982 | 1.6779 | 0.095793 | 0.27261 | 590.6215 | 4.4299 | 69.2098 | 4.3418 | 0.86723
2013-06-13 08:30 | 0.20829 | 0.46007 | 0.52999 | 0.25279 | 1.0796 | 117.1322 | 22.8678 | -0.45488 | 0.88768 | 0.10636 | 5.4354 | 18000 | -0.099406 | 25.4413 | 2.4793 | 0.10452 | 0.40862 | 592.3422 | 4.6846 | 69.2006 | 4.6609 | 0.86596
2013-06-13 09:00 | 0.15571 | 0.56786 | 0.56232 | 0.27957 | 1.0176 | 115.1064 | 24.8936 | -0.36433 | 0.77753 | 0.12432 | 6.4537 | 18000 | -0.22601 | 54.4244 | 2.5665 | 0.12944 | 0.42659 | 587.9623 | 4.8172 | 69.2074 | 5.6516 | 0.86288
2013-06-13 09:30 | 0.24411 | 0.64077 | 0.67107 | 0.29486 | 1.1337 | 106.9024 | 33.0976 | -0.26422 | 0.86952 | 0.089564 | 7.2286 | 18000 | -0.2074 | 37.23 | 2.5838 | 0.11628 | 0.39091 | 583.8988 | 4.8792 | 69.2372 | 6.4121 | 0.86086
2013-06-13 10:00 | 0.20572 | 0.72383 | 0.59522 | 0.33414 | 1.3375 | 121.4982 | 18.5018 | -0.59444 | 0.97011 | 0.13294 | 8.2671 | 18000 | -0.19627 | 55.8279 | 2.7983 | 0.15445 | 0.51487 | 577.2856 | 4.9959 | 69.2365 | 7.4249 | 0.85766
2013-06-13 10:30 | 0.2787 | 0.70087 | 0.95383 | 0.37668 | 1.1049 | 133.0402 | 6.9598 | -0.25353 | 0.27149 | 0.097787 | 9.4019 | 18000 | -0.28942 | 74.4138 | 4.0507 | 0.20515 | 0.62793 | 570.9118 | 5.0785 | 69.2422 | 8.5389 | 0.85428
2013-06-13 11:00 | 0.32562 | 0.59931 | 0.94644 | 0.34877 | 1.8574 | 106.1982 | 33.8018 | -0.47303 | 1.6284 | 0.18327 | 10.3994 | 18000 | -0.32645 | 85.567 | 2.9099 | 0.2238 | 0.48647 | 565.9226 | 5.0229 | 69.2263 | 9.5396 | 0.85108
2013-06-13 11:30 | 0.27994 | 0.8185 | 0.98783 | 0.40815 | 2.2999 | 89.4139 | 50.5861 | 0.021791 | 2.1303 | 0.2961 | 11.4615 | 18000 | -0.43542 | 122.4811 | 3.552 | 0.30949 | 0.65582 | 560.6393 | 4.9822 | 69.2282 | 10.6022 | 0.84793
2013-06-13 12:00 | 0.30479 | 0.80015 | 1.0342 | 0.40364 | 1.7131 | 88.3026 | 51.6974 | 0.041275 | 1.3928 | 0.19432 | 12.1822 | 18000 | -0.29084 | 96.0109 | 2.9652 | 0.27821 | 0.61177 | 558.6681 | 4.7922 | 69.2233 | 11.3514 | 0.84574
2013-06-13 12:30 | 0.27571 | 0.69584 | 0.85967 | 0.38893 | 1.5773 | 99.121 | 40.879 | -0.21877 | 1.3626 | 0.19923 | 13.3074 | 18000 | -0.34043 | 144.7505 | 3.1946 | 0.3194 | 0.76718 | 555.8227 | 4.9406 | 69.2016 | 12.4438 | 0.84214
2013-06-13 13:00 | 0.5364 | 0.85176 | 1.4675 | 0.46728 | 1.9989 | 57.1919 | 82.808 | 0.74865 | 1.1613 | 0.093997 | 14.3756 | 18000 | -0.42617 | 129.058 | 3.2687 | 0.50382 | 0.5655 | 554.0467 | 4.4684 | 69.1752 | 13.5882 | 0.83874
2013-06-13 13:30 | 0.24993 | 0.99984 | 1.0431 | 0.47339 | 3.3821 | 76.4697 | 63.5303 | 0.75428 | 3.1345 | 0.37357 | 14.872 | 18000 | -0.41109 | 93.8912 | 3.2052 | 0.36494 | 0.60191 | 551.2433 | 4.8778 | 69.1504 | 14.0094 | 0.83695
2013-06-13 14:00 | 0.29849 | 1.0096 | 1.0617 | 0.46696 | 3.4932 | 68.8757 | 71.1243 | 1.203 | 3.1137 | 0.35584 | 15.7417 | 18000 | -0.37723 | 112.0693 | 3.29 | 0.33518 | 0.67689 | 549.0176 | 4.962 | 69.1072 | 14.8584 | 0.8339
2013-06-13 14:30 | 0.30699 | 0.90419 | 1.0163 | 0.45652 | 3.4573 | 80.1485 | 59.8515 | 0.56817 | 3.2718 | 0.37123 | 16.3673 | 18000 | -0.30698 | 86.7548 | 2.8035 | 0.41282 | 0.55989 | 548.1091 | 4.7672 | 69.064 | 15.5145 | 0.8316
2013-06-13 15:00 | 0.3599 | 1.0888 | 1.1543 | 0.34368 | 2.706 | 51.0945 | 88.9055 | 1.5082 | 1.8688 | 0.22257 | 16.1662 | 18000 | -1.4919 | 11.526 | 51.8112 | 1.3879 | 0.36091 | 560.7502 | 4.7138 | 69.0446 | 15.3243 | 0.83194
2013-06-13 15:30 | 0.46106 | 0.88033 | 1.5352 | 0.40492 | 2.6154 | 82.7444 | 57.2555 | 0.30323 | 2.3817 | 0.29273 | 16.853 | 18000 | -1.7213 | 41.1356 | 27.1541 | 1.2596 | 0.5808 | 551.0881 | 4.2592 | 69.0144 | 16.0882 | 0.82965
2013-06-13 16:00 | 0.31405 | 0.89647 | 1.1532 | 0.36046 | 2.8856 | 74.2964 | 65.7036 | 0.7267 | 2.5847 | 0.3305 | 17.0489 | 18000 | -0.11388 | 17.7871 | 1.603 | 0.26241 | 0.27195 | 544.9063 | 3.4426 | 68.9904 | 16.429 | 0.82888
2013-06-13 16:30 | 0.81549 | 2.2828 | 2.1521 | 0.52266 | 3.4274 | 105.476 | 34.524 | -0.70202 | 2.5355 | 0.34404 | 16.2333 | 18000 | -2.4603 | -70.6138 | 35.6655 | 0.78306 | 0.70017 | 558.5383 | 3.6965 | 69.0164 | 15.5723 | 0.83151
2013-06-13 17:00 | 0.57912 | 1.7234 | 1.5398 | 0.47766 | 2.8315 | -77.9564 | 217.9564 | 0.42559 | -1.9948 | -0.16626 | 14.7366 | 18000 | -0.055836 | 102.1628 | 63.8928 | 1.5884 | 0.88652 | 568.025 | 4.3583 | 69.0857 | 13.9663 | 0.83661
2013-06-13 17:30 | 0.41465 | 1.0018 | 1.5607 | 0.41467 | 3.0246 | 57.7037 | 82.2963 | 1.4748 | 2.3332 | 0.28905 | 14.4108 | 18000 | 0.091341 | 29.703 | 1.2284 | 0.20428 | 0.33253 | 544.7745 | 3.85 | 69.0776 | 13.7311 | 0.83751
2013-06-13 18:00 | 0.46539 | 0.55553 | 1.2749 | 0.30897 | 1.8814 | -23.6187 | 163.6187 | 1.3776 | -0.60237 | -0.09605 | 14.3795 | 18000 | 0.098716 | 6.0123 | 1.2293 | 0.17689 | 0.12277 | 543.8889 | 3.8519 | 69.0849 | 13.6997 | 0.83769
2013-06-13 18:30 | 0.63652 | 1.3336 | 1.9087 | 0.46254 | 3.0516 | 29.9707 | 110.0293 | 2.1733 | 1.2533 | 0.13918 | 13.9941 | 18000 | 0.10026 | -58.6562 | 1.0606 | 0.18413 | 0.46093 | 545.301 | 4.1539 | 69.0806 | 13.2632 | 0.83873
2013-06-13 19:00 | 0.57363 | 1.1177 | 1.4064 | 0.59927 | 4.6272 | -11.0048 | 151.0049 | 4.3343 | -0.84289 | -0.25926 | 14.1883 | 18000 | -0.095974 | 3.2466 | 1.3882 | 0.22063 | 0.39403 | 543.0955 | 4.1762 | 69.0702 | 13.4524 | 0.83804
2013-06-13 19:30 | 0.5105 | 1.1958 | 1.3975 | 0.57631 | 3.6383 | 20.5935 | 119.4066 | 3.1307 | 1.1763 | 0.10745 | 14.2661 | 18000 | -0.040355 | 15.6289 | 1.3463 | 0.20759 | 0.30294 | 543.7194 | 4.0023 | 69.0848 | 13.5604 | 0.838
2013-06-13 20:00 | 0.42032 | 1.3077 | 1.2181 | 0.64611 | 4.6333 | 23.4119 | 116.5881 | 4.1073 | 1.7784 | 0.17641 | 13.5428 | 18000 | 0.027275 | -14.5747 | 0.98513 | 0.15829 | 0.39107 | 545.9785 | 3.8952 | 69.0878 | 12.8596 | 0.84017
2013-06-13 20:30 | 0.7356 | 1.362 | 1.9535 | 0.77964 | 5.9045 | 4.4875 | 135.5125 | 5.5481 | 0.43542 | -0.067801 | 12.8401 | 18000 | 0.0039713 | -32.0648 | 0.86154 | 0.16284 | 0.173 | 547.8453 | 3.7484 | 69.0918 | 12.1858 | 0.84229
2013-06-13 21:00 | 0.53282 | 1.1643 | 1.098 | 0.63231 | 4.5 | -1.4904 | 141.4904 | 4.3633 | -0.11352 | -0.097992 | 12.2827 | 18000 | 0.20154 | -62.4971 | 1.2928 | 0.056788 | 0.30551 | 550.3162 | 3.6698 | 69.1226 | 11.6448 | 0.84432
2013-06-13 21:30 | 0.46052 | 1.1452 | 0.95146 | 0.59588 | 4.6572 | 2.9219 | 137.0782 | 4.5519 | 0.23233 | -0.13781 | 11.9681 | 18000 | 0.1822 | -62.1941 | 1.3812 | 0.049022 | 0.33223 | 550.8022 | 3.674 | 69.1376 | 11.331 | 0.84544
2013-06-13 22:00 | 0.40972 | 1.1604 | 1.0509 | 0.58502 | 4.6107 | 8.1914 | 131.8086 | 4.4481 | 0.64031 | -0.011147 | 11.5903 | 18000 | 0.1573 | -49.6791 | 1.551 | 0.047489 | 0.3461 | 552.0918 | 3.758 | 69.1535 | 10.9406 | 0.84675
2013-06-13 22:30 | 0.40677 | 1.1114 | 1.2083 | 0.61291 | 4.6169 | 6.6755 | 133.3245 | 4.4434 | 0.52006 | 0.0049532 | 11.3023 | 18000 | 0.11617 | -44.4808 | 1.4628 | 0.039792 | 0.31484 | 552.8309 | 3.796 | 69.1587 | 10.6473 | 0.84766
2013-06-13 23:00 | 0.44033 | 1.3021 | 1.1802 | 0.67224 | 5.0212 | 13.0045 | 126.9955 | 4.7737 | 1.1025 | 0.082967 | 11.0876 | 18000 | 0.12559 | -42.9776 | 1.3574 | 0.042962 | 0.31496 | 553.2621 | 3.8648 | 69.1632 | 10.4219 | 0.84835
2013-06-13 23:30 | 0.41991 | 1.1316 | 1.125 | 0.58307 | 3.7509 | 1.5691 | 138.4309 | 3.5878 | 0.09828 | 0.0035757 | 10.6298 | 18000 | 0.083821 | -27.6072 | 1.4668 | 0.033527 | 0.35127 | 555.2318 | 3.9354 | 69.1878 | 9.9544 | 0.85002
2013-06-14 | 0.45656 | 1.2464 | 0.99699 | 0.6114 | 4.4152 | -0.34937 | 140.3494 | 4.3019 | -0.026233 | -0.1024 | 10.4318 | 18000 | 0.13 | -42.6714 | 1.1623 | 0.027121 | 0.27464 | 555.6656 | 3.9528 | 69.1753 | 9.7542 | 0.85046
2013-06-14 00:30 | 0.45765 | 1.1651 | 0.94521 | 0.51357 | 3.6047 | -4.934 | 144.934 | 3.4694 | -0.29951 | -0.061502 | 10.2854 | 18000 | 0.14736 | -49.5341 | 1.4846 | 0.040619 | 0.34028 | 556.0258 | 3.9107 | 69.1778 | 9.6158 | 0.85093
2013-06-14 01:00 | 0.52668 | 1.4726 | 1.0835 | 0.46265 | 2.6099 | -5.6465 | 145.6465 | 2.2746 | -0.22489 | -0.046401 | 10.0585 | 18000 | 0.22117 | -48.102 | 2.583 | 0.047038 | 0.42902 | 556.8197 | 3.9016 | 69.1825 | 9.3915 | 0.85167
2013-06-14 01:30 | 0.29948 | 0.90574 | 0.96386 | 0.25771 | 1.1757 | 41.9965 | 98.0035 | 0.24466 | 0.22027 | 0.014272 | 9.1505 | 18000 | 0.083817 | -16.3248 | 4.1769 | 0.042048 | 0.68693 | 563.1017 | 3.9621 | 69.189 | 8.4776 | 0.85449
2013-06-14 02:00 | 0.22691 | 0.67909 | 0.82855 | 0.15623 | 1.4199 | -115.7608 | 255.7608 | -0.50301 | -1.0423 | -0.10339 | 8.6158 | 18000 | 0.048036 | -7.1991 | 3.5099 | 0.029049 | 0.53302 | 565.9382 | 3.9276 | 69.1923 | 7.9512 | 0.85615
2013-06-14 02:30 | 0.30052 | 1.0625 | 0.97065 | 0.19556 | 1.9558 | -87.4275 | 227.4275 | 0.065703 | -1.4624 | -0.17713 | 7.8101 | 18000 | -0.024633 | 8.1318 | 3.7643 | 0.020722 | 0.64052 | 569.7709 | 3.8849 | 69.1927 | 7.1565 | 0.85862
2013-06-14 03:00 | 0.21774 | 1.0655 | 0.52844 | 0.21047 | 2.3874 | -106.3308 | 246.3308 | -0.59875 | -2.0435 | -0.19245 | 7.5224 | 18000 | 0.074324 | -14.2393 | 3.8687 | 0.029683 | 0.71751 | 570.7321 | 3.862 | 69.1763 | 6.8739 | 0.8593
2013-06-14 03:30 | 0.17246 | 0.80919 | 0.58916 | 0.16955 | 2.2061 | -108.8126 | 248.8126 | -0.65998 | -1.9373 | -0.18336 | 7.3228 | 18000 | 0.043371 | -11.3952 | 2.6166 | 0.020036 | 0.4743 | 572.0884 | 3.85 | 69.1718 | 6.6771 | 0.85985
2013-06-14 04:00 | 0.15548 | 0.56995 | 0.65927 | 0.18892 | 1.7316 | -108.7334 | 248.7334 | -0.51598 | -1.5215 | -0.10346 | 6.7765 | 18000 | 0.047219 | -6.6775 | 3.6339 | 0.034626 | 0.64849 | 574.6305 | 3.8107 | 69.1827 | 6.14 | 0.86167
2013-06-14 04:30 | 0.22759 | 0.71269 | 0.67781 | 0.16189 | 1.7876 | -78.9402 | 218.9402 | 0.31125 | -1.5923 | -0.1481 | 6.2618 | 18000 | 0.079525 | -3.0862 | 3.8507 | 0.053854 | 0.66332 | 576.9161 | 3.7515 | 69.2091 | 5.6376 | 0.8636
2013-06-14 05:00 | 0.20336 | 0.75766 | 0.4668 | 0.15532 | 1.5057 | -57.6489 | 197.6489 | 0.70825 | -1.1181 | -0.11506 | 6.4009 | 18000 | 0.2155 | -23.4286 | 5.0336 | 0.050826 | 0.60653 | 578.0197 | 3.8267 | 69.2267 | 5.7638 | 0.86338
2013-06-14 05:30 | 0.35454 | 0.85513 | 0.89619 | 0.21762 | 2.0186 | -76.9784 | 216.9784 | 0.40013 | -1.7302 | -0.20966 | 6.6855 | 18000 | 0.14068 | -2.0394 | 5.0869 | 0.068376 | 0.7422 | 576.4369 | 3.867 | 69.2293 | 6.0404 | 0.86253
2013-06-14 06:00 | 0.23569 | 0.89216 | 0.74691 | 0.18094 | 1.6474 | -84.9954 | 224.9954 | 0.11018 | -1.2582 | -0.12129 | 6.5635 | 18000 | 0.14779 | -12.5946 | 6.6698 | 0.065262 | 0.75298 | 579.0125 | 3.9023 | 69.2337 | 5.9132 | 0.86296
2013-06-14 06:30 | 0.22416 | 0.61661 | 0.73287 | 0.16442 | 1.1959 | -61.8409 | 201.8409 | 0.45838 | -0.85634 | -0.11615 | 6.1581 | 18000 | -0.0075233 | 10.1849 | 3.0848 | 0.024318 | 0.49487 | 576.9294 | 3.7637 | 69.2407 | 5.5327 | 0.86431
2013-06-14 07:00 | 0.22126 | 0.59607 | 0.59744 | 0.15301 | 1.3195 | -35.8039 | 175.8039 | 0.93799 | -0.6766 | -0.097324 | 6.558 | 18000 | -0.024081 | -4.7155 | 1.1323 | 0.065758 | 0.27886 | 573.0503 | 3.8321 | 69.266 | 5.9197 | 0.86338
2013-06-14 07:30 | 0.25033 | 0.47097 | 0.60057 | 0.13568 | 0.59554 | -74.7742 | 214.7742 | 0.017138 | -0.062964 | -0.0085645 | 6.3515 | 18000 | -0.14201 | 13.0196 | 8.8811 | 0.07001 | 0.48473 | 578.9569 | 4.0665 | 69.287 | 5.6754 | 0.86426
2013-06-14 08:00 | 0.4296 | 1.2404 | 1.3077 | 0.31271 | 1.6352 | -135.363 | 275.363 | -0.52227 | -0.5157 | -0.042279 | 7.7204 | 18000 | -0.012851 | -13.3994 | 6.0463 | 0.089869 | 1.0183 | 570.6472 | 4.0627 | 69.3287 | 7.0388 | 0.86056
2013-06-14 08:30 | 0.4617 | 1.1832 | 1.3001 | 0.42389 | 2.0116 | 154.6585 | 345.3415 | -1.328 | 0.6289 | 0.11605 | 8.6384 | 18000 | -0.19128 | 26.2777 | 5.6147 | 0.15542 | 0.80395 | 567.6946 | 4.3151 | 69.3303 | 7.9097 | 0.85776
2013-06-14 09:00 | 0.49841 | 1.146 | 1.3871 | 0.45376 | 2.5218 | 154.5413 | 345.4587 | -1.9634 | 0.93476 | 0.13452 | 9.312 | 18000 | -0.13632 | 9.4611 | 1.9756 | 0.11054 | 0.19882 | 562.017 | 4.2081 | 69.3271 | 8.5979 | 0.85568
2013-06-14 09:30 | 0.6639 | 0.97148 | 1.9518 | 0.45595 | 2.3112 | 154.4274 | 345.5726 | -1.2927 | 0.61859 | 0.097466 | 10.0686 | 18000 | -0.098386 | 36.3738 | 3.2847 | 0.26619 | 0.5453 | 555.8015 | 4.25 | 69.3112 | 9.3434 | 0.85319
2013-06-14 10:00 | 0.40007 | 1.0395 | 1.0292 | 0.42321 | 2.8592 | 113.7918 | 26.2082 | -1.0688 | 2.4243 | 0.30954 | 10.4283 | 18000 | -0.38293 | 92.5477 | 3.2908 | 0.24446 | 0.59709 | 553.9963 | 4.403 | 69.285 | 9.6748 | 0.85177
2013-06-14 10:30 | 0.25162 | 0.71382 | 0.73462 | 0.36834 | 1.7492 | 95.5791 | 44.4209 | -0.15263 | 1.5625 | 0.19632 | 11.1803 | 18000 | -0.36431 | 84.3714 | 2.9682 | 0.20574 | 0.55678 | 551.2945 | 4.3946 | 69.2833 | 10.4243 | 0.8495
2013-06-14 11:00 | 0.15586 | 0.74387 | 0.8062 | 0.39032 | 1.7459 | 96.8959 | 43.1041 | -0.18731 | 1.5488 | 0.24912 | 12.1327 | 18000 | -0.34108 | 105.0354 | 3.0969 | 0.25342 | 0.62782 | 549.4387 | 4.3049 | 69.2583 | 11.3868 | 0.84637
2013-06-14 11:30 | 0.39109 | 1.0264 | 1.0342 | 0.42084 | 1.9407 | 91.6063 | 48.3937 | -0.042457 | 1.514 | 0.19188 | 12.9395 | 18000 | -0.30286 | 114.7826 | 2.9886 | 0.28743 | 0.62091 | 547.5642 | 4.3634 | 69.2308 | 12.1788 | 0.84364
2013-06-14 12:00 | 0.57639 | 0.87078 | 1.5594 | 0.45619 | 1.7449 | 118.7362 | 21.2638 | -0.59875 | 1.092 | 0.091889 | 14.0681 | 18000 | -0.24624 | 142.6777 | 2.8198 | 0.31045 | 0.64994 | 544.3782 | 4.4889 | 69.1964 | 13.279 | 0.83989
2013-06-14 12:30 | 0.48494 | 1.2022 | 1.4774 | 0.47169 | 3.0429 | 88.2451 | 51.7548 | 0.081408 | 2.6572 | 0.32969 | 15.1838 | 18000 | -0.30352 | 105.492 | 2.9315 | 0.3281 | 0.66747 | 541.8607 | 4.6369 | 69.1795 | 14.3622 | 0.83642
2013-06-14 13:00 | 0.33953 | 1.1615 | 1.3042 | 0.57426 | 3.9706 | 49.4146 | 90.5854 | 2.4571 | 2.8682 | 0.30863 | 16.3961 | 18000 | -0.39238 | 186.7847 | 3.4973 | 0.38121 | 0.82645 | 539.0505 | 4.8506 | 69.1274 | 15.5288 | 0.83227
2013-06-14 13:30 | 0.41845 | 1.0304 | 1.3144 | 0.61233 | 4.6436 | 51.2344 | 88.7656 | 2.8202 | 3.5119 | 0.40012 | 16.9969 | 18000 | -0.33881 | 156.5849 | 3.1716 | 0.337 | 0.78957 | 537.6013 | 4.8246 | 69.0942 | 16.1303 | 0.83015
2013-06-14 14:00 | 0.50487 | 1.21 | 1.6731 | 0.58981 | 3.871 | 45.4107 | 94.5893 | 2.4839 | 2.5198 | 0.31215 | 17.7756 | 18000 | -0.27063 | 124.9391 | 3.1169 | 0.36262 | 0.75665 | 535.6835 | 4.7322 | 69.0715 | 16.9207 | 0.82766
2013-06-14 14:30 | 0.46923 | 1.1594 | 1.6805 | 0.61058 | 4.2381 | 53.895 | 86.105 | 2.3117 | 3.1695 | 0.34045 | 18.5453 | 18000 | -0.24677 | 116.9739 | 2.834 | 0.3651 | 0.68282 | 533.9731 | 4.695 | 69.0432 | 17.6924 | 0.82514
2013-06-14 15:00 | 0.55176 | 1.0343 | 1.7535 | 0.57335 | 3.7808 | 37.4903 | 102.5097 | 2.7284 | 2.0929 | 0.22132 | 18.7536 | 18000 | -0.19622 | 115.3971 | 2.6183 | 0.31544 | 0.6397 | 533.6505 | 4.4505 | 69.0147 | 17.9434 | 0.82423
2013-06-14 15:30 | 0.58593 | 1.1502 | 1.7227 | 0.60743 | 3.7283 | 9.6953 | 130.3047 | 3.2718 | 0.55899 | -0.0031304 | 19.3448 | 18000 | -0.15047 | 98.1492 | 2.5056 | 0.2948 | 0.60163 | 531.3554 | 4.4728 | 69 | 18.5271 | 0.82239
2013-06-14 16:00 | 0.51927 | 1.0577 | 1.1893 | 0.57633 | 3.5936 | -0.99637 | 140.9964 | 3.3935 | -0.059018 | -0.057312 | 19.5032 | 18000 | -0.30792 | 112.1063 | 2.7434 | 0.32684 | 0.58425 | 529.5842 | 4.7575 | 68.9801 | 18.6325 | 0.82168
2013-06-14 16:30 | 0.4503 | 0.83724 | 1.1134 | 0.5204 | 3.5569 | 7.0252 | 132.9748 | 3.3456 | 0.41228 | 0.015559 | 19.243 | 18000 | -0.11515 | 42.6139 | 2.0732 | 0.22226 | 0.44568 | 530.494 | 4.8649 | 68.9559 | 18.3541 | 0.82211
2013-06-14 17:00 | 0.72726 | 1.4299 | 2.0321 | 0.56306 | 4.3214 | 32.7326 | 107.2674 | 3.1092 | 1.9985 | 0.18624 | 18.8669 | 18000 | -1.346 | 59.367 | 63.4674 | 1.7327 | 0.47662 | 538.1728 | 4.8815 | 68.9597 | 17.9779 | 0.82321
2013-06-14 17:30 | 0.20053 | 0.84261 | 1.0746 | 0.37785 | 2.5684 | 82.5283 | 57.4717 | 0.31567 | 2.407 | 0.29496 | 18.9592 | 18000 | -0.20941 | 47.6536 | 2.4601 | 0.51801 | 0.45222 | 529.425 | 4.4833 | 68.965 | 18.1415 | 0.82306
2013-06-14 18:00 | 0.25507 | 1.2937 | 1.1193 | 0.40774 | 4.0256 | 95.197 | 44.803 | -0.34625 | 3.8068 | 0.52629 | 19.1468 | 18000 | -0.19357 | 28.1223 | 2.1523 | 0.31069 | 0.34756 | 528.2357 | 4.3263 | 68.9468 | 18.3564 | 0.82233
2013-06-14 18:30 | 0.8598 | 2.2347 | 2.0825 | 0.71527 | 4.7195 | 34.4382 | 105.5618 | 3.1953 | 2.191 | 0.24773 | 18.8183 | 18000 | 0.053312 | 42.1231 | 1.1851 | 0.23137 | 0.33627 | 528.3599 | 4.4217 | 68.9617 | 18.0126 | 0.82342
2013-06-14 19:00 | 0.6254 | 1.3415 | 1.719 | 0.75979 | 5.2261 | 12.3805 | 127.6194 | 4.8173 | 1.0574 | 0.017248 | 17.4941 | 18000 | -0.021615 | -15.1472 | 0.7475 | 0.17921 | 0.43626 | 529.696 | 4.816 | 69.0088 | 16.6254 | 0.8277
2013-06-14 19:30 | 0.52772 | 1.1567 | 1.4634 | 0.69098 | 4.1328 | 4.6291 | 135.3709 | 3.8524 | 0.31193 | -0.026381 | 16.7874 | 18000 | -0.031144 | 8.2015 | 0.81241 | 0.14687 | 0.14675 | 530.8081 | 5.0602 | 69.0235 | 15.8793 | 0.82987
2013-06-14 20:00 | 0.4118 | 1.2474 | 1.1433 | 0.52711 | 3.7384 | -2.2677 | 142.2677 | 3.5601 | -0.14098 | -0.06754 | 16.2144 | 17998 | -1.6425 | -19.0892 | 77.6563 | 1.688 | 0.46789 | 565.6729 | 5.6296 | 69.0492 | 15.2093 | 0.83177
2013-06-14 20:30 | 0.50329 | 1.3419 | 1.367 | 0.57478 | 3.9143 | -6.6695 | 146.6695 | 3.6353 | -0.42509 | -0.11384 | 15.4944 | 18000 | 7.3704 | -88.1348 | 168.096 | 5.5823 | 1.0517 | 614.3669 | 7.3885 | 69.0867 | 14.1867 | 0.83413
2013-06-14 21:00 | 0.56315 | 1.4341 | 1.1896 | 0.55557 | 4.0905 | -19.4117 | 159.4117 | 3.7234 | -1.3121 | -0.29219 | 14.7373 | 18000 | 10.628 | -68.5848 | 499.4979 | 5.5814 | 1.0221 | 924.0966 | 7.0617 | 69.128 | 13.4938 | 0.83685
2013-06-14 21:30 | 0.63767 | 1.6995 | 1.1747 | 0.80467 | 6.1071 | -17.6686 | 157.6686 | 5.7094 | -1.8187 | -0.47721 | 13.8174 | 18000 | 4.0888 | -54.5326 | 166.4705 | 2.1508 | 0.95693 | 844.7231 | 4.7394 | 69.1593 | 12.9873 | 0.84014
2013-06-14 22:00 | 0.37889 | 0.98439 | 0.91879 | 0.53284 | 4.4354 | 16.253 | 123.747 | 4.1646 | 1.2141 | 0.046132 | 13.436 | 18000 | -1.9377 | -57.6695 | 69.1367 | 1.74 | 0.35609 | 702.3219 | 5.0227 | 69.1971 | 12.5575 | 0.8417
2013-06-14 22:30 | 0.27452 | 1.2108 | 0.79939 | 0.31431 | 2.4491 | 40.3165 | 99.6835 | 1.7274 | 1.4658 | 0.16482 | 12.8189 | 18000 | 0.24008 | -40.6523 | 6.63 | 0.44287 | 0.77822 | 552.3647 | 5.2252 | 69.2231 | 11.9097 | 0.84381
2013-06-14 23:00 | 0.24487 | 0.68706 | 0.57512 | 0.3225 | 2.8977 | 1.027 | 138.9731 | 2.8409 | 0.050926 | -0.054631 | 13.2745 | 18000 | 0.17318 | -28.418 | 1.9842 | 0.080225 | 0.29632 | 550.4771 | 4.8717 | 69.2083 | 12.4235 | 0.84233
2013-06-14 23:30 | 0.24277 | 0.97716 | 0.47023 | 0.27069 | 1.8137 | 13.6954 | 126.3046 | 1.6598 | 0.40448 | 0.067588 | 12.9365 | 18000 | 0.17604 | -21.0259 | 3.0855 | 0.12252 | 0.39124 | 553.9327 | 4.877 | 69.1992 | 12.0865 | 0.84321
2013-06-15 | 0.33371 | 1.8633 | 0.74946 | 0.31391 | 2.0032 | 35.3778 | 104.6222 | 0.55784 | 0.39611 | 0.050468 | 12.5657 | 18000 | 0.1152 | -11.1503 | 6.8896 | 0.29487 | 0.78857 | 558.2953 | 5.0941 | 69.1872 | 11.6805 | 0.84414
2013-06-15 00:30 | 0.33009 | 0.76085 | 1.0555 | 0.24905 | 1.9459 | 150.0229 | 349.9771 | -1.47 | 0.84795 | 0.14321 | 11.7964 | 18000 | 0.17767 | -6.9358 | 4.3873 | 0.097101 | 0.25963 | 561.129 | 5.4239 | 69.1956 | 10.8587 | 0.84649
2013-06-15 01:00 | 0.26619 | 0.77466 | 0.89312 | 0.17522 | 1.1241 | -114.7786 | 254.7786 | -0.20519 | -0.44451 | -0.032533 | 11.5571 | 18000 | 0.20345 | -4.8464 | 7.4911 | 0.12724 | 0.37443 | 567.9503 | 5.5186 | 69.2131 | 10.605 | 0.84741
2013-06-15 01:30 | 0.13741 | 0.5783 | 0.27996 | 0.09818 | 1.782 | -60.3912 | 200.3912 | 0.84753 | -1.4914 | -0.17127 | 11.5775 | 18000 | 0.047457 | -1.7547 | 7.0031 | 0.08003 | 0.29364 | 566.3666 | 5.4096 | 69.2227 | 10.6441 | 0.84747
2013-06-15 02:00 | 0.16193 | 0.42602 | 0.45541 | 0.1214 | 2.0807 | -61.9476 | 201.9476 | 0.9463 | -1.7758 | -0.19554 | 11.3061 | 18000 | 0.4918 | -19.6949 | 19.5743 | 0.33201 | 0.34481 | 580.2326 | 5.5411 | 69.2003 | 10.3517 | 0.848
2013-06-15 02:30 | 0.14199 | 0.52328 | 0.54814 | 0.15089 | 0.78475 | -44.7804 | 184.7804 | 0.34241 | -0.3398 | -0.068302 | 11.1657 | 17995 | 0.79564 | -2.5879 | 210.7343 | 1.6771 | 0.34214 | 782.4098 | 6.805 | 69.1984 | 10.0222 | 0.84819
2013-06-15 03:00 | 0.07307 | 0.65006 | 0.33013 | 0.10937 | 1.4224 | -59.2353 | 199.2353 | 0.67028 | -1.126 | -0.18127 | 10.5742 | 17997 | 4.5426 | -7.1123 | 239.3345 | 2.729 | 0.39284 | 1754.69 | 13.9684 | 69.1635 | 7.9894 | 0.84954
2013-06-15 03:30 | 0.1244 | 0.48073 | 0.30513 | 0.13084 | 1.6989 | -75.9379 | 215.9379 | 0.3976 | -1.5874 | -0.18153 | 10.2056 | 18000 | -4.7602 | 3.3091 | 146.1887 | 1.5022 | 0.3596 | 1181.045 | 7.0475 | 69.1359 | 9.0013 | 0.85035
2013-06-15 04:00 | 0.12333 | 0.51273 | 0.3051 | 0.10303 | 0.97273 | -103.3705 | 243.3705 | -0.1885 | -0.79305 | -0.048623 | 10.4392 | 18000 | -0.94862 | 0.19057 | 27.3111 | 0.32544 | 0.27427 | 932.1208 | 6.09 | 69.1158 | 9.3957 | 0.8495
2013-06-15 04:30 | 0.31754 | 0.74997 | 0.92616 | 0.20055 | 1.2178 | 142.8643 | 357.1357 | -0.56376 | 0.42692 | 0.075898 | 10.1285 | 18000 | -1.5081 | -4.0716 | 28.9435 | 0.31561 | 0.35648 | 844.0251 | 5.5386 | 69.0993 | 9.1809 | 0.85028
2013-06-15 05:00 | 0.22534 | 0.33379 | 0.68258 | 0.14742 | 0.86371 | -164.0992 | 304.0992 | -0.52987 | -0.15094 | -0.00416 | 9.6574 | 18000 | 0.0088655 | -1.8036 | 13.4818 | 0.26777 | 0.07724 | 802.4254 | 6.0452 | 69.0967 | 8.6269 | 0.85162
2013-06-15 05:30 | 0.39475 | 1.2239 | 1.3149 | 0.44478 | 2.9663 | 0.93775 | 139.0623 | 2.5891 | 0.042377 | -0.075743 | 10.8654 | 18000 | 4.7382 | -41.8985 | 93.5993 | 1.7035 | 0.5574 | 655.7487 | 7.3673 | 69.0916 | 9.6 | 0.8478
2013-06-15 06:00 | 0.48025 | 1.2207 | 1.0981 | 0.39223 | 2.2344 | 0.0078228 | 139.9922 | 1.8175 | 0.00024822 | -0.0090245 | 11.2658 | 18000 | 0.5922 | -61.4338 | 7.2466 | 0.28539 | 0.67268 | 562.8356 | 5.8322 | 69.0965 | 10.2604 | 0.84682
2013-06-15 06:30 | 0.42507 | 1.0213 | 1.0651 | 0.49809 | 3.5309 | 24.723 | 115.277 | 3.0393 | 1.3994 | 0.12808 | 11.2813 | 18000 | 0.1756 | -27.6039 | 1.634 | 0.091081 | 0.25412 | 560.419 | 5.7647 | 69.114 | 10.2874 | 0.84699
2013-06-15 07:00 | 0.42537 | 0.88058 | 0.93131 | 0.45922 | 3.1825 | 4.0471 | 135.9529 | 3.0263 | 0.21412 | -0.025171 | 11.0057 | 18000 | 0.15012 | -19.5896 | 1.2732 | 0.058459 | 0.15909 | 561.1692 | 5.8492 | 69.1105 | 9.9992 | 0.84776
2013-06-15 07:30 | 0.45405 | 1.099 | 1.2784 | 0.50184 | 3.5039 | 4.7996 | 135.2004 | 3.261 | 0.27381 | -0.055799 | 11.0841 | 18000 | 6.7442 | -49.6775 | 56.8623 | 1.3119 | 0.28174 | 611.8495 | 6.8292 | 69.1021 | 9.9091 | 0.84733
2013-06-15 08:00 | 0.37338 | 0.88852 | 1.0607 | 0.49009 | 3.3991 | 14.5526 | 125.4474 | 3.1303 | 0.81263 | 0.063752 | 10.9699 | 18000 | -0.13243 | -19.1949 | 13.4174 | 0.26644 | 0.17042 | 568.794 | 5.9025 | 69.1033 | 9.9544 | 0.84778
2013-06-15 08:30 | 0.44982 | 1.0958 | 1.2127 | 0.53964 | 3.4432 | 10.8924 | 129.1076 | 3.1855 | 0.61299 | 0.027171 | 10.7607 | 18000 | 0.1511 | -20.68 | 5.5031 | 0.099669 | 0.14726 | 562.779 | 5.7863 | 69.1045 | 9.7665 | 0.84843
2013-06-15 09:00 | 0.31076 | 1.0031 | 0.99894 | 0.47262 | 4.1528 | 13.0965 | 126.9035 | 3.9406 | 0.91675 | 0.028572 | 10.6025 | 18000 | -0.45808 | -7.7456 | 15.911 | 0.39548 | 0.12939 | 564.764 | 5.8184 | 69.1215 | 9.6043 | 0.8491
2013-06-15 09:30 | 0.34981 | 0.79514 | 1.015 | 0.46895 | 3.3678 | 3.8173 | 136.1827 | 3.2112 | 0.21427 | -0.060371 | 10.6495 | 18000 | 2.6676 | -12.8303 | 56.6602 | 1.1787 | 0.20484 | 630.5305 | 7.106 | 69.1303 | 9.4312 | 0.84895
2013-06-15 10:00 | 0.46646 | 1.2234 | 0.97276 | 0.51187 | 3.5491 | 20.2069 | 119.7931 | 3.1351 | 1.1539 | 0.076417 | 10.9019 | 18000 | 2.9672 | -59.6139 | 68.2048 | 1.8447 | 0.50364 | 626.7065 | 7.0589 | 69.1258 | 9.6897 | 0.84814
2013-06-15 10:30 | 0.49243 | 1.8579 | 1.0888 | 0.45944 | 3.3912 | 30.8885 | 109.1115 | 2.4891 | 1.4891 | 0.14138 | 10.4441 | 18000 | 8.3434 | -107.0304 | 81.9144 | 3.5188 | 1.0898 | 663.438 | 7.9177 | 69.1351 | 9.0921 | 0.84954
2013-06-15 11:00 | 0.45547 | 1.3989 | 1.0759 | 0.58161 | 4.1407 | 32.1891 | 107.8109 | 3.341 | 2.103 | 0.23006 | 10.6327 | 18000 | -4.6946 | -11.8125 | 84.7286 | 1.5604 | 0.30402 | 607.8301 | 6.0426 | 69.123 | 9.5962 | 0.84901
2013-06-15 11:30 | 0.1449 | 1.521 | 0.92953 | 0.33546 | 3.3251 | 101.0791 | 38.9209 | -0.56016 | 2.8607 | 0.35549 | 9.4649 | 18000 | -3.4688 | 12.3419 | 138.3589 | 4.2469 | 1.0421 | 622.137 | 7.7061 | 69.1444 | 8.1583 | 0.85262
2013-06-15 12:00 | 0.082963 | 0.85178 | 0.5162 | 0.20651 | 2.3952 | 118.2632 | 21.7369 | -1.0701 | 1.9905 | 0.2028 | 9.2121 | 17992 | -6.2634 | 7.2847 | 434.469 | 5.1843 | 0.8278 | 1321.937 | 16.3009 | 69.1749 | 6.4488 | 0.85299
2013-06-15 12:30 | 0.13185 | 0.64057 | 0.63468 | 0.22944 | 2.6281 | 94.9489 | 45.0511 | -0.21931 | 2.5327 | 0.20686 | 9.6753 | 17457 | -7.4465 | 14.8963 | 326.8283 | 4.3025 | 0.81576 | 2409.857 | 25.17 | 69.1652 | 5.4618 | 0.8505
2013-06-15 13:00 | 0.14682 | 0.74709 | 0.56975 | 0.24151 | 3.4254 | 112.1764 | 27.8236 | -1.2652 | 3.104 | 0.33271 | 9.7797 | 18000 | -3.2867 | 18.3384 | 259.4918 | 4.9017 | 0.71048 | 2050.371 | 19.0285 | 69.161 | 6.5729 | 0.85077
2013-06-15 13:30 | 0.16357 | 0.80218 | 0.71287 | 0.27127 | 3.0748 | 111.6185 | 28.3815 | -1.0842 | 2.7357 | 0.2959 | 9.4535 | 18000 | -1.2832 | 8.8888 | 182.2795 | 1.6158 | 0.33762 | 1286.918 | 9.5735 | 69.1591 | 7.829 | 0.85266
2013-06-15 14:00 | 0.33059 | 1.1159 | 1.144 | 0.3622 | 3.6697 | 119.9791 | 20.0209 | -1.7375 | 3.012 | 0.31804 | 9.5137 | 17908 | -3.1555 | 17.5282 | 74.9652 | 1.0495 | 0.38174 | 998.9066 | 6.8026 | 69.1548 | 8.3567 | 0.8527
2013-06-15 14:30 | 0.75572 | 1.1126 | 2.1507 | 0.56896 | 2.7744 | 109.5688 | 30.4311 | -0.72502 | 2.0396 | 0.154 | 9.2279 | 5963 | -0.32152 | -48.5004 | 25.666 | 0.38313 | 0.37664 | 905.2457 | 5.9344 | 69.151 | 8.2201 | 0.85359
2013-06-15 15:00 | 0.3575 | 0.90477 | 1.0442 | 0.36739 | 2.6817 | 135.5733 | 4.4267 | -1.7436 | 1.7091 | 0.19294 | 9.0467 | 18000 | 5.0952 | 27.0081 | 50.3028 | 0.43435 | 0.38151 | 747.7054 | 5.2164 | 69.1541 | 8.1614 | 0.85425
2013-06-15 15:30 | 0.4939 | 1.8291 | 1.2788 | 0.44327 | 3.0365 | 129.4131 | 10.5869 | -1.4856 | 1.8078 | 0.23948 | 9.0352 | 18000 | -12.8765 | 11.0538 | 177.1996 | 3.2363 | 0.32028 | 844.1925 | 7.7829 | 69.1588 | 7.7161 | 0.8541
2013-06-15 16:00 | 0.47194 | 1.6495 | 1.1955 | 0.46003 | 2.264 | 47.7516 | 92.2484 | 0.98617 | 1.0857 | 0.11811 | 9.4785 | 18000 | 0.40543 | -14.2319 | 69.7184 | 2.2497 | 0.60337 | 613.6254 | 7.2176 | 69.1734 | 8.252 | 0.85299
2013-06-15 16:30 | 0.60662 | 1.8634 | 1.2386 | 0.47212 | 2.2971 | 56.5371 | 83.4629 | 0.62112 | 0.93974 | 0.097674 | 9.0665 | 18000 | -0.36244 | -82.2791 | 1.5371 | 0.31784 | 0.73449 | 568.7057 | 5.6019 | 69.1788 | 8.1167 | 0.85446
2013-06-15 17:00 | 0.46804 | 1.2175 | 1.2768 | 0.48308 | 2.9021 | 110.5592 | 29.4408 | -0.91098 | 2.4289 | 0.33541 | 9.1975 | 18000 | -0.30256 | 21.4362 | 2.0773 | 0.27505 | 0.57495 | 566.0237 | 5.7549 | 69.1667 | 8.2206 | 0.8539
2013-06-15 17:30 | 0.64159 | 1.3386 | 1.6575 | 0.61913 | 2.8006 | 91.8669 | 48.1331 | -0.078874 | 2.4198 | 0.28246 | 9.8397 | 18000 | -0.37954 | -63.6047 | 1.6101 | 0.27364 | 0.52247 | 566.1851 | 5.4988 | 69.1734 | 8.902 | 0.85207
2013-06-15 18:00 | 0.61279 | 1.0395 | 1.7737 | 0.58844 | 2.8502 | 79.21 | 60.79 | 0.45275 | 2.3757 | 0.25951 | 9.442 | 18000 | -0.038077 | -84.6365 | 1.5761 | 0.20476 | 0.62679 | 568.4362 | 5.475 | 69.1969 | 8.5112 | 0.85356
2013-06-15 18:30 | 0.8161 | 1.7653 | 2.0707 | 0.56591 | 3.4852 | 84.1486 | 55.8514 | 0.27371 | 2.6707 | 0.33289 | 8.9191 | 18000 | -0.0014861 | -138.2902 | 1.4003 | 0.20531 | 0.70773 | 571.6678 | 5.3411 | 69.2271 | 8.0148 | 0.85553
2013-06-15 19:00 | 0.6473 | 1.3915 | 1.5545 | 0.3345 | 2.2575 | 112.6813 | 27.3188 | -0.59057 | 1.4131 | 0.11838 | 7.9473 | 17976 | -71.041 | 126.0881 | 922.2144 | 10.0688 | 1.6658 | 1220.909 | 13.7582 | 69.2935 | 5.6438 | 0.85852
2013-06-15 19:30 | 0.48376 | 0.94159 | 1.2329 | 0.37985 | 2.4346 | 84.7431 | 55.257 | 0.18684 | 2.0307 | 0.29463 | 7.2065 | 17954 | -48.2713 | 132.122 | 429.4078 | 8.3443 | 1.4457 | 2590.015 | 20.9198 | 69.2865 | 3.4974 | 0.86078
2013-06-15 20:00 | 0.82893 | 1.8651 | 1.5042 | 0.6203 | 2.2739 | 10.2853 | 129.7147 | 1.1369 | 0.20631 | -0.084642 | 7.8506 | 17770 | -4.2802 | 37.291 | 60.4138 | 1.0664 | 0.50895 | 1191.114 | 1.2247 | 69.3195 | 7.5694 | 0.86055
2013-06-15 20:30 | 0.89293 | 2.0271 | 1.7411 | 0.48822 | 2.6469 | 93.7874 | 46.2126 | -0.0921 | 1.3913 | 0.15912 | 7.2086 | 17687 | 33.568 | -98.4853 | 143.2481 | 1.6617 | 0.61461 | 1150.576 | 2.7852 | 69.3455 | 6.744 | 0.86246
2013-06-15 21:00 | 0.38415 | 1.1775 | 1.0192 | 0.28325 | 2.3369 | 130.2102 | 9.7898 | -1.2869 | 1.5223 | 0.22187 | 6.6265 | 17867 | -0.24989 | -30.2805 | 41.8836 | 0.77085 | 0.53959 | 900.0967 | 3.3369 | 69.3944 | 6.0715 | 0.86482
2013-06-15 21:30 | 0.3926 | 1.4012 | 0.69741 | 0.32378 | 1.8328 | 48.3779 | 91.6221 | 0.89628 | 1.0087 | 0.093837 | 6.4066 | 17911 | -2.5967 | 9.3946 | 61.9119 | 0.71885 | 0.24219 | 944.9329 | 3.8101 | 69.4207 | 5.7741 | 0.86578
2013-06-15 22:00 | 0.39149 | 0.85848 | 1.0711 | 0.24467 | 1.263 | 69.6268 | 70.3732 | 0.087591 | 0.23586 | 0.013898 | 6.2582 | 17960 | -0.96814 | 0.1981 | 9.7724 | 0.58305 | 0.18416 | 1097.797 | 5.2897 | 69.432 | 5.3818 | 0.86624
2013-06-15 22:30 | 0.36588 | 0.93675 | 0.9476 | 0.26379 | 1.2599 | 98.4485 | 41.5515 | -0.097686 | 0.65768 | 0.096056 | 6.1026 | 17884 | -0.28837 | -2.8909 | 10.3536 | 0.99927 | 0.28451 | 1094.833 | 8.1767 | 69.4253 | 4.7517 | 0.86636
2013-06-15 23:00 | 0.25945 | 0.82333 | 0.59443 | 0.20275 | 1.1525 | 154.3031 | 345.6969 | -0.68215 | 0.32825 | 0.066564 | 5.8901 | 17903 | 1.2191 | 0.92921 | 32.7846 | 0.51031 | 0.17904 | 1024.738 | 8.6748 | 69.4706 | 4.4604 | 0.86755
2013-06-15 23:30 | 0.13085 | 0.38391 | 0.40546 | 0.15807 | 0.83414 | 59.1532 | 80.8468 | 0.38905 | 0.65143 | 0.07011 | 5.8796 | 17923 | 0.17095 | -2.8649 | 8.3115 | 0.053615 | 0.15909 | 964.918 | 7.7736 | 69.4844 | 4.5981 | 0.86784
2013-06-16 | 0.24682 | 0.54035 | 0.61604 | 0.16037 | 1.1628 | -64.9204 | 204.9204 | 0.42305 | -0.90395 | -0.14339 | 5.9908 | 17923 | 0.45923 | 1.9211 | 13.0497 | 0.11335 | 0.12984 | 948.3248 | 7.649 | 69.4857 | 4.7287 | 0.86752
2013-06-16 00:30 | 0.37909 | 0.69207 | 0.61095 | 0.23523 | 1.3153 | -10.342 | 150.342 | 1.1154 | -0.20354 | -0.10619 | 5.4551 | 17931 | -2.4377 | -20.8138 | 45.8538 | 1.0662 | 0.41899 | 856.2562 | 8.0635 | 69.4887 | 4.13 | 0.86919
2013-06-16 01:00 | 0.20754 | 0.82295 | 0.43187 | 0.13259 | 1.1651 | -71.7965 | 211.7965 | 0.27058 | -0.82281 | -0.11969 | 4.7326 | 17919 | 2.8952 | 505.3139 | 206.3771 | 270.8127 | 80.6188 | 279.9564 | -373.5327 | 69.4618 | 99.7297 | 0.87802
2013-06-16 01:30 | 0.16387 | 0.5532 | 0.34793 | 0.13461 | 0.85678 | -105.347 | 245.347 | -0.1752 | -0.63838 | -0.098945 | 4.6195 | 17880 | 28.3939 | -2466.544 | 329.428 | 195.9536 | 49.8152 | 893.816 | -101.5458 | 69.4738 | 28.4203 | 0.86559
2013-06-16 02:00 | 0.18287 | 0.50434 | 0.45763 | 0.15841 | 0.97322 | -64.6429 | 204.6429 | 0.34996 | -0.73844 | -0.09936 | 5.1109 | 17935 | -0.90603 | 8.0996 | 23.9232 | 1.2344 | 0.38483 | 967.0582 | -18.4892 | 69.4636 | 8.1911 | 0.87248
2013-06-16 02:30 | 0.21667 | 0.59655 | 0.53383 | 0.16821 | 1.4458 | -71.6191 | 211.6191 | 0.40885 | -1.2304 | -0.16763 | 5.0521 | 17931 | -0.20503 | 15.1016 | 20.2924 | 3.8079 | 0.99062 | 965.0178 | -14.1644 | 69.4379 | 7.4077 | 0.87193
2013-06-16 03:00 | 0.32997 | 0.47695 | 0.92385 | 0.1823 | 1.1186 | -63.7892 | 203.7892 | 0.30536 | -0.62027 | -0.099171 | 4.2366 | 17826 | -0.91608 | 0.15438 | 15.9582 | 2.7335 | 0.53187 | 942.8363 | -12.3332 | 69.4376 | 6.2723 | 0.87431
2013-06-16 03:30 | 0.22357 | 0.47417 | 0.34735 | 0.1396 | 1.8825 | -81.9422 | 221.9422 | 0.2565 | -1.8118 | -0.28064 | 4.0841 | 17852 | 1.3776 | 19.3282 | 37.0519 | 1.887 | 0.41431 | 873.5264 | -6.8462 | 69.4357 | 5.2091 | 0.87424
2013-06-16 04:00 | 0.51487 | 0.82696 | 0.92745 | 0.33133 | 1.9968 | -41.7426 | 181.7426 | 1.3747 | -1.2266 | -0.25699 | 4.3742 | 17831 | 0.3973 | 73.4052 | 5.3146 | 0.36275 | 0.48325 | 831.4514 | -5.3278 | 69.4201 | 5.2507 | 0.87299
2013-06-16 04:30 | 0.34183 | 1.0687 | 0.65894 | 0.22293 | 1.1768 | -36.555 | 176.555 | 0.37433 | -0.27755 | -0.080093 | 4.2834 | 17862 | -1.0461 | 1.4095 | 21.2078 | 0.80073 | 0.41306 | 872.7625 | -7.8189 | 69.4177 | 5.571 | 0.87348
2013-06-16 05:00 | 0.26768 | 0.71112 | 0.69515 | 0.17075 | 1.1164 | -54.1499 | 194.1499 | 0.40677 | -0.56297 | -0.08982 | 4.76 | 17923 | -0.36184 | 11.7815 | 25.6267 | 1.9468 | 0.49141 | 886.5536 | -5.7637 | 69.428 | 5.7113 | 0.87192
2013-06-16 05:30 | 0.20763 | 0.77987 | 0.43665 | 0.14631 | 1.3692 | -78.0247 | 218.0247 | 0.23424 | -1.1044 | -0.12613 | 5.3443 | 17934 | -1.7405 | 0.13254 | 70.2578 | 2.559 | 0.33045 | 724.814 | 1.8527 | 69.4281 | 5.038 | 0.86937
2013-06-16 06:00 | 0.6794 | 1.5081 | 0.68748 | 0.35518 | 1.7545 | -34.1074 | 174.1074 | 1.3193 | -0.8935 | -0.23616 | 5.6769 | 17824 | 0.74357 | 72.2315 | 3.5982 | 0.026246 | 0.46075 | 596.3947 | 4.8806 | 69.4311 | 4.8714 | 0.86808
2013-06-16 06:30 | 0.88384 | 1.6451 | 1.0426 | 0.46408 | 3.5631 | -30.8174 | 170.8174 | 2.959 | -1.7651 | -0.59209 | 5.3438 | 17544 | 1.1455 | 102.5031 | 3.8957 | 0.050565 | 0.38189 | 592.5403 | 4.9151 | 69.4299 | 4.5346 | 0.8691
2013-06-16 07:00 | 0.21885 | 0.36063 | 0.62888 | 0.14482 | 0.74856 | -169.2642 | 309.2642 | -0.40508 | -0.076802 | 0.0030676 | 5.7531 | 17931 | 0.092809 | -0.5589 | 4.6126 | 0.06561 | 0.31159 | 600.6302 | 5.0718 | 69.4581 | 4.9161 | 0.86816
2013-06-16 07:30 | 0.14495 | 0.49216 | 0.40153 | 0.13624 | 0.79915 | 113.2993 | 26.7007 | -0.22892 | 0.53157 | 0.045109 | 6.0809 | 17931 | -0.0091422 | 8.4815 | 5.86 | 0.11121 | 0.4246 | 597.9724 | 5.2234 | 69.4725 | 5.217 | 0.8673
2013-06-16 08:00 | 0.13171 | 0.35034 | 0.32589 | 0.16464 | 0.62964 | 91.6816 | 48.3184 | -0.015237 | 0.519 | 0.073311 | 5.9963 | 17930 | -0.065332 | 7.4718 | 2.9035 | 0.053332 | 0.19358 | 598.6797 | 5.4199 | 69.4752 | 5.1006 | 0.86758
2013-06-16 08:30 | 0.13354 | 0.33529 | 0.3096 | 0.18377 | 0.67041 | 102.4293 | 37.5707 | -0.1279 | 0.58028 | 0.11009 | 6.3377 | 17915 | -0.11778 | 12.6495 | 1.5517 | 0.080834 | 0.20613 | 594.5106 | 5.5247 | 69.4918 | 5.4228 | 0.86672
2013-06-16 09:00 | 0.26635 | 0.61201 | 0.44906 | 0.21996 | 0.70228 | 23.4415 | 116.5585 | 0.23779 | 0.10311 | -0.0032774 | 6.7455 | 17958 | -0.11504 | 28.3168 | 2.5591 | 0.070402 | 0.38524 | 591.5319 | 5.6138 | 69.5122 | 5.8135 | 0.8657
2013-06-16 09:30 | 0.21357 | 0.48131 | 0.4861 | 0.25357 | 1.1481 | 107.6221 | 32.3779 | -0.31879 | 1.0036 | 0.13361 | 7.3192 | 15823 | -0.24737 | 35.0796 | 2.6105 | 0.12209 | 0.36911 | 586.9641 | 5.8196 | 69.4912 | 6.3488 | 0.86365
2013-06-16 10:00 | 0.20383 | 0.64591 | 0.69961 | 0.2986 | 1.706 | 89.3986 | 50.6014 | 0.016323 | 1.555 | 0.17898 | 8.1765 | 17541 | -0.22326 | 26.3315 | 2.7662 | 0.16268 | 0.38164 | 582.686 | 5.8377 | 69.4849 | 7.1971 | 0.86094
2013-06-16 10:30 | 0.18842 | 0.58517 | 0.75583 | 0.32481 | 2.0342 | 77.1125 | 62.8875 | 0.43083 | 1.883 | 0.22089 | 8.8528 | 18000 | -0.38112 | 69.1961 | 3.1123 | 0.19107 | 0.4265 | 579.4597 | 5.9806 | 69.4691 | 7.8444 | 0.85866
2013-06-16 11:00 | 0.23455 | 0.78802 | 1.0227 | 0.40392 | 2.8684 | 88.0101 | 51.9899 | 0.095409 | 2.746 | 0.38699 | 9.7177 | 18000 | -0.42123 | 82.6556 | 3.2913 | 0.18566 | 0.46583 | 575.3198 | 6.1742 | 69.4411 | 8.6699 | 0.85567
2013-06-16 11:30 | 0.26621 | 1.0304 | 1.0406 | 0.43071 | 3.3826 | 81.3946 | 58.6054 | 0.48158 | 3.1823 | 0.3991 | 10.6138 | 18000 | -0.38843 | 88.7437 | 3.8593 | 0.23532 | 0.64346 | 570.6926 | 6.3488 | 69.4272 | 9.5295 | 0.85278
2013-06-16 12:00 | 0.34432 | 1.1486 | 1.2362 | 0.49198 | 4.2382 | 81.9736 | 58.0264 | 0.56716 | 4.0221 | 0.5125 | 11.3589 | 18000 | -0.41924 | 123.1428 | 3.5869 | 0.26778 | 0.6847 | 567.4634 | 6.418 | 69.3974 | 10.2564 | 0.85017
2013-06-16 12:30 | 0.13265 | 0.99387 | 1.0272 | 0.44829 | 4.1267 | 107.0075 | 32.9925 | -1.1631 | 3.8026 | 0.50734 | 12.0018 | 18000 | -0.40402 | 104.7725 | 3.6304 | 0.26243 | 0.63395 | 564.2769 | 6.395 | 69.3794 | 10.898 | 0.84804
2013-06-16 13:00 | 0.37634 | 1.0187 | 1.3833 | 0.47623 | 4.2972 | 108.6043 | 31.3957 | -1.3199 | 3.9212 | 0.48972 | 12.6423 | 18000 | -0.50763 | 109.8919 | 3.7946 | 0.31356 | 0.7027 | 561.228 | 6.6311 | 69.3507 | 11.4923 | 0.84576
2013-06-16 13:30 | 0.35747 | 1.3031 | 1.5874 | 0.55349 | 3.6865 | 88.0124 | 51.9875 | 0.11582 | 3.3375 | 0.51151 | 14.3616 | 18000 | -0.37028 | 59.1449 | 3.5253 | 0.30945 | 0.77803 | 556.1599 | 6.9504 | 69.3311 | 13.1417 | 0.84043
2013-06-16 14:00 | 0.53083 | 1.5176 | 1.7041 | 0.70133 | 3.9481 | 53.1939 | 86.8061 | 2.1292 | 2.8455 | 0.30838 | 15.4736 | 18000 | -0.4855 | 47.5273 | 3.3992 | 0.35718 | 0.73563 | 555.5362 | 6.7774 | 69.2946 | 14.2742 | 0.83677
2013-06-16 14:30 | 0.55439 | 1.7597 | 1.9144 | 0.86778 | 5.2927 | 27.5681 | 112.4319 | 4.362 | 2.2773 | 0.18334 | 15.9773 | 18000 | -0.43185 | 133.2204 | 2.8244 | 0.27673 | 0.539 | 555.3481 | 6.6887 | 69.2381 | 14.7884 | 0.83463
2013-06-16 15:00 | 0.69205 | 2.0079 | 1.8635 | 0.90227 | 5.2404 | 35.6968 | 104.3032 | 3.9501 | 2.8381 | 0.2825 | 16.0099 | 17995 | -0.57807 | 103.7159 | 2.7865 | 0.27997 | 0.50699 | 553.3187 | 6.9757 | 69.2124 | 14.7695 | 0.8342
2013-06-16 15:30 | 0.61781 | 1.7781 | 1.9805 | 0.90157 | 6.2639 | 23.2345 | 116.7655 | 5.437 | 2.3342 | 0.12188 | 16.1092 | 18000 | -0.32443 | 89.2168 | 2.4619 | 0.23653 | 0.50328 | 552.9376 | 6.9606 | 69.1798 | 14.8701 | 0.83352
2013-06-16 16:00 | 0.59502 | 1.6862 | 1.5731 | 0.87199 | 5.2864 | 19.1975 | 120.8025 | 4.7583 | 1.6568 | 0.090488 | 16.304 | 18000 | -0.34524 | 137.1305 | 2.3829 | 0.19702 | 0.56954 | 551.4828 | 7.1107 | 69.1616 | 15.0363 | 0.83273
2013-06-16 16:30 | 0.72257 | 1.8772 | 1.9303 | 0.97028 | 6.1121 | 21.7323 | 118.2677 | 5.3642 | 2.1382 | 0.19175 | 16.431 | 18000 | -0.30969 | 137.4386 | 2.0873 | 0.19783 | 0.5102 | 551.2479 | 7.0622 | 69.1292 | 15.1701 | 0.83198
2013-06-16 17:00 | 0.65072 | 1.804 | 1.8318 | 0.91429 | 6.0739 | 11.6922 | 128.3077 | 5.6763 | 1.1747 | 0.055565 | 16.6245 | 18000 | -0.18103 | 51.2902 | 1.3931 | 0.14936 | 0.25787 | 550.6909 | 6.9424 | 69.0993 | 15.3828 | 0.83107
2013-06-16 17:30 | 0.75063 | 2.0324 | 1.9786 | 1.0507 | 8.0612 | 19.4263 | 120.5737 | 7.361 | 2.596 | 0.18171 | 16.7328 | 18000 | -0.2293 | 128.499 | 1.6406 | 0.13427 | 0.39381 | 549.0383 | 7.104 | 69.0606 | 15.4607 | 0.83028
2013-06-16 18:00 | 0.8166 | 2.1511 | 1.8599 | 1.0975 | 9.0616 | 21.7519 | 118.2481 | 8.2308 | 3.2841 | 0.27001 | 16.0551 | 18000 | -0.11559 | 90.189 | 1.4331 | 0.10916 | 0.41043 | 549.7113 | 7.0235 | 69.0473 | 14.8029 | 0.83208
2013-06-16 18:30 | 0.90832 | 2.0035 | 2.4909 | 1.0612 | 8.22 | 2.5079 | 137.4921 | 7.8438 | 0.34355 | -0.19426 | 15.7064 | 18000 | -0.16737 | 62.2106 | 1.1814 | 0.091812 | 0.22746 | 550.1661 | 6.9131 | 69.0383 | 14.4767 | 0.83298
2013-06-16 19:00 | 0.87906 | 1.9494 | 2.1653 | 1.1104 | 7.9068 | 0.35037 | 139.6496 | 7.6087 | 0.046528 | -0.13226 | 15.7319 | 17998 | -0.054203 | 40.8896 | 1.0246 | 0.069329 | 0.22312 | 550.2216 | 6.9061 | 69.0248 | 14.503 | 0.83275
2013-06-16 19:30 | 0.68945 | 2.2506 | 2.1837 | 1.0719 | 7.578 | 12.7383 | 127.2617 | 7.126 | 1.6109 | 0.097526 | 15.0453 | 18000 | 0.039206 | 4.812 | 1.293 | 0.090885 | 0.3289 | 552.3889 | 6.8079 | 69.0294 | 13.8396 | 0.8348
2013-06-16 20:00 | 0.74068 | 2.0064 | 2.14 | 1.1226 | 7.4357 | 11.6533 | 128.3467 | 7.0159 | 1.447 | 0.15564 | 14.017 | 18000 | 0.16846 | -7.3974 | 1.3412 | 0.066158 | 0.30439 | 556.3038 | 6.5814 | 69.0668 | 12.8601 | 0.83827
2013-06-16 20:30 | 0.78533 | 2.5224 | 2.0292 | 1.1909 | 9.2907 | 16.2226 | 123.7773 | 8.7323 | 2.5407 | 0.13517 | 13.6085 | 18000 | 0.19265 | -7.2 | 1.4081 | 0.048378 | 0.16263 | 556.7179 | 6.4952 | 69.0864 | 12.4703 | 0.83971
2013-06-16 21:00 | 0.81031 | 1.9915 | 1.7454 | 1.1724 | 10.2729 | 17.5821 | 122.4179 | 9.6513 | 3.0583 | 0.18214 | 13.4259 | 17995 | 0.23583 | -7.3768 | 1.5163 | 0.047823 | 0.22001 | 556.9024 | 6.4847 | 69.0891 | 12.2911 | 0.84028
2013-06-16 21:30 | 0.79962 | 2.2163 | 2.0406 | 1.1087 | 8.7236 | 17.1446 | 122.8554 | 8.1272 | 2.5072 | 0.16783 | 12.9493 | 17998 | 0.17192 | 0.93964 | 1.3569 | 0.039568 | 0.232 | 558.8109 | 6.3802 | 69.1407 | 11.8372 | 0.84232
2013-06-16 22:00 | 0.64091 | 3.3627 | 2.3269 | 0.9457 | 4.7989 | 27.1004 | 112.8996 | 3.4134 | 1.7468 | 0.16342 | 12.5851 | 17997 | -0.12945 | 75.751 | 3.4481 | 0.094475 | 0.76999 | 560.6524 | 6.3372 | 69.1901 | 11.4844 | 0.844
2013-06-16 22:30 | 0.92416 | 1.9284 | 2.7697 | 0.88046 | 5.0827 | -10.699 | 150.699 | 4.2645 | -0.8057 | -0.18195 | 12.6219 | 18000 | 0.1174 | -19.9558 | 1.3278 | 0.038245 | 0.27302 | 560.1117 | 6.3312 | 69.1989 | 11.5218 | 0.844
2013-06-16 23:00 | 0.89007 | 2.1087 | 2.5594 | 0.88698 | 4.4666 | -8.1432 | 148.1432 | 3.611 | -0.51669 | -0.13346 | 11.8364 | 18000 | 0.014699 | 39.4542 | 1.8227 | 0.065489 | 0.38929 | 563.3369 | 6.2021 | 69.221 | 10.7648 | 0.84661
2013-06-16 23:30 | 0.51479 | 1.3925 | 1.5928 | 0.39123 | 2.0569 | 129.6207 | 10.3793 | -0.68098 | 0.82256 | 0.12586 | 9.0745 | 18000 | -0.077871 | 59.7693 | 4.7089 | 0.15013 | 1.0332 | 574.7904 | 5.8267 | 69.2386 | 8.087 | 0.85515
2013-06-17 | 0.55797 | 1.0478 | 1.7525 | 0.25015 | 2.0904 | 174.5114 | 325.4886 | -0.9775 | 0.093924 | 0.03149 | 8.4644 | 18000 | 0.043269 | -3.1999 | 1.848 | 0.021921 | 0.072575 | 578.051 | 5.7008 | 69.23 | 7.5024 | 0.85691
2013-06-17 00:30 | 0.23993 | 0.60092 | 0.75518 | 0.20087 | 1.6223 | 156.2326 | 343.7675 | -1.2986 | 0.57186 | 0.081184 | 8.2219 | 18000 | 0.10812 | -4.5234 | 1.9138 | 0.042002 | 0.16156 | 578.6036 | 5.6274 | 69.2302 | 7.2738 | 0.85766
2013-06-17 01:00 | 0.15025 | 1.1616 | 0.48162 | 0.18682 | 1.2646 | -141.0696 | 281.0696 | -0.59391 | -0.47975 | -0.059131 | 7.8566 | 18000 | 0.095056 | -3.0314 | 2.9192 | 0.038255 | 0.12374 | 579.4712 | 5.5265 | 69.212 | 6.9277 | 0.85856
2013-06-17 01:30 | 0.44085 | 1.1351 | 1.0734 | 0.22926 | 1.3352 | 90.3875 | 49.6125 | -0.0018936 | 0.27985 | 0.029434 | 7.9848 | 18000 | 0.18951 | -6.7145 | 2.6399 | 0.017726 | 0.15173 | 581.0652 | 5.6395 | 69.1909 | 7.0358 | 0.85789
2013-06-17 02:00 | 0.38628 | 0.99694 | 1.1413 | 0.2286 | 1.7168 | 151.9135 | 348.0865 | -1.1606 | 0.61934 | 0.078458 | 7.6286 | 18000 | -0.016925 | -2.3804 | 2.5038 | 0.027722 | 0.06963 | 580.5605 | 5.5576 | 69.1884 | 6.6957 | 0.85896
2013-06-17 02:30 | 0.64283 | 1.0595 | 1.8649 | 0.31642 | 2.2452 | -101.3144 | 241.3144 | -0.24047 | -1.2019 | -0.13009 | 7.8409 | 18000 | 0.53296 | -2.0072 | 3.3892 | 0.036676 | 0.33425 | 580.8542 | 5.5729 | 69.138 | 6.9033 | 0.85768
2013-06-17 03:00 | 0.41586 | 0.7418 | 1.1846 | 0.21949 | 1.359 | 179.8832 | 320.1168 | -0.63337 | 0.0012907 | 0.0044846 | 7.5012 | 18000 | 0.096885 | -7.9062 | 2.563 | 0.049812 | 0.178 | 581.8235 | 5.4783 | 69.1305 | 6.5816 | 0.85864
2013-06-17 03:30 | 0.2657 | 0.64267 | 0.73743 | 0.15931 | 1.0628 | -113.8197 | 253.8197 | -0.26748 | -0.60589 | -0.070903 | 7.4387 | 18000 | 0.15827 | -2.0196 | 2.4428 | 0.059737 | 0.12898 | 582.3241 | 5.4931 | 69.1668 | 6.5175 | 0.85928
2013-06-17 04:00 | 0.20046 | 0.85458 | 0.65547 | 0.15444 | 1.1115 | 98.6187 | 41.3813 | -0.082507 | 0.54435 | 0.047604 | 7.2675 | 18000 | 0.14549 | -1.2771 | 2.5314 | 0.035943 | 0.16493 | 584.3651 | 5.5327 | 69.1573 | 6.3407 | 0.85968
2013-06-17 04:30 | 0.17783 | 0.58804 | 0.56369 | 0.11843 | 0.8699 | -158.3793 | 298.3793 | -0.45056 | -0.17858 | -0.020099 | 7.0703 | 18000 | 0.029086 | 0.59873 | 2.2866 | 0.015639 | 0.056843 | 584.5223 | 5.4874 | 69.1623 | 6.1524 | 0.86035
2013-06-17 05:00 | 0.24409 | 0.39676 | 0.77468 | 0.14746 | 0.87458 | -166.8824 | 306.8824 | -0.56564 | -0.13181 | -0.028837 | 7.1591 | 18000 | 0.12365 | 0.14519 | 2.5207 | 0.015747 | 0.043817 | 585.0149 | 5.5203 | 69.1532 | 6.2351 | 0.85997
2013-06-17 05:30 | 0.61175 | 0.90647 | 1.7112 | 0.26621 | 1.987 | -159.6802 | 299.6802 | -0.83726 | -0.31004 | -0.01499 | 7.2843 | 18000 | 0.079838 | -8.8188 | 2.1575 | 0.060094 | 0.069131 | 582.3519 | 5.4763 | 69.1316 | 6.3665 | 0.85932
2013-06-17 06:00 | 0.27631 | 0.5507 | 0.80766 | 0.17899 | 1.2595 | 170.2417 | 329.7583 | -0.96063 | 0.16521 | 0.034636 | 7.1027 | 18000 | 0.26615 | -3.1378 | 3.1496 | 0.054799 | 0.071725 | 584.5126 | 5.4434 | 69.1296 | 6.1915 | 0.85985
2013-06-17 06:30 | 0.36868 | 0.62582 | 1.1059 | 0.19736 | 1.3891 | 170.0987 | 329.9012 | -0.8624 | 0.15053 | 0.012558 | 7.1063 | 18000 | -0.14547 | -0.70677 | 4.6922 | 0.04453 | 0.046788 | 586.4889 | 5.4687 | 69.1211 | 6.1908 | 0.85973
2013-06-17 07:00 | 0.18595 | 0.55332 | 0.58484 | 0.19401 | 0.91555 | 173.8474 | 326.1526 | -0.63892 | 0.068874 | 0.012198 | 7.1929 | 18000 | 0.048435 | 0.91171 | 1.4239 | 0.037109 | 0.076212 | 581.3381 | 5.551 | 69.1478 | 6.2634 | 0.85979
2013-06-17 07:30 | 0.38488 | 0.60111 | 1.0977 | 0.19746 | 1.2199 | -152.3686 | 292.3686 | -0.57134 | -0.29909 | -0.0067814 | 7.2337 | 18000 | 0.088184 | -1.351 | 0.8977 | 0.025792 | 0.099156 | 581.7831 | 5.614 | 69.1605 | 6.2936 | 0.85982
2013-06-17 08:00 | 0.20404 | 0.60111 | 0.62597 | 0.17198 | 1.0155 | 99.2266 | 40.7734 | -0.1089 | 0.67037 | 0.08945 | 7.4262 | 18000 | 0.011329 | 3.4282 | 0.73838 | 0.032824 | 0.11532 | 580.9856 | 5.711 | 69.1492 | 6.4685 | 0.85908
2013-06-17 08:30 | 0.22653 | 0.65033 | 0.72393 | 0.20591 | 1.034 | 174.8302 | 325.1698 | -0.66367 | 0.060046 | 0.02211 | 7.7387 | 18000 | -0.037526 | 6.67 | 1.0034 | 0.037514 | 0.13259 | 579.8325 | 5.8271 | 69.1576 | 6.7595 | 0.85822
2013-06-17 09:00 | 0.49847 | 0.7225 | 1.4489 | 0.29666 | 1.5279 | 108.2199 | 31.7801 | -0.21671 | 0.65834 | 0.018562 | 7.914 | 18000 | 0.010699 | 2.5813 | 1.6194 | 0.047303 | 0.16482 | 578.5692 | 5.8634 | 69.1722 | 6.9277 | 0.85786
2013-06-17 09:30 | 0.42903 | 0.68416 | 1.217 | 0.27133 | 1.3502 | 122.7459 | 17.2541 | -0.43709 | 0.67964 | 0.075532 | 8.3878 | 18000 | -0.27061 | 39.4706 | 2.4515 | 0.09208 | 0.29804 | 574.9954 | 6.0223 | 69.1821 | 7.3715 | 0.85652
2013-06-17 10:00 | 0.28348 | 0.61216 | 1.073 | 0.37169 | 1.4282 | 91.2473 | 48.7527 | -0.025033 | 1.1497 | 0.14731 | 9.1999 | 18000 | -0.40691 | 74.1016 | 3.8733 | 0.14988 | 0.55966 | 569.7567 | 6.2273 | 69.1593 | 8.1429 | 0.85375
2013-06-17 10:30 | 0.29524 | 0.7189 | 0.91234 | 0.46027 | 1.9778 | 83.3915 | 56.6085 | 0.21133 | 1.8242 | 0.19766 | 10.4905 | 18000 | -0.52531 | 151.2589 | 4.0028 | 0.26984 | 0.83027 | 564.7698 | 6.5073 | 69.1421 | 9.3754 | 0.84963
2013-06-17 11:00 | 0.30777 | 0.69889 | 1.1545 | 0.35217 | 1.5912 | 104.9247 | 35.0753 | -0.30713 | 1.1523 | 0.19456 | 11.4877 | 18000 | -0.27502 | 55.9628 | 3.9069 | 0.18405 | 0.58413 | 560.0797 | 6.7072 | 69.1027 | 10.33 | 0.84615
2013-06-17 11:30 | 0.26836 | 0.69546 | 0.79949 | 0.31984 | 1.5673 | 120.8083 | 19.1917 | -0.67447 | 1.1311 | 0.14548 | 12.0998 | 18000 | -0.36889 | 61.8683 | 3.2993 | 0.18233 | 0.44413 | 557.8003 | 6.8481 | 69.1047 | 10.9129 | 0.84434
2013-06-17 12:00 | 0.22928 | 0.85025 | 1.0236 | 0.40999 | 1.9122 | 92.373 | 47.627 | -0.068278 | 1.6476 | 0.2506 | 12.7064 | 18000 | -0.4574 | 112.1648 | 4.0849 | 0.30626 | 0.68492 | 555.3567 | 7.0857 | 69.102 | 11.473 | 0.84249
2013-06-17 12:30 | 0.39171 | 0.68145 | 1.0393 | 0.41216 | 1.7739 | 82.489 | 57.511 | 0.19934 | 1.5119 | 0.15437 | 13.7801 | 18000 | -0.40561 | 80.1997 | 3.5643 | 0.26556 | 0.7398 | 553.637 | 7.2315 | 69.0756 | 12.5115 | 0.839
2013-06-17 13:00 | 0.57585 | 2.3119 | 1.847 | 0.67297 | 3.6326 | 78.4118 | 61.5882 | 0.55855 | 2.7239 | 0.42252 | 16.7605 | 18000 | -0.50447 | 208.4837 | 3.8424 | 0.38208 | 1.3562 | 548.2056 | 7.5065 | 69.017 | 15.4153 | 0.82964
2013-06-17 13:30 | 0.60146 | 1.771 | 1.5441 | 0.71061 | 3.877 | 32.2777 | 107.7223 | 2.9239 | 1.8468 | 0.2008 | 18.1047 | 18000 | -0.61631 | 38.0048 | 3.5258 | 0.36239 | 0.82615 | 548.1754 | 7.1461 | 69.0143 | 16.812 | 0.82581
2013-06-17 14:00 | 0.65656 | 1.8796 | 1.7623 | 0.77614 | 5.2707 | 37.8743 | 102.1256 | 3.8481 | 2.9929 | 0.29544 | 18.4907 | 18000 | -0.67158 | 91.7186 | 3.295 | 0.36322 | 0.60052 | 547.1273 | 7.1751 | 68.9812 | 17.1888 | 0.82432
2013-06-17 14:30 | 0.46628 | 1.7521 | 1.703 | 0.80951 | 5.4107 | 24.3734 | 115.6266 | 4.687 | 2.1235 | 0.22492 | 18.9683 | 18000 | -0.33823 | 126.8216 | 2.7583 | 0.30289 | 0.61786 | 547.551 | 6.9795 | 68.9684 | 17.6973 | 0.82283
2013-06-17 15:00 | 0.57804 | 1.6584 | 1.74 | 0.80952 | 5.165 | 32.1737 | 107.8263 | 4.1097 | 2.5854 | 0.24508 | 19.3752 | 18000 | -0.37367 | 133.2811 | 3.3218 | 0.39463 | 0.62492 | 545.2479 | 7.1505 | 68.9232 | 18.0686 | 0.82113
2013-06-17 15:30 | 0.62431 | 1.7252 | 2.1048 | 0.85012 | 5.6831 | 16.9995 | 123.0005 | 5.0977 | 1.5585 | 0.14723 | 18.8574 | 17997 | -0.33845 | 115.8627 | 2.4261 | 0.29677 | 0.49869 | 544.2057 | 7.442 | 68.8951 | 17.5022 | 0.82223
2013-06-17 16:00 | 0.58504 | 1.5733 | 1.2443 | 0.68231 | 4.8655 | -8.2564 | 148.2564 | 4.6503 | -0.67479 | -0.18389 | 17.0773 | 17994 | 0.74058 | -2.5796 | 488.0171 | 6.3327 | 1.3809 | 861.6882 | 9.131 | 68.8867 | 15.4419 | 0.827
2013-06-17 16:30 | 1.1777 | 2.3219 | 3.119 | 0.62776 | 4.2125 | 129.5426 | 10.4575 | -1.611 | 1.9514 | 0.28706 | 14.0593 | 14772 | 165.4759 | -701.7056 | 1008.751 | 19.9643 | 3.8412 | 1441.051 | 19.9674 | 68.9583 | 10.9838 | 0.83431
2013-06-17 17:00 | - | - | - | - | - | 0 | 140 | - | - | - | - | 0 | - | - | - | - | - | - | - | - | - | -
2013-06-17 17:30 | - | - | - | - | - | 0 | 140 | - | - | - | - | 0 | - | - | - | - | - | - | - | - | - | -
2013-06-17 18:00 | 0.17371 | 1.052 | 0.51835 | 0.20852 | 2.6081 | 115.079 | 24.921 | -1.0076 | 2.153 | 0.22599 | 12.2684 | 1158 | - | - | - | - | - | - | - | - | - | -
2013-06-17 18:30 | - | - | - | - | - | 0 | 140 | - | - | - | - | 0 | - | - | - | - | - | - | - | - | - | -
2013-06-17 19:00 | - | - | - | - | - | 0 | 140 | - | - | - | - | 0 | - | - | - | - | - | - | - | - | - | -
2013-06-17 19:30 | - | - | - | - | - | 0 | 140 | - | - | - | - | 0 | - | - | - | - | - | - | - | - | - | -
2013-06-17 20:00 | - | - | - | - | - | 0 | 140 | - | - | - | - | 0 | - | - | - | - | - | - | - | - | - | -
2013-06-17 20:30 | - | - | - | - | - | 0 | 140 | - | - | - | - | 0 | - | - | - | - | - | - | - | - | - | -
2013-06-17 21:00 | - | - | - | - | - | 0 | 140 | - | - | - | - | 0 | - | - | - | - | - | - | - | - | - | -
2013-06-17 21:30 | - | - | - | - | - | 0 | 140 | - | - | - | - | 0 | - | - | - | - | - | - | - | - | - | -
2013-06-17 22:00 | - | - | - | - | - | 0 | 140 | - | - | - | - | 0 | - | - | - | - | - | - | - | - | - | -
2013-06-17 22:30 | - | - | - | - | - | 0 | 140 | - | - | - | - | 0 | - | - | - | - | - | - | - | - | - | -
2013-06-17 23:00 | - | - | - | - | - | 0 | 140 | - | - | - | - | 0 | - | - | - | - | - | - | - | - | - | -
2013-06-17 23:30 | - | - | - | - | - | 0 | 140 | - | - | - | - | 0 | - | - | - | - | - | - | - | - | - | -
2013-06-18 | - | - | - | - | - | 0 | 140 | - | - | - | - | 0 | - | - | - | - | - | - | - | - | - | -
2013-06-18 00:30 | - | - | - | - | - | 0 | 140 | - | - | - | - | 0 | - | - | - | - | - | - | - | - | - | -
2013-06-18 01:00 | - | - | - | - | - | 0 | 140 | - | - | - | - | 0 | - | - | - | - | - | - | - | - | - | -
2013-06-18 01:30 | - | - | - | - | - | 0 | 140 | - | - | - | - | 0 | - | - | - | - | - | - | - | - | - | -
2013-06-18 02:00 | - | - | - | - | - | 0 | 140 | - | - | - | - | 0 | - | - | - | - | - | - | - | - | - | -
2013-06-18 02:30 | - | - | - | - | - | 0 | 140 | - | - | - | - | 0 | - | - | - | - | - | - | - | - | - | -
2013-06-18 03:00 | - | - | - | - | - | 0 | 140 | - | - | - | - | 0 | - | - | - | - | - | - | - | - | - | -
2013-06-18 03:30 | - | - | - | - | - | 0 | 140 | - | - | - | - | 0 | - | - | - | - | - | - | - | - | - | -
2013-06-18 04:00 | - | - | - | - | - | 0 | 140 | - | - | - | - | 0 | - | - | - | - | - | - | - | - | - | -
2013-06-18 04:30 | - | - | - | - | - | 0 | 140 | - | - | - | - | 0 | - | - | - | - | - | - | - | - | - | -
2013-06-18 05:00 | - | - | - | - | - | 0 | 140 | - | - | - | - | 0 | - | - | - | - | - | - | - | - | - | -
2013-06-18 05:30 | - | - | - | - | - | 0 | 140 | - | - | - | - | 0 | - | - | - | - | - | - | - | - | - | -
2013-06-18 06:00 | - | - | - | - | - | 0 | 140 | - | - | - | - | 0 | - | - | - | - | - | - | - | - | - | -
2013-06-18 06:30 | - | - | - | - | - | 0 | 140 | - | - | - | - | 0 | - | - | - | - | - | - | - | - | - | -
2013-06-18 07:00 | - | - | - | - | - | 0 | 140 | - | - | - | - | 0 | - | - | - | - | - | - | - | - | - | -
2013-06-18 07:30 | - | - | - | - | - | 0 | 140 | - | - | - | - | 0 | - | - | - | - | - | - | - | - | - | -
2013-06-18 08:00 | - | - | - | - | - | 0 | 140 | - | - | - | - | 0 | - | - | - | - | - | - | - | - | - | -
2013-06-18 08:30 | 0.49068 | 0.94568 | 1.3048 | 0.44395 | 1.5288 | 122.9783 | 17.0217 | -0.3034 | 0.46758 | 0.042805 | 10.8926 | 13936 | -0.06262 | -14.326 | 1.6995 | 0.10141 | 0.3724 | 583.3842 | 6.9531 | 69.0774 | 9.6972 | 0.84759
2013-06-18 09:00 | 0.80193 | 1.8717 | 1.9917 | 0.63113 | 2.3502 | -28.9343 | 168.9343 | 0.79757 | -0.44091 | -0.14368 | 11.1202 | 18000 | -0.21823 | 15.7193 | 1.3951 | 0.1093 | 0.1975 | 582.6689 | 6.9176 | 69.0809 | 9.9291 | 0.84695
2013-06-18 09:30 | 0.47337 | 1.1651 | 1.4702 | 0.39775 | 2.8395 | 125.7877 | 14.2123 | -1.4889 | 2.0653 | 0.30731 | 10.6363 | 18000 | -0.081417 | -59.9008 | 3.7682 | 0.17023 | 0.98528 | 583.3425 | 7.0682 | 69.0843 | 9.4236 | 0.84843
2013-06-18 10:00 | 0.58529 | 1.522 | 1.6026 | 0.45107 | 3.3308 | 107.3929 | 32.6071 | -0.81999 | 2.6177 | 0.34508 | 10.9248 | 18000 | -0.33357 | 9.1017 | 5.2417 | 0.19034 | 1.0373 | 579.996 | 7.2111 | 69.083 | 9.685 | 0.84754
2013-06-18 10:30 | 0.50505 | 1.1079 | 1.4656 | 0.42864 | 1.7318 | 76.8577 | 63.1423 | 0.2086 | 0.89341 | 0.12059 | 12.1018 | 18000 | -0.28746 | 89.359 | 2.9941 | 0.20591 | 0.53188 | 576.1428 | 7.2946 | 69.0596 | 10.837 | 0.84374
2013-06-18 11:00 | 0.37547 | 1.0283 | 1.0641 | 0.36696 | 2.057 | 114.3055 | 25.6945 | -0.73162 | 1.6199 | 0.21271 | 11.71 | 18000 | -0.41893 | 63.3539 | 3.3319 | 0.19144 | 0.46552 | 576.7957 | 7.6133 | 69.0465 | 10.3936 | 0.84471
2013-06-18 11:30 | 0.31987 | 0.75542 | 0.96538 | 0.36523 | 1.407 | 118.7865 | 21.2135 | -0.55343 | 1.0072 | 0.1324 | 11.8104 | 18000 | -0.40547 | 50.4227 | 3.2429 | 0.1571 | 0.40405 | 576.1015 | 7.654 | 69.0396 | 10.4859 | 0.84433
2013-06-18 12:00 | 0.35491 | 0.68216 | 0.88198 | 0.30484 | 1.3853 | 117.3056 | 22.6944 | -0.50005 | 0.96859 | 0.13125 | 12.4069 | 18000 | -0.35695 | 39.3079 | 3.1448 | 0.16744 | 0.3887 | 572.286 | 7.8499 | 68.9991 | 11.0422 | 0.84205
2013-06-18 12:30 | 0.3705 | 0.81059 | 1.0068 | 0.35258 | 1.449 | 140.1494 | 359.8506 | -0.76728 | 0.64042 | 0.096832 | 13.9077 | 18000 | -0.35182 | 67.5471 | 3.4705 | 0.32206 | 0.6258 | 566.3677 | 8.2659 | 68.9499 | 12.4547 | 0.837
2013-06-18 13:00 | 0.54854 | 1.1042 | 1.4959 | 0.52064 | 2.5191 | 128.9696 | 11.0304 | -1.3132 | 1.6234 | 0.21378 | 15.7273 | 18000 | -0.55857 | 83.4188 | 3.3389 | 0.43044 | 0.71272 | 562.2255 | 8.3562 | 68.9105 | 14.2392 | 0.83124
2013-06-18 13:30 | 0.46336 | 1.4105 | 1.6385 | 0.50725 | 2.9427 | 101.5658 | 38.4342 | -0.49186 | 2.4034 | 0.32714 | 17.346 | 18000 | -0.18264 | 29.1373 | 3.0885 | 0.41602 | 0.5437 | 559.2816 | 7.8915 | 68.8915 | 15.9242 | 0.82642
2013-06-18 14:00 | 0.30334 | 1.1742 | 1.0334 | 0.46659 | 2.9043 | 41.3448 | 98.6552 | 2.0315 | 1.7876 | 0.20543 | 18.1033 | 18000 | -0.36802 | 57.8005 | 3.4258 | 0.34153 | 0.51778 | 558.8524 | 7.4324 | 68.8673 | 16.7562 | 0.82403
2013-06-18 14:30 | 0.5762 | 1.3882 | 1.7093 | 0.56948 | 3.6609 | 52.9933 | 87.0067 | 1.9385 | 2.5719 | 0.30371 | 18.7189 | 18000 | -0.41293 | 43.4231 | 3.0984 | 0.30889 | 0.47438 | 556.342 | 7.6123 | 68.8335 | 17.3329 | 0.82186
2013-06-18 15:00 | 0.34238 | 1.4274 | 1.1746 | 0.5499 | 3.0921 | 29.0594 | 110.9406 | 2.4764 | 1.376 | 0.19735 | 19.5342 | 18000 | -0.4241 | 72.8101 | 3.1254 | 0.33803 | 0.48748 | 553.5152 | 7.7365 | 68.817 | 18.1174 | 0.81936
2013-06-18 15:30 | 0.56146 | 1.602 | 1.6424 | 0.67887 | 4.38 | 40.9452 | 99.0548 | 3.029 | 2.628 | 0.28172 | 19.5173 | 18000 | -0.36099 | 57.3338 | 2.3332 | 0.264 | 0.31931 | 553.6301 | 7.693 | 68.7868 | 18.108 | 0.81906
2013-06-18 16:00 | 0.63064 | 1.9735 | 1.7789 | 0.84969 | 5.2775 | 24.0143 | 115.9857 | 4.5141 | 2.0112 | 0.22628 | 20.0407 | 18000 | -0.3197 | 76.3264 | 2.3746 | 0.27132 | 0.43883 | 552.1248 | 7.725 | 68.7434 | 18.6197 | 0.81707
2013-06-18 16:30 | 0.6129 | 1.7467 | 1.7565 | 0.90189 | 7.0047 | 22.515 | 117.485 | 6.2648 | 2.5969 | 0.20489 | 20.3846 | 18000 | -0.20832 | 57.3234 | 1.7767 | 0.24007 | 0.34513 | 550.668 | 7.6431 | 68.6923 | 18.9743 | 0.81552
2013-06-18 17:00 | 0.5715 | 1.6325 | 1.7589 | 0.80943 | 5.7136 | 13.6618 | 126.3382 | 5.3155 | 1.292 | 0.14045 | 20.4291 | 18000 | -0.23385 | 33.5944 | 1.8907 | 0.30477 | 0.25816 | 549.3784 | 7.9678 | 68.6795 | 18.9585 | 0.81521
2013-06-18 17:30 | 0.66573 | 1.6683 | 1.5752 | 0.86761 | 7.0633 | 19.0035 | 120.9965 | 6.5086 | 2.2415 | 0.14875 | 20.0782 | 18000 | -0.26472 | 44.5844 | 1.5171 | 0.19181 | 0.26533 | 550.3695 | 8.0623 | 68.6751 | 18.5937 | 0.81612
2013-06-18 18:00 | 0.65499 | 1.7993 | 1.6733 | 0.88797 | 6.985 | 21.9704 | 118.0296 | 6.2795 | 2.5333 | 0.17211 | 19.2789 | 18000 | -0.10819 | 19.906 | 1.3604 | 0.1853 | 0.43887 | 552.0718 | 8.4298 | 68.6701 | 17.7355 | 0.81826
2013-06-18 18:30 | 0.62312 | 1.6382 | 1.4728 | 0.90769 | 7.2395 | 18.3714 | 121.6286 | 6.7285 | 2.2345 | 0.14242 | 18.5005 | 18000 | -0.039192 | 2.0545 | 0.89583 | 0.15602 | 0.17615 | 554.5836 | 8.1524 | 68.6893 | 17.0159 | 0.8207
2013-06-18 19:00 | 0.64614 | 1.7516 | 1.6704 | 0.94633 | 7.265 | 21.2894 | 118.7106 | 6.5837 | 2.5655 | 0.16654 | 17.8014 | 18000 | 0.05056 | -13.4579 | 1.2896 | 0.071624 | 0.33465 | 557.0843 | 8.0284 | 68.693 | 16.3463 | 0.82273
2013-06-18 19:30 | 0.66567 | 1.9261 | 1.8388 | 1.0496 | 6.9792 | 23.2152 | 116.7848 | 6.1946 | 2.6569 | 0.22281 | 16.6769 | 18000 | 0.065823 | -0.41438 | 1.2274 | 0.090418 | 0.29912 | 561.4611 | 7.8966 | 68.7347 | 15.2574 | 0.82644
2013-06-18 20:00 | 0.79196 | 3.2525 | 1.9616 | 0.75826 | 3.5286 | 13.0907 | 126.9093 | 1.0354 | 0.24077 | 0.094725 | 15.0226 | 18000 | -0.30902 | 135.4689 | 4.917 | 0.13117 | 1.1471 | 569.095 | 7.6509 | 68.8261 | 13.6644 | 0.83232
2013-06-18 20:30 | 0.52361 | 1.5393 | 1.6664 | 0.50829 | 3.3538 | 159.7915 | 340.2085 | -2.5983 | 0.95643 | 0.19361 | 12.9792 | 18000 | 0.072002 | 5.1804 | 2.5252 | 0.095941 | 0.59838 | 577.7277 | 7.2522 | 68.884 | 11.7108 | 0.83902
2013-06-18 21:00 | 0.39961 | 1.2014 | 1.3053 | 0.4622 | 3.0094 | 151.0832 | 348.9168 | -2.3431 | 1.2944 | 0.21546 | 12.5442 | 18000 | -0.024164 | 30.4652 | 3.3584 | 0.074527 | 0.70108 | 579.6857 | 7.0263 | 68.9197 | 11.3195 | 0.84075
2013-06-18 21:30 | 0.76912 | 3.0656 | 2.309 | 0.73491 | 3.6152 | 38.419 | 101.581 | 1.1085 | 0.87921 | 0.012383 | 13.3303 | 18000 | -0.22037 | 70.2438 | 5.5551 | 0.059062 | 1.0314 | 576.2576 | 6.9935 | 68.9555 | 12.105 | 0.83888
2013-06-18 22:00 | 0.59124 | 2.0845 | 1.8829 | 0.55275 | 3.1225 | 125.8565 | 14.1435 | -1.12 | 1.5497 | 0.25797 | 11.7405 | 18000 | 0.33552 | -100.6222 | 5.3103 | 0.17075 | 1.1963 | 582.3177 | 6.7042 | 68.999 | 10.5794 | 0.84413
2013-06-18 22:30 | 0.27166 | 1.1119 | 0.82221 | 0.30077 | 2.2496 | 140.692 | 359.308 | -1.5635 | 1.2801 | 0.20324 | 10.9255 | 18000 | 0.15805 | -5.9279 | 2.0807 | 0.066396 | 0.15602 | 586.9697 | 6.5295 | 69.0505 | 9.8021 | 0.8472
2013-06-18 23:00 | 0.20482 | 0.39154 | 0.55054 | 0.13482 | 0.79346 | 160.745 | 339.255 | -0.58362 | 0.20387 | 0.032246 | 10.2391 | 18000 | 0.0049848 | 6.4323 | 3.2262 | 0.058531 | 0.11155 | 591.3544 | 6.4406 | 69.0904 | 9.1368 | 0.84975
2013-06-18 23:30 | 0.28996 | 0.65231 | 0.83497 | 0.15842 | 1.0636 | -51.8083 | 191.8083 | 0.34455 | -0.43797 | -0.1033 | 10.6012 | 18000 | -9.5651 | 56.3587 | 206.4662 | 6.3427 | 1.2608 | 949.7514 | 7.8976 | 69.0783 | 9.2526 | 0.84836
2013-06-19 | 0.45228 | 0.83741 | 1.3463 | 0.23268 | 1.5879 | -46.6422 | 186.6422 | 0.37243 | -0.39442 | -0.094655 | 11.0818 | 17997 | 13.9592 | -106.6332 | 264.7941 | 4.2912 | 1.2191 | 1648.206 | 10.2631 | 69.0597 | 9.2997 | 0.84654
2013-06-19 00:30 | 0.3721 | 0.80137 | 1.1949 | 0.26967 | 1.4488 | -125.7614 | 265.7614 | -0.45403 | -0.63043 | -0.14668 | 9.8328 | 7957 | -68.8277 | 136.6203 | 839.0626 | 11.7737 | 1.8964 | 2385.367 | 22.5002 | 69.0553 | 6.0802 | 0.84885
2013-06-19 01:00 | 0.20984 | 0.49847 | 0.33992 | 0.15918 | 2.0794 | -103.5919 | 243.5919 | -0.4735 | -1.9584 | -0.25689 | 13.6516 | 130 | - | - | - | - | - | - | - | - | - | -
2013-06-19 01:30 | - | - | - | - | - | 0 | 140 | - | - | - | - | 0 | - | - | - | - | - | - | - | - | - | -
2013-06-19 02:00 | - | - | - | - | - | 0 | 140 | - | - | - | - | 0 | - | - | - | - | - | - | - | - | - | -
2013-06-19 02:30 | - | - | - | - | - | 0 | 140 | - | - | - | - | 0 | - | - | - | - | - | - | - | - | - | -
2013-06-19 03:00 | - | - | - | - | - | 0 | 140 | - | - | - | - | 0 | - | - | - | - | - | - | - | - | - | -
2013-06-19 03:30 | - | - | - | - | - | 0 | 140 | - | - | - | - | 0 | - | - | - | - | - | - | - | - | - | -
2013-06-19 04:00 | - | - | - | - | - | 0 | 140 | - | - | - | - | 0 | - | - | - | - | - | - | - | - | - | -
2013-06-19 04:30 | - | - | - | - | - | 0 | 140 | - | - | - | - | 0 | - | - | - | - | - | - | - | - | - | -
2013-06-19 05:00 | - | - | - | - | - | 0 | 140 | - | - | - | - | 0 | - | - | - | - | - | - | - | - | - | -
2013-06-19 05:30 | - | - | - | - | - | 0 | 140 | - | - | - | - | 0 | - | - | - | - | - | - | - | - | - | -
2013-06-19 06:00 | - | - | - | - | - | 0 | 140 | - | - | - | - | 0 | - | - | - | - | - | - | - | - | - | -
2013-06-19 06:30 | - | - | - | - | - | 0 | 140 | - | - | - | - | 0 | - | - | - | - | - | - | - | - | - | -
2013-06-19 07:00 | - | - | - | - | - | 0 | 140 | - | - | - | - | 0 | - | - | - | - | - | - | - | - | - | -
2013-06-19 07:30 | - | - | - | - | - | 0 | 140 | - | - | - | - | 0 | - | - | - | - | - | - | - | - | - | -
2013-06-19 08:00 | - | - | - | - | - | 0 | 140 | - | - | - | - | 0 | - | - | - | - | - | - | - | - | - | -
2013-06-19 08:30 | - | - | - | - | - | 0 | 140 | - | - | - | - | 0 | - | - | - | - | - | - | - | - | - | -
2013-06-19 09:00 | - | - | - | - | - | 0 | 140 | - | - | - | - | 0 | - | - | - | - | - | - | - | - | - | -
2013-06-19 09:30 | - | - | - | - | - | 0 | 140 | - | - | - | - | 0 | - | - | - | - | - | - | - | - | - | -
2013-06-19 10:00 | - | - | - | - | - | 0 | 140 | - | - | - | - | 0 | - | - | - | - | - | - | - | - | - | -
2013-06-19 10:30 | - | - | - | - | - | 0 | 140 | - | - | - | - | 0 | - | - | - | - | - | - | - | - | - | -
2013-06-19 11:00 | - | - | - | - | - | 0 | 140 | - | - | - | - | 0 | - | - | - | - | - | - | - | - | - | -
2013-06-19 11:30 | - | - | - | - | - | 0 | 140 | - | - | - | - | 0 | - | - | - | - | - | - | - | - | - | -
2013-06-19 12:00 | - | - | - | - | - | 0 | 140 | - | - | - | - | 0 | - | - | - | - | - | - | - | - | - | -
2013-06-19 12:30 | - | - | - | - | - | 0 | 140 | - | - | - | - | 0 | - | - | - | - | - | - | - | - | - | -
2013-06-19 13:00 | - | - | - | - | - | 0 | 140 | - | - | - | - | 0 | - | - | - | - | - | - | - | - | - | -
2013-06-19 13:30 | 0.25695 | 0.61858 | 1.0215 | 0.3483 | 1.7857 | 87.4031 | 52.5969 | 0.073701 | 1.625 | 0.24233 | 12.7674 | 14922 | -0.4475 | 61.9531 | 3.8104 | 0.22296 | 0.42717 | 570.0918 | 8.4039 | 68.9477 | 11.302 | 0.84031
2013-06-19 14:00 | 0.219 | 0.61745 | 0.72713 | 0.29792 | 1.014 | 133.4226 | 6.5774 | -0.46405 | 0.49033 | 0.12567 | 13.0096 | 18000 | -0.2311 | 29.0505 | 3.0001 | 0.15237 | 0.34292 | 568.4123 | 8.4935 | 68.9453 | 11.5262 | 0.83955
2013-06-19 14:30 | 0.34499 | 0.94384 | 0.95839 | 0.28201 | 1.4183 | 151.5885 | 348.4115 | -0.7214 | 0.39025 | 0.072918 | 12.6947 | 18000 | -0.078236 | 15.784 | 1.8932 | 0.10731 | 0.25489 | 571.6113 | 8.3719 | 68.9566 | 11.2359 | 0.84063
2013-06-19 15:00 | 0.34304 | 0.58011 | 1.0051 | 0.2466 | 1.7009 | 170.2461 | 329.7539 | -1.3878 | 0.23857 | 0.030541 | 12.704 | 18000 | -0.18359 | 11.2231 | 2.3742 | 0.12164 | 0.3068 | 572.2172 | 8.2618 | 68.9464 | 11.264 | 0.84049
2013-06-19 15:30 | 0.49748 | 1.0439 | 1.4677 | 0.48825 | 2.2876 | 144.8508 | 355.1492 | -1.4555 | 1.0248 | 0.13721 | 13.9521 | 18000 | -0.35017 | 29.428 | 3.8133 | 0.1855 | 0.85806 | 568.9567 | 8.2681 | 68.9263 | 12.4979 | 0.83659
2013-06-19 16:00 | 0.79017 | 2.781 | 1.7687 | 0.89413 | 3.9617 | 2.9493 | 137.0508 | 3.1677 | 0.1632 | 0.032911 | 15.6816 | 18000 | -0.61895 | 123.4804 | 3.5589 | 0.25909 | 0.60838 | 565.8419 | 8.3447 | 68.9117 | 14.196 | 0.83139
2013-06-19 16:30 | 0.7629 | 2.0745 | 2.1215 | 0.98336 | 5.1469 | 0.60167 | 139.3983 | 4.7181 | 0.049546 | 0.07365 | 15.4539 | 18000 | -0.41178 | 113.7593 | 2.725 | 0.19268 | 0.4358 | 566.7932 | 8.2641 | 68.8901 | 13.9844 | 0.83179
2013-06-19 17:00 | 0.63168 | 1.7498 | 1.75 | 0.84114 | 3.2312 | 7.029 | 132.971 | 2.6581 | 0.32774 | 0.0597 | 14.6918 | 18000 | -0.26756 | 70.3658 | 2.434 | 0.18757 | 0.60021 | 569.3646 | 7.9713 | 68.9097 | 13.282 | 0.83426
2013-06-19 17:30 | 0.66131 | 1.9339 | 1.7903 | 0.93039 | 4.9807 | 31.1811 | 108.8188 | 3.9565 | 2.3943 | 0.25136 | 14.2449 | 17997 | -0.19024 | 24.9849 | 1.4645 | 0.13217 | 0.30486 | 571.6162 | 7.706 | 68.9121 | 12.8861 | 0.83562
2013-06-19 18:00 | 0.60049 | 1.9724 | 2.3699 | 0.91852 | 4.0962 | 43.2163 | 96.7837 | 2.3859 | 2.2418 | 0.19307 | 13.1826 | 18000 | -0.1805 | 14.2375 | 1.3156 | 0.1309 | 0.36928 | 573.5688 | 7.3575 | 68.9609 | 11.8955 | 0.83935
2013-06-19 18:30 | 0.85231 | 1.659 | 2.1249 | 0.73564 | 2.4555 | -0.048614 | 140.0486 | 1.0602 | -0.00089952 | 0.081314 | 12.4622 | 18000 | 0.016785 | -59.6286 | 1.8028 | 0.11009 | 0.43673 | 575.9943 | 7.1015 | 68.9759 | 11.2262 | 0.84167
2013-06-19 19:00 | 0.7182 | 1.6942 | 2.2824 | 0.69145 | 4.8911 | 103.9362 | 36.0638 | -1.0792 | 4.3489 | 0.62582 | 10.5809 | 18000 | 0.14267 | -75.8087 | 2.4483 | 0.15091 | 0.6331 | 584.1204 | 6.6315 | 69.0173 | 9.442 | 0.84781
2013-06-19 19:30 | 0.61265 | 2.3847 | 1.7028 | 0.46651 | 4.4805 | 113.4828 | 26.5172 | -1.5125 | 3.4813 | 0.51222 | 9.415 | 17992 | -123.9567 | 257.4857 | 744.7581 | 11.6046 | 2.0761 | 1032.912 | 13.6481 | 69.1235 | 7.1207 | 0.8519
2013-06-19 20:00 | 0.59242 | 1.7591 | 1.8055 | 0.36942 | 2.4455 | -28.8576 | 168.8576 | 0.81572 | -0.44951 | -0.13567 | 11.7282 | 4788 | -40.8951 | 12.7369 | 737.9634 | 8.7064 | 1.8368 | 3113.021 | 26.6031 | 69.171 | 7.0923 | 0.84466
2013-06-19 20:30 | 0.62857 | 1.1542 | 1.6453 | 0.36029 | 1.9388 | 126.3367 | 13.6633 | -0.27156 | 0.36919 | 0.099793 | 10.0599 | 179 | - | - | - | - | - | - | - | - | - | -
2013-06-19 21:00 | 0.48082 | 1.2384 | 1.6227 | 0.36186 | 3.7345 | 127.3991 | 12.6009 | -2.0029 | 2.6198 | 0.30864 | 8.3518 | 1291 | 26.8063 | -62.4273 | 470.2846 | 7.5546 | 1.2604 | 2770.186 | 21.875 | 69.2669 | 4.512 | 0.85676
2013-06-19 21:30 | 0.13136 | 0.53483 | 0.20218 | 0.15153 | 2.4342 | 118.2437 | 21.7563 | -1.1282 | 2.1002 | 0.4395 | 8.3355 | 15 | - | - | - | - | - | - | - | - | - | -
2013-06-19 22:00 | - | - | - | - | - | 0 | 140 | - | - | - | - | 0 | - | - | - | - | - | - | - | - | - | -
2013-06-19 22:30 | - | - | - | - | - | 0 | 140 | - | - | - | - | 0 | - | - | - | - | - | - | - | - | - | -
2013-06-19 23:00 | - | - | - | - | - | 0 | 140 | - | - | - | - | 0 | - | - | - | - | - | - | - | - | - | -
2013-06-19 23:30 | - | - | - | - | - | 0 | 140 | - | - | - | - | 0 | - | - | - | - | - | - | - | - | - | -
2013-06-20 | - | - | - | - | - | 0 | 140 | - | - | - | - | 0 | - | - | - | - | - | - | - | - | - | -
2013-06-20 00:30 | - | - | - | - | - | 0 | 140 | - | - | - | - | 0 | - | - | - | - | - | - | - | - | - | -
2013-06-20 01:00 | - | - | - | - | - | 0 | 140 | - | - | - | - | 0 | - | - | - | - | - | - | - | - | - | -
2013-06-20 01:30 | - | - | - | - | - | 0 | 140 | - | - | - | - | 0 | - | - | - | - | - | - | - | - | - | -
2013-06-20 02:00 | - | - | - | - | - | 0 | 140 | - | - | - | - | 0 | - | - | - | - | - | - | - | - | - | -
2013-06-20 02:30 | - | - | - | - | - | 0 | 140 | - | - | - | - | 0 | - | - | - | - | - | - | - | - | - | -
2013-06-20 03:00 | - | - | - | - | - | 0 | 140 | - | - | - | - | 0 | - | - | - | - | - | - | - | - | - | -
2013-06-20 03:30 | - | - | - | - | - | 0 | 140 | - | - | - | - | 0 | - | - | - | - | - | - | - | - | - | -
2013-06-20 04:00 | - | - | - | - | - | 0 | 140 | - | - | - | - | 0 | - | - | - | - | - | - | - | - | - | -
2013-06-20 04:30 | - | - | - | - | - | 0 | 140 | - | - | - | - | 0 | - | - | - | - | - | - | - | - | - | -
2013-06-20 05:00 | - | - | - | - | - | 0 | 140 | - | - | - | - | 0 | - | - | - | - | - | - | - | - | - | -
2013-06-20 05:30 | - | - | - | - | - | 0 | 140 | - | - | - | - | 0 | - | - | - | - | - | - | - | - | - | -
2013-06-20 06:00 | - | - | - | - | - | 0 | 140 | - | - | - | - | 0 | - | - | - | - | - | - | - | - | - | -
2013-06-20 06:30 | - | - | - | - | - | 0 | 140 | - | - | - | - | 0 | - | - | - | - | - | - | - | - | - | -
2013-06-20 07:00 | - | - | - | - | - | 0 | 140 | - | - | - | - | 0 | - | - | - | - | - | - | - | - | - | -
2013-06-20 07:30 | - | - | - | - | - | 0 | 140 | - | - | - | - | 0 | - | - | - | - | - | - | - | - | - | -
2013-06-20 08:00 | - | - | - | - | - | 0 | 140 | - | - | - | - | 0 | - | - | - | - | - | - | - | - | - | -
2013-06-20 08:30 | - | - | - | - | - | 0 | 140 | - | - | - | - | 0 | - | - | - | - | - | - | - | - | - | -
2013-06-20 09:00 | - | - | - | - | - | 0 | 140 | - | - | - | - | 0 | - | - | - | - | - | - | - | - | - | -
2013-06-20 09:30 | - | - | - | - | - | 0 | 140 | - | - | - | - | 0 | - | - | - | - | - | - | - | - | - | -
2013-06-20 10:00 | - | - | - | - | - | 0 | 140 | - | - | - | - | 0 | - | - | - | - | - | - | - | - | - | -
2013-06-20 10:30 | 0.27553 | 0.74384 | 0.48651 | 0.30045 | 2.0381 | 72.8467 | 67.1533 | 0.55733 | 1.8057 | 0.24164 | 9.2792 | 7919 | -0.35848 | 46.5782 | 3.6686 | 0.17641 | 0.35943 | 580.1334 | 6.4419 | 69.6009 | 8.1921 | 0.85895
2013-06-20 11:00 | 0.19804 | 0.54468 | 0.63263 | 0.31841 | 2.374 | 76.6912 | 63.3088 | 0.5302 | 2.2414 | 0.26654 | 9.6227 | 18000 | -0.4593 | 57.8713 | 3.6271 | 0.17664 | 0.40497 | 577.8695 | 6.5708 | 69.5857 | 8.511 | 0.8577
2013-06-20 11:30 | 0.19745 | 0.90379 | 1.2882 | 0.49199 | 3.747 | 75.8761 | 64.1239 | 0.88473 | 3.5161 | 0.40128 | 10.7966 | 18000 | -0.42096 | 60.693 | 4.004 | 0.20818 | 0.61596 | 572.944 | 6.6362 | 69.5511 | 9.664 | 0.85372
2013-06-20 12:00 | 0.54853 | 1.166 | 1.6715 | 0.59259 | 4.0529 | 60.9739 | 79.0261 | 1.8165 | 3.2736 | 0.37525 | 11.5603 | 18000 | -0.61805 | 74.4353 | 4.0411 | 0.2752 | 0.60858 | 570.3824 | 6.6139 | 69.5482 | 10.4253 | 0.8514
2013-06-20 12:30 | 0.50735 | 1.397 | 1.4602 | 0.57464 | 4.4747 | 69.8277 | 70.1723 | 1.4435 | 3.9293 | 0.46721 | 11.8368 | 18000 | -0.54195 | 40.2681 | 3.6708 | 0.28756 | 0.53702 | 568.8372 | 6.669 | 69.5631 | 10.6905 | 0.85075
2013-06-20 13:00 | 0.32459 | 0.93811 | 1.006 | 0.48147 | 5.0483 | 81.4893 | 58.5107 | 0.73369 | 4.903 | 0.59024 | 11.418 | 18000 | -0.38551 | 61.5697 | 3.3668 | 0.19808 | 0.44114 | 569.7707 | 6.7071 | 69.5781 | 10.2687 | 0.85218
2013-06-20 13:30 | 0.32454 | 0.91891 | 1.0743 | 0.47649 | 4.536 | 70.9592 | 69.0408 | 1.4461 | 4.1901 | 0.45756 | 11.7337 | 18000 | -0.23859 | 27.4991 | 2.8981 | 0.16838 | 0.38836 | 569.2209 | 6.5861 | 69.585 | 10.6027 | 0.85133
2013-06-20 14:00 | 0.32292 | 0.89635 | 1.3341 | 0.51175 | 3.2961 | 52.8511 | 87.1489 | 1.8677 | 2.4652 | 0.30787 | 12.426 | 18000 | -0.30068 | 28.5411 | 2.9297 | 0.19028 | 0.36916 | 565.4066 | 6.7838 | 69.5757 | 11.2555 | 0.84914
2013-06-20 14:30 | 0.36968 | 1.0428 | 1.2011 | 0.51437 | 3.9304 | 67.2775 | 72.7225 | 1.4572 | 3.4797 | 0.34421 | 12.5589 | 18000 | -0.43344 | 33.6482 | 3.1328 | 0.21412 | 0.3995 | 566.2045 | 6.6688 | 69.5686 | 11.4069 | 0.84866
2013-06-20 15:00 | 0.27203 | 1.0807 | 0.97763 | 0.46834 | 3.3808 | 69.0895 | 70.9105 | 1.1419 | 2.9887 | 0.3615 | 13.2797 | 18000 | -0.61481 | 65.0256 | 3.9297 | 0.32263 | 0.39929 | 564.093 | 6.666 | 69.5416 | 12.1219 | 0.8462
2013-06-20 15:30 | 0.20448 | 0.93552 | 0.94741 | 0.37967 | 3.7638 | 109.8915 | 30.1085 | -1.2364 | 3.4171 | 0.48607 | 13.0031 | 18000 | -0.32105 | 38.237 | 3.0572 | 0.25667 | 0.31799 | 564.5263 | 6.8642 | 69.5259 | 11.8131 | 0.84681
2013-06-20 16:00 | 0.22512 | 0.96019 | 1.0028 | 0.39654 | 4.2244 | 98.4334 | 41.5666 | -0.6012 | 4.0549 | 0.50232 | 12.7904 | 18000 | -0.1999 | 18.9523 | 2.0678 | 0.16921 | 0.19443 | 567.3458 | 6.7253 | 69.5273 | 11.6262 | 0.84747
2013-06-20 16:30 | 0.29533 | 1.24 | 1.0187 | 0.39709 | 3.784 | 95.6003 | 44.3997 | -0.34603 | 3.5288 | 0.46611 | 12.6887 | 18000 | -0.10586 | 4.1702 | 1.1211 | 0.12478 | 0.1505 | 568.7648 | 6.7157 | 69.5369 | 11.5271 | 0.84789
2013-06-20 17:00 | 0.2725 | 1.4983 | 1.0399 | 0.48391 | 2.6487 | 39.9278 | 100.0721 | 1.7594 | 1.4726 | 0.16587 | 12.7307 | 18000 | 1.1142 | -5.351 | 95.2189 | 2.6207 | 0.65999 | 625.0541 | 7.8204 | 69.5703 | 11.3806 | 0.84806
2013-06-20 17:30 | 0.27353 | 0.73737 | 0.83368 | 0.27347 | 2.6982 | 133.7403 | 6.2597 | -1.827 | 1.9091 | 0.28325 | 11.9787 | 17998 | -9.4541 | 16.9662 | 207.0943 | 3.9097 | 0.6446 | 821.8207 | 12.143 | 69.6018 | 9.8991 | 0.85027
2013-06-20 18:00 | 0.20324 | 0.24138 | 0.57383 | 0.15713 | 0.99299 | -120.6969 | 260.6969 | -0.43549 | -0.73354 | -0.13004 | 11.7836 | 17994 | -21.4093 | 27.5845 | 723.438 | 10.779 | 1.8149 | 1998.553 | 25.2998 | 69.6073 | 7.4986 | 0.84963
2013-06-20 18:30 | 0.18885 | 0.18806 | 0.57477 | 0.12738 | 0.64507 | 117.8074 | 22.1926 | -0.16351 | 0.31003 | -0.012142 | 11.3553 | 18000 | -7.0513 | 7.517 | 328.1478 | 4.6588 | 0.78256 | 1317.141 | 15.0771 | 69.6125 | 8.7892 | 0.85199
2013-06-20 19:00 | 0.053895 | 0.1627 | 0.31372 | 0.098371 | 0.73927 | 89.1911 | 50.809 | 0.010134 | 0.71776 | -0.015002 | 11.3653 | 17994 | -3.9628 | 7.1592 | 754.7646 | 8.1667 | 1.3216 | 1945.317 | 23.1974 | 69.6376 | 7.4413 | 0.85147
2013-06-20 19:30 | 0.098424 | 0.42819 | 0.23417 | 0.11191 | 0.82663 | 75.8842 | 64.1158 | 0.17278 | 0.68708 | -0.046335 | 11.0644 | 13199 | 10.9811 | -23.7037 | 427.4332 | 5.5581 | 1.0236 | 2647.708 | 27.4789 | 69.6607 | 6.4413 | 0.85224
2013-06-20 20:00 | 0.11818 | 0.45572 | 0.23299 | 0.12287 | 0.97215 | 100.1854 | 39.8146 | -0.1533 | 0.85325 | 0.032531 | 11.1492 | 2720 | -10.4685 | 25.0509 | 461.6583 | 6.8697 | 1.2162 | 1903.214 | 17.2711 | 69.6896 | 8.1814 | 0.85346
2013-06-20 20:30 | 0.097297 | 0.35897 | 0.40884 | 0.14507 | 1.6155 | 117.2789 | 22.7211 | -0.72261 | 1.4013 | 0.11653 | 11.0251 | 5149 | -11.8169 | 26.8127 | 585.923 | 8.5271 | 1.475 | 2437.765 | 23.5431 | 69.7079 | 7.1101 | 0.85316
2013-06-20 21:00 | 0.28513 | 0.74374 | 0.46788 | 0.20157 | 1.2196 | 172.5332 | 327.4668 | -1.0601 | 0.13894 | 0.016232 | 9.487 | 3369 | 9.271 | -20.6702 | 255.5958 | 4.2797 | 0.8846 | 2819.912 | 25.5398 | 69.7443 | 5.2234 | 0.85828
2013-06-20 21:30 | 0.35707 | 0.91965 | 0.50373 | 0.22343 | 1.2523 | -166.6321 | 306.6321 | -0.89749 | -0.21328 | 0.0017798 | 9.2819 | 3191 | 5.2998 | -7.6198 | 395.2267 | 5.2104 | 1.0555 | 2964.527 | 26.6027 | 69.7752 | 4.818 | 0.85929
2013-06-20 22:00 | 0.55693 | 1.175 | 0.35536 | 0.30235 | 1.3265 | -73.4933 | 213.4933 | 0.23577 | -0.79561 | -0.17518 | 9.9167 | 114 | 28.0293 | -51.4506 | 551.6204 | 6.7547 | 1.1847 | 3320.43 | 30.948 | 69.7851 | 4.7491 | 0.85697
2013-06-20 22:30 | - | - | - | - | - | 0 | 140 | - | - | - | - | 0 | - | - | - | - | - | - | - | - | - | -
2013-06-20 23:00 | - | - | - | - | - | 0 | 140 | - | - | - | - | 0 | - | - | - | - | - | - | - | - | - | -
2013-06-20 23:30 | - | - | - | - | - | 0 | 140 | - | - | - | - | 0 | - | - | - | - | - | - | - | - | - | -
2013-06-21 | 0 | 0 | 0 | 0 | 1.2373 | -170.2129 | 310.2129 | -1.2193 | -0.21032 | -0.11602 | 8.7914 | 1 | - | - | - | - | - | - | - | - | - | -
2013-06-21 00:30 | 0.13626 | 0.42355 | 0.27585 | 0.15195 | 2.1908 | -168.4398 | 308.4398 | -2.1267 | -0.43502 | 0.004179 | 8.7963 | 7 | - | - | - | - | - | - | - | - | - | -
2013-06-21 01:00 | - | - | - | - | - | 0 | 140 | - | - | - | - | 0 | - | - | - | - | - | - | - | - | - | -
2013-06-21 01:30 | - | - | - | - | - | 0 | 140 | - | - | - | - | 0 | - | - | - | - | - | - | - | - | - | -
2013-06-21 02:00 | - | - | - | - | - | 0 | 140 | - | - | - | - | 0 | - | - | - | - | - | - | - | - | - | -
2013-06-21 02:30 | - | - | - | - | - | 0 | 140 | - | - | - | - | 0 | - | - | - | - | - | - | - | - | - | -
2013-06-21 03:00 | - | - | - | - | - | 0 | 140 | - | - | - | - | 0 | - | - | - | - | - | - | - | - | - | -
2013-06-21 03:30 | - | - | - | - | - | 0 | 140 | - | - | - | - | 0 | - | - | - | - | - | - | - | - | - | -
2013-06-21 04:00 | - | - | - | - | - | 0 | 140 | - | - | - | - | 0 | - | - | - | - | - | - | - | - | - | -
2013-06-21 04:30 | - | - | - | - | - | 0 | 140 | - | - | - | - | 0 | - | - | - | - | - | - | - | - | - | -
2013-06-21 05:00 | - | - | - | - | - | 0 | 140 | - | - | - | - | 0 | - | - | - | - | - | - | - | - | - | -
2013-06-21 05:30 | - | - | - | - | - | 0 | 140 | - | - | - | - | 0 | - | - | - | - | - | - | - | - | - | -
2013-06-21 06:00 | - | - | - | - | - | 0 | 140 | - | - | - | - | 0 | - | - | - | - | - | - | - | - | - | -
2013-06-21 06:30 | - | - | - | - | - | 0 | 140 | - | - | - | - | 0 | - | - | - | - | - | - | - | - | - | -
2013-06-21 07:00 | - | - | - | - | - | 0 | 140 | - | - | - | - | 0 | - | - | - | - | - | - | - | - | - | -
2013-06-21 07:30 | - | - | - | - | - | 0 | 140 | - | - | - | - | 0 | - | - | - | - | - | - | - | - | - | -
2013-06-21 08:00 | 0.31774 | 0.74571 | 0.75792 | 0.2014 | 1.5637 | -154.4852 | 294.4852 | -1.2816 | -0.6117 | -0.076397 | 5.0671 | 13663 | -0.097373 | -1.6119 | 1.1691 | 0.14023 | 0.17976 | 603.5589 | 4.595 | 69.9871 | 4.3179 | 0.87698
2013-06-21 08:30 | 0.41475 | 0.57564 | 1.2356 | 0.25111 | 1.9215 | -175.2947 | 315.2947 | -1.4903 | -0.12266 | -0.03044 | 5.4143 | 18000 | -0.20745 | 15.3975 | 2.4268 | 0.15378 | 0.27202 | 600.6077 | 4.565 | 70.006 | 4.6684 | 0.87612
2013-06-21 09:00 | 0.23531 | 0.62708 | 0.7007 | 0.23663 | 1.2747 | 130.7719 | 9.2281 | -0.70547 | 0.81811 | 0.12445 | 6.0349 | 18000 | -0.31312 | 14.9934 | 2.9563 | 0.17163 | 0.22291 | 595.6762 | 4.5302 | 70.0226 | 5.2915 | 0.87439
2013-06-21 09:30 | 0.18273 | 0.69833 | 0.51608 | 0.20993 | 0.82639 | 159.7503 | 340.2498 | -0.44846 | 0.16544 | 0.0077853 | 6.5265 | 18000 | -0.16644 | 7.7937 | 3.5337 | 0.14934 | 0.34709 | 593.008 | 4.3824 | 69.9941 | 5.8045 | 0.87251
2013-06-21 10:00 | 0.41682 | 0.70834 | 1.1687 | 0.3023 | 1.3717 | 134.3529 | 5.6472 | -0.55956 | 0.57234 | 0.039627 | 7.4592 | 18000 | -0.32021 | 23.9075 | 2.8584 | 0.21779 | 0.26786 | 587.5566 | 4.3178 | 69.9657 | 6.7427 | 0.86926
2013-06-21 10:30 | 0.52812 | 0.93458 | 1.4269 | 0.40934 | 1.8212 | 131.5547 | 8.4453 | -0.76915 | 0.8677 | 0.097568 | 7.7899 | 18000 | -0.44592 | 47.9997 | 3.3874 | 0.22233 | 0.32736 | 584.6341 | 4.5876 | 69.9912 | 7.0273 | 0.86853
2013-06-21 11:00 | 0.22476 | 0.68139 | 0.99264 | 0.36743 | 2.4744 | 69.0638 | 70.9363 | 0.84057 | 2.1971 | 0.25436 | 8.2529 | 18000 | -0.35491 | 50.0064 | 4.2626 | 0.3307 | 0.45534 | 583.7377 | 4.4085 | 69.9757 | 7.5173 | 0.86692
2013-06-21 11:30 | 0.1632 | 0.56808 | 0.72185 | 0.32107 | 2.3502 | 73.2921 | 66.7079 | 0.65472 | 2.1812 | 0.26758 | 8.2485 | 18000 | -0.38413 | 42.8245 | 3.3956 | 0.33495 | 0.35656 | 582.9171 | 4.7515 | 69.9989 | 7.4562 | 0.86719
2013-06-21 12:00 | 0.27415 | 0.71329 | 0.92291 | 0.33277 | 1.4197 | 84.2932 | 55.7068 | 0.12394 | 1.2403 | 0.16056 | 8.5528 | 18000 | -0.61949 | 68.4443 | 4.2337 | 0.39846 | 0.40049 | 581.4339 | 4.7058 | 70.0027 | 7.7664 | 0.8663
2013-06-21 12:30 | 0.2041 | 0.74764 | 0.74002 | 0.34889 | 2.0574 | 79.7143 | 60.2857 | 0.33678 | 1.8558 | 0.24473 | 8.952 | 18000 | -0.55013 | 67.957 | 4.0936 | 0.27352 | 0.43079 | 577.8191 | 5.0672 | 69.9813 | 8.1027 | 0.86478
2013-06-21 13:00 | 0.23408 | 0.66796 | 0.92167 | 0.39892 | 2.9614 | 73.1001 | 66.8999 | 0.835 | 2.7483 | 0.32338 | 9.6682 | 18000 | -0.56618 | 112.2028 | 4.6581 | 0.32091 | 0.66089 | 575.1224 | 5.1544 | 69.9602 | 8.7996 | 0.86232
2013-06-21 13:30 | 0.27155 | 0.79789 | 0.7489 | 0.41037 | 3.733 | 74.6629 | 65.3371 | 0.96341 | 3.5127 | 0.36273 | 10.202 | 18000 | -0.44184 | 92.0846 | 3.9692 | 0.3328 | 0.62253 | 575.1713 | 5.0104 | 69.9323 | 9.354 | 0.86036
2013-06-21 14:00 | 0.29987 | 0.83359 | 0.86852 | 0.45843 | 3.5537 | 83.3983 | 56.6017 | 0.39679 | 3.4285 | 0.3838 | 11.0787 | 18000 | -0.54626 | 138.964 | 4.0082 | 0.45054 | 0.74815 | 574.3326 | 4.891 | 69.9145 | 10.2455 | 0.8575
2013-06-21 14:30 | 0.27451 | 0.78919 | 1.0735 | 0.42957 | 3.6667 | 82.2923 | 57.7077 | 0.48041 | 3.5496 | 0.3998 | 11.8268 | 18000 | -0.43533 | 121.7987 | 3.7242 | 0.39753 | 0.67107 | 573.2093 | 4.9169 | 69.8929 | 10.9845 | 0.85498
2013-06-21 15:00 | 0.34874 | 1.1602 | 1.0876 | 0.51787 | 4.0586 | 70.5961 | 69.4039 | 1.2923 | 3.669 | 0.43977 | 13.0851 | 18000 | -0.41426 | 133.4016 | 3.7939 | 0.39093 | 0.72983 | 568.1468 | 5.3596 | 69.8554 | 12.1586 | 0.85072
2013-06-21 15:30 | 0.42754 | 1.3204 | 1.4604 | 0.61747 | 5.8484 | 72.7021 | 67.2978 | 1.6939 | 5.4391 | 0.62816 | 13.6458 | 18000 | -0.36358 | 125.7734 | 3.1361 | 0.34277 | 0.62638 | 566.6559 | 5.3436 | 69.8134 | 12.718 | 0.84855
2013-06-21 16:00 | 0.72495 | 1.5792 | 2.1445 | 0.6724 | 5.0818 | 43.7236 | 96.2764 | 3.2991 | 3.1553 | 0.33953 | 14.5619 | 18000 | -0.57744 | 38.0528 | 3.4006 | 0.55718 | 0.69867 | 565.1281 | 5.1463 | 69.7751 | 13.6622 | 0.8454
2013-06-21 16:30 | 0.45101 | 1.2513 | 1.2559 | 0.7017 | 5.321 | 26.8072 | 113.1928 | 4.6176 | 2.3332 | 0.23568 | 14.2539 | 18000 | -0.36854 | 88.0258 | 2.7161 | 0.40809 | 0.46277 | 567.3986 | 4.7192 | 69.7427 | 13.4299 | 0.84595
2013-06-21 17:00 | 0.49408 | 1.2293 | 1.188 | 0.67323 | 5.2135 | 20.7893 | 119.2107 | 4.7487 | 1.8028 | 0.16818 | 14.1859 | 18000 | -0.38648 | 51.1848 | 2.7592 | 0.52746 | 0.39265 | 568.5842 | 4.0488 | 69.7211 | 13.479 | 0.84596
2013-06-21 17:30 | 0.42879 | 1.1822 | 1.2029 | 0.65617 | 5.0226 | 20.9205 | 119.0795 | 4.5646 | 1.7449 | 0.13944 | 14.77 | 18000 | -0.32804 | 42.0079 | 2.9098 | 0.40878 | 0.41214 | 569.858 | 3.4511 | 69.7024 | 14.1645 | 0.84407
2013-06-21 18:00 | 0.41938 | 1.2405 | 1.3015 | 0.64373 | 4.9468 | 16.027 | 123.973 | 4.6069 | 1.3234 | 0.098544 | 14.3546 | 18000 | -0.2032 | -1.9923 | 1.3589 | 0.25358 | 0.13863 | 571.8127 | 3.3272 | 69.692 | 13.7725 | 0.84518
2013-06-21 18:30 | 0.41803 | 0.89886 | 0.92119 | 0.45878 | 3.5811 | -0.65009 | 140.6501 | 3.4609 | -0.03927 | -0.068074 | 14.5059 | 18000 | -0.2314 | -12.4031 | 1.3564 | 0.29577 | 0.1348 | 571.5945 | 3.3491 | 69.6861 | 13.9193 | 0.84466
2013-06-21 19:00 | 0.29521 | 0.75658 | 0.79501 | 0.43623 | 3.4726 | 0.4342 | 139.5658 | 3.3817 | 0.025627 | -0.018903 | 14.1936 | 18000 | -0.076725 | -12.0093 | 0.61441 | 0.20446 | 0.098888 | 571.5649 | 3.7747 | 69.694 | 13.5341 | 0.84563
2013-06-21 19:30 | 0.29399 | 0.74026 | 0.71727 | 0.39647 | 3.1062 | 0.48648 | 139.5135 | 3.0217 | 0.025657 | -0.03876 | 14.0438 | 18000 | -0.0064993 | -11.8929 | 0.66011 | 0.15861 | 0.15006 | 571.7708 | 4.2553 | 69.7103 | 13.3015 | 0.84622
2013-06-21 20:00 | 0.22828 | 1.1633 | 0.83876 | 0.29453 | 1.837 | 58.6471 | 81.3529 | 0.74409 | 1.2213 | 0.20803 | 13.187 | 18000 | -0.034513 | -8.6166 | 2.27 | 0.27183 | 0.70186 | 573.7941 | 4.5473 | 69.7284 | 12.399 | 0.84895
2013-06-21 20:30 | 0.3206 | 1.276 | 1.1104 | 0.3422 | 2.451 | -46.8254 | 186.8254 | 1.3357 | -1.4236 | -0.1894 | 12.8803 | 18000 | 0.16637 | -12.1432 | 2.2318 | 0.36271 | 0.47669 | 578.3623 | 4.403 | 69.7479 | 12.1192 | 0.85011
2013-06-21 21:00 | 0.31674 | 1.7189 | 1.0923 | 0.28528 | 1.9646 | 2.5513 | 137.4487 | 0.69355 | 0.030904 | -0.00047377 | 12.8755 | 18000 | -0.07904 | 8.0553 | 3.807 | 0.26397 | 0.42669 | 581.3547 | 4.3023 | 69.7801 | 12.132 | 0.85053
2013-06-21 21:30 | 0.23382 | 0.57552 | 0.83674 | 0.20295 | 1.3682 | -106.1694 | 246.1694 | -0.29705 | -1.0245 | -0.12154 | 12.3619 | 18000 | -0.088438 | 5.097 | 5.7384 | 0.15728 | 0.36417 | 586.7169 | 4.5391 | 69.813 | 11.5807 | 0.85244
2013-06-21 22:00 | 0.12977 | 0.84512 | 0.42858 | 0.13942 | 1.4141 | -77.8806 | 217.8806 | 0.24074 | -1.1211 | -0.11738 | 12.0766 | 18000 | 0.077226 | -2.8449 | 8.4139 | 0.22493 | 0.48245 | 591.6287 | 4.6021 | 69.8403 | 11.2865 | 0.85362
2013-06-21 22:30 | 0.2106 | 0.7018 | 0.48328 | 0.17615 | 1.7362 | -64.1234 | 204.1234 | 0.69434 | -1.4314 | -0.16909 | 11.5866 | 18000 | -0.084016 | 7.9027 | 8.215 | 0.23952 | 0.59109 | 597.394 | 4.7695 | 69.8695 | 10.7711 | 0.85543
2013-06-21 23:00 | 0.18333 | 0.66884 | 0.55319 | 0.1708 | 0.87114 | -137.2776 | 277.2776 | -0.35957 | -0.33206 | -0.031496 | 11.6175 | 18000 | 0.33675 | 1.1247 | 13.9421 | 0.24109 | 0.46051 | 598.0679 | 4.8505 | 69.8864 | 10.7881 | 0.85554
2013-06-21 23:30 | 0.20045 | 0.51199 | 0.6725 | 0.19323 | 1.43 | -138.568 | 278.568 | -0.9728 | -0.8586 | -0.093888 | 11.2695 | 18000 | 0.057792 | -5.6152 | 4.9406 | 0.090173 | 0.22923 | 596.4859 | 5.1158 | 69.8982 | 10.3971 | 0.85671
2013-06-22 | 0.10422 | 0.67925 | 0.3399 | 0.13096 | 1.7187 | -67.2865 | 207.2865 | 0.61003 | -1.4574 | -0.16751 | 10.6449 | 18000 | 0.043337 | 0.8595 | 4.9302 | 0.089696 | 0.37779 | 601.0943 | 5.2071 | 69.9033 | 9.7609 | 0.85865
2013-06-22 00:30 | 0.29236 | 1.7217 | 0.65137 | 0.23611 | 2.2852 | -96.2059 | 236.2059 | -0.1771 | -1.6287 | -0.11633 | 9.76 | 18000 | 0.16454 | -25.9748 | 7.412 | 0.081953 | 0.71881 | 603.5128 | 5.0639 | 69.8801 | 8.9054 | 0.86106
2013-06-22 01:00 | 0.096658 | 0.82659 | 0.46803 | 0.16362 | 1.2117 | -98.1639 | 238.1639 | -0.13765 | -0.95954 | -0.12262 | 9.7308 | 18000 | 0.023211 | -1.7463 | 4.6112 | 0.074684 | 0.35962 | 601.0315 | 5.0785 | 69.8871 | 8.874 | 0.86123
2013-06-22 01:30 | 0.041895 | 0.40081 | 0.35505 | 0.15881 | 1.2283 | -67.2579 | 207.2579 | 0.45274 | -1.0801 | -0.13687 | 9.5902 | 18000 | 0.3866 | -18.0208 | 8.6088 | 0.12965 | 0.48662 | 605.2885 | 5.1764 | 69.8765 | 8.7176 | 0.86152
2013-06-22 02:00 | 0.25649 | 1.7068 | 0.91443 | 0.21667 | 2.7013 | -99.6272 | 239.6272 | -0.36652 | -2.1607 | -0.2507 | 9.4619 | 17995 | -25.4938 | 33.3961 | 997.5826 | 9.4512 | 1.9137 | 1611.582 | 14.6941 | 69.9026 | 7.1221 | 0.86095
2013-06-22 02:30 | 0.42988 | 0.84393 | 1.1581 | 0.24788 | 1.3089 | -28.6078 | 168.6078 | 0.22974 | -0.1253 | -0.10277 | 8.0068 | 18000 | -5.7505 | 12.2978 | 318.6546 | 3.77 | 0.64115 | 1969.336 | 12.0831 | 69.9276 | 5.9617 | 0.86648
2013-06-22 03:00 | 0.15176 | 0.51651 | 0.64471 | 0.13435 | 2.0002 | -56.736 | 196.736 | 1.0296 | -1.5696 | -0.23458 | 7.649 | 18000 | -1.697 | -7.2339 | 144.4162 | 1.3787 | 0.35206 | 1465.096 | 7.2077 | 69.8908 | 6.4524 | 0.86747
2013-06-22 03:30 | 0.23313 | 0.87579 | 0.68055 | 0.15857 | 2.4427 | -87.5373 | 227.5373 | 0.097856 | -2.2753 | -0.26331 | 7.3503 | 18000 | -3.9887 | -15.6875 | 122.2667 | 0.87282 | 0.41288 | 1064.047 | 3.6477 | 69.8564 | 6.7443 | 0.8683
2013-06-22 04:00 | 0.20095 | 0.8339 | 0.61293 | 0.17227 | 2.2564 | -71.1214 | 211.1214 | 0.67796 | -1.9826 | -0.24801 | 7.5255 | 18000 | 0.17109 | 1.2897 | 98.9723 | 2.1227 | 0.60047 | 909.6302 | 4.3938 | 69.8373 | 6.7954 | 0.86745
2013-06-22 04:30 | 0.35547 | 1.3796 | 1.1636 | 0.17633 | 1.8146 | -77.2039 | 217.2039 | 0.099101 | -0.43633 | -0.059377 | 7.7018 | 18000 | -22.8997 | 29.8408 | 368.1779 | 4.675 | 0.8169 | 1600.677 | 8.3043 | 69.8522 | 6.3185 | 0.86673
2013-06-22 05:00 | 0.19807 | 0.8008 | 0.60881 | 0.15381 | 1.064 | -40.0118 | 180.0118 | 0.46355 | -0.38913 | -0.14314 | 7.6807 | 18000 | 3.3236 | -4.4178 | 444.8271 | 5.3963 | 0.84111 | 1916.789 | 10.9814 | 69.8631 | 5.8503 | 0.86669
2013-06-22 05:30 | 1.0071 | 2.0305 | 2.5549 | 0.50548 | 2.9922 | -70.776 | 210.776 | 0.024103 | -0.069124 | -0.039272 | 7.9201 | 18000 | 15.7323 | -30.265 | 143.8854 | 2.3971 | 0.43955 | 1431.361 | 6.1082 | 69.8332 | 6.7412 | 0.86652
2013-06-22 06:00 | 0.66536 | 1.6118 | 1.8639 | 0.38097 | 2.4442 | -54.4675 | 194.4675 | 0.51218 | -0.7172 | -0.13576 | 7.0837 | 18000 | 0.35078 | 10.0143 | 24.876 | 0.8465 | 0.48396 | 1227.277 | 0.22883 | 69.8377 | 7.1732 | 0.86883
2013-06-22 06:30 | 0.42992 | 0.73126 | 1.4427 | 0.22038 | 2.1438 | -122.587 | 262.587 | -0.95892 | -1.5002 | -0.13097 | 6.6434 | 18000 | 1.5624 | -56.3768 | 32.9382 | 1.7349 | 0.68731 | 1301.362 | 4.939 | 69.8288 | 5.8282 | 0.87003
2013-06-22 07:00 | 0.28742 | 0.3043 | 0.77401 | 0.16622 | 2.2497 | -115.8607 | 255.8607 | -0.94286 | -1.9452 | -0.21903 | 7.1057 | 18000 | -12.9176 | 28.6111 | 163.5402 | 0.90077 | 0.56007 | 1097.735 | 5.0816 | 69.831 | 6.2639 | 0.86861
2013-06-22 07:30 | 0.13095 | 0.47051 | 0.64931 | 0.19301 | 0.88233 | 109.2789 | 30.7211 | -0.23451 | 0.67046 | 0.1207 | 7.1188 | 18000 | -0.45134 | 14.9084 | 13.8449 | 1.1019 | 0.31276 | 748.1725 | 5.5553 | 69.8254 | 6.198 | 0.86845
2013-06-22 08:00 | 0.23596 | 0.32913 | 0.86195 | 0.23223 | 1.1048 | 103.7917 | 36.2083 | -0.20242 | 0.82461 | 0.15681 | 7.829 | 18000 | -1.1229 | 50.044 | 26.0607 | 1.7963 | 0.45165 | 604.0447 | 7.0924 | 69.8144 | 6.6488 | 0.86597
2013-06-22 08:30 | 0.15781 | 0.55647 | 0.57297 | 0.30217 | 1.4386 | 100.2759 | 39.7242 | -0.23486 | 1.2955 | 0.19861 | 8.1314 | 18000 | -0.34498 | 53.442 | 3.2369 | 0.16126 | 0.47634 | 590.7988 | 6.0482 | 69.8262 | 7.122 | 0.86529
2013-06-22 09:00 | 0.27968 | 0.59686 | 0.88928 | 0.32018 | 1.0396 | 74.9513 | 65.0486 | 0.14808 | 0.55076 | 0.15262 | 9.3392 | 18000 | -0.31157 | 51.9 | 3.8472 | 0.19658 | 0.57732 | 585.1877 | 6.1458 | 69.823 | 8.3047 | 0.86154
2013-06-22 09:30 | 0.31536 | 0.70819 | 1.2734 | 0.36136 | 2.0041 | 99.3691 | 40.6309 | -0.28614 | 1.7342 | 0.28308 | 10.3168 | 18000 | -0.33957 | 80.6777 | 3.2203 | 0.36954 | 0.57117 | 580.3853 | 5.827 | 69.8119 | 9.3289 | 0.85846
2013-06-22 10:00 | 0.21717 | 0.67639 | 0.85689 | 0.39341 | 3.1217 | 78.3556 | 61.6444 | 0.61582 | 2.9883 | 0.32542 | 11.1105 | 18000 | -0.35011 | 69.43 | 3.1912 | 0.27999 | 0.54692 | 578.3994 | 5.4724 | 69.7832 | 10.1769 | 0.85574
2013-06-22 10:30 | 0.22654 | 0.618 | 0.92792 | 0.39231 | 3.1856 | 83.1229 | 56.8771 | 0.37315 | 3.0939 | 0.39364 | 11.9756 | 18000 | -0.43242 | 97.6655 | 3.6852 | 0.33405 | 0.61293 | 574.608 | 5.6775 | 69.7525 | 11.0007 | 0.85275
2013-06-22 11:00 | 0.20003 | 0.63498 | 0.78799 | 0.40522 | 3.3822 | 84.192 | 55.808 | 0.33564 | 3.2998 | 0.40946 | 12.7589 | 18000 | -0.4503 | 107.7397 | 3.785 | 0.41473 | 0.6204 | 572.6792 | 5.5779 | 69.7351 | 11.7954 | 0.85021
2013-06-22 11:30 | 0.2923 | 0.92687 | 1.0522 | 0.41765 | 3.8062 | 96.7203 | 43.2797 | -0.43263 | 3.6715 | 0.45869 | 13.4871 | 18000 | -0.40184 | 106.2813 | 3.6463 | 0.44868 | 0.60911 | 570.8578 | 5.5986 | 69.7194 | 12.5149 | 0.84785
2013-06-22 12:00 | 0.29115 | 0.96963 | 1.1834 | 0.47563 | 4.2159 | 81.1629 | 58.8371 | 0.62905 | 4.0461 | 0.53379 | 14.3712 | 18000 | -0.45325 | 123.0514 | 3.8941 | 0.44461 | 0.67262 | 568.8832 | 5.5055 | 69.6903 | 13.4087 | 0.8449
2013-06-22 12:30 | 0.603 | 1.7678 | 1.5783 | 0.60023 | 5.1718 | 75.9878 | 64.0122 | 1.1555 | 4.6304 | 0.57954 | 15.1995 | 18000 | -0.46756 | 113.8337 | 3.6059 | 0.40051 | 0.63205 | 566.2433 | 5.5672 | 69.6304 | 14.2199 | 0.84174
2013-06-22 13:00 | 0.59521 | 1.295 | 1.6582 | 0.56983 | 4.2173 | 45.6644 | 94.3356 | 2.6879 | 2.751 | 0.33608 | 14.8223 | 18000 | -0.23623 | 32.8542 | 3.0323 | 0.31228 | 0.42587 | 566.6463 | 5.5793 | 69.6067 | 13.843 | 0.84255
2013-06-22 13:30 | 0.30251 | 1.034 | 1.0239 | 0.44087 | 3.886 | 68.826 | 71.174 | 1.3516 | 3.4893 | 0.38442 | 15.2223 | 18000 | -0.44039 | 77.5842 | 3.5979 | 0.4514 | 0.57011 | 565.7532 | 5.2771 | 69.5766 | 14.2928 | 0.84105
2013-06-22 14:00 | 0.27712 | 0.79231 | 0.82686 | 0.34555 | 1.8439 | 67.7033 | 72.2967 | 0.62947 | 1.5351 | 0.17681 | 15.4438 | 18000 | -0.2679 | 28.6771 | 2.7996 | 0.43039 | 0.44745 | 566.8856 | 4.667 | 69.5637 | 14.6202 | 0.84031
2013-06-22 14:30 | 0.30809 | 0.75773 | 1.0697 | 0.24301 | 1.3988 | 27.219 | 112.781 | 0.73375 | 0.3774 | 0.012688 | 15.5989 | 18000 | -0.72625 | 12.0131 | 37.1756 | 0.91262 | 0.18874 | 572.4314 | 4.6948 | 69.5326 | 14.7692 | 0.83948
2013-06-22 15:00 | 0.90241 | 1.1691 | 2.6723 | 0.46446 | 3.5011 | 122.2705 | 17.7295 | -1.3614 | 2.156 | 0.31437 | 15.3049 | 18000 | -11.8646 | -49.9309 | 62.4763 | 1.4357 | 0.39885 | 595.0152 | 5.6914 | 69.5242 | 14.3017 | 0.84013
2013-06-22 15:30 | 0.52414 | 1.8596 | 1.3694 | 0.40753 | 2.8486 | 52.9999 | 87.0001 | 1.1986 | 1.5906 | 0.17867 | 15.329 | 18000 | -0.18134 | 23.8091 | 2.7566 | 0.33362 | 0.28226 | 565.1006 | 5.0874 | 69.5322 | 14.4318 | 0.84022
2013-06-22 16:00 | 1.0573 | 2.2946 | 2.7378 | 0.53374 | 3.6786 | -15.4206 | 155.4206 | 1.8797 | -0.51848 | -0.082371 | 13.6456 | 17998 | -166.8518 | 317.2946 | 793.4262 | 11.3234 | 2.0563 | 1236.475 | 11.4597 | 69.5287 | 11.7027 | 0.84436
2013-06-22 16:30 | 0.59476 | 2.4234 | 1.7298 | 0.68505 | 4.3998 | 33.083 | 106.917 | 3.2081 | 2.0899 | 0.24378 | 14.2782 | 18000 | 2.0642 | 27.5491 | 24.8392 | 1.0628 | 0.406 | 743.4703 | 4.5518 | 69.5083 | 13.481 | 0.84305
2013-06-22 17:00 | 0.84977 | 1.5808 | 2.3326 | 0.87066 | 5.9469 | 13.534 | 126.466 | 5.2918 | 1.2738 | -0.055007 | 13.8472 | 18000 | 5.323 | 6.6599 | 32.993 | 1.3267 | 0.31385 | 578.8159 | 5.8034 | 69.5302 | 12.8347 | 0.84447
2013-06-22 17:30 | 0.65584 | 1.4017 | 1.7341 | 0.62042 | 3.891 | 12.1682 | 127.8318 | 3.3858 | 0.73007 | 0.0064352 | 13.9831 | 18000 | -0.16591 | -1.143 | 1.9669 | 0.21264 | 0.45594 | 564.8563 | 5.067 | 69.539 | 13.0979 | 0.84425
2013-06-22 18:00 | 0.9626 | 2.1161 | 2.2776 | 0.59494 | 4.277 | 57.7367 | 82.2633 | 1.7157 | 2.7179 | 0.3168 | 13.4487 | 18000 | -0.23278 | -28.6548 | 1.7941 | 0.20358 | 0.25057 | 565.4453 | 5.1799 | 69.5256 | 12.547 | 0.84565
2013-06-22 18:30 | 0.74997 | 1.7348 | 2.0239 | 0.62466 | 4.7216 | 64.0873 | 75.9127 | 1.8153 | 3.7365 | 0.40849 | 13.2683 | 18000 | -0.16013 | 32.2231 | 1.9682 | 0.1634 | 0.33553 | 566.5482 | 5.1811 | 69.5252 | 12.3675 | 0.84617
2013-06-22 19:00 | 0.41579 | 1.2337 | 1.4953 | 0.6688 | 3.9135 | 30.9965 | 109.0035 | 3.1035 | 1.8645 | 0.20145 | 13.7243 | 18000 | -0.14088 | 19.2731 | 1.8728 | 0.1577 | 0.39604 | 564.3957 | 5.4837 | 69.538 | 12.7683 | 0.84496
2013-06-22 19:30 | 0.53422 | 1.5431 | 1.7932 | 0.73608 | 5.1292 | 44.0584 | 95.9416 | 3.4516 | 3.34 | 0.36288 | 12.7613 | 18000 | -0.097349 | 20.7587 | 1.0316 | 0.10114 | 0.25014 | 567.7043 | 5.4841 | 69.5742 | 11.812 | 0.84824
2013-06-22 20:00 | 0.55781 | 1.5709 | 1.3832 | 0.75054 | 5.2035 | 27.6311 | 112.3689 | 4.4374 | 2.3229 | 0.24994 | 12.2786 | 18000 | 0.030725 | -9.5824 | 0.43681 | 0.095722 | 0.14075 | 570.1599 | 5.3477 | 69.6034 | 11.3564 | 0.85005
2013-06-22 20:30 | 0.49928 | 1.3353 | 1.5331 | 0.65052 | 4.4987 | 39.6459 | 100.354 | 3.2481 | 2.6914 | 0.28983 | 11.8436 | 18000 | 0.073037 | -15.6728 | 0.73592 | 0.086883 | 0.1234 | 572.5145 | 5.3059 | 69.6196 | 10.9315 | 0.85155
2013-06-22 21:00 | 0.5202 | 1.2911 | 1.2215 | 0.57891 | 4.073 | 8.0836 | 131.9164 | 3.8254 | 0.54333 | 0.028583 | 11.5423 | 18000 | -0.36677 | -16.8992 | 46.8189 | 0.85398 | 0.36841 | 594.5517 | 5.6607 | 69.6433 | 10.5721 | 0.85271
2013-06-22 21:30 | 0.41106 | 1.129 | 1.0709 | 0.5569 | 4.5357 | 20.8438 | 119.1562 | 4.1212 | 1.5691 | 0.12681 | 10.886 | 18000 | -0.32977 | -37.281 | 10.878 | 0.1852 | 0.32487 | 581.2354 | 5.2768 | 69.6617 | 9.9855 | 0.85494
2013-06-22 22:00 | 0.41169 | 1.0432 | 0.92969 | 0.62256 | 5.155 | 18.1189 | 121.8811 | 4.8219 | 1.5778 | 0.13841 | 10.6706 | 18000 | 0.16439 | -43.0749 | 1.1597 | 0.045185 | 0.22712 | 577.09 | 5.1413 | 69.6809 | 9.7948 | 0.85584
2013-06-22 22:30 | 0.41181 | 1.3185 | 1.1401 | 0.56766 | 4.2588 | 31.6783 | 108.3217 | 3.4515 | 2.1299 | 0.20182 | 10.4884 | 18000 | 0.18235 | -43.078 | 1.5762 | 0.042028 | 0.28393 | 577.9697 | 5.1481 | 69.706 | 9.6129 | 0.8567
2013-06-22 23:00 | 0.4416 | 1.0796 | 1.6065 | 0.44726 | 2.6606 | 25.4386 | 114.5614 | 1.979 | 0.94134 | 0.12062 | 9.7547 | 18000 | -0.35857 | 43.744 | 5.1764 | 0.053093 | 0.63182 | 583.0082 | 5.1529 | 69.7234 | 8.883 | 0.85914
2013-06-22 23:30 | 0.26763 | 0.86023 | 0.83705 | 0.32245 | 1.1928 | -72.7711 | 212.7711 | 0.20896 | -0.67384 | -0.066214 | 8.7483 | 18000 | 0.13723 | -16.3101 | 4.426 | 0.055848 | 0.50642 | 591.9804 | 5.1105 | 69.7411 | 7.8902 | 0.86243
2013-06-23 | 0.14191 | 0.76524 | 0.60603 | 0.19483 | 2.3629 | -100.4251 | 240.4251 | -0.40254 | -2.1879 | -0.20984 | 8.7456 | 18000 | 0.027705 | -2.3221 | 2.8845 | 0.077098 | 0.34096 | 592.5469 | 5.275 | 69.7463 | 7.8601 | 0.86249
2013-06-23 00:30 | 0.15208 | 0.50188 | 0.61026 | 0.21014 | 1.603 | -120.4526 | 260.4526 | -0.7823 | -1.3306 | -0.12999 | 9.3768 | 18000 | 0.089992 | -2.0309 | 2.4874 | 0.059913 | 0.19141 | 589.4557 | 5.4763 | 69.7584 | 8.4536 | 0.86069
2013-06-23 01:00 | 0.10053 | 0.38659 | 0.42629 | 0.13551 | 1.2056 | -131.6686 | 271.6686 | -0.77691 | -0.87295 | -0.062958 | 9.36 | 18000 | -0.019014 | 1.6838 | 5.1672 | 0.052931 | 0.25241 | 592.2532 | 5.5542 | 69.7574 | 8.4239 | 0.86072
2013-06-23 01:30 | 0.15118 | 0.58665 | 0.51562 | 0.12645 | 2.2534 | -100.1891 | 240.1891 | -0.38229 | -2.127 | -0.18725 | 8.4022 | 18000 | -0.032979 | 11.298 | 4.7034 | 0.10585 | 0.55865 | 597.313 | 5.3679 | 69.7314 | 7.5031 | 0.86334
2013-06-23 02:00 | 0.33236 | 0.66765 | 0.80041 | 0.19191 | 2.1779 | -80.325 | 220.325 | 0.34686 | -2.0345 | -0.24826 | 8.043 | 18000 | -0.20316 | 28.6167 | 4.5799 | 0.073801 | 0.51361 | 596.2922 | 5.0665 | 69.7142 | 7.1962 | 0.86426
2013-06-23 02:30 | 0.18185 | 0.63547 | 0.56583 | 0.15432 | 2.0238 | -89.5425 | 229.5425 | 0.015318 | -1.9182 | -0.18454 | 7.8528 | 18000 | 0.13916 | -8.6243 | 5.9883 | 0.069416 | 0.68203 | 597.0217 | 5.0955 | 69.6933 | 7.002 | 0.86459
2013-06-23 03:00 | 0.23217 | 0.74764 | 0.67761 | 0.23418 | 1.6585 | -74.3061 | 214.3061 | 0.40166 | -1.4295 | -0.17417 | 7.6132 | 18000 | 0.099543 | -14.8356 | 6.192 | 0.070061 | 0.77566 | 597.1187 | 5.0365 | 69.688 | 6.7737 | 0.86526
2013-06-23 03:30 | 0.16868 | 0.31447 | 0.5617 | 0.13829 | 1.2888 | -116.0209 | 256.0209 | -0.53743 | -1.1009 | -0.082021 | 7.6979 | 18000 | 0.0032944 | 3.9536 | 2.8905 | 0.080786 | 0.25716 | 598.6341 | 5.1827 | 69.6784 | 6.8334 | 0.86487
2013-06-23 04:00 | 0.23196 | 0.69335 | 0.42062 | 0.14932 | 1.7428 | -72.0495 | 212.0495 | 0.49743 | -1.5354 | -0.19146 | 7.1538 | 18000 | -0.20571 | 20.3106 | 6.6406 | 0.071261 | 0.56576 | 603.6808 | 5.1429 | 69.6641 | 6.299 | 0.86638
2013-06-23 04:30 | 0.16354 | 0.53967 | 0.46148 | 0.15737 | 1.4785 | -86.0786 | 226.0786 | 0.094199 | -1.3742 | -0.14423 | 7.3136 | 18000 | -0.00532 | 3.4234 | 3.9853 | 0.082175 | 0.35135 | 601.7214 | 5.1656 | 69.6627 | 6.4541 | 0.86586
2013-06-23 05:00 | 0.11199 | 0.22995 | 0.42042 | 0.088572 | 1.5415 | -106.8085 | 246.8085 | -0.43865 | -1.4521 | -0.1019 | 7.4891 | 18000 | -0.0070441 | 1.8126 | 2.896 | 0.037345 | 0.23645 | 599.8155 | 5.3061 | 69.664 | 6.6052 | 0.86532
2013-06-23 05:30 | 0.13451 | 0.48399 | 0.62994 | 0.13695 | 1.2997 | -110.4886 | 250.4886 | -0.41709 | -1.1162 | -0.087404 | 7.2727 | 18000 | 0.20427 | -9.8451 | 6.2314 | 0.056636 | 0.34809 | 605.0068 | 5.3586 | 69.6726 | 6.3816 | 0.86609
2013-06-23 06:00 | 0.14118 | 0.35177 | 0.39643 | 0.12238 | 1.0219 | -86.9464 | 226.9464 | 0.051516 | -0.96569 | -0.090936 | 6.8255 | 18000 | 0.086365 | -3.4917 | 4.7704 | 0.096746 | 0.37415 | 609.0905 | 5.2282 | 69.6689 | 5.9587 | 0.86744
2013-06-23 06:30 | 0.21135 | 0.55009 | 0.34778 | 0.12796 | 1.3397 | -77.0286 | 217.0286 | 0.27563 | -1.1966 | -0.13724 | 6.597 | 18000 | -0.19821 | 19.1696 | 5.4454 | 0.077885 | 0.47088 | 606.1648 | 5.0905 | 69.6667 | 5.7542 | 0.86814
2013-06-23 07:00 | 0.060907 | 0.32869 | 0.31399 | 0.10936 | 1.327 | -53.3161 | 193.3161 | 0.77211 | -1.0365 | -0.13421 | 6.9248 | 18000 | -0.018945 | -0.9781 | 4.9523 | 0.12108 | 0.501 | 599.8153 | 5.2028 | 69.6685 | 6.0615 | 0.86713
2013-06-23 07:30 | 0.2512 | 0.44148 | 0.75196 | 0.15789 | 0.83547 | 172.4609 | 327.5391 | -0.19353 | 0.025612 | -0.0042791 | 7.1447 | 18000 | 0.24717 | -33.6142 | 7.4382 | 0.079914 | 0.60011 | 600.1935 | 5.4392 | 69.6738 | 6.241 | 0.8665
2013-06-23 08:00 | 0.26706 | 0.49973 | 0.71376 | 0.23277 | 1.0962 | 103.372 | 36.6281 | -0.22631 | 0.95201 | 0.11696 | 7.1058 | 18000 | 0.10553 | 12.9976 | 14.176 | 0.10718 | 0.61523 | 606.8047 | 5.599 | 69.6759 | 6.176 | 0.86663
2013-06-23 08:30 | 0.098281 | 0.25991 | 0.45076 | 0.2604 | 0.71563 | 74.2005 | 65.7995 | 0.1742 | 0.61562 | 0.088348 | 7.1252 | 18000 | -0.22985 | 39.909 | 6.7673 | 0.13786 | 0.5689 | 615.9428 | 5.6939 | 69.6774 | 6.1795 | 0.86658
2013-06-23 09:00 | 0.15468 | 0.43289 | 0.55603 | 0.33725 | 1.2049 | 100.6722 | 39.3278 | -0.20658 | 1.0962 | 0.12841 | 8.3651 | 18000 | -0.37741 | 70.7055 | 5.1686 | 0.16858 | 0.47602 | 600.1589 | 5.8452 | 69.6702 | 7.3857 | 0.86265
2013-06-23 09:30 | 0.21905 | 0.59728 | 0.66323 | 0.32046 | 1.455 | 108.3826 | 31.6174 | -0.41879 | 1.2602 | 0.1311 | 8.8557 | 18000 | -0.086984 | 70.1746 | 5.9389 | 0.28098 | 0.58328 | 595.0754 | 5.8015 | 69.6763 | 7.8802 | 0.86123
2013-06-23 10:00 | 0.18678 | 0.60335 | 0.57617 | 0.35957 | 1.5429 | 116.3578 | 23.6422 | -0.62928 | 1.27 | 0.2008 | 9.8568 | 18000 | -0.45225 | 98.3742 | 4.7331 | 0.26181 | 0.61787 | 584.1997 | 5.7628 | 69.669 | 8.8808 | 0.8581
2013-06-23 10:30 | 0.33584 | 0.8339 | 0.8062 | 0.36813 | 1.2972 | 118.7569 | 21.2431 | -0.45566 | 0.83033 | 0.1169 | 11.2085 | 18000 | -0.49453 | 109.0639 | 4.3752 | 0.41284 | 0.72836 | 574.0499 | 5.4957 | 69.6557 | 10.2685 | 0.85388
2013-06-23 11:00 | 0.42537 | 1.0505 | 1.1106 | 0.39439 | 1.7555 | 104.1329 | 35.8671 | -0.28302 | 1.124 | 0.19332 | 12.1083 | 18000 | -0.56585 | 150.1914 | 4.1311 | 0.36048 | 0.69612 | 570.6871 | 5.1768 | 69.6511 | 11.217 | 0.85116
2013-06-23 11:30 | 0.34736 | 0.82047 | 0.80748 | 0.39801 | 1.6963 | 134.6963 | 5.3037 | -1.0261 | 1.0371 | 0.19198 | 12.75 | 18000 | -0.63191 | 149.0325 | 4.4849 | 0.46745 | 0.71577 | 569.1436 | 5.2593 | 69.6322 | 11.84 | 0.84901
2013-06-23 12:00 | 0.32701 | 0.91975 | 0.87238 | 0.40054 | 1.6866 | 98.6634 | 41.3366 | -0.20457 | 1.3426 | 0.16879 | 13.3526 | 18000 | -0.57215 | 97.1524 | 3.8935 | 0.59285 | 0.53104 | 569.0532 | 4.5058 | 69.6198 | 12.5694 | 0.84714
2013-06-23 12:30 | 0.45163 | 0.94814 | 1.2489 | 0.40732 | 1.436 | 161.3468 | 338.6532 | -0.15319 | 0.051713 | 0.021952 | 13.8514 | 18000 | -0.39979 | 72.9409 | 3.5471 | 0.37015 | 0.46576 | 567.7674 | 3.8697 | 69.5932 | 13.1758 | 0.84541
2013-06-23 13:00 | 0.39848 | 1.02 | 1.1111 | 0.37699 | 1.3768 | -166.8627 | 306.8627 | -0.46419 | -0.10834 | 0.0092253 | 14.5393 | 18000 | -0.40403 | 90.5902 | 3.5235 | 0.4123 | 0.52155 | 565.569 | 3.9819 | 69.5708 | 13.8406 | 0.8431
2013-06-23 13:30 | 0.42486 | 1.2213 | 1.2141 | 0.37189 | 1.5767 | 59.1493 | 80.8507 | 0.18956 | 0.31736 | 0.053994 | 14.8353 | 18000 | -0.27419 | 52.6473 | 3.0167 | 0.31335 | 0.38751 | 565.4756 | 3.9475 | 69.5425 | 14.141 | 0.84189
2013-06-23 14:00 | 0.2307 | 0.56351 | 0.65306 | 0.30068 | 1.9202 | -79.4211 | 219.4211 | 0.33497 | -1.7935 | -0.21484 | 15.0038 | 18000 | -0.37009 | 42.0996 | 3.2589 | 0.34142 | 0.32962 | 563.8332 | 4.0054 | 69.513 | 14.2982 | 0.84104
2013-06-23 14:30 | 0.29571 | 1.1352 | 0.81861 | 0.39199 | 1.9916 | -43.5625 | 183.5625 | 1.1767 | -1.1191 | -0.20654 | 15.6456 | 18000 | -0.45403 | 104.1116 | 3.5884 | 0.34601 | 0.58844 | 561.3252 | 4.105 | 69.4694 | 14.9187 | 0.83863
2013-06-23 15:00 | 0.39466 | 0.75249 | 1.166 | 0.33728 | 1.4852 | 35.9398 | 104.0602 | 0.59797 | 0.43349 | 0.059476 | 15.8688 | 18000 | -0.28559 | 49.6536 | 2.5584 | 0.27013 | 0.31271 | 561.3588 | 3.9581 | 69.4333 | 15.1665 | 0.83756
2013-06-23 15:30 | 0.42761 | 1.2693 | 1.1365 | 0.38503 | 1.4764 | -28.0525 | 168.0525 | 0.26949 | -0.14361 | 0.10851 | 16.9572 | 18000 | -0.21812 | 31.4805 | 3.1311 | 0.43237 | 0.50479 | 556.7253 | 4.2137 | 69.4017 | 16.2037 | 0.83402
2013-06-23 16:00 | 0.53915 | 1.3379 | 1.2872 | 0.5397 | 3.7877 | 23.4307 | 116.5693 | 3.2148 | 1.3932 | 0.16612 | 15.7468 | 18000 | -1.9492 | 67.1455 | 76.4227 | 1.5337 | 0.57041 | 573.1478 | 5.1098 | 69.3837 | 14.8416 | 0.83721
2013-06-23 16:30 | 0.49832 | 2.2308 | 1.0005 | 0.40119 | 2.3402 | 174.9326 | 325.0674 | -0.99935 | 0.088617 | 0.069021 | 14.7645 | 17998 | 8.9061 | -55.279 | 196.8909 | 6.3234 | 1.2835 | 689.3201 | 8.3952 | 69.4423 | 13.2967 | 0.84045
2013-06-23 17:00 | 0.42365 | 1.7522 | 1.3499 | 0.41627 | 2.984 | 64.5582 | 75.4418 | 1.004 | 2.1105 | 0.25439 | 14.4915 | 18000 | 13.3512 | 12.2637 | 132.6592 | 3.4173 | 0.8621 | 702.2912 | 4.6178 | 69.4544 | 13.6819 | 0.84177
2013-06-23 17:30 | 0.6792 | 1.6442 | 1.8472 | 0.56403 | 5.1973 | 124.8803 | 15.1197 | -2.8605 | 4.1034 | 0.60372 | 13.4684 | 18000 | -2.4451 | -38.0665 | 16.2407 | 0.85231 | 0.44003 | 563.2292 | 5.0493 | 69.4621 | 12.5882 | 0.84483
2013-06-23 18:00 | 1.0908 | 1.6498 | 3.0392 | 0.6253 | 4.5546 | 137.1169 | 2.8831 | -2.8036 | 2.6037 | 0.3762 | 11.6971 | 18000 | 12.171 | 39.9936 | 78.1373 | 2.3153 | 0.47886 | 604.7127 | 5.4734 | 69.528 | 10.756 | 0.85085
2013-06-23 18:30 | 0.32181 | 0.59033 | 1.0197 | 0.30148 | 0.9134 | 178.7659 | 321.2341 | -0.0083443 | 0.00017927 | -0.037299 | 11.5143 | 18000 | 1.0533 | 3.3754 | 16.2046 | 0.34235 | 0.28748 | 566.0757 | 4.5162 | 69.5399 | 10.7386 | 0.85164
2013-06-23 19:00 | 0.23806 | 0.99635 | 0.48781 | 0.2041 | 1.391 | -48.0545 | 188.0545 | 0.7994 | -0.88952 | -0.13242 | 11.8215 | 18000 | -0.11193 | -2.5504 | 62.8377 | 1.9064 | 0.31224 | 606.1212 | 5.7188 | 69.5459 | 10.8382 | 0.85067
2013-06-23 19:30 | 0.53512 | 1.0017 | 1.2689 | 0.47234 | 2.9899 | 2.5438 | 137.4562 | 2.6913 | 0.11957 | -0.050299 | 11.9752 | 18000 | -0.024885 | 2.8739 | 1.1064 | 0.20201 | 0.2746 | 557.9833 | 4.4646 | 69.5499 | 11.206 | 0.85038
2013-06-23 20:00 | 0.50852 | 1.4245 | 1.4369 | 0.67595 | 5.0436 | 11.2573 | 128.7427 | 4.7445 | 0.94437 | 0.066347 | 10.966 | 18000 | 0.04133 | 9.8424 | 1.5262 | 0.16527 | 0.21403 | 563.0164 | 4.3339 | 69.5712 | 10.2246 | 0.85368
2013-06-23 20:30 | 0.47362 | 1.487 | 1.2778 | 0.57234 | 3.4772 | -7.2371 | 147.2371 | 3.1534 | -0.40045 | -0.045979 | 10.2928 | 18000 | -21.2618 | 49.4083 | 296.527 | 4.6413 | 0.99147 | 689.0746 | 6.2236 | 69.6064 | 9.2383 | 0.85595
2013-06-23 21:00 | 0.39026 | 1.1617 | 0.95089 | 0.37305 | 1.5386 | -62.933 | 202.933 | 0.40525 | -0.79306 | -0.1323 | 9.4359 | 18000 | 39.2437 | -79.9657 | 497.9221 | 5.3464 | 0.9791 | 1911.668 | 16.7105 | 69.6492 | 6.7944 | 0.85758
2013-06-23 21:30 | 0.41226 | 1.0589 | 1.2437 | 0.27043 | 2.075 | -75.5977 | 215.5977 | 0.41061 | -1.599 | -0.26038 | 8.6059 | 17994 | 0.83715 | -203.4067 | 124.1087 | 2.1739 | 0.45694 | 3156.943 | 26.8512 | 69.7043 | 4.1917 | 0.86022
2013-06-23 22:00 | 0.36655 | 1.1021 | 0.99675 | 0.2283 | 1.9903 | 148.1689 | 351.8311 | -1.3896 | 0.86265 | 0.088105 | 7.827 | 17997 | 40.0757 | -103.5646 | 450.1871 | 5.5086 | 1.2821 | 1941.788 | 12.2074 | 69.7642 | 6.3643 | 0.8631
2013-06-23 22:30 | 0.32517 | 0.78268 | 0.76609 | 0.16917 | 1.1226 | 107.422 | 32.578 | -0.16807 | 0.53559 | 0.0015414 | 7.3793 | 18000 | 1.9237 | -2.3757 | 40.703 | 0.44447 | 0.091542 | 1666.467 | 8.7555 | 69.8142 | 5.6641 | 0.86803
2013-06-23 23:00 | 0.22682 | 0.38488 | 0.65155 | 0.13582 | 0.82976 | -71.4631 | 211.4631 | 0.14497 | -0.43234 | -0.10019 | 7.0936 | 18000 | -12.0412 | 26.6055 | 196.1196 | 2.5675 | 0.40206 | 1713.252 | 9.7888 | 69.8201 | 5.3055 | 0.86859
2013-06-23 23:30 | 0.30475 | 0.51291 | 0.90896 | 0.15055 | 1.0742 | 165.1777 | 334.8223 | -0.55289 | 0.14631 | -0.042889 | 7.2592 | 18000 | 0.21993 | -0.3292 | 132.1936 | 2.4886 | 0.3639 | 1987.285 | 12.607 | 69.8141 | 5.4298 | 0.86641
2013-06-24 | 0.21657 | 0.40913 | 0.55987 | 0.13803 | 1.1063 | -86.3778 | 226.3778 | 0.06084 | -0.96109 | -0.14824 | 7.0175 | 18000 | - | - | - | - | - | - | - | - | - | -
2013-06-24 00:30 | 0.45543 | 0.75536 | 1.1752 | 0.20435 | 1.4288 | -103.6496 | 243.6496 | -0.14219 | -0.58553 | -0.10549 | 6.7825 | 18000 | - | - | - | - | - | - | - | - | - | -
2013-06-24 01:00 | 0.15707 | 0.36461 | 0.5289 | 0.1677 | 0.72325 | -159.2975 | 299.2975 | -0.43116 | -0.16294 | -0.062378 | 6.7689 | 18000 | - | - | - | - | - | - | - | - | - | -
2013-06-24 01:30 | 0.19225 | 0.394 | 0.484 | 0.10304 | 1.0492 | -86.4434 | 226.4434 | 0.059631 | -0.9594 | -0.15711 | 6.5404 | 18000 | - | - | - | - | - | - | - | - | - | -
2013-06-24 02:00 | 0.096523 | 0.3996 | 0.28816 | 0.10433 | 0.90603 | -71.6731 | 211.6731 | 0.26001 | -0.78497 | -0.1427 | 6.51 | 18000 | - | - | - | - | - | - | - | - | - | -
2013-06-24 02:30 | 0.12227 | 0.33282 | 0.42238 | 0.13388 | 2.0861 | -71.8739 | 211.8739 | 0.63782 | -1.9484 | -0.29805 | 5.9394 | 18000 | - | - | - | - | - | - | - | - | - | -
2013-06-24 03:00 | 0.171 | 0.28057 | 0.47356 | 0.156 | 2.5497 | -69.1714 | 209.1714 | 0.89808 | -2.3607 | -0.32778 | 5.2702 | 18000 | -0.33641 | 1.7478 | 11.0075 | 0.19921 | 0.090286 | 1655.756 | 4.0538 | 69.7189 | 4.3966 | 0.87369
2013-06-24 03:30 | 0.34657 | 0.5676 | 0.87699 | 0.15251 | 1.5155 | -87.4456 | 227.4456 | 0.062556 | -1.4022 | -0.18089 | 5.8281 | 18000 | -2.5856 | 23.2802 | 25.4473 | 0.50737 | 0.3056 | 1540.714 | 3.9344 | 69.713 | 5.1182 | 0.87142
2013-06-24 04:00 | 0.088842 | 0.24736 | 0.4233 | 0.13345 | 1.0496 | -79.9127 | 219.9127 | 0.17776 | -0.99921 | -0.15344 | 5.7542 | 18000 | 0.099961 | -0.0062227 | 4.6391 | 0.39832 | 0.1149 | 1509.563 | 3.0087 | 69.6914 | 5.1565 | 0.87159
2013-06-24 04:30 | 0.107 | 0.6581 | 0.42312 | 0.10819 | 1.4446 | -58.9811 | 198.9811 | 0.65052 | -1.0818 | -0.18907 | 5.6458 | 18000 | 0.34894 | -2.8445 | 23.5754 | 0.12661 | 0.16216 | 1468.682 | 4.0583 | 69.6929 | 4.9783 | 0.87153
2013-06-24 05:00 | 0.25117 | 0.48476 | 0.71664 | 0.15638 | 1.451 | -68.314 | 208.314 | 0.48713 | -1.225 | -0.18379 | 5.7238 | 18000 | -1.8684 | 5.7392 | 45.2585 | 0.31861 | 0.19055 | 1372.965 | 3.7658 | 69.6932 | 5.104 | 0.87132
2013-06-24 05:30 | 0.71185 | 1.4311 | 1.6529 | 0.30376 | 2.3101 | -39.0439 | 179.0439 | 1.0203 | -0.82752 | -0.14064 | 6.0884 | 18000 | -7.96 | -22.067 | 79.0898 | 0.34273 | 0.35961 | 1177.421 | 3.158 | 69.6861 | 5.5671 | 0.87015
2013-06-24 06:00 | 0.44654 | 1.0745 | 1.181 | 0.19509 | 1.4851 | -116.4938 | 256.4938 | -0.17493 | -0.35095 | -0.02465 | 5.308 | 18000 | 1.1836 | -53.1061 | 53.0768 | 7.8749 | 1.2778 | 1203.315 | 1.5917 | 69.671 | 5.1642 | 0.87218
2013-06-24 06:30 | 0.39412 | 0.78727 | 1.0839 | 0.2089 | 1.5606 | -88.0623 | 228.0623 | 0.033906 | -1.0022 | -0.11269 | 5.5314 | 18000 | 1.6408 | -112.3464 | 56.5864 | 5.5199 | 1.1527 | 1139.957 | 1.9117 | 69.7003 | 5.241 | 0.87211
2013-06-24 07:00 | 0.15247 | 0.36613 | 0.37519 | 0.14157 | 0.88782 | -117.0158 | 257.0158 | -0.37232 | -0.73022 | -0.088727 | 5.1176 | 18000 | 4.2769 | -3.4662 | 82.7087 | 0.14004 | 0.20745 | 1052.477 | 4.6714 | 69.6942 | 4.3526 | 0.87314
2013-06-24 07:30 | 0.20847 | 0.56631 | 0.55918 | 0.19676 | 1.0348 | -141.9755 | 281.9755 | -0.72156 | -0.56424 | -0.093673 | 5.5327 | 18000 | -0.35887 | 4.9405 | 12.7081 | 0.28134 | 0.095708 | 811.3438 | 4.7463 | 69.6944 | 4.7531 | 0.87184
2013-06-24 08:00 | 0.1158 | 0.27377 | 0.34132 | 0.17042 | 0.98594 | -116.0809 | 256.0809 | -0.41432 | -0.84644 | -0.095009 | 5.7588 | 18000 | 0.095639 | 15.3249 | 58.9301 | 1.429 | 0.24975 | 702.9205 | 7.378 | 69.6976 | 4.5471 | 0.87092
2013-06-24 08:30 | 0.19714 | 0.50151 | 0.58164 | 0.2122 | 0.86235 | 54.0866 | 85.9134 | 0.37689 | 0.5204 | 0.070159 | 6.3324 | 18000 | -0.2649 | 30.0846 | 7.8973 | 0.97682 | 0.37172 | 595.4279 | 5.6889 | 69.7172 | 5.3937 | 0.86953
2013-06-24 09:00 | 0.20219 | 0.45581 | 0.74196 | 0.26023 | 1.3277 | 87.39 | 52.61 | 0.053811 | 1.1805 | 0.17954 | 6.9378 | 18000 | -0.28591 | 20.8697 | 3.1235 | 0.15109 | 0.31793 | 593.173 | 5.1803 | 69.7219 | 6.0788 | 0.86776
2013-06-24 09:30 | 0.32386 | 0.67371 | 0.79009 | 0.32147 | 1.3485 | 115.5075 | 24.4925 | -0.51713 | 1.0838 | 0.17238 | 7.4948 | 18000 | -0.27163 | 41.7249 | 3.3523 | 0.17447 | 0.35635 | 592.0882 | 5.3505 | 69.726 | 6.6043 | 0.86607
2013-06-24 10:00 | 0.30912 | 0.82666 | 1.049 | 0.35828 | 2.4884 | 121.2282 | 18.7719 | -1.207 | 1.9907 | 0.29075 | 8.3424 | 18000 | -0.46455 | 67.5711 | 4.5184 | 0.22186 | 0.4862 | 587.873 | 5.4297 | 69.7172 | 7.4331 | 0.86335
2013-06-24 10:30 | 0.23711 | 0.9803 | 0.72837 | 0.30818 | 2.3172 | 135.1844 | 4.8156 | -1.5024 | 1.4927 | 0.2 | 8.7644 | 18000 | -0.37916 | 39.5614 | 3.5965 | 0.19193 | 0.35129 | 586.5589 | 5.3025 | 69.6994 | 7.8735 | 0.86184
2013-06-24 11:00 | 0.39972 | 1.0068 | 0.97069 | 0.38354 | 2.2157 | 151.9428 | 348.0573 | -1.7952 | 0.95683 | 0.11568 | 9.4401 | 18000 | -0.3938 | 70.487 | 3.8386 | 0.2483 | 0.49712 | 583.5823 | 5.1815 | 69.6855 | 8.565 | 0.85962
2013-06-24 11:30 | 0.348 | 1.2277 | 0.96821 | 0.43093 | 2.1447 | 108.8161 | 31.1839 | -0.57375 | 1.6838 | 0.21251 | 10.4095 | 18000 | -0.70427 | 157.4845 | 4.632 | 0.34654 | 0.72046 | 578.8976 | 5.4588 | 69.6655 | 9.481 | 0.85641
2013-06-24 12:00 | 0.50102 | 1.2366 | 1.4214 | 0.35252 | 1.939 | 135.6373 | 4.3627 | -0.65293 | 0.63857 | 0.13503 | 10.6518 | 18000 | -38.1573 | 45.0801 | 266.7556 | 3.6859 | 0.77222 | 787.2842 | 6.7867 | 69.6592 | 9.4985 | 0.85547
2013-06-24 12:30 | 0.40108 | 1.5233 | 0.98238 | 0.45687 | 1.7492 | 20.9971 | 119.0029 | 0.66481 | 0.25516 | 0.0088799 | 11.9125 | 18000 | -4.0972 | 125.0404 | 67.0369 | 0.91134 | 0.6045 | 747.7916 | 3.3856 | 69.6265 | 11.3292 | 0.85161
2013-06-24 13:00 | 0.27279 | 0.75191 | 0.63847 | 0.37394 | 1.3738 | 130.9372 | 9.0628 | -0.75818 | 0.87412 | 0.037759 | 12.7504 | 18000 | -3.0076 | 40.4281 | 62.7411 | 1.6644 | 0.48214 | 642.6002 | 5.0954 | 69.6035 | 11.8687 | 0.84867
2013-06-24 13:30 | 0.39424 | 0.95204 | 1.2301 | 0.37515 | 1.3912 | 131.4849 | 8.5151 | -0.3674 | 0.41549 | 0.087725 | 13.4773 | 18000 | -0.44785 | 45.8024 | 4.0782 | 0.40503 | 0.63244 | 564.7521 | 4.2833 | 69.5775 | 12.7316 | 0.84628
2013-06-24 14:00 | 0.53834 | 0.78949 | 1.4296 | 0.40375 | 1.8907 | 125.8478 | 14.1522 | -0.84486 | 1.1694 | 0.16868 | 14.2739 | 18000 | -0.24247 | 63.9426 | 3.6821 | 0.46174 | 0.56701 | 563.6038 | 4.2009 | 69.5413 | 13.5379 | 0.8435
2013-06-24 14:30 | 0.40019 | 1.1619 | 0.92261 | 0.3245 | 1.6686 | 148.0134 | 351.9866 | -0.9942 | 0.62092 | 0.061199 | 14.244 | 18000 | 2.8526 | 1.9816 | 77.3396 | 2.2064 | 0.63325 | 577.5563 | 4.2025 | 69.5139 | 13.5084 | 0.84325
2013-06-24 15:00 | 0.32124 | 1.1019 | 0.90039 | 0.35398 | 1.4387 | 144.858 | 355.142 | -0.78533 | 0.5528 | 0.12158 | 15.1605 | 18000 | -0.27239 | 53.1255 | 3.8336 | 0.44239 | 0.54513 | 560.7653 | 3.7106 | 69.4794 | 14.5056 | 0.8402
2013-06-24 15:30 | 0.39542 | 0.7785 | 1.2197 | 0.33887 | 1.7328 | -141.3757 | 281.3757 | -0.93033 | -0.74332 | -0.036574 | 15.3862 | 18000 | -0.27036 | 45.5284 | 2.9108 | 0.34617 | 0.39464 | 559.7281 | 3.5814 | 69.453 | 14.7529 | 0.83924
2013-06-24 16:00 | 0.31763 | 0.64106 | 0.97313 | 0.25849 | 1.3035 | 128.3935 | 11.6065 | -0.59301 | 0.74836 | 0.15111 | 15.5302 | 18000 | -0.19511 | 13.1373 | 2.8435 | 0.34514 | 0.29439 | 559.6039 | 3.4932 | 69.4197 | 14.9116 | 0.83843
2013-06-24 16:30 | 0.16913 | 0.591 | 0.52979 | 0.21916 | 1.3386 | -55.8139 | 195.8139 | 0.67256 | -0.99016 | -0.13977 | 15.643 | 18000 | -0.25747 | 13.1378 | 2.7856 | 0.35137 | 0.22219 | 558.522 | 3.2799 | 69.3962 | 15.0615 | 0.83784
2013-06-24 17:00 | 0.71917 | 1.3901 | 1.9126 | 0.45659 | 2.9176 | 114.1977 | 25.8023 | -1.0816 | 2.407 | 0.30574 | 15.7083 | 18000 | -0.10172 | -73.2406 | 2.7156 | 0.51509 | 0.5826 | 558.7294 | 3.8231 | 69.3815 | 15.0304 | 0.83742
2013-06-24 17:30 | 0.15213 | 1.2757 | 1.34 | 0.51917 | 6.4559 | 116.6802 | 23.3198 | -2.8573 | 5.6861 | 0.79699 | 14.6843 | 18000 | -0.024816 | -19.1509 | 2.0358 | 0.26217 | 0.32174 | 559.7839 | 4.0603 | 69.372 | 13.9693 | 0.84026
2013-06-24 18:00 | 0.37457 | 1.2021 | 1.6366 | 0.57164 | 6.7664 | 119.1202 | 20.8798 | -3.2343 | 5.806 | 0.82418 | 14.0977 | 18000 | -0.12287 | 0.85668 | 1.9462 | 0.21764 | 0.24472 | 561.328 | 3.7822 | 69.382 | 13.4344 | 0.84212
2013-06-24 18:30 | 0.62756 | 1.2991 | 2.0342 | 0.60314 | 5.9636 | 119.4064 | 20.5936 | -2.8551 | 5.0657 | 0.71454 | 13.9086 | 18000 | -0.078382 | 10.5454 | 1.7178 | 0.22305 | 0.34059 | 562.3059 | 3.8233 | 69.3916 | 13.2391 | 0.84279
2013-06-24 19:00 | 0.65987 | 1.2575 | 2.2839 | 0.59394 | 5.4401 | 123.0639 | 16.9361 | -2.8333 | 4.3523 | 0.6248 | 13.5714 | 18000 | -0.09146 | -1.2118 | 3.1067 | 0.21651 | 0.22227 | 563.2233 | 3.922 | 69.4396 | 12.8867 | 0.84436
2013-06-24 19:30 | 0.41836 | 1.2132 | 1.7007 | 0.59988 | 5.9963 | 119.9189 | 20.0812 | -2.9317 | 5.0944 | 0.72273 | 12.4811 | 18000 | 0.048684 | -65.9476 | 2.7328 | 0.17579 | 0.69059 | 566.2889 | 4.0521 | 69.4945 | 11.7797 | 0.84824
2013-06-24 20:00 | 0.65041 | 1.1464 | 1.9406 | 0.51691 | 4.0605 | 133.2289 | 6.7711 | -2.5915 | 2.7568 | 0.38511 | 11.8267 | 18000 | -0.02611 | -12.7995 | 1.6774 | 0.17541 | 0.19476 | 569.8871 | 3.9507 | 69.5615 | 11.1466 | 0.85102
2013-06-24 20:30 | 0.5497 | 1.2387 | 1.6441 | 0.4347 | 2.9398 | 174.8959 | 325.1041 | -2.4742 | 0.221 | 0.035786 | 11.1897 | 18000 | 0.18606 | -48.2181 | 1.803 | 0.13799 | 0.38878 | 572.1522 | 3.9269 | 69.5869 | 10.5169 | 0.85324
2013-06-24 21:00 | 0.34754 | 0.88664 | 0.9155 | 0.32412 | 2.8873 | -158.2692 | 298.2692 | -2.5761 | -1.0268 | -0.10546 | 10.492 | 18000 | 0.10729 | -15.1037 | 1.9055 | 0.10505 | 0.30822 | 575.8475 | 3.8211 | 69.6251 | 9.8409 | 0.85582
2013-06-24 21:30 | 0.1839 | 1.0375 | 0.54989 | 0.21407 | 2.06 | -108.938 | 248.938 | -0.58384 | -1.7016 | -0.16579 | 10.2471 | 18000 | 0.15833 | -12.7129 | 3.886 | 0.12496 | 0.2981 | 579.9175 | 3.9091 | 69.6506 | 9.5824 | 0.85686
2013-06-24 22:00 | 0.541 | 0.50661 | 1.6452 | 0.23814 | 1.699 | 20.0224 | 119.9776 | 0.62522 | 0.22784 | 0.024752 | 10.0957 | 18000 | 0.21348 | -28.3354 | 5.1987 | 0.15009 | 0.32722 | 586.7875 | 4.081 | 69.6794 | 9.4029 | 0.85766
2013-06-24 22:30 | 0.78707 | 1.7356 | 1.8208 | 0.33377 | 2.681 | 106.1403 | 33.8597 | -0.38128 | 1.3175 | 0.16353 | 9.7407 | 18000 | -7.2322 | 56.2034 | 41.0506 | 0.57423 | 0.32849 | 600.1464 | 4.3473 | 69.7378 | 9.0054 | 0.85943
2013-06-24 23:00 | 0.49416 | 0.61585 | 1.3696 | 0.32492 | 3.2319 | -34.1006 | 174.1006 | 2.4369 | -1.6499 | -0.28686 | 9.3141 | 18000 | -2.0562 | -15.8331 | 33.2846 | 0.39068 | 0.27222 | 603.6608 | 4.5011 | 69.7271 | 8.5549 | 0.86058
2013-06-24 23:30 | 0.46595 | 1.9857 | 1.5568 | 0.51897 | 2.9855 | 40.199 | 99.801 | 1.698 | 1.4349 | 0.17433 | 8.7693 | 18000 | 0.060212 | 15.3304 | 2.327 | 0.13764 | 0.53224 | 583.0811 | 4.3307 | 69.7361 | 8.0417 | 0.86238
2013-06-25 | 0.63713 | 0.7277 | 1.9067 | 0.29964 | 2.2384 | -135.5681 | 275.5681 | -0.93309 | -0.91476 | -0.07813 | 7.6265 | 18000 | -0.57937 | 58.9063 | 4.9612 | 0.059238 | 0.4987 | 589.4113 | 4.3695 | 69.7565 | 6.8984 | 0.86614
2013-06-25 00:30 | 0.43835 | 0.95151 | 1.2843 | 0.29298 | 2.1213 | -96.9576 | 236.9576 | -0.20151 | -1.6513 | -0.18311 | 7.3503 | 18000 | 0.2102 | -30.5045 | 4.8051 | 0.10875 | 0.51681 | 591.4241 | 4.1749 | 69.7639 | 6.656 | 0.8671
2013-06-25 01:00 | 0.49249 | 0.7643 | 1.5046 | 0.28596 | 2.1098 | -93.462 | 233.462 | -0.11055 | -1.8274 | -0.19969 | 6.7161 | 18000 | 0.27491 | -18.108 | 4.9068 | 0.071005 | 0.53265 | 594.6192 | 4.1232 | 69.7539 | 6.0334 | 0.86895
2013-06-25 01:30 | 0.2524 | 0.77933 | 0.85879 | 0.14477 | 1.9032 | -89.3548 | 229.3548 | 0.019836 | -1.7616 | -0.18917 | 5.9468 | 18000 | -0.15265 | 24.7597 | 5.0868 | 0.056508 | 0.56534 | 598.7637 | 4.0721 | 69.7417 | 5.2761 | 0.8712
2013-06-25 02:00 | 0.25342 | 1.0082 | 0.69218 | 0.17339 | 2.4918 | -99.3623 | 239.3623 | -0.37644 | -2.2832 | -0.23696 | 5.7209 | 18000 | 0.05694 | -7.9342 | 4.8819 | 0.095878 | 0.55444 | 598.5378 | 3.9805 | 69.7259 | 5.0662 | 0.87171
2013-06-25 02:30 | 0.21143 | 0.56469 | 0.52059 | 0.15851 | 1.8447 | -101.8725 | 241.8725 | -0.35701 | -1.6982 | -0.12493 | 5.4123 | 18000 | -0.062044 | 14.2615 | 4.9815 | 0.065572 | 0.54935 | 601.5378 | 3.9317 | 69.7283 | 4.767 | 0.87272
2013-06-25 03:00 | 0.20655 | 0.61926 | 0.56897 | 0.16639 | 2.2087 | -79.5369 | 219.5369 | 0.38157 | -2.0662 | -0.22741 | 5.168 | 18000 | 0.00015139 | 8.2181 | 5.2508 | 0.050242 | 0.61912 | 602.3484 | 3.8181 | 69.7322 | 4.5425 | 0.87354
2013-06-25 03:30 | 0.15414 | 0.51223 | 0.45856 | 0.1563 | 1.1517 | -75.5941 | 215.5941 | 0.2533 | -0.9861 | -0.11356 | 5.1566 | 18000 | 0.044399 | 2.919 | 3.3739 | 0.044124 | 0.34201 | 602.6003 | 3.9143 | 69.7383 | 4.5154 | 0.87364
2013-06-25 04:00 | 0.15253 | 0.40473 | 0.53915 | 0.16617 | 1.5157 | -93.014 | 233.014 | -0.076446 | -1.4519 | -0.14512 | 4.9887 | 18000 | 0.1564 | -14.9675 | 4.6549 | 0.043173 | 0.41482 | 602.6573 | 3.9332 | 69.7422 | 4.3453 | 0.87422
2013-06-25 04:30 | 0.14498 | 0.81164 | 0.51478 | 0.12945 | 2.0799 | -109.8104 | 249.8104 | -0.65484 | -1.8179 | -0.18704 | 5.014 | 18000 | 0.10915 | -9.4045 | 4.2936 | 0.075954 | 0.33158 | 601.8352 | 3.9973 | 69.7362 | 4.3599 | 0.87406
2013-06-25 05:00 | 0.18353 | 0.53721 | 0.56901 | 0.14598 | 1.7854 | -102.2432 | 242.2432 | -0.3619 | -1.6678 | -0.15577 | 4.9531 | 18000 | 0.071728 | -7.1268 | 5.2209 | 0.067597 | 0.4735 | 602.9156 | 4.0207 | 69.7383 | 4.2955 | 0.87427
2013-06-25 05:30 | 0.18342 | 0.36234 | 0.58654 | 0.12614 | 1.8552 | -59.8889 | 199.8889 | 0.90676 | -1.5635 | -0.21458 | 4.8447 | 18000 | 0.0036727 | 2.58 | 5.4033 | 0.064401 | 0.46157 | 604.8243 | 3.8841 | 69.7228 | 4.2098 | 0.87443
2013-06-25 06:00 | 0.11883 | 0.48544 | 0.46114 | 0.11556 | 1.5987 | -69.7238 | 209.7238 | 0.52632 | -1.4247 | -0.17524 | 4.9416 | 18000 | -0.045223 | 6.0591 | 4.4493 | 0.042641 | 0.43431 | 602.7509 | 3.8312 | 69.7401 | 4.3151 | 0.87435
2013-06-25 06:30 | 0.19604 | 0.40238 | 0.68586 | 0.1254 | 1.2227 | -81.867 | 221.867 | 0.16138 | -1.1292 | -0.12223 | 4.6756 | 18000 | -0.071236 | 10.9188 | 3.6312 | 0.043807 | 0.48048 | 604.1904 | 3.8471 | 69.7551 | 4.0478 | 0.87537
2013-06-25 07:00 | 0.18629 | 0.4777 | 0.45695 | 0.10691 | 1.1354 | -85.0028 | 225.0028 | 0.088169 | -1.0083 | -0.098861 | 4.7828 | 18000 | 0.10052 | -11.9746 | 2.7944 | 0.080555 | 0.31044 | 602.5377 | 4.0017 | 69.7561 | 4.1293 | 0.87503
2013-06-25 07:30 | 0.25495 | 0.84249 | 0.77674 | 0.11936 | 1.6006 | -91.3047 | 231.3047 | -0.026567 | -1.1665 | -0.11923 | 5.4001 | 18000 | 0.1684 | -19.0146 | 6.7934 | 0.083838 | 0.4279 | 593.0513 | 4.0659 | 69.7439 | 4.7331 | 0.87294
2013-06-25 08:00 | 0.16862 | 0.4116 | 0.56511 | 0.23183 | 0.68855 | 63.2418 | 76.7582 | 0.15298 | 0.30339 | 0.032059 | 4.6434 | 18000 | 0.083404 | -2.759 | 4.7287 | 0.10982 | 0.46389 | 610.2793 | 4.3635 | 69.7545 | 3.9317 | 0.87542
2013-06-25 08:30 | 0.24178 | 0.36146 | 0.64961 | 0.25623 | 0.63527 | 115.3286 | 24.6714 | -0.14606 | 0.3086 | 0.041001 | 6.2907 | 18000 | -0.63767 | 74.2014 | 5.7854 | 0.14633 | 0.55635 | 595.0704 | 4.4318 | 69.7529 | 5.5592 | 0.87023
2013-06-25 09:00 | 0.11397 | 0.51112 | 0.4762 | 0.29081 | 1.5442 | 110.6349 | 29.3651 | -0.51511 | 1.3679 | 0.18537 | 6.6163 | 18000 | -0.31598 | 55.3662 | 4.5092 | 0.18185 | 0.41629 | 598.6748 | 4.7756 | 69.7448 | 5.8263 | 0.86908
2013-06-25 09:30 | 0.22594 | 0.49009 | 0.60227 | 0.33043 | 1.3705 | 110.701 | 29.299 | -0.43885 | 1.1613 | 0.16943 | 7.4225 | 18000 | -0.53524 | 86.0541 | 4.6553 | 0.19 | 0.5123 | 589.6086 | 4.7389 | 69.7427 | 6.634 | 0.86656
2013-06-25 10:00 | 0.24334 | 0.52839 | 0.69644 | 0.33902 | 0.9865 | 115.5313 | 24.4687 | -0.29684 | 0.62146 | 0.11541 | 8.6923 | 18000 | -0.39773 | 70.2539 | 3.4838 | 0.30361 | 0.58854 | 580.8226 | 4.5704 | 69.7375 | 7.9249 | 0.86261
2013-06-25 10:30 | 0.29255 | 0.70066 | 0.82733 | 0.35891 | 1.4528 | 113.8453 | 26.1547 | -0.50201 | 1.1358 | 0.22317 | 9.6109 | 18000 | -0.45243 | 82.1993 | 3.576 | 0.29327 | 0.53338 | 575.2272 | 4.4118 | 69.7262 | 8.865 | 0.85968
2013-06-25 11:00 | 0.15527 | 0.63343 | 0.88188 | 0.36528 | 1.7747 | 106.3671 | 33.6329 | -0.46067 | 1.5686 | 0.21679 | 10.2956 | 18000 | -0.48224 | 100.4967 | 3.8202 | 0.27883 | 0.59389 | 572.1979 | 4.3654 | 69.7152 | 9.5537 | 0.85747
2013-06-25 11:30 | 0.37211 | 0.706 | 0.96902 | 0.42971 | 1.7066 | 109.9402 | 30.0598 | -0.49381 | 1.3612 | 0.18317 | 11.1993 | 18000 | -0.40761 | 98.204 | 3.5963 | 0.32837 | 0.66137 | 569.8122 | 4.4459 | 69.7013 | 10.4388 | 0.85457
2013-06-25 12:00 | 0.46905 | 0.8531 | 1.3382 | 0.37926 | 1.5633 | -46.6464 | 186.6464 | 0.42231 | -0.4473 | -0.062766 | 11.9265 | 18000 | -0.24051 | 31.2906 | 3.0029 | 0.35955 | 0.44704 | 568.6138 | 4.0751 | 69.6942 | 11.2257 | 0.85233
2013-06-25 12:30 | 0.53408 | 0.817 | 1.4901 | 0.38732 | 2.2667 | -104.1996 | 244.1996 | -0.45019 | -1.7792 | -0.15126 | 12.5098 | 18000 | -0.41092 | 74.0812 | 4.0139 | 0.37861 | 0.46327 | 566.6923 | 3.3998 | 69.6787 | 11.9223 | 0.85047
2013-06-25 13:00 | 0.30003 | 1.102 | 1.1976 | 0.41936 | 1.8849 | 55.139 | 84.861 | 0.73221 | 1.0511 | 0.12479 | 12.8917 | 18000 | -0.32944 | 59.6543 | 3.3194 | 0.27694 | 0.43686 | 566.9346 | 3.2911 | 69.6583 | 12.3213 | 0.84909
2013-06-25 13:30 | 0.3943 | 1.1334 | 1.1049 | 0.3855 | 1.9648 | 42.305 | 97.695 | 1.0309 | 0.9382 | 0.089277 | 13.4853 | 18000 | -0.070994 | 65.9484 | 6.2724 | 0.39818 | 0.61827 | 565.5346 | 3.4204 | 69.6379 | 12.8898 | 0.84707
2013-06-25 14:00 | 0.66472 | 1.2508 | 1.771 | 0.45467 | 1.9502 | 58.2927 | 81.7073 | 0.27567 | 0.44622 | 0.05904 | 14.0114 | 18000 | -0.22991 | 103.821 | 3.4316 | 0.3693 | 0.53169 | 562.6448 | 3.3022 | 69.6093 | 13.4342 | 0.84519
2013-06-25 14:30 | 0.48224 | 0.82647 | 1.3762 | 0.42343 | 1.9118 | -52.6718 | 192.6718 | 0.86534 | -1.1348 | -0.16451 | 14.3163 | 18000 | -0.40061 | 69.4354 | 3.6121 | 0.35172 | 0.45664 | 561.3177 | 3.0543 | 69.5772 | 13.7809 | 0.84392
2013-06-25 15:00 | 0.46046 | 1.0893 | 1.2235 | 0.4399 | 1.907 | -56.9149 | 196.9149 | 0.71365 | -1.0954 | -0.11231 | 14.9846 | 18000 | -0.45608 | 138.3396 | 3.4593 | 0.37237 | 0.61814 | 558.8752 | 3.1125 | 69.5484 | 14.4362 | 0.84161
2013-06-25 15:30 | 0.4976 | 1.0536 | 1.2893 | 0.39046 | 1.5203 | 143.7057 | 356.2943 | -0.42128 | 0.3094 | 0.046577 | 15.0344 | 18000 | -0.21786 | 56.6214 | 3.552 | 0.4028 | 0.5365 | 560.0879 | 2.9128 | 69.5275 | 14.5208 | 0.84123
2013-06-25 16:00 | 0.66803 | 0.96191 | 2.0479 | 0.4966 | 1.9687 | 44.5363 | 95.4637 | 0.40912 | 0.40255 | 0.026369 | 15.1229 | 18000 | -0.19496 | 5.7844 | 2.672 | 0.43324 | 0.51369 | 558.9323 | 3.0879 | 69.4966 | 14.5782 | 0.84058
2013-06-25 16:30 | 1.1451 | 1.7384 | 3.1891 | 0.65226 | 3.8105 | 75.4827 | 64.5173 | 0.44894 | 1.7338 | 0.20253 | 15.0546 | 18000 | -0.14505 | -4.4627 | 3.349 | 0.42094 | 0.54277 | 558.0763 | 3.3353 | 69.47 | 14.4662 | 0.84043
2013-06-25 17:00 | 0.38755 | 1.3026 | 1.3859 | 0.47127 | 3.2091 | 63.9113 | 76.0887 | 1.2733 | 2.6005 | 0.30908 | 15.6578 | 18000 | -0.369 | 87.0459 | 2.9664 | 0.38529 | 0.45827 | 557.5035 | 3.2877 | 69.449 | 15.0752 | 0.83843
2013-06-25 17:30 | 0.3687 | 1.4084 | 1.2546 | 0.49784 | 3.5263 | 34.2873 | 105.7127 | 2.689 | 1.8335 | 0.20634 | 15.7592 | 18000 | -0.28196 | 74.5696 | 2.5969 | 0.37836 | 0.42962 | 557.4877 | 3.1571 | 69.4371 | 15.1993 | 0.838
2013-06-25 18:00 | 0.47689 | 1.3665 | 1.3417 | 0.49876 | 3.5113 | 16.1165 | 123.8835 | 3.1118 | 0.89912 | 0.043521 | 14.6571 | 18000 | -0.10952 | 19.6053 | 1.465 | 0.18679 | 0.31021 | 559.9997 | 3.437 | 69.4394 | 14.0524 | 0.84122
2013-06-25 18:30 | 0.60417 | 2.0654 | 1.4442 | 0.52126 | 3.088 | 7.647 | 132.353 | 2.0929 | 0.28101 | 0.018373 | 13.9459 | 18000 | 0.25933 | -26.2428 | 9.9619 | 0.31514 | 0.2611 | 564.8926 | 3.2837 | 69.4561 | 13.3711 | 0.84352
2013-06-25 19:00 | 0.55121 | 0.87994 | 1.6333 | 0.37289 | 1.6606 | 35.1976 | 104.8024 | 0.10871 | 0.076678 | 0.019562 | 14.1624 | 18000 | -0.056237 | 10.2199 | 1.7633 | 0.1877 | 0.27233 | 560.7307 | 3.1484 | 69.4634 | 13.6104 | 0.84298
2013-06-25 19:30 | 0.59594 | 0.71971 | 1.7753 | 0.35762 | 2.939 | 126.4875 | 13.5125 | -1.622 | 2.193 | 0.33969 | 13.9976 | 18000 | -0.16833 | -28.297 | 1.3569 | 0.31053 | 0.29554 | 560.7425 | 3.6379 | 69.465 | 13.3608 | 0.84344
2013-06-25 20:00 | 0.4814 | 0.83331 | 1.374 | 0.37771 | 3.133 | 126.9752 | 13.0247 | -1.8152 | 2.4111 | 0.35861 | 13.137 | 18000 | -0.024802 | -14.4431 | 1.1913 | 0.17722 | 0.29755 | 563.0244 | 3.9845 | 69.5076 | 12.4443 | 0.84646
2013-06-25 20:30 | 0.86698 | 0.84072 | 2.4573 | 0.42413 | 2.7097 | 173.5458 | 326.4542 | -1.4277 | 0.16151 | 0.084237 | 12.6301 | 18000 | -0.22056 | -5.7161 | 2.2891 | 0.14765 | 0.23932 | 566.5385 | 3.8875 | 69.539 | 11.9569 | 0.84836
2013-06-25 21:00 | 0.24371 | 1.0873 | 0.67656 | 0.20175 | 1.8534 | -95.3768 | 235.3768 | -0.13852 | -1.4718 | -0.1666 | 12.1943 | 18000 | 0.11895 | -12.4194 | 6.0236 | 0.18285 | 0.57199 | 572.2446 | 3.9036 | 69.5519 | 11.5205 | 0.84981
2013-06-25 21:30 | 0.49453 | 2.8918 | 1.1308 | 0.50386 | 3.4048 | -30.0529 | 170.0529 | 2.2748 | -1.3162 | -0.17725 | 11.5631 | 18000 | 0.61012 | -45.7974 | 7.9333 | 0.2275 | 0.48578 | 575.1553 | 4.0316 | 69.5701 | 10.8705 | 0.8519
2013-06-25 22:00 | 0.58089 | 1.1826 | 1.2433 | 0.58149 | 4.074 | -5.5753 | 145.5753 | 3.8628 | -0.37707 | -0.14007 | 11.575 | 18000 | 0.30698 | -42.143 | 1.4576 | 0.088145 | 0.19397 | 568.6135 | 3.8833 | 69.6011 | 10.908 | 0.85226
2013-06-25 22:30 | 0.45719 | 2.2612 | 1.151 | 0.39227 | 3.184 | 79.4806 | 60.5194 | 0.42771 | 2.3033 | 0.27585 | 10.0923 | 17998 | 17.633 | -116.4014 | 981.1692 | 11.1382 | 2.5846 | 1340.904 | 14.095 | 69.7002 | 8.2078 | 0.85545
2013-06-25 23:00 | 0.41557 | 0.54204 | 1.1767 | 0.22857 | 3.1207 | -44.8668 | 184.8669 | 2.1293 | -2.1194 | -0.41358 | 8.3404 | 17996 | 36.0467 | -58.3963 | 605.1717 | 7.2685 | 1.2542 | 2285.365 | 14.3528 | 69.7652 | 5.9656 | 0.86305
2013-06-25 23:30 | 0.9146 | 1.3071 | 2.6145 | 0.57015 | 3.8414 | 37.7994 | 102.2006 | 2.127 | 1.6499 | 0.09357 | 7.5503 | 18000 | 2.4371 | -67.7744 | 291.5885 | 3.3943 | 0.62142 | 1304.599 | 4.9216 | 69.7348 | 6.6547 | 0.86629
2013-06-26 | 0.30911 | 1.2856 | 0.9984 | 0.35965 | 2.3068 | -62.4013 | 202.4013 | 0.87137 | -1.6669 | -0.26699 | 7.4626 | 18000 | -0.69681 | -0.027335 | 23.9917 | 0.29076 | 0.43314 | 919.7671 | 2.3044 | 69.7379 | 7.0786 | 0.86661
2013-06-26 00:30 | 0.22442 | 0.85584 | 0.73304 | 0.29502 | 2.1368 | -82.122 | 222.122 | 0.26712 | -1.9305 | -0.21462 | 7.0141 | 18000 | 0.35112 | -8.4277 | 9.8461 | 0.096291 | 0.54603 | 900.3892 | 2.0424 | 69.7408 | 6.6747 | 0.86806
2013-06-26 01:00 | 0.18948 | 0.72122 | 0.73492 | 0.20181 | 1.0427 | -76.158 | 216.158 | 0.14911 | -0.60515 | -0.092177 | 6.1515 | 18000 | -0.034621 | -3.1013 | 9.3139 | 0.06172 | 0.49193 | 915.4315 | 1.995 | 69.7464 | 5.822 | 0.87082
2013-06-26 01:30 | 0.21441 | 0.70022 | 0.66891 | 0.18769 | 2.3793 | -99.5222 | 239.5222 | -0.37097 | -2.2116 | -0.25772 | 6.2749 | 18000 | -0.31538 | -1.4804 | 10.2606 | 0.097217 | 0.41767 | 899.2747 | 1.9851 | 69.7466 | 5.9468 | 0.87043
2013-06-26 02:00 | 0.19056 | 0.48945 | 0.65207 | 0.18046 | 1.9719 | -87.1481 | 227.1481 | 0.094744 | -1.9019 | -0.20356 | 6.0474 | 18000 | -0.70625 | 10.2697 | 12.4429 | 0.11132 | 0.62252 | 874.0297 | 1.9555 | 69.7429 | 5.7248 | 0.8711
2013-06-26 02:30 | 0.1091 | 0.4167 | 0.4727 | 0.16635 | 1.4954 | -97.6589 | 237.6589 | -0.19078 | -1.4187 | -0.13022 | 5.6239 | 18000 | 0.024055 | -3.5981 | 6.8812 | 0.38665 | 0.35452 | 874.4398 | 2.8202 | 69.7428 | 5.1602 | 0.87234
2013-06-26 03:00 | 0.13196 | 0.47831 | 0.41467 | 0.14356 | 1.582 | -94.1021 | 234.1021 | -0.10824 | -1.5093 | -0.15934 | 5.3595 | 18000 | -0.15987 | 6.0572 | 10.0899 | 0.13343 | 0.46406 | 860.4195 | 3.5475 | 69.7305 | 4.7773 | 0.87294
2013-06-26 03:30 | 0.15421 | 0.35978 | 0.52798 | 0.11598 | 1.6983 | -88.2229 | 228.2229 | 0.051425 | -1.6575 | -0.16227 | 5.1856 | 18000 | -0.14509 | 10.2244 | 8.2545 | 0.11097 | 0.41396 | 831.0009 | 3.7339 | 69.736 | 4.574 | 0.87354
2013-06-26 04:00 | 0.10183 | 0.30503 | 0.45662 | 0.1239 | 1.7633 | -102.6622 | 242.6622 | -0.38008 | -1.6917 | -0.10777 | 4.5902 | 18000 | -0.038146 | -0.74941 | 8.6246 | 0.24741 | 0.51101 | 828.0872 | 3.8248 | 69.7386 | 3.9662 | 0.87544
2013-06-26 04:30 | 0.17654 | 0.76039 | 0.58009 | 0.15994 | 2.2665 | -88.8155 | 228.8155 | 0.04413 | -2.1343 | -0.21637 | 4.502 | 18000 | 0.23155 | -11.9682 | 12.1524 | 0.25904 | 0.74617 | 814.9349 | 4.2268 | 69.7308 | 3.813 | 0.87558
2013-06-26 05:00 | 0.049623 | 0.27164 | 0.38816 | 0.11195 | 1.536 | -112.1404 | 252.1404 | -0.56584 | -1.3907 | -0.1215 | 4.4952 | 18000 | -405824000 | -3660.61 | 551372300000 | 531.4158 | 414.6619 | -2529831000 | -407.3171 | 69.7269 | 244.6732 | 0.71858
2013-06-26 05:30 | 0.1811 | 0.49757 | 0.54635 | 0.12794 | 1.6585 | -87.389 | 227.389 | 0.071938 | -1.5775 | -0.15753 | 4.1215 | 18000 | - | - | - | - | - | - | - | - | - | -
2013-06-26 06:00 | 0.19871 | 0.37711 | 0.64108 | 0.11905 | 1.3218 | -99.8453 | 239.8453 | -0.21358 | -1.2307 | -0.12374 | 4.4246 | 18000 | 2.2559 | -160.2444 | 36.5389 | 16.4113 | 2.6193 | 600.2976 | -3.4383 | 69.7361 | 4.9766 | 0.87666
2013-06-26 06:30 | 0.1655 | 0.29247 | 0.44149 | 0.12339 | 1.5148 | -82.0742 | 222.0742 | 0.20464 | -1.4699 | -0.17161 | 3.9493 | 18000 | 0.14951 | 2.0969 | 7.7081 | 0.42517 | 0.23416 | 598.166 | 4.6078 | 69.7403 | 3.2014 | 0.87741
2013-06-26 07:00 | 0.13681 | 0.30269 | 0.32345 | 0.15084 | 1.5828 | -67.5104 | 207.5104 | 0.59135 | -1.4284 | -0.16195 | 3.6354 | 18000 | 0.092927 | 4.1855 | 1.8169 | 0.02863 | 0.090238 | 599.1262 | 4.4586 | 69.7509 | 2.9134 | 0.87855
2013-06-26 07:30 | 0.19799 | 0.47692 | 0.44966 | 0.18235 | 1.0384 | -81.147 | 221.147 | 0.13598 | -0.87304 | -0.083027 | 3.7706 | 18000 | -0.0036038 | 11.0541 | 0.81065 | 0.044556 | 0.12706 | 597.9297 | 4.5269 | 69.7564 | 3.037 | 0.87819
2013-06-26 08:00 | 0.067773 | 0.60217 | 0.37319 | 0.19737 | 1.0357 | -92.6131 | 232.6131 | -0.037228 | -0.81569 | -0.13183 | 3.9766 | 18000 | -0.091183 | 8.6929 | 1.2785 | 0.058358 | 0.17114 | 596.9225 | 4.5777 | 69.7582 | 3.2336 | 0.87755
2013-06-26 08:30 | 0.14582 | 0.74991 | 0.39549 | 0.2302 | 1.2175 | -91.7074 | 231.7074 | -0.028237 | -0.94727 | -0.16192 | 4.2843 | 18000 | -0.11656 | 7.4981 | 1.7116 | 0.073199 | 0.24008 | 595.0919 | 4.5587 | 69.7695 | 3.5429 | 0.87672
2013-06-26 09:00 | 0.27075 | 0.47436 | 0.67746 | 0.27697 | 0.76372 | 37.6841 | 102.3159 | 0.15794 | 0.122 | 0.057017 | 5.2291 | 18000 | -0.23283 | 51.8107 | 2.7318 | 0.14377 | 0.37598 | 590.974 | 4.7296 | 69.7733 | 4.4548 | 0.87378
2013-06-26 09:30 | 0.29835 | 0.39577 | 0.73664 | 0.30893 | 1.2253 | 112.882 | 27.118 | -0.43246 | 1.0247 | 0.098286 | 5.5817 | 18000 | -0.14117 | 20.3342 | 2.8676 | 0.11462 | 0.3012 | 592.096 | 4.817 | 69.7786 | 4.7911 | 0.87273
2013-06-26 10:00 | 0.28065 | 0.57168 | 0.73166 | 0.33515 | 1.5907 | 113.7541 | 26.2459 | -0.59106 | 1.343 | 0.15426 | 6.0075 | 18000 | -0.43318 | 68.1399 | 3.5389 | 0.15824 | 0.4581 | 589.2567 | 4.9777 | 69.7646 | 5.188 | 0.87121
2013-06-26 10:30 | 0.21166 | 0.74895 | 0.65136 | 0.35536 | 1.8949 | 109.3342 | 30.6658 | -0.57588 | 1.6413 | 0.2104 | 6.8016 | 18000 | -0.42264 | 97.7634 | 3.5933 | 0.19955 | 0.57362 | 585.1494 | 5.1246 | 69.7343 | 5.9528 | 0.86834
2013-06-26 11:00 | 0.23345 | 0.59744 | 0.6905 | 0.36191 | 1.1449 | 112.4355 | 27.5645 | -0.36486 | 0.88365 | 0.081672 | 8.1479 | 18000 | -0.40391 | 96.163 | 3.7518 | 0.23943 | 0.69128 | 578.5714 | 5.4007 | 69.7132 | 7.2446 | 0.8639
2013-06-26 11:30 | 0.22315 | 0.67718 | 0.71745 | 0.36541 | 0.99904 | 67.7803 | 72.2197 | 0.22035 | 0.53943 | -0.0067377 | 9.9101 | 18000 | -0.25468 | 67.6983 | 2.8306 | 0.42304 | 0.71702 | 571.621 | 5.4241 | 69.6944 | 8.9914 | 0.85828
2013-06-26 12:00 | 0.31998 | 1.1444 | 0.91672 | 0.40743 | 1.546 | 124.98 | 15.02 | -0.59537 | 0.85091 | 0.15013 | 11.9568 | 18000 | -0.44246 | 111.3183 | 3.8479 | 0.55811 | 0.77528 | 566.8688 | 4.0259 | 69.67 | 11.264 | 0.85195
2013-06-26 12:30 | 0.49817 | 1.124 | 1.351 | 0.45692 | 2.0538 | 125.8263 | 14.1737 | -0.88996 | 1.2328 | 0.20689 | 12.5761 | 18000 | -0.37833 | 97.6065 | 3.8435 | 0.41869 | 0.64201 | 566.548 | 3.4226 | 69.6488 | 11.984 | 0.8499
2013-06-26 13:00 | 0.45651 | 1.2627 | 1.6479 | 0.47173 | 2.9369 | 112.8522 | 27.1478 | -0.97928 | 2.3237 | 0.37697 | 13.4669 | 18000 | -0.42903 | 116.8683 | 4.2938 | 0.51655 | 0.65577 | 564.0021 | 3.4893 | 69.6152 | 12.8592 | 0.84685
2013-06-26 13:30 | 0.35765 | 1.0867 | 1.1908 | 0.42433 | 3.4068 | 103.7056 | 36.2944 | -0.76819 | 3.1499 | 0.44769 | 13.734 | 18000 | -0.43418 | 106.0876 | 3.8798 | 0.46963 | 0.62756 | 563.8138 | 3.2676 | 69.5858 | 13.1636 | 0.84572
2013-06-26 14:00 | 0.32095 | 1.1996 | 1.1122 | 0.41888 | 3.7145 | 106.0494 | 33.9506 | -0.98076 | 3.4092 | 0.45763 | 14.2887 | 18000 | -0.49385 | 111.3067 | 4.1318 | 0.48905 | 0.67585 | 562.2192 | 3.1803 | 69.558 | 13.7311 | 0.84376
2013-06-26 14:30 | 0.37552 | 1.3547 | 1.1208 | 0.44674 | 3.0703 | 106.1943 | 33.8057 | -0.77544 | 2.6701 | 0.38798 | 14.7125 | 18000 | -0.58491 | 122.9273 | 4.1963 | 0.52769 | 0.65151 | 561.2328 | 3.051 | 69.5276 | 14.1756 | 0.84216
2013-06-26 15:00 | 0.51377 | 1.6496 | 1.2107 | 0.39939 | 1.9809 | 125.2575 | 14.7425 | -0.63796 | 0.90244 | 0.17798 | 15.3765 | 18000 | -0.41242 | 111.1694 | 3.7502 | 0.52505 | 0.61927 | 558.955 | 3.0076 | 69.5012 | 14.8446 | 0.83991
2013-06-26 15:30 | 0.46741 | 1.4277 | 1.2129 | 0.42596 | 2.6651 | 115.594 | 24.406 | -1.0005 | 2.0888 | 0.23456 | 15.474 | 18000 | -0.43016 | 93.3722 | 3.2578 | 0.44956 | 0.49521 | 559.5679 | 2.8913 | 69.4704 | 14.9622 | 0.83926
2013-06-26 16:00 | 0.37132 | 1.0239 | 1.1997 | 0.38198 | 1.8012 | 70.1154 | 69.8846 | 0.46495 | 1.2855 | 0.15293 | 15.9017 | 18000 | -0.295 | 79.7122 | 3.1275 | 0.40768 | 0.52094 | 557.8461 | 2.931 | 69.438 | 15.3811 | 0.83762
2013-06-26 16:30 | 0.38782 | 0.8964 | 1.0655 | 0.37915 | 1.4364 | 131.7797 | 8.2203 | -0.65035 | 0.7279 | 0.052795 | 16.295 | 18000 | -0.24159 | 53.3261 | 2.5791 | 0.39444 | 0.38322 | 557.1862 | 2.7388 | 69.4102 | 15.8071 | 0.83617
2013-06-26 17:00 | 0.64931 | 0.88673 | 1.8567 | 0.43109 | 2.1479 | -93.5399 | 233.5399 | -0.10124 | -1.6366 | -0.20517 | 16.4536 | 18000 | -0.11689 | 47.5532 | 2.4412 | 0.35148 | 0.35514 | 556.2966 | 2.7137 | 69.3892 | 15.9695 | 0.83546
2013-06-26 17:30 | 0.50938 | 1.33 | 1.4926 | 0.4604 | 3.6472 | -91.6869 | 231.6869 | -0.099634 | -3.3832 | -0.35277 | 16.8765 | 18000 | -0.33709 | 74.7159 | 2.7618 | 0.42252 | 0.44445 | 554.8417 | 2.6875 | 69.3619 | 16.3954 | 0.83392
2013-06-26 18:00 | 0.41223 | 1.0323 | 1.3895 | 0.391 | 3.5925 | 126.0943 | 13.9057 | -1.9823 | 2.719 | 0.38156 | 16.7564 | 18000 | -0.265 | 24.3127 | 2.4385 | 0.48239 | 0.26938 | 555.4443 | 3.1106 | 69.3473 | 16.2001 | 0.83405
2013-06-26 18:30 | 0.31723 | 0.8096 | 1.255 | 0.4055 | 5.2212 | 113.7259 | 26.2741 | -2.0648 | 4.6981 | 0.64814 | 16.0303 | 18000 | -0.060532 | 8.6029 | 2.2896 | 0.34747 | 0.52586 | 556.8156 | 3.2856 | 69.3272 | 15.4457 | 0.83588
2013-06-26 19:00 | 0.23288 | 0.69229 | 1.1815 | 0.40438 | 4.9027 | 114.0762 | 25.9238 | -1.976 | 4.4223 | 0.65067 | 15.7583 | 18000 | -0.071434 | 12.7477 | 1.2851 | 0.32553 | 0.16481 | 556.1368 | 3.5109 | 69.3392 | 15.1349 | 0.83679
2013-06-26 19:30 | 0.45449 | 0.64794 | 1.4198 | 0.40852 | 3.7399 | 121.6582 | 18.3418 | -1.9199 | 3.1137 | 0.45047 | 15.1414 | 18000 | -0.16935 | 25.2849 | 1.5729 | 0.24016 | 0.30854 | 557.9935 | 3.6859 | 69.3628 | 14.4901 | 0.83885
2013-06-26 20:00 | 0.76752 | 0.67173 | 2.1372 | 0.40949 | 2.4856 | -162.0646 | 302.0646 | -1.4458 | -0.46796 | -0.014102 | 14.326 | 18000 | -0.14282 | 6.1126 | 1.9843 | 0.23444 | 0.40662 | 562.2238 | 3.5771 | 69.3869 | 13.6977 | 0.84153
2013-06-26 20:30 | 0.16498 | 0.59265 | 0.69731 | 0.19366 | 2.5867 | -122.1731 | 262.1731 | -1.3404 | -2.1307 | -0.19196 | 13.78 | 18000 | 0.10338 | -17.8207 | 3.8608 | 0.24841 | 0.63196 | 565.2703 | 3.687 | 69.3991 | 13.1351 | 0.84327
2013-06-26 21:00 | 0.19562 | 0.83698 | 0.81524 | 0.21644 | 1.8687 | -104.9351 | 244.9351 | -0.42412 | -1.5901 | -0.13091 | 13.0844 | 18000 | -0.038275 | 9.603 | 5.7127 | 0.15889 | 0.72915 | 570.624 | 3.6459 | 69.4179 | 12.4499 | 0.84556
2013-06-26 21:30 | 0.22278 | 0.85643 | 0.79837 | 0.25324 | 2.5669 | -95.1086 | 235.1086 | -0.21603 | -2.4164 | -0.26883 | 12.4872 | 18000 | -0.073185 | 13.5147 | 5.7783 | 0.16394 | 0.80791 | 573.4331 | 3.6449 | 69.4358 | 11.8557 | 0.84754
2013-06-26 22:00 | 0.39753 | 1.0411 | 1.2012 | 0.24398 | 2.0984 | -53.0013 | 193.0013 | 0.96755 | -1.284 | -0.15584 | 12.1527 | 18000 | 0.090875 | -11.848 | 7.8096 | 0.19147 | 0.85153 | 575.9557 | 3.7695 | 69.4642 | 11.5015 | 0.84887
2013-06-26 22:30 | 0.35024 | 1.3586 | 1.1122 | 0.52692 | 4.1627 | 24.4845 | 115.5154 | 3.6519 | 1.6631 | 0.12548 | 12.8003 | 18000 | 0.18655 | -35.7411 | 2.6546 | 0.0745 | 0.2916 | 567.1324 | 3.7324 | 69.4993 | 12.1527 | 0.84738
2013-06-26 23:00 | 0.52746 | 1.1996 | 1.108 | 0.56316 | 3.7233 | -3.6543 | 143.6543 | 3.5547 | -0.22702 | -0.12144 | 12.2893 | 18000 | 0.3883 | -95.5561 | 2.3531 | 0.086613 | 0.45604 | 567.0499 | 3.7476 | 69.5164 | 11.6416 | 0.84911
2013-06-26 23:30 | 0.32218 | 0.83338 | 0.73541 | 0.43805 | 3.812 | 3.986 | 136.0139 | 3.7311 | 0.25999 | -0.037731 | 11.4962 | 18000 | 0.18549 | -50.3404 | 2.4684 | 0.077171 | 0.46522 | 571.3926 | 3.8857 | 69.5241 | 10.8284 | 0.85156
2013-06-27 | 0.24915 | 0.69465 | 0.61802 | 0.38727 | 3.3285 | -1.1452 | 141.1452 | 3.2712 | -0.065392 | -0.062542 | 10.808 | 18000 | 0.15839 | -42.0342 | 1.9226 | 0.055871 | 0.37511 | 574.3728 | 3.9291 | 69.5092 | 10.1359 | 0.85343
2013-06-27 00:30 | 0.38452 | 0.92823 | 0.79654 | 0.44062 | 3.4086 | -14.0526 | 154.0526 | 3.2256 | -0.80739 | -0.19511 | 10.6065 | 18000 | 0.19288 | -49.4334 | 1.7993 | 0.052822 | 0.33797 | 574.4792 | 3.9028 | 69.4941 | 9.9397 | 0.85386
2013-06-27 01:00 | 0.3296 | 1.659 | 0.69294 | 0.35098 | 2.5529 | -33.2381 | 173.2381 | 1.8548 | -1.2155 | -0.25208 | 10.1095 | 18000 | 0.14023 | -26.965 | 4.1174 | 0.060881 | 0.61847 | 577.4568 | 3.8878 | 69.4893 | 9.4475 | 0.8553
2013-06-27 01:30 | 0.37081 | 1.3435 | 1.1659 | 0.44647 | 2.9876 | -63.9976 | 203.9976 | 1.1746 | -2.4081 | -0.34449 | 9.7409 | 18000 | 0.13064 | -31.0535 | 2.9441 | 0.061006 | 0.56065 | 578.6994 | 3.8812 | 69.482 | 9.0817 | 0.85632
2013-06-27 02:00 | 0.26513 | 1.0296 | 0.85693 | 0.27323 | 2.1532 | -46.3145 | 186.3145 | 1.2839 | -1.3442 | -0.19357 | 9.2255 | 18000 | 0.065568 | -14.021 | 3.8933 | 0.060505 | 0.69572 | 580.8753 | 3.8509 | 69.4767 | 8.5738 | 0.85782
2013-06-27 02:30 | 0.18145 | 0.79985 | 0.59775 | 0.25526 | 1.4358 | -113.2387 | 253.2387 | -0.46223 | -1.0765 | -0.039146 | 8.1124 | 18000 | 0.044991 | -6.2732 | 8.1854 | 0.057439 | 1.1083 | 589.6688 | 3.904 | 69.4846 | 7.457 | 0.86131
2013-06-27 03:00 | 0.13194 | 0.78405 | 0.64833 | 0.20249 | 1.8748 | -105.5468 | 245.5468 | -0.44652 | -1.605 | -0.10747 | 8.0478 | 18000 | 0.084357 | -5.7662 | 6.5009 | 0.024826 | 0.94063 | 588.8354 | 3.8848 | 69.4718 | 7.3957 | 0.86135
2013-06-27 03:30 | 0.18034 | 0.6165 | 0.50515 | 0.14233 | 2.5355 | -87.6283 | 227.6283 | 0.1014 | -2.4482 | -0.18771 | 7.5401 | 18000 | -0.048875 | 10.9403 | 5.8581 | 0.036589 | 1.0222 | 589.6403 | 3.8904 | 69.4625 | 6.8895 | 0.8628
2013-06-27 04:00 | 0.24408 | 0.53298 | 0.66941 | 0.17549 | 2.2613 | -75.6913 | 215.6913 | 0.54132 | -2.1223 | -0.20834 | 6.8836 | 18000 | 0.055159 | -5.0051 | 5.4679 | 0.0223 | 0.86713 | 593.0021 | 3.8503 | 69.453 | 6.2424 | 0.86471
2013-06-27 04:30 | 0.2614 | 0.46561 | 0.82102 | 0.21606 | 1.8101 | -62.8011 | 202.8011 | 0.79639 | -1.5497 | -0.21286 | 6.5672 | 18000 | -0.067789 | 14.8201 | 5.1101 | 0.017691 | 0.77343 | 594.8015 | 3.8254 | 69.4493 | 5.9316 | 0.86564
2013-06-27 05:00 | 0.14884 | 0.35668 | 0.44669 | 0.18741 | 2.4416 | -75.4023 | 215.4023 | 0.60953 | -2.3404 | -0.20154 | 6.5909 | 18000 | -0.017491 | 4.0226 | 5.0431 | 0.007577 | 0.80165 | 593.197 | 3.8014 | 69.4376 | 5.9591 | 0.86542
2013-06-27 05:30 | 0.29533 | 0.6436 | 0.72109 | 0.19333 | 1.7042 | -78.4927 | 218.4927 | 0.31056 | -1.5255 | -0.17122 | 6.0715 | 18000 | -0.010371 | 22.1397 | 5.2546 | 0.022244 | 0.75759 | 597.0411 | 3.788 | 69.4353 | 5.4442 | 0.86701
2013-06-27 06:00 | 0.20181 | 0.49912 | 0.61604 | 0.14349 | 1.5199 | -85.8201 | 225.8201 | 0.10387 | -1.4212 | -0.14101 | 6.0049 | 18000 | -0.048498 | 10.4488 | 3.0714 | 0.019367 | 0.47618 | 597.496 | 3.7819 | 69.4334 | 5.3789 | 0.86719
2013-06-27 06:30 | 0.1383 | 0.58262 | 0.4809 | 0.19636 | 1.4076 | -66.4213 | 206.4213 | 0.50134 | -1.1487 | -0.13218 | 5.2851 | 18000 | 0.02856 | -0.60931 | 3.9387 | 0.019012 | 0.65492 | 600.6632 | 3.7565 | 69.435 | 4.6663 | 0.86946
2013-06-27 07:00 | 0.29012 | 0.57919 | 0.88183 | 0.17765 | 1.234 | -37.9131 | 177.9131 | 0.70195 | -0.54671 | -0.054541 | 5.2032 | 18000 | 0.022648 | 23.0641 | 4.7474 | 0.098438 | 0.48098 | 601.0903 | 3.8578 | 69.4419 | 4.5685 | 0.86979
2013-06-27 07:30 | 0.28853 | 0.52847 | 0.75224 | 0.21637 | 0.97868 | 28.9658 | 111.0342 | 0.47279 | 0.2617 | 0.03868 | 5.7854 | 18000 | 0.051468 | 10.7627 | 6.0792 | 0.093011 | 0.483 | 603.313 | 4.0963 | 69.4467 | 5.1087 | 0.86801
2013-06-27 08:00 | 0.22356 | 0.49421 | 0.51933 | 0.25113 | 0.82091 | 86.1732 | 53.8268 | 0.041315 | 0.61766 | 0.052201 | 5.4491 | 18000 | -0.062629 | 13.265 | 6.2881 | 0.088396 | 0.58295 | 614.5373 | 4.1717 | 69.446 | 4.7616 | 0.86904
2013-06-27 08:30 | 0.13507 | 0.50669 | 0.38801 | 0.27006 | 1.1047 | 94.5159 | 45.4841 | -0.077123 | 0.97647 | 0.17961 | 6.6989 | 18000 | -0.32631 | 39.9059 | 4.2643 | 0.15468 | 0.35746 | 604.0436 | 4.4229 | 69.4404 | 5.9635 | 0.86507
2013-06-27 09:00 | 0.14882 | 0.44138 | 0.49647 | 0.31485 | 1.0766 | 99.4364 | 40.5636 | -0.15921 | 0.95793 | 0.14019 | 7.3241 | 18000 | -0.35337 | 81.0739 | 3.2583 | 0.17975 | 0.5511 | 604.4935 | 4.7153 | 69.4396 | 6.5367 | 0.8631
2013-06-27 09:30 | 0.1133 | 0.45756 | 0.53343 | 0.3318 | 1.3503 | 104.8764 | 35.1235 | -0.32647 | 1.229 | 0.16371 | 8.1981 | 18000 | -0.38771 | 76.0731 | 3.8416 | 0.17368 | 0.51985 | 600.9894 | 4.8992 | 69.4383 | 7.3749 | 0.86038
2013-06-27 10:00 | 0.24172 | 0.42028 | 0.58912 | 0.32578 | 0.88271 | 134.4698 | 5.5302 | -0.48271 | 0.49173 | 0.039346 | 9.5612 | 18000 | -0.13763 | 45.7127 | 5.8139 | 0.23247 | 0.6438 | 586.335 | 4.7379 | 69.4167 | 8.7571 | 0.85598
2013-06-27 10:30 | 0.23442 | 0.51807 | 0.78015 | 0.35593 | 1.5749 | 123.0411 | 16.9589 | -0.77056 | 1.1847 | 0.19382 | 11.0952 | 18000 | -0.55028 | 100.897 | 3.841 | 0.30965 | 0.56866 | 576.0051 | 4.936 | 69.391 | 10.2481 | 0.85102
2013-06-27 11:00 | 0.27948 | 0.55835 | 0.85967 | 0.38411 | 1.2734 | 117.3716 | 22.6284 | -0.47828 | 0.92382 | 0.10367 | 12.2226 | 18000 | -0.17494 | 47.4625 | 4.371 | 0.46303 | 0.66371 | 568.5977 | 4.578 | 69.3765 | 11.4305 | 0.84752
2013-06-27 11:30 | 0.43824 | 0.96942 | 1.0268 | 0.38376 | 1.2244 | 103.9275 | 36.0725 | -0.035586 | 0.1435 | -0.045085 | 13.2976 | 18000 | -0.35267 | 81.3052 | 3.5893 | 0.47169 | 0.51889 | 562.4262 | 4.2866 | 69.3476 | 12.5496 | 0.84401
2013-06-27 12:00 | 0.42176 | 0.66839 | 1.0778 | 0.37363 | 1.5324 | 149.5928 | 350.4072 | -1.0297 | 0.60428 | 0.025469 | 14.2274 | 18000 | -0.26526 | 66.141 | 2.9887 | 0.3953 | 0.55049 | 559.634 | 4.4711 | 69.3243 | 13.4422 | 0.84098
2013-06-27 12:30 | 0.36323 | 1.01 | 1.0458 | 0.39804 | 1.6961 | 136.5603 | 3.4397 | -0.87165 | 0.82542 | 0.10947 | 15.1025 | 18000 | -0.40626 | 100.59 | 3.608 | 0.49111 | 0.60887 | 557.233 | 4.4496 | 69.3003 | 14.3158 | 0.83814
2013-06-27 13:00 | 0.28528 | 0.98582 | 1.0538 | 0.40489 | 2.2515 | 98.6487 | 41.3513 | -0.29881 | 1.9645 | 0.23656 | 16.076 | 18000 | -0.43253 | 105.7523 | 3.8688 | 0.5173 | 0.64441 | 555.812 | 4.1019 | 69.2625 | 15.3452 | 0.83489
2013-06-27 13:30 | 0.41685 | 0.8692 | 1.219 | 0.35965 | 2.3092 | 102.8137 | 37.1863 | -0.45256 | 1.9897 | 0.26626 | 16.5927 | 18000 | -0.37362 | 59.7395 | 3.2737 | 0.54318 | 0.44871 | 555.1412 | 3.7514 | 69.224 | 15.9215 | 0.83297
2013-06-27 14:00 | 0.33877 | 0.55652 | 0.79488 | 0.35335 | 0.93272 | -104.9761 | 244.9761 | -0.088444 | -0.33063 | -0.0081878 | 17.2876 | 18000 | -0.38438 | 111.9937 | 3.2163 | 0.46652 | 0.60345 | 552.6091 | 3.4891 | 69.1918 | 16.66 | 0.83062
2013-06-27 14:30 | 0.44734 | 0.85999 | 1.2844 | 0.40264 | 1.3498 | 68.7888 | 71.2112 | 0.20238 | 0.52146 | 0.16071 | 18.1556 | 18000 | -0.35862 | 116.013 | 3.7805 | 0.56119 | 0.59455 | 550.504 | 3.4799 | 69.1605 | 17.5254 | 0.82777
2013-06-27 15:00 | 0.38536 | 1.0459 | 1.0945 | 0.28583 | 1.4964 | -125.2687 | 265.2687 | -0.28457 | -0.40237 | -0.0044313 | 18.1269 | 18000 | -0.27732 | 36.9451 | 3.0988 | 0.46622 | 0.35902 | 552.23 | 2.7683 | 69.1371 | 17.6254 | 0.82763
2013-06-27 15:30 | 0.43024 | 0.58328 | 1.1253 | 0.33447 | 1.4415 | -63.9102 | 203.9102 | 0.46438 | -0.94835 | -0.084116 | 18.421 | 18000 | -0.27379 | 43.1435 | 3.2598 | 0.42366 | 0.34841 | 550.0721 | 2.9472 | 69.1149 | 17.886 | 0.82652
2013-06-27 16:00 | 0.35905 | 0.73875 | 0.98287 | 0.26119 | 1.0293 | 129.1903 | 10.8097 | -0.4961 | 0.60849 | 0.10463 | 18.6888 | 18000 | -0.37809 | 42.831 | 3.3187 | 0.43198 | 0.33493 | 549.4509 | 2.9055 | 69.0929 | 18.1602 | 0.8255
2013-06-27 16:30 | 0.79432 | 1.6073 | 1.9193 | 0.47616 | 2.2706 | 70.2143 | 69.7857 | 0.19209 | 0.53396 | 0.11856 | 19.2944 | 18000 | -0.38254 | 54.1494 | 3.1589 | 0.50144 | 0.43228 | 549.139 | 2.6711 | 69.0536 | 18.806 | 0.82334
2013-06-27 17:00 | 0.16797 | 0.68669 | 0.66684 | 0.21724 | 0.98987 | 105.3055 | 34.6945 | -0.14787 | 0.54033 | 0.13202 | 19.0051 | 18000 | -0.078346 | 11.4399 | 3.4857 | 0.36212 | 0.25986 | 552.3015 | 2.3884 | 69.0335 | 18.5692 | 0.82395
2013-06-27 17:30 | 1.2954 | 1.9212 | 3.6617 | 0.63882 | 4.3298 | -141.1352 | 281.1352 | -2.6571 | -2.1413 | -0.19657 | 17.5126 | 17996 | 4.6145 | 215.3456 | 52.8477 | 1.5106 | 1.0436 | 575.4537 | 3.1758 | 69.1039 | 16.9402 | 0.82895
2013-06-27 18:00 | 0.49084 | 1.2572 | 1.3677 | 0.44105 | 3.2938 | -80.2444 | 220.2444 | 0.51689 | -3.0063 | -0.33742 | 16.9004 | 18000 | -1.5072 | 98.648 | 27.7681 | 0.64849 | 0.86597 | 556.6852 | 2.8394 | 69.1082 | 16.3907 | 0.83078
2013-06-27 18:30 | 0.55365 | 1.0758 | 1.6439 | 0.35855 | 2.3353 | 57.1818 | 82.8182 | 0.88356 | 1.3701 | 0.15571 | 16.6375 | 18000 | -0.13521 | 3.7273 | 2.4238 | 0.37762 | 0.61069 | 550.8088 | 2.9714 | 69.0898 | 16.1048 | 0.8313
2013-06-27 19:00 | 0.31453 | 0.84516 | 0.51535 | 0.36013 | 3.1102 | -13.9192 | 153.9192 | 2.9795 | -0.73842 | -0.17611 | 15.6527 | 18000 | -0.012776 | -16.4041 | 0.53369 | 0.19198 | 0.31436 | 551.5479 | 3.4632 | 69.0971 | 15.0362 | 0.83418
2013-06-27 19:30 | 0.5065 | 1.2225 | 0.91757 | 0.57386 | 4.157 | -6.0818 | 146.0818 | 4.0294 | -0.42932 | -0.12398 | 15.514 | 18000 | -0.20053 | 4.886 | 2.2819 | 0.2221 | 0.42613 | 551.1837 | 3.3752 | 69.1192 | 14.9138 | 0.83485
2013-06-27 20:00 | 0.54889 | 1.2322 | 1.0855 | 0.67576 | 4.9873 | 0.57404 | 139.426 | 4.8653 | 0.048746 | -0.094601 | 14.9795 | 18000 | -0.024714 | -26.1156 | 2.1531 | 0.14512 | 0.30593 | 553.3646 | 3.5218 | 69.1566 | 14.356 | 0.83684
2013-06-27 20:30 | 0.54646 | 1.4368 | 1.0801 | 0.61121 | 4.6598 | 1.2947 | 138.7053 | 4.5282 | 0.10234 | -0.09244 | 14.9191 | 18000 | -0.026207 | -28.9702 | 1.6642 | 0.15851 | 0.26563 | 553.5341 | 3.5279 | 69.1841 | 14.295 | 0.83735
2013-06-27 21:00 | 0.44213 | 1.1967 | 1.1357 | 0.60913 | 4.6269 | -6.8647 | 146.8647 | 4.443 | -0.53489 | -0.18062 | 14.2869 | 18000 | 0.23331 | -60.0132 | 1.5138 | 0.088789 | 0.30646 | 557.4409 | 3.5195 | 69.2067 | 13.6672 | 0.83947
2013-06-27 21:30 | 0.59535 | 1.0502 | 1.4124 | 0.61287 | 4.3246 | -5.6005 | 145.6005 | 4.0708 | -0.39918 | -0.1678 | 14.4089 | 18000 | 0.26216 | -68.8945 | 1.6958 | 0.098252 | 0.34137 | 557.1139 | 3.4379 | 69.2272 | 13.8033 | 0.83937
2013-06-27 22:00 | 0.59272 | 1.3682 | 1.4283 | 0.73083 | 5.5538 | 6.3535 | 133.6465 | 5.3304 | 0.59353 | -0.080715 | 13.5472 | 18000 | 0.19563 | -28.9274 | 1.628 | 0.07171 | 0.36346 | 559.2401 | 3.6163 | 69.2235 | 12.914 | 0.84183
2013-06-27 22:30 | 0.38875 | 1.3526 | 1.2022 | 0.59257 | 4.7947 | 9.3321 | 130.6678 | 4.602 | 0.75625 | 0.032499 | 12.5552 | 18000 | 0.14342 | -39.345 | 2.9742 | 0.087356 | 0.59563 | 563.6993 | 3.7226 | 69.2321 | 11.908 | 0.84485
2013-06-27 23:00 | 0.40801 | 1.1219 | 0.86836 | 0.57344 | 3.7211 | -0.63391 | 140.6339 | 3.6184 | -0.040035 | -0.035265 | 11.5182 | 18000 | 0.19818 | -52.0522 | 1.8401 | 0.051418 | 0.37489 | 568.449 | 3.8029 | 69.2272 | 10.8618 | 0.84786
2013-06-27 23:30 | 0.52695 | 1.345 | 1.3646 | 0.58439 | 3.1161 | -42.5989 | 182.5989 | 2.0529 | -1.8876 | -0.29049 | 11.2473 | 18000 | 0.16323 | -43.9756 | 2.8078 | 0.083235 | 0.45517 | 569.7188 | 3.7325 | 69.2121 | 10.6041 | 0.84849
2013-06-28 | 0.5009 | 1.117 | 1.4337 | 0.40867 | 2.3374 | -77.1127 | 217.1127 | 0.4245 | -1.8554 | -0.2042 | 11.0058 | 18000 | -0.10289 | 22.1012 | 5.4941 | 0.075055 | 0.87768 | 571.4584 | 3.6535 | 69.1764 | 10.377 | 0.84878
2013-06-28 00:30 | 0.38162 | 1.142 | 1.62 | 0.39424 | 1.8348 | -87.8848 | 227.8848 | 0.028356 | -0.76774 | -0.056436 | 10.7494 | 18000 | 0.49779 | -95.9367 | 6.4424 | 0.10295 | 0.9762 | 572.6915 | 3.6301 | 69.163 | 10.1256 | 0.84938
2013-06-28 01:00 | 0.23148 | 1.0193 | 0.81802 | 0.17879 | 2.0487 | -118.8301 | 258.8301 | -0.86618 | -1.5736 | -0.15192 | 9.4 | 18000 | -0.029215 | 6.6492 | 4.8149 | 0.081298 | 0.66359 | 581.1154 | 3.7204 | 69.1493 | 8.7665 | 0.85327
2013-06-28 01:30 | 0.18023 | 1.183 | 0.66906 | 0.22611 | 1.9942 | -122.753 | 262.753 | -0.86424 | -1.3435 | -0.15521 | 9.1645 | 18000 | 0.089352 | -16.485 | 4.1361 | 0.079404 | 0.61788 | 581.5424 | 3.7253 | 69.1317 | 8.5311 | 0.85376
2013-06-28 02:00 | 0.28819 | 0.83813 | 0.86946 | 0.23107 | 1.9789 | -136.8324 | 276.8325 | -1.2845 | -1.2048 | -0.11247 | 8.7817 | 18000 | -0.078971 | 15.0671 | 4.6891 | 0.0732 | 0.65862 | 583.5366 | 3.7753 | 69.1325 | 8.1416 | 0.85492
2013-06-28 02:30 | 0.20165 | 0.9679 | 0.67971 | 0.20324 | 1.9614 | -122.0409 | 262.0409 | -0.87764 | -1.4023 | -0.10424 | 8.2395 | 18000 | -0.00076222 | 3.6763 | 5.1479 | 0.035201 | 0.69593 | 586.4587 | 3.7632 | 69.1233 | 7.6037 | 0.85646
2013-06-28 03:00 | 0.17893 | 0.46717 | 0.60692 | 0.15412 | 2.5198 | -116.5974 | 256.5974 | -1.1027 | -2.2023 | -0.17826 | 8.4566 | 18000 | 0.039531 | -4.436 | 3.679 | 0.026638 | 0.561 | 583.4895 | 3.7662 | 69.1118 | 7.8195 | 0.85566
2013-06-28 03:30 | 0.19241 | 0.95446 | 0.58132 | 0.15936 | 2.463 | -97.3263 | 237.3263 | -0.28914 | -2.2489 | -0.19648 | 7.9383 | 18000 | -0.0906 | 25.8452 | 7.1469 | 0.022785 | 1.2371 | 585.2474 | 3.7077 | 69.1048 | 7.3131 | 0.85715
2013-06-28 04:00 | 0.29791 | 0.43871 | 1.0042 | 0.18297 | 1.9575 | -80.4258 | 220.4258 | 0.31581 | -1.8723 | -0.20786 | 7.6481 | 18000 | 0.17615 | -8.8487 | 4.9221 | 0.047697 | 0.65592 | 586.911 | 3.6828 | 69.1274 | 7.0286 | 0.85832
2013-06-28 04:30 | 0.31285 | 0.63252 | 0.83334 | 0.21926 | 2.0024 | -66.8466 | 206.8466 | 0.73102 | -1.7094 | -0.22548 | 6.7271 | 18000 | -0.21443 | 46.015 | 6.0943 | 0.03213 | 0.87807 | 591.2476 | 3.6091 | 69.1292 | 6.1239 | 0.86118
2013-06-28 05:00 | 0.16794 | 0.59544 | 0.60961 | 0.17616 | 2.3886 | -62.9209 | 202.9209 | 1.0497 | -2.0532 | -0.26303 | 6.7101 | 18000 | -0.058348 | 13.3976 | 5.762 | 0.019429 | 0.9335 | 590.3929 | 3.56 | 69.1358 | 6.1152 | 0.86132
2013-06-28 05:30 | 0.14789 | 0.54017 | 0.62617 | 0.18386 | 2.4008 | -52.3088 | 192.3087 | 1.4136 | -1.8296 | -0.24993 | 6.1248 | 18000 | 0.054459 | -5.6072 | 4.3946 | 0.024652 | 0.73741 | 594.5504 | 3.534 | 69.1525 | 5.5369 | 0.86333
2013-06-28 06:00 | 0.1992 | 0.66235 | 0.53413 | 0.15974 | 2.201 | -73.2909 | 213.2909 | 0.60018 | -1.9994 | -0.24234 | 6.515 | 18000 | 0.082659 | -8.218 | 4.1618 | 0.031041 | 0.65514 | 591.0239 | 3.4837 | 69.1548 | 5.9339 | 0.86216
2013-06-28 06:30 | 0.18096 | 0.4317 | 0.53733 | 0.16482 | 2.1156 | -71.3465 | 211.3465 | 0.6622 | -1.9616 | -0.19815 | 6.437 | 18000 | -0.099876 | 23.5252 | 5.1644 | 0.026969 | 0.91795 | 589.2211 | 3.471 | 69.1623 | 5.8582 | 0.8625
2013-06-28 07:00 | 0.18679 | 0.45184 | 0.54781 | 0.15018 | 1.1569 | -28.061 | 168.061 | 0.92325 | -0.49216 | -0.075482 | 6.1667 | 18000 | 0.0056454 | 4.3334 | 4.4483 | 0.1005 | 0.35567 | 588.7257 | 3.6438 | 69.1562 | 5.5604 | 0.86324
2013-06-28 07:30 | 0.12623 | 0.52171 | 0.35595 | 0.17978 | 0.79749 | 36.5245 | 103.4755 | 0.49816 | 0.36895 | 0.046365 | 6.9891 | 18000 | -0.082967 | 9.4116 | 4.7018 | 0.11021 | 0.25053 | 585.9125 | 3.8954 | 69.1299 | 6.3369 | 0.86035
2013-06-28 08:00 | 0.19529 | 0.49994 | 0.48594 | 0.23184 | 1.051 | 85.4118 | 54.5882 | 0.072105 | 0.8985 | 0.12977 | 7.2697 | 18000 | -0.19512 | 26.3235 | 3.7497 | 0.17477 | 0.33408 | 589.8897 | 4.0626 | 69.1277 | 6.5882 | 0.85945
2013-06-28 08:30 | 0.22933 | 0.35136 | 0.60836 | 0.2685 | 0.90022 | 92.5156 | 47.4844 | -0.035563 | 0.80948 | 0.12035 | 7.748 | 18000 | -0.21339 | 48.817 | 6.2605 | 0.1967 | 0.72054 | 593.1508 | 4.3728 | 69.1313 | 7.0122 | 0.858
2013-06-28 09:00 | 0.18155 | 0.42157 | 0.58571 | 0.31624 | 1.2654 | 99.653 | 40.347 | -0.19536 | 1.1486 | 0.16434 | 8.3762 | 18000 | -0.36053 | 53.9345 | 4.1583 | 0.24551 | 0.51681 | 590.938 | 4.6116 | 69.1288 | 7.5967 | 0.85603
2013-06-28 09:30 | 0.2291 | 0.47547 | 0.54378 | 0.34607 | 1.1998 | 101.9133 | 38.0867 | -0.2216 | 1.0503 | 0.1439 | 9.4971 | 18000 | -0.47101 | 92.1048 | 4.1616 | 0.22544 | 0.5356 | 584.4898 | 4.8331 | 69.1292 | 8.6739 | 0.85262
2013-06-28 10:00 | 0.2284 | 0.51583 | 0.5314 | 0.33269 | 0.95166 | 107.3918 | 32.6082 | -0.2312 | 0.73813 | 0.050639 | 10.6776 | 18000 | -0.31908 | 51.4308 | 3.911 | 0.23088 | 0.58849 | 574.7335 | 4.6702 | 69.1203 | 9.8752 | 0.84898
2013-06-28 10:30 | 0.21578 | 0.56679 | 0.61889 | 0.34145 | 1.6017 | 116.5806 | 23.4194 | -0.66767 | 1.3344 | 0.15567 | 11.9087 | 18000 | -0.39857 | 65.526 | 3.4833 | 0.31632 | 0.47381 | 565.5145 | 4.3686 | 69.1074 | 11.1514 | 0.84518
2013-06-28 11:00 | 0.25225 | 0.59978 | 0.61997 | 0.34754 | 1.3229 | 119.2062 | 20.7938 | -0.58567 | 1.0477 | 0.14744 | 12.9497 | 18000 | -0.46332 | 57.8712 | 3.8439 | 0.32538 | 0.62239 | 561.8087 | 4.6984 | 69.0915 | 12.1291 | 0.84188
2013-06-28 11:30 | 0.29014 | 0.62291 | 0.83334 | 0.34612 | 1.3226 | 117.4603 | 22.5397 | -0.50147 | 0.96495 | 0.13536 | 14.4268 | 18000 | -0.36461 | 71.1115 | 3.3681 | 0.3047 | 0.54813 | 555.254 | 5.0175 | 69.0778 | 13.5415 | 0.83735
2013-06-28 12:00 | 0.41267 | 0.50367 | 1.1214 | 0.37662 | 1.2178 | 138.244 | 1.756 | -0.47471 | 0.42378 | 0.092909 | 15.8525 | 18000 | -0.31578 | 34.8232 | 3.7904 | 0.48375 | 0.67734 | 548.15 | 4.7871 | 69.0543 | 14.9991 | 0.83296
2013-06-28 12:30 | 0.30055 | 0.75843 | 0.93311 | 0.35119 | 1.3289 | 115.2903 | 24.7097 | -0.40168 | 0.85013 | 0.087097 | 16.9135 | 18000 | -0.35277 | 71.8933 | 3.2076 | 0.54962 | 0.48856 | 545.0889 | 4.0624 | 69.0388 | 16.1833 | 0.82979
2013-06-28 13:00 | 0.3577 | 0.73219 | 1.1245 | 0.4009 | 2.0165 | 104.3922 | 35.6078 | -0.45083 | 1.7569 | 0.2848 | 18.1077 | 18000 | -0.39548 | 95.3268 | 3.5659 | 0.497 | 0.59952 | 540.2634 | 4.6061 | 69.0134 | 17.2729 | 0.82603
2013-06-28 13:30 | 0.38743 | 1.0185 | 1.1744 | 0.42753 | 3.1752 | 67.1315 | 72.8685 | 1.1565 | 2.7421 | 0.29752 | 18.963 | 18000 | -0.36996 | 48.4035 | 2.9764 | 0.4585 | 0.38573 | 539.2745 | 4.0488 | 68.9814 | 18.2244 | 0.82328
2013-06-28 14:00 | 0.46155 | 1.0517 | 1.1136 | 0.40694 | 2.1132 | 1.5335 | 138.4665 | 1.7889 | 0.047891 | 0.032747 | 19.5414 | 18000 | -0.27623 | 49.0222 | 3.6467 | 0.57458 | 0.90222 | 537.2423 | 3.772 | 68.9632 | 18.8505 | 0.82146
2013-06-28 14:30 | 0.80117 | 1.2236 | 2.4645 | 0.5434 | 3.4783 | 70.9146 | 69.0854 | 0.93271 | 2.6957 | 0.31939 | 20.1349 | 18000 | -0.70207 | 27.8819 | 3.7502 | 0.7684 | 0.50517 | 537.4702 | 3.4482 | 68.9277 | 19.5001 | 0.81941
2013-06-28 15:00 | 0.28353 | 0.76129 | 0.97408 | 0.38586 | 2.7362 | 49.5381 | 90.4619 | 1.6857 | 1.9764 | 0.26191 | 20.3026 | 18000 | -0.3113 | 20.9158 | 3.3043 | 0.47759 | 0.39445 | 535.8748 | 3.5602 | 68.9124 | 19.6464 | 0.81875
2013-06-28 15:30 | 0.38677 | 0.60993 | 1.0387 | 0.34227 | 2.1585 | -3.7119 | 143.7119 | 1.9253 | -0.1249 | -0.047271 | 20.2114 | 18000 | -0.18823 | 9.7718 | 2.3037 | 0.38099 | 0.19964 | 536.552 | 3.0861 | 68.8964 | 19.6427 | 0.81886
2013-06-28 16:00 | 0.32114 | 1.3067 | 0.69337 | 0.29746 | 1.8863 | 36.9319 | 103.0681 | 1.2276 | 0.92278 | 0.1333 | 20.6265 | 18000 | -0.22314 | 1.6461 | 3.1915 | 0.4176 | 0.25444 | 536.8461 | 2.6786 | 68.8659 | 20.1311 | 0.81738
2013-06-28 16:30 | 0.17904 | 0.95817 | 0.96813 | 0.41603 | 2.8438 | 62.9882 | 77.0118 | 1.232 | 2.4167 | 0.32734 | 20.7005 | 18000 | -0.41689 | 30.4808 | 4.4043 | 0.5778 | 0.37162 | 532.6943 | 3.3612 | 68.8434 | 20.0786 | 0.81684
2013-06-28 17:00 | 0.62394 | 1.4602 | 1.6785 | 0.61877 | 4.1436 | 23.9331 | 116.0669 | 3.4356 | 1.5248 | 0.18528 | 20.7313 | 18000 | -0.40408 | 61.4751 | 3.1209 | 0.39684 | 0.42906 | 535.2025 | 3.1606 | 68.8498 | 20.1462 | 0.81685
2013-06-28 17:30 | 0.51616 | 1.0034 | 1.3322 | 0.49257 | 3.3791 | 7.8817 | 132.1183 | 3.0848 | 0.42706 | 0.024023 | 19.9106 | 18000 | -0.19182 | 4.3782 | 2.1739 | 0.30445 | 0.3542 | 536.2585 | 3.5635 | 68.8524 | 19.2551 | 0.81913
2013-06-28 18:00 | 0.34376 | 0.8029 | 0.86155 | 0.43575 | 3.274 | 6.4505 | 133.5495 | 3.1447 | 0.35554 | 0.01758 | 19.177 | 17997 | -0.10116 | -13.5386 | 7.3085 | 0.28476 | 0.27272 | 540.452 | 3.8355 | 68.865 | 18.4752 | 0.82131
2013-06-28 18:30 | 0.51293 | 1.7063 | 1.796 | 0.50306 | 3.1179 | 10.3839 | 129.6161 | 2.3993 | 0.43965 | 0.0056368 | 18.7268 | 18000 | -0.33982 | -37.3879 | 3.8322 | 0.30301 | 0.31736 | 539.8438 | 3.6476 | 68.8939 | 18.0616 | 0.82294
2013-06-28 19:00 | 0.57238 | 0.82317 | 1.6549 | 0.4713 | 3.1685 | 33.9282 | 106.0717 | 2.2625 | 1.5219 | 0.21178 | 17.8245 | 18000 | -0.0069215 | 6.9222 | 1.1886 | 0.20177 | 0.3626 | 540.3128 | 4.1563 | 68.9079 | 17.0717 | 0.82562
2013-06-28 19:30 | 0.28694 | 0.70664 | 0.7685 | 0.37673 | 3.0498 | -2.8926 | 142.8926 | 2.9493 | -0.14903 | -0.086247 | 17.6568 | 18000 | -0.040073 | -25.6433 | 0.49457 | 0.19861 | 0.24297 | 540.0842 | 4.2226 | 68.9204 | 16.893 | 0.82624
2013-06-28 20:00 | 0.36041 | 1.0666 | 1.1465 | 0.52373 | 4.3666 | 15.3263 | 124.6737 | 4.0875 | 1.1202 | 0.059666 | 17.548 | 18000 | 0.060775 | -39.6671 | 1.0622 | 0.12848 | 0.28051 | 541.433 | 4.0693 | 68.9331 | 16.8125 | 0.82671
2013-06-28 20:30 | 0.36084 | 0.99532 | 0.9627 | 0.55881 | 4.6386 | 14.717 | 125.283 | 4.399 | 1.1554 | 0.071319 | 16.8945 | 18000 | 0.093734 | -33.0078 | 1.7131 | 0.19354 | 0.48223 | 544.9033 | 4.1014 | 68.9496 | 16.1568 | 0.82877
2013-06-28 21:00 | 0.32648 | 0.83107 | 0.66724 | 0.46218 | 4.0271 | 3.3445 | 136.6555 | 3.9641 | 0.23166 | -0.044108 | 16.1381 | 18000 | 0.20704 | -53.8463 | 2.0492 | 0.10207 | 0.44272 | 548.6517 | 4.1057 | 68.9693 | 15.4037 | 0.83118
2013-06-28 21:30 | 0.3493 | 0.83944 | 0.71431 | 0.49304 | 4.1654 | -4.1812 | 144.1812 | 4.0926 | -0.29919 | -0.11235 | 15.9915 | 18000 | 0.23819 | -43.9364 | 1.8779 | 0.10077 | 0.34711 | 549.8853 | 4.1429 | 68.9922 | 15.2513 | 0.83187
2013-06-28 22:00 | 0.32788 | 0.93047 | 0.90243 | 0.47754 | 3.8368 | -1.9005 | 141.9005 | 3.7217 | -0.1235 | -0.060748 | 16.3229 | 18000 | 0.12388 | -26.0496 | 2.0948 | 0.113 | 0.32921 | 548.4039 | 4.2442 | 69.0211 | 15.5633 | 0.83126
2013-06-28 22:30 | 0.3336 | 0.84598 | 0.82358 | 0.41801 | 2.8437 | -4.7638 | 144.7638 | 2.7154 | -0.22629 | -0.066712 | 16.2198 | 18000 | 0.21009 | -32.8221 | 2.4096 | 0.13195 | 0.39024 | 548.8071 | 4.2935 | 69.0397 | 15.4522 | 0.83177
2013-06-28 23:00 | 0.41819 | 1.488 | 1.0544 | 0.38364 | 2.217 | 3.5124 | 136.4876 | 1.6516 | 0.10138 | 0.0066076 | 15.6959 | 18000 | 0.033854 | -1.092 | 5.2315 | 0.1393 | 0.47493 | 554.5189 | 4.3946 | 69.0576 | 14.9133 | 0.83349
2013-06-28 23:30 | 0.42369 | 1.105 | 0.78286 | 0.43944 | 3.2158 | -11.9146 | 151.9146 | 3.047 | -0.64292 | -0.13074 | 15.3681 | 18000 | 0.2919 | -35.4394 | 2.699 | 0.10153 | 0.30721 | 552.8107 | 4.3468 | 69.053 | 14.5957 | 0.83438
2013-06-29 | 0.51207 | 1.7712 | 0.80264 | 0.35582 | 2.2389 | -22.806 | 162.806 | 1.6836 | -0.70793 | -0.12264 | 15.1972 | 18000 | 0.49718 | -59.743 | 3.9459 | 0.090085 | 0.4341 | 553.015 | 4.2433 | 69.0525 | 14.4441 | 0.83488
2013-06-29 00:30 | 0.41837 | 1.1626 | 1.3829 | 0.34559 | 2.136 | -41.018 | 181.018 | 1.0728 | -0.93312 | -0.084233 | 14.2585 | 18000 | -0.043387 | 2.9586 | 5.4022 | 0.095518 | 0.59268 | 558.5566 | 4.322 | 69.0494 | 13.4963 | 0.83757
2013-06-29 01:00 | 0.31747 | 1.2095 | 0.7201 | 0.22842 | 2.1535 | -82.9423 | 222.9423 | 0.21363 | -1.7255 | -0.17179 | 13.1975 | 18000 | 0.11657 | -4.5621 | 6.5934 | 0.11514 | 0.85583 | 564.9244 | 4.3657 | 69.0346 | 12.4331 | 0.84049
2013-06-29 01:30 | 0.34509 | 0.83344 | 0.8191 | 0.19443 | 1.8431 | -87.7524 | 227.7524 | 0.062313 | -1.5876 | -0.13967 | 12.8816 | 18000 | 0.17359 | 2.1872 | 5.1674 | 0.079724 | 0.69332 | 565.7238 | 4.3084 | 69.0403 | 12.129 | 0.84149
2013-06-29 02:00 | 0.12566 | 1.1735 | 0.5446 | 0.18241 | 2.6136 | -109.4849 | 249.4849 | -0.78054 | -2.206 | -0.17324 | 12.041 | 18000 | 0.083533 | -9.0555 | 5.4019 | 0.08385 | 0.7753 | 569.8246 | 4.3683 | 69.0382 | 11.2824 | 0.84394
2013-06-29 02:30 | 0.22977 | 0.49287 | 0.69438 | 0.18272 | 2.0632 | -69.557 | 209.557 | 0.69787 | -1.8722 | -0.22412 | 11.704 | 18000 | -0.018541 | 19.0204 | 5.2975 | 0.04127 | 0.74177 | 569.8599 | 4.2665 | 69.0338 | 10.9647 | 0.84489
2013-06-29 03:00 | 0.10984 | 0.60218 | 0.48691 | 0.14219 | 1.6847 | -101.7286 | 241.7286 | -0.32045 | -1.5435 | -0.13017 | 11.5261 | 18000 | 0.047396 | -2.9795 | 3.197 | 0.033953 | 0.48308 | 571.7699 | 4.3292 | 69.04 | 10.777 | 0.84549
2013-06-29 03:30 | 0.22897 | 0.5773 | 0.47587 | 0.13665 | 2.6943 | -85.7902 | 225.7902 | 0.1936 | -2.6302 | -0.23238 | 11.0856 | 18000 | -0.094215 | 25.9099 | 4.5716 | 0.036456 | 0.78796 | 573.0452 | 4.3264 | 69.0333 | 10.3392 | 0.84672
2013-06-29 04:00 | 0.26227 | 0.65181 | 0.44792 | 0.26243 | 2.7613 | -71.0326 | 211.0326 | 0.86942 | -2.5297 | -0.2589 | 9.6507 | 18000 | 0.0080106 | 14.1359 | 7.1376 | 0.050601 | 1.1404 | 581.8234 | 4.3677 | 69.0503 | 8.9049 | 0.85123
2013-06-29 04:30 | 0.14056 | 0.40583 | 0.34168 | 0.1478 | 2.6127 | -72.7902 | 212.7902 | 0.76442 | -2.468 | -0.31498 | 10.6656 | 18000 | -0.081565 | 19.2985 | 5.563 | 0.044302 | 0.80612 | 574.2303 | 4.3092 | 69.0461 | 9.9245 | 0.84813
2013-06-29 05:00 | 0.21285 | 0.44429 | 0.64586 | 0.17979 | 1.5049 | -83.7352 | 223.7352 | 0.15714 | -1.4314 | -0.093604 | 10.9723 | 18000 | 0.11003 | -11.4486 | 4.3404 | 0.039176 | 0.57129 | 573.4709 | 4.342 | 69.0563 | 10.224 | 0.84734
2013-06-29 05:30 | 0.19622 | 0.64855 | 0.44037 | 0.14992 | 1.5341 | -65.4514 | 205.4514 | 0.59481 | -1.3023 | -0.1589 | 10.1594 | 18000 | -0.10738 | 20.7292 | 5.5529 | 0.020876 | 0.74548 | 579.2426 | 4.362 | 69.0805 | 9.4122 | 0.85007
2013-06-29 06:00 | 0.12717 | 0.37165 | 0.44876 | 0.14494 | 2.0291 | -86.3631 | 226.3631 | 0.1265 | -1.9903 | -0.16009 | 10.2583 | 18000 | 0.15264 | -27.0143 | 4.3462 | 0.02151 | 0.66976 | 575.9511 | 4.3218 | 69.0923 | 9.5176 | 0.84992
2013-06-29 06:30 | 0.13972 | 0.46155 | 0.3902 | 0.16219 | 1.1518 | -88.3801 | 228.3801 | 0.029725 | -1.0511 | -0.051906 | 9.4078 | 18000 | 0.060648 | -11.8543 | 4.3065 | 0.040889 | 0.57942 | 582.808 | 4.3708 | 69.1171 | 8.6634 | 0.85278
2013-06-29 07:00 | 0.22615 | 0.40935 | 0.61032 | 0.1661 | 1.4933 | -23.5897 | 163.5897 | 1.2934 | -0.5648 | -0.10298 | 8.9912 | 18000 | 0.095283 | -6.7107 | 4.4555 | 0.077518 | 0.35882 | 584.5162 | 4.5139 | 69.1399 | 8.2251 | 0.85431
2013-06-29 07:30 | 0.43837 | 0.89747 | 0.88184 | 0.24433 | 1.3599 | -11.5971 | 151.5971 | 0.97928 | -0.20096 | -0.030288 | 9.8542 | 18000 | -0.040578 | 0.85767 | 3.159 | 0.2143 | 0.30237 | 578.0814 | 4.7999 | 69.1571 | 9.0349 | 0.85189
2013-06-29 08:00 | 0.27634 | 0.40261 | 0.75979 | 0.22503 | 1.0143 | 74.0319 | 65.9681 | 0.22104 | 0.77247 | 0.095206 | 9.6326 | 18000 | -0.30381 | 5.1688 | 9.7418 | 0.1186 | 0.49386 | 591.7357 | 5.0366 | 69.1754 | 8.7746 | 0.85276
2013-06-29 08:30 | 0.21459 | 0.30976 | 0.64319 | 0.26432 | 0.85544 | 77.2784 | 62.7216 | 0.15084 | 0.66816 | 0.044903 | 10.1258 | 18000 | -0.26588 | 14.9068 | 4.2099 | 0.15664 | 0.52096 | 591.6845 | 5.1225 | 69.1924 | 9.2503 | 0.85147
2013-06-29 09:00 | 0.24319 | 0.35189 | 0.62141 | 0.29121 | 0.87336 | 109.1688 | 30.8312 | -0.24251 | 0.69761 | 0.07013 | 11.5963 | 18000 | -0.46937 | 46.463 | 4.3131 | 0.18517 | 0.47699 | 579.2521 | 5.4169 | 69.2037 | 10.6612 | 0.84718
2013-06-29 09:30 | 0.12024 | 0.39717 | 0.50451 | 0.29196 | 1.5006 | 103.0817 | 36.9183 | -0.32647 | 1.4049 | 0.16043 | 12.2941 | 18000 | -0.40769 | 55.217 | 3.729 | 0.19599 | 0.39339 | 578.2286 | 5.5792 | 69.2175 | 11.3266 | 0.84527
2013-06-29 10:00 | 0.12778 | 0.52657 | 0.51565 | 0.31561 | 0.89927 | 112.2358 | 27.7642 | -0.26334 | 0.64415 | 0.10154 | 13.3432 | 18000 | -0.34082 | 50.4844 | 6.3506 | 0.32983 | 0.67266 | 569.0722 | 5.246 | 69.2141 | 12.4266 | 0.84216
2013-06-29 10:30 | 0.25524 | 0.50659 | 0.79634 | 0.31825 | 0.91841 | -119.7188 | 259.7188 | -0.23507 | -0.4118 | -0.090402 | 14.7464 | 18000 | -0.4408 | 69.7427 | 3.4749 | 0.27987 | 0.50039 | 558.4384 | 5.2844 | 69.2047 | 13.8138 | 0.83793
2013-06-29 11:00 | 0.27749 | 0.66127 | 0.95668 | 0.35525 | 1.3466 | 124.9007 | 15.0993 | -0.54989 | 0.78823 | 0.13125 | 15.7355 | 18000 | -0.72716 | 87.5809 | 5.3188 | 0.36538 | 0.55 | 552.6384 | 5.6452 | 69.1986 | 14.7325 | 0.83496
2013-06-29 11:30 | 0.20774 | 0.74339 | 0.87873 | 0.34222 | 1.8416 | 107.3077 | 32.6923 | -0.47898 | 1.5371 | 0.21939 | 16.7425 | 18000 | -0.48951 | 59.1919 | 4.2243 | 0.34103 | 0.50895 | 544.9598 | 5.9224 | 69.1876 | 15.683 | 0.8319
2013-06-29 12:00 | 0.31741 | 0.75511 | 1.2441 | 0.3806 | 1.9789 | 105.4736 | 34.5264 | -0.46841 | 1.6921 | 0.27769 | 17.997 | 18000 | -0.64126 | 90.2961 | 4.9367 | 0.4341 | 0.64981 | 538.3325 | 5.965 | 69.1765 | 16.9203 | 0.82817
2013-06-29 12:30 | 0.61809 | 1.6199 | 1.5266 | 0.55272 | 3.1551 | 48.9862 | 91.0138 | 1.6207 | 1.8636 | 0.21605 | 19.347 | 18000 | -0.67575 | 55.6895 | 4.3045 | 0.74405 | 0.55287 | 534.2997 | 5.6784 | 69.1472 | 18.312 | 0.82402
2013-06-29 13:00 | 0.4514 | 1.0254 | 1.3727 | 0.59199 | 3.3086 | 17.0622 | 122.9378 | 2.9008 | 0.8903 | 0.11115 | 20.0506 | 18000 | -0.52754 | 114.2134 | 4.284 | 0.43947 | 0.6131 | 532.4857 | 5.3596 | 69.127 | 19.0683 | 0.82184
2013-06-29 13:30 | 0.5906 | 1.0753 | 1.6956 | 0.56131 | 3.2418 | 27.3384 | 112.6616 | 2.4948 | 1.2898 | 0.15018 | 19.8872 | 18000 | -0.439 | 97.4478 | 4.3295 | 0.48173 | 0.53652 | 534.2323 | 5.5183 | 69.1151 | 18.877 | 0.82214
2013-06-29 14:00 | 0.45917 | 1.029 | 1.4853 | 0.49058 | 3.0443 | 31.185 | 108.8151 | 2.2669 | 1.3721 | 0.11501 | 19.5395 | 18000 | -0.17671 | 15.6901 | 2.5627 | 0.37437 | 0.24204 | 535.5872 | 5.0286 | 69.0972 | 18.6207 | 0.82295
2013-06-29 14:30 | 0.75407 | 1.519 | 1.9063 | 0.44245 | 2.9858 | 58.4041 | 81.5959 | 1.1611 | 1.8877 | 0.23809 | 18.8172 | 18000 | 0.3626 | -91.2027 | 2.5376 | 0.36826 | 0.4973 | 539.983 | 4.9262 | 69.1077 | 17.922 | 0.82512
2013-06-29 15:00 | 1.1246 | 2.6995 | 2.4373 | 0.48364 | 3.3691 | 87.9738 | 52.0262 | 0.021249 | 0.60054 | 0.042635 | 15.1813 | 17997 | -153.1269 | 467.649 | 761.9856 | 14.5292 | 2.8887 | 1161.954 | 16.7476 | 69.1916 | 12.2663 | 0.83533
2013-06-29 15:30 | 0.32191 | 0.96954 | 1.2443 | 0.2834 | 3.5269 | -55.2358 | 195.2357 | 1.8613 | -2.6816 | -0.4473 | 14.6545 | 17997 | -28.7599 | 21.1671 | 745.3206 | 10.696 | 1.7914 | 2418.369 | 27.481 | 69.2346 | 9.8734 | 0.83645
2013-06-29 16:00 | 0.52044 | 1.3902 | 1.5787 | 0.51891 | 3.4036 | -0.17648 | 140.1765 | 3.1136 | -0.0095902 | -0.10052 | 15.4702 | 18000 | -56.8598 | 124.9759 | 485.2135 | 6.2296 | 1.5031 | 1164.454 | 10.3315 | 69.2209 | 13.6558 | 0.83551
2013-06-29 16:30 | 0.63585 | 1.9004 | 2.0055 | 0.89876 | 6.1473 | 18.0155 | 121.9845 | 5.5702 | 1.8115 | 0.14279 | 15.0792 | 18000 | -1.5853 | 65.1024 | 32.34 | 1.2368 | 0.44253 | 685.0199 | 5.9368 | 69.2574 | 14.0304 | 0.83754
2013-06-29 17:00 | 0.76469 | 1.7833 | 1.9439 | 0.90244 | 6.4478 | 15.8683 | 124.1317 | 5.9097 | 1.6799 | 0.094081 | 15.0026 | 18000 | -0.16003 | 91.1833 | 8.9495 | 1.2305 | 0.45202 | 536.196 | 6.4935 | 69.2663 | 13.8566 | 0.83782
2013-06-29 17:30 | 0.55222 | 1.5005 | 1.8552 | 0.77249 | 5.3475 | 49.3114 | 90.6886 | 3.3135 | 3.8538 | 0.45508 | 15.0916 | 18000 | -0.51995 | 87.1625 | 3.2982 | 0.26282 | 0.47733 | 532.7763 | 6.5003 | 69.2473 | 13.9432 | 0.83733
2013-06-29 18:00 | 0.49583 | 1.285 | 1.9595 | 0.68829 | 5.8471 | 65.023 | 74.977 | 2.3834 | 5.1165 | 0.61241 | 15.1884 | 18000 | -0.26878 | 42.3954 | 3.0291 | 0.30409 | 0.44194 | 532.9928 | 6.3887 | 69.2431 | 14.0589 | 0.83701
2013-06-29 18:30 | 0.46891 | 1.2795 | 1.7396 | 0.64444 | 5.6052 | 59.6396 | 80.3603 | 2.7417 | 4.6806 | 0.53538 | 15.0534 | 18000 | -0.25145 | 44.7942 | 1.9945 | 0.17932 | 0.31286 | 534.2794 | 6.0606 | 69.233 | 13.9826 | 0.83731
2013-06-29 19:00 | 0.51489 | 1.2251 | 1.8233 | 0.66215 | 3.2318 | 34.118 | 105.882 | 2.3066 | 1.5628 | 0.18611 | 15.1455 | 18000 | -0.1514 | 41.6943 | 1.5079 | 0.13836 | 0.2202 | 533.0677 | 6.2248 | 69.2458 | 14.0453 | 0.83718
2013-06-29 19:30 | 0.53066 | 1.1474 | 1.3015 | 0.56367 | 3.4558 | -2.1549 | 142.1549 | 3.1841 | -0.11981 | -0.081084 | 14.8491 | 18000 | -0.15407 | 4.244 | 1.3048 | 0.21451 | 0.19258 | 535.0873 | 5.855 | 69.2621 | 13.8164 | 0.83828
2013-06-29 20:00 | 0.41548 | 1.0354 | 0.84657 | 0.51233 | 4.0656 | -18.2813 | 158.2813 | 3.777 | -1.2478 | -0.3007 | 14.5536 | 18000 | 0.0095145 | -16.0558 | 1.4186 | 0.096759 | 0.32322 | 537.7495 | 5.4841 | 69.2876 | 13.5885 | 0.83948
2013-06-29 20:30 | 0.3727 | 1.0519 | 0.8903 | 0.48513 | 3.7065 | -7.2448 | 147.2448 | 3.5632 | -0.45297 | -0.10268 | 14.0911 | 18000 | 0.15655 | -40.6699 | 1.2939 | 0.09866 | 0.25303 | 541.7141 | 5.2771 | 69.2968 | 13.1654 | 0.84097
2013-06-29 21:00 | 0.53466 | 1.4237 | 1.5853 | 0.6691 | 4.1629 | 8.3312 | 131.6689 | 3.8452 | 0.56309 | 0.010284 | 14.0053 | 18000 | 0.19877 | -46.138 | 1.3664 | 0.17725 | 0.2577 | 542.9656 | 5.2879 | 69.2788 | 13.0781 | 0.841
2013-06-29 21:30 | 0.48803 | 1.2998 | 1.2772 | 0.69974 | 5.0337 | 17.4471 | 122.5529 | 4.6409 | 1.4586 | 0.070626 | 13.5327 | 18000 | 0.18301 | -27.7349 | 1.1692 | 0.042041 | 0.17772 | 542.3228 | 5.6638 | 69.2919 | 12.5431 | 0.84251
2013-06-29 22:00 | 0.51843 | 1.0164 | 1.2522 | 0.57406 | 3.9542 | -14.7146 | 154.7146 | 3.6402 | -0.95597 | -0.24285 | 13.3044 | 18000 | 0.19883 | -49.7881 | 1.4653 | 0.060879 | 0.26708 | 544.774 | 5.5295 | 69.3445 | 12.3405 | 0.84383
2013-06-29 22:30 | 0.41323 | 1.0802 | 0.90919 | 0.54228 | 3.8561 | -29.8465 | 169.8465 | 3.228 | -1.8522 | -0.32894 | 13.3296 | 18000 | 0.23294 | -49.5052 | 1.637 | 0.051495 | 0.30682 | 545.5864 | 5.4409 | 69.3658 | 12.3812 | 0.84403
2013-06-29 23:00 | 0.47234 | 1.2152 | 1.24 | 0.56815 | 3.3823 | -41.0437 | 181.0437 | 2.3513 | -2.0471 | -0.3334 | 13.5533 | 18000 | 0.19027 | -33.0741 | 1.5158 | 0.047758 | 0.23845 | 545.0132 | 5.4707 | 69.3802 | 12.5984 | 0.84354
2013-06-29 23:30 | 0.52566 | 1.0067 | 1.3494 | 0.58248 | 3.8317 | -6.6377 | 146.6377 | 3.5763 | -0.41618 | -0.16756 | 13.4348 | 18000 | 0.20491 | -52.9322 | 1.6235 | 0.049114 | 0.29368 | 544.5674 | 5.5395 | 69.3637 | 12.4686 | 0.84368
2013-06-30 | 0.57049 | 1.6805 | 1.551 | 0.4837 | 2.6432 | -58.4106 | 198.4106 | 0.88641 | -1.4414 | -0.20956 | 13.2392 | 18000 | -0.1607 | 8.9515 | 4.1488 | 0.0537 | 0.5025 | 547.0611 | 5.5435 | 69.3751 | 12.2738 | 0.8444
2013-06-30 00:30 | 0.42102 | 0.56603 | 1.3274 | 0.1991 | 1.3221 | -94.085 | 234.085 | -0.066051 | -0.92486 | -0.09096 | 12.6433 | 18000 | 0.37681 | -44.0153 | 6.454 | 0.10231 | 0.64793 | 553.6218 | 5.6552 | 69.3837 | 11.6627 | 0.84625
2013-06-30 01:00 | 0.2387 | 0.44196 | 0.81577 | 0.14696 | 0.97818 | -108.2941 | 248.2941 | -0.18978 | -0.57405 | -0.0297 | 12.191 | 18000 | -0.026967 | -0.43906 | 6.514 | 0.061928 | 0.31511 | 561.3731 | 5.7629 | 69.3749 | 11.1948 | 0.84748
2013-06-30 01:30 | 0.21521 | 0.85167 | 0.65414 | 0.17314 | 1.3258 | -102.242 | 242.242 | -0.19986 | -0.92113 | -0.095525 | 11.9162 | 18000 | 0.28012 | -11.7599 | 5.9175 | 0.049039 | 0.3036 | 561.269 | 5.8455 | 69.363 | 10.9076 | 0.84814
2013-06-30 02:00 | 0.11074 | 0.49363 | 0.48814 | 0.12271 | 1.2141 | -141.6771 | 281.6771 | -0.89212 | -0.70514 | -0.070886 | 11.6656 | 18000 | -0.051395 | 1.89 | 4.3987 | 0.027878 | 0.24486 | 561.4192 | 5.8662 | 69.349 | 10.6549 | 0.84871
2013-06-30 02:30 | 0.32872 | 1.0938 | 0.91328 | 0.17548 | 1.5685 | -134.5431 | 274.5431 | -0.63057 | -0.64071 | -0.069132 | 11.4714 | 18000 | 0.13817 | -9.387 | 5.654 | 0.073425 | 0.30084 | 564.8027 | 5.8646 | 69.3226 | 10.462 | 0.84897
2013-06-30 03:00 | 0.17643 | 0.37211 | 0.61252 | 0.14645 | 1.0223 | -141.8208 | 281.8208 | -0.69576 | -0.5471 | -0.059247 | 11.3259 | 18000 | 0.11882 | -5.1545 | 3.6282 | 0.031064 | 0.20079 | 565.1077 | 5.9329 | 69.323 | 10.3058 | 0.8494
2013-06-30 03:30 | 0.26964 | 0.47738 | 0.73708 | 0.15894 | 1.4319 | -70.5708 | 210.5708 | 0.45153 | -1.2801 | -0.15938 | 11.1807 | 18000 | -0.062153 | 0.54628 | 5.6127 | 0.066996 | 0.34848 | 566.8364 | 5.8318 | 69.3251 | 10.179 | 0.84987
2013-06-30 04:00 | 0.21171 | 0.80808 | 0.50257 | 0.15306 | 1.5754 | -80.9169 | 220.9169 | 0.21343 | -1.335 | -0.13423 | 11.0351 | 18000 | 0.040764 | 2.9552 | 6.3691 | 0.041715 | 0.45183 | 568.676 | 5.8005 | 69.3155 | 10.0396 | 0.85019
2013-06-30 04:30 | 0.17902 | 0.78276 | 0.54609 | 0.14026 | 2.1038 | -75.7038 | 215.7038 | 0.47837 | -1.8773 | -0.19314 | 11.0621 | 18000 | -0.093654 | 11.456 | 6.2479 | 0.073375 | 0.62088 | 562.921 | 5.5922 | 69.3121 | 10.102 | 0.85009
2013-06-30 05:00 | 0.155 | 0.54357 | 0.39092 | 0.12152 | 2.2745 | -79.5211 | 219.5211 | 0.40241 | -2.1757 | -0.22262 | 10.8295 | 18000 | -0.1303 | 15.9857 | 6.6477 | 0.03971 | 0.74805 | 562.3182 | 5.4998 | 69.3006 | 9.8867 | 0.85066
2013-06-30 05:30 | 0.22161 | 0.58955 | 0.6653 | 0.16487 | 2.3653 | -78.1824 | 218.1824 | 0.46703 | -2.2321 | -0.23136 | 10.5872 | 18000 | -0.27437 | 43.2698 | 6.8228 | 0.056167 | 0.86009 | 563.1346 | 5.4012 | 69.2903 | 9.6626 | 0.85127
2013-06-30 06:00 | 0.19543 | 0.63926 | 0.53409 | 0.16078 | 2.0276 | -84.106 | 224.106 | 0.19878 | -1.9255 | -0.17625 | 10.3665 | 18000 | 0.017664 | -0.1137 | 6.0827 | 0.053805 | 0.82842 | 563.8929 | 5.3229 | 69.3066 | 9.4569 | 0.85214
2013-06-30 06:30 | 0.21967 | 0.58698 | 0.68088 | 0.15486 | 1.5968 | -58.2938 | 198.2939 | 0.77114 | -1.2483 | -0.16379 | 9.6376 | 18000 | -0.030976 | 10.1683 | 3.5345 | 0.065345 | 0.47438 | 567.9982 | 5.2731 | 69.3206 | 8.7414 | 0.85451
2013-06-30 07:00 | 0.37088 | 0.61136 | 1.0602 | 0.19036 | 1.6678 | -70.5276 | 210.5276 | 0.42321 | -1.197 | -0.14407 | 10.2468 | 18000 | 0.21937 | -36.8 | 5.0974 | 0.14935 | 0.57579 | 558.2939 | 5.4831 | 69.3278 | 9.3111 | 0.85274
2013-06-30 07:30 | 0.31112 | 0.6034 | 0.76318 | 0.18568 | 1.079 | -32.5648 | 172.5648 | 0.66666 | -0.42577 | -0.090285 | 10.1606 | 18000 | 0.024658 | 7.3074 | 8.0727 | 0.099916 | 0.61412 | 560.5389 | 5.7487 | 69.3379 | 9.1804 | 0.8531
2013-06-30 08:00 | 0.18881 | 0.56775 | 0.45857 | 0.20445 | 0.84074 | 88.1992 | 51.8008 | 0.018535 | 0.58953 | 0.075291 | 10.7661 | 18000 | 0.10428 | 7.6101 | 11.5745 | 0.24777 | 0.4405 | 566.9651 | 6.2312 | 69.3176 | 9.6991 | 0.85098
2013-06-30 08:30 | 0.20209 | 0.32428 | 0.47292 | 0.26174 | 0.71522 | 104.6818 | 35.3182 | -0.15517 | 0.59224 | 0.052746 | 10.9779 | 18000 | -0.037137 | 2.1455 | 4.0372 | 0.13978 | 0.51525 | 569.8918 | 6.4065 | 69.3133 | 9.8792 | 0.85028
2013-06-30 09:00 | 0.22769 | 0.36247 | 0.64575 | 0.27232 | 0.89791 | 104.5185 | 35.4815 | -0.18534 | 0.71572 | 0.032501 | 12.3804 | 18000 | -0.24808 | 30.8594 | 3.0665 | 0.15605 | 0.35868 | 561.5133 | 6.6324 | 69.3241 | 11.2321 | 0.84621
2013-06-30 09:30 | 0.1542 | 0.43838 | 0.54286 | 0.29826 | 1.1694 | 113.1674 | 26.8326 | -0.40589 | 0.9485 | 0.11845 | 13.1089 | 18000 | -0.36078 | 51.9581 | 3.0323 | 0.21391 | 0.44522 | 559.7062 | 6.8245 | 69.3236 | 11.9214 | 0.84403
2013-06-30 10:00 | 0.19792 | 0.51016 | 0.69948 | 0.36645 | 1.1188 | 102.2121 | 37.7878 | -0.20568 | 0.95033 | 0.14795 | 14.4749 | 18000 | -0.87717 | 110.7332 | 6.6345 | 0.27752 | 0.6466 | 549.2361 | 6.6912 | 69.3157 | 13.2992 | 0.83994
2013-06-30 10:30 | 0.25837 | 0.76212 | 0.89275 | 0.38427 | 2.7912 | 84.6883 | 55.3117 | 0.2479 | 2.6664 | 0.31144 | 15.9495 | 18000 | -0.6146 | 110.4427 | 4.3706 | 0.36984 | 0.63134 | 535.7164 | 6.4848 | 69.2961 | 14.7979 | 0.83543
2013-06-30 11:00 | 0.22793 | 0.86199 | 0.8442 | 0.42882 | 3.5598 | 80.3331 | 59.6669 | 0.5793 | 3.4009 | 0.42894 | 16.8357 | 18000 | -0.55152 | 80.8362 | 4.1564 | 0.39533 | 0.57872 | 531.4395 | 6.4362 | 69.276 | 15.6852 | 0.83264
2013-06-30 11:30 | 0.41215 | 1.0476 | 1.2 | 0.44111 | 3.5921 | 70.3534 | 69.6467 | 1.1374 | 3.1859 | 0.358 | 17.6455 | 18000 | -0.47823 | 76.3776 | 3.696 | 0.38562 | 0.53234 | 529.0569 | 6.5531 | 69.2657 | 16.4675 | 0.83019
2013-06-30 12:00 | 0.29147 | 1.0929 | 1.0934 | 0.47534 | 3.3659 | 62.4771 | 77.5229 | 1.4603 | 2.8025 | 0.34721 | 18.4299 | 18000 | -0.48291 | 85.2525 | 3.6325 | 0.404 | 0.53582 | 526.858 | 6.5527 | 69.2415 | 17.2452 | 0.82766
2013-06-30 12:30 | 0.3816 | 1.1097 | 1.1664 | 0.45028 | 3.6622 | 68.5767 | 71.4233 | 1.2662 | 3.2271 | 0.37199 | 19.1388 | 18000 | -0.47919 | 89.1116 | 3.6882 | 0.44391 | 0.52846 | 525.0316 | 6.5835 | 69.2089 | 17.9422 | 0.82526
2013-06-30 13:00 | 0.3081 | 0.99101 | 1.0611 | 0.49632 | 3.9171 | 62.9198 | 77.0802 | 1.7247 | 3.3732 | 0.36961 | 19.8313 | 18000 | -0.51362 | 106.6501 | 3.8514 | 0.46776 | 0.61109 | 523.191 | 6.6048 | 69.1876 | 18.6247 | 0.82305
2013-06-30 13:30 | 0.39903 | 0.95872 | 1.4675 | 0.5686 | 3.9922 | 58.2159 | 81.7841 | 2.0191 | 3.2585 | 0.37041 | 20.5027 | 18000 | -0.45695 | 102.1417 | 3.6011 | 0.44436 | 0.58593 | 521.6395 | 6.8611 | 69.1676 | 19.2434 | 0.82091
2013-06-30 14:00 | 0.40893 | 1.179 | 1.139 | 0.60996 | 3.9741 | 19.7192 | 120.2808 | 3.5877 | 1.286 | 0.15233 | 20.4291 | 18000 | -0.4293 | 101.4672 | 3.1479 | 0.35716 | 0.63279 | 520.9767 | 7.0199 | 69.1437 | 19.1411 | 0.82082
2013-06-30 14:30 | 0.4062 | 0.99503 | 1.1357 | 0.59316 | 3.918 | 21.0818 | 118.9182 | 3.5165 | 1.3556 | 0.16488 | 19.9045 | 18000 | 1.2367 | -4.355 | 58.1557 | 2.1165 | 0.39967 | 536.7506 | 7.3522 | 69.1179 | 18.5609 | 0.82195
2013-06-30 15:00 | 0.43205 | 1.1561 | 1.2602 | 0.57088 | 3.9815 | 13.5121 | 126.4879 | 3.6823 | 0.88486 | 0.043586 | 20.1345 | 18000 | -1.9256 | -3.0388 | 41.7031 | 1.2313 | 0.26732 | 525.0622 | 6.7848 | 69.0869 | 18.8914 | 0.82099
2013-06-30 15:30 | 0.25478 | 0.94784 | 0.81609 | 0.42503 | 3.5608 | 10.6184 | 129.3815 | 3.419 | 0.64099 | -0.0031622 | 19.2564 | 17997 | 14.5118 | -66.9139 | 547.4954 | 7.9385 | 2.0427 | 1047.34 | 13.495 | 69.0781 | 16.8202 | 0.82267
2013-06-30 16:00 | 0.421 | 1.5483 | 0.72883 | 0.25252 | 2.3519 | -0.65268 | 140.6527 | 1.8214 | -0.02075 | -0.013537 | 18.6702 | 18000 | -3.4792 | -37.2596 | 430.396 | 7.2253 | 1.4766 | 915.4857 | 8.9202 | 69.0738 | 17.0605 | 0.82473
2013-06-30 16:30 | 0.67199 | 1.4464 | 1.985 | 0.45308 | 3.0241 | -173.5979 | 313.598 | -2.2534 | -0.25284 | 0.026714 | 17.8224 | 18000 | 7.0006 | -20.0162 | 75.4168 | 1.9882 | 0.57032 | 573.8203 | 6.9244 | 69.1154 | 16.5743 | 0.82784
2013-06-30 17:00 | 0.36306 | 1.0337 | 1.1597 | 0.38504 | 2.5023 | -144.6427 | 284.6427 | -1.89 | -1.341 | -0.11512 | 16.8287 | 18000 | -0.024882 | -17.972 | 0.58825 | 0.19099 | 0.16497 | 528.9866 | 5.5137 | 69.1722 | 15.8413 | 0.8315
2013-06-30 17:30 | 0.40102 | 1.0127 | 0.97629 | 0.27176 | 2.0525 | -159.5506 | 299.5506 | -1.7509 | -0.65288 | -0.04404 | 16.568 | 18000 | -0.14549 | -9.0326 | 5.7876 | 0.25135 | 0.23013 | 530.6111 | 5.4852 | 69.1641 | 15.5874 | 0.83215
2013-06-30 18:00 | 0.30808 | 0.91592 | 0.80844 | 0.25518 | 2.2066 | -149.3631 | 289.3631 | -1.8534 | -1.0977 | -0.10268 | 16.9383 | 18000 | -0.51191 | 1.0761 | 14.6778 | 0.37524 | 0.24424 | 529.4081 | 5.4375 | 69.1613 | 15.9637 | 0.83106
2013-06-30 18:30 | 0.41999 | 0.72403 | 1.3793 | 0.3118 | 1.8846 | 110.0299 | 29.9702 | -0.51138 | 1.4027 | 0.22305 | 17.4708 | 18000 | -0.37943 | 20.5278 | 3.2638 | 0.40274 | 0.4063 | 523.9818 | 5.6521 | 69.1556 | 16.4541 | 0.82945
2013-06-30 19:00 | 0.16688 | 0.67453 | 0.58139 | 0.18046 | 2.1186 | 104.1371 | 35.8629 | -0.48634 | 1.9309 | 0.25382 | 16.711 | 18000 | -0.11269 | 6.4925 | 2.5351 | 0.22179 | 0.19029 | 525.2639 | 6.3098 | 69.1738 | 15.5826 | 0.83178
2013-06-30 19:30 | 0.52126 | 0.97668 | 1.5138 | 0.27148 | 1.6027 | -148.1232 | 288.1232 | -0.26942 | -0.16755 | 0.019886 | 16.4268 | 18000 | -0.056531 | -8.5931 | 4.3034 | 0.29274 | 0.28627 | 533.725 | 6.0539 | 69.1856 | 15.3464 | 0.83277
2013-06-30 20:00 | 0.45089 | 1.4771 | 0.98664 | 0.34352 | 2.0989 | -75.45 | 215.45 | 0.35078 | -1.3515 | -0.11989 | 15.8399 | 18000 | 0.425 | -13.4936 | 4.5195 | 0.19408 | 0.31237 | 539.0935 | 5.9555 | 69.2277 | 14.7819 | 0.83497
2013-06-30 20:30 | 0.39098 | 0.76292 | 1.2615 | 0.2998 | 2.4676 | 148.0265 | 351.9735 | -1.8098 | 1.1297 | 0.17887 | 14.9372 | 18000 | 7.0013 | -49.9115 | 94.7566 | 2.3653 | 0.49792 | 609.9662 | 7.5411 | 69.2704 | 13.6081 | 0.83796
2013-06-30 21:00 | 0.54596 | 1.2242 | 1.6255 | 0.42961 | 3.2779 | -139.1358 | 279.1358 | -2.2 | -1.9033 | -0.25526 | 14.0984 | 17994 | -119.6898 | 189.6064 | 809.7004 | 12.0303 | 2.116 | 1111.611 | 13.2492 | 69.3194 | 12.0185 | 0.83977
2013-06-30 21:30 | 0.20654 | 0.8239 | 0.75717 | 0.26911 | 2.6385 | -121.5399 | 261.5399 | -1.3271 | -2.1622 | -0.33423 | 14.4503 | 8478 | 47.8752 | -118.5186 | 848.5825 | 13.4193 | 2.3497 | 2277.702 | 21.1666 | 69.3436 | 10.5019 | 0.83976
2013-06-30 22:00 | - | - | - | - | - | 0 | 140 | - | - | - | - | 0 | - | - | - | - | - | - | - | - | - | -
2013-06-30 22:30 | - | - | - | - | - | 0 | 140 | - | - | - | - | 0 | - | - | - | - | - | - | - | - | - | -
2013-06-30 23:00 | - | - | - | - | - | 0 | 140 | - | - | - | - | 0 | - | - | - | - | - | - | - | - | - | -
2013-06-30 23:30 | - | - | - | - | - | 0 | 140 | - | - | - | - | 0 | - | - | - | - | - | - | - | - | - | -
2013-07-01 | - | - | - | - | - | 0 | 140 | - | - | - | - | 0 | - | - | - | - | - | - | - | - | - | -
2013-07-01 00:30 | - | - | - | - | - | 0 | 140 | - | - | - | - | 0 | - | - | - | - | - | - | - | - | - | -
2013-07-01 01:00 | - | - | - | - | - | 0 | 140 | - | - | - | - | 0 | - | - | - | - | - | - | - | - | - | -
2013-07-01 01:30 | - | - | - | - | - | 0 | 140 | - | - | - | - | 0 | - | - | - | - | - | - | - | - | - | -
2013-07-01 02:00 | - | - | - | - | - | 0 | 140 | - | - | - | - | 0 | - | - | - | - | - | - | - | - | - | -
2013-07-01 02:30 | - | - | - | - | - | 0 | 140 | - | - | - | - | 0 | - | - | - | - | - | - | - | - | - | -
2013-07-01 03:00 | - | - | - | - | - | 0 | 140 | - | - | - | - | 0 | - | - | - | - | - | - | - | - | - | -
2013-07-01 03:30 | - | - | - | - | - | 0 | 140 | - | - | - | - | 0 | - | - | - | - | - | - | - | - | - | -
2013-07-01 04:00 | - | - | - | - | - | 0 | 140 | - | - | - | - | 0 | - | - | - | - | - | - | - | - | - | -
2013-07-01 04:30 | - | - | - | - | - | 0 | 140 | - | - | - | - | 0 | - | - | - | - | - | - | - | - | - | -
2013-07-01 05:00 | - | - | - | - | - | 0 | 140 | - | - | - | - | 0 | - | - | - | - | - | - | - | - | - | -
2013-07-01 05:30 | - | - | - | - | - | 0 | 140 | - | - | - | - | 0 | - | - | - | - | - | - | - | - | - | -
2013-07-01 06:00 | - | - | - | - | - | 0 | 140 | - | - | - | - | 0 | - | - | - | - | - | - | - | - | - | -
2013-07-01 06:30 | - | - | - | - | - | 0 | 140 | - | - | - | - | 0 | - | - | - | - | - | - | - | - | - | -
2013-07-01 07:00 | - | - | - | - | - | 0 | 140 | - | - | - | - | 0 | - | - | - | - | - | - | - | - | - | -
2013-07-01 07:30 | - | - | - | - | - | 0 | 140 | - | - | - | - | 0 | - | - | - | - | - | - | - | - | - | -
2013-07-01 08:00 | - | - | - | - | - | 0 | 140 | - | - | - | - | 0 | - | - | - | - | - | - | - | - | - | -
2013-07-01 08:30 | - | - | - | - | - | 0 | 140 | - | - | - | - | 0 | - | - | - | - | - | - | - | - | - | -
2013-07-01 09:00 | - | - | - | - | - | 0 | 140 | - | - | - | - | 0 | - | - | - | - | - | - | - | - | - | -
2013-07-01 09:30 | 0.61996 | 1.3461 | 2.0048 | 0.59291 | 3.823 | 69.2114 | 70.7886 | 1.2311 | 3.2427 | 0.39273 | 12.4196 | 15152 | -0.31845 | 4.1638 | 3.2166 | 0.23978 | 0.40417 | 547.3012 | 6.4189 | 69.306 | 11.3076 | 0.84589
2013-07-01 10:00 | 0.44785 | 1.1249 | 1.1794 | 0.50587 | 2.9797 | 23.0716 | 116.9284 | 2.4884 | 1.0599 | 0.15418 | 13.1446 | 18000 | -0.44772 | 36.6124 | 3.9739 | 0.24777 | 0.33787 | 544.556 | 6.4828 | 69.3086 | 12.0158 | 0.84378
2013-07-01 10:30 | 0.4595 | 1.2627 | 1.2164 | 0.60943 | 4.1031 | 3.7921 | 136.2079 | 3.9003 | 0.25851 | -0.057441 | 13.2278 | 18000 | -0.58815 | 77.0117 | 3.2699 | 0.19483 | 0.37774 | 545.8774 | 6.4688 | 69.2929 | 12.1005 | 0.84334
2013-07-01 11:00 | 0.60057 | 1.3939 | 1.629 | 0.65972 | 3.8197 | 11.9762 | 128.0238 | 3.3854 | 0.71812 | 0.036097 | 14.0433 | 18000 | -0.55522 | 96.3489 | 4.2172 | 0.28637 | 0.52087 | 543.6402 | 6.5686 | 69.2886 | 12.892 | 0.84088
2013-07-01 11:30 | 0.52807 | 1.3839 | 1.2398 | 0.55629 | 3.0089 | 1.0375 | 138.9625 | 2.6879 | 0.048679 | -0.023876 | 14.9947 | 18000 | -0.67693 | 131.5223 | 4.4344 | 0.30754 | 0.58092 | 540.6808 | 6.7025 | 69.3241 | 13.8129 | 0.83852
2013-07-01 12:00 | 1.0496 | 1.2935 | 3.1953 | 0.65233 | 3.9641 | 61.5488 | 78.4512 | 1.3404 | 2.4738 | 0.3433 | 15.8478 | 18000 | -0.49652 | 103.7578 | 4.1744 | 0.39062 | 0.62158 | 537.0087 | 7.2186 | 69.3151 | 14.5677 | 0.83589
2013-07-01 12:30 | 0.48637 | 1.3628 | 1.6541 | 0.63989 | 4.8899 | 63.5225 | 76.4775 | 2.0597 | 4.1352 | 0.49579 | 16.2893 | 18000 | -0.59529 | 87.2866 | 4.466 | 0.36741 | 0.77037 | 535.7933 | 7.4257 | 69.2984 | 14.9682 | 0.83439
2013-07-01 13:00 | 0.53928 | 1.3714 | 1.7664 | 0.65397 | 4.9027 | 58.3916 | 81.6085 | 2.4255 | 3.9413 | 0.53253 | 17.0043 | 18000 | -0.62233 | 106.6072 | 4.2918 | 0.38672 | 0.66067 | 534.2002 | 7.5204 | 69.2927 | 15.6597 | 0.83226
2013-07-01 13:30 | 0.58804 | 1.4856 | 1.6885 | 0.73055 | 5.0155 | 53.3349 | 86.6652 | 2.8115 | 3.7768 | 0.44354 | 17.146 | 18000 | -0.58434 | 110.8955 | 3.9957 | 0.34834 | 0.65023 | 533.2249 | 7.6963 | 69.2803 | 15.7685 | 0.83168
2013-07-01 14:00 | 0.50155 | 1.4398 | 1.7589 | 0.67067 | 5.1293 | 59.8328 | 80.1672 | 2.4317 | 4.1835 | 0.46779 | 17.3025 | 18000 | -0.728 | 121.3584 | 4.3989 | 0.41665 | 0.71698 | 533.3227 | 7.6662 | 69.2891 | 15.9291 | 0.83134
2013-07-01 14:30 | 0.46279 | 1.2273 | 1.7085 | 0.60853 | 4.0721 | 58.399 | 81.601 | 1.9743 | 3.2091 | 0.38265 | 17.927 | 18000 | -0.47182 | 84.9139 | 4.3144 | 0.42314 | 0.64112 | 532.5251 | 7.6274 | 69.2721 | 16.5542 | 0.82936
2013-07-01 15:00 | 0.41523 | 1.2057 | 1.476 | 0.58848 | 4.4381 | 63.3367 | 76.6633 | 1.8986 | 3.7811 | 0.4283 | 18.1067 | 18000 | -0.69576 | 129.2635 | 4.1181 | 0.4525 | 0.607 | 531.1165 | 7.697 | 69.239 | 16.7192 | 0.82844
2013-07-01 15:30 | 0.43287 | 1.2395 | 1.662 | 0.64906 | 4.0201 | 51.7464 | 88.2536 | 2.2843 | 2.8972 | 0.35456 | 18.3364 | 18000 | -0.57821 | 110.1983 | 3.7594 | 0.37251 | 0.58013 | 529.82 | 7.7057 | 69.2224 | 16.9448 | 0.82759
2013-07-01 16:00 | 0.56206 | 1.2518 | 1.5718 | 0.61529 | 3.7686 | 23.8947 | 116.1053 | 3.1177 | 1.3812 | 0.14006 | 18.717 | 18000 | -0.59075 | 145.7088 | 3.7927 | 0.42495 | 0.65201 | 528.7672 | 7.5279 | 69.2072 | 17.3535 | 0.82634
2013-07-01 16:30 | 0.3967 | 1.2043 | 1.3433 | 0.59916 | 4.6027 | 59.0406 | 80.9594 | 2.2829 | 3.8055 | 0.42483 | 18.9332 | 18000 | -0.48042 | 90.1757 | 3.2001 | 0.34988 | 0.46219 | 529.0732 | 7.3878 | 69.1806 | 17.5925 | 0.82543
2013-07-01 17:00 | 0.49722 | 1.2293 | 1.6939 | 0.64292 | 4.4788 | 50.5645 | 89.4355 | 2.6731 | 3.2502 | 0.4024 | 19.2055 | 18000 | -0.49822 | 98.8093 | 3.1778 | 0.34948 | 0.4657 | 529.1012 | 7.171 | 69.1667 | 17.9013 | 0.82451
2013-07-01 17:30 | 0.49604 | 1.3213 | 1.5104 | 0.64004 | 3.6549 | 35.0706 | 104.9294 | 2.719 | 1.9089 | 0.20567 | 18.8201 | 18000 | -0.3047 | 62.9827 | 2.157 | 0.25501 | 0.37943 | 528.8796 | 7.2184 | 69.1583 | 17.5108 | 0.8255
2013-07-01 18:00 | 0.41459 | 1.3174 | 1.2168 | 0.57016 | 3.9685 | 26.9784 | 113.0216 | 3.3483 | 1.7045 | 0.17269 | 17.9728 | 18000 | -0.00012335 | 5.175 | 0.41019 | 0.14796 | 0.14946 | 532.0998 | 6.9132 | 69.1584 | 16.726 | 0.82793
2013-07-01 18:30 | 0.40248 | 1.347 | 1.006 | 0.56932 | 4.4827 | 21.1499 | 118.8502 | 4.0626 | 1.5717 | 0.1119 | 17.5481 | 18000 | -0.00011914 | -6.6223 | 0.74728 | 0.16472 | 0.083939 | 534.5817 | 6.5806 | 69.1602 | 16.3645 | 0.8292
2013-07-01 19:00 | 0.40581 | 1.1134 | 1.3323 | 0.61594 | 3.562 | 40.0781 | 99.9218 | 2.5483 | 2.1442 | 0.28964 | 17.1415 | 18000 | 0.091502 | -15.3201 | 0.81612 | 0.13176 | 0.13925 | 537.5002 | 6.5501 | 69.1712 | 15.9668 | 0.83049
2013-07-01 19:30 | 0.38569 | 1.3933 | 1.2304 | 0.66917 | 4.6077 | 17.8673 | 122.1327 | 4.2168 | 1.3593 | 0.080146 | 16.9977 | 18000 | 0.13063 | -18.9908 | 1.0037 | 0.12832 | 0.14236 | 539.0709 | 6.2232 | 69.1835 | 15.8827 | 0.83108
2013-07-01 20:00 | 0.57624 | 2.0624 | 1.2283 | 0.49519 | 2.8968 | 13.37 | 126.63 | 1.967 | 0.46752 | 0.02031 | 16.903 | 18000 | 0.39469 | -43.2737 | 2.8246 | 0.15907 | 0.29736 | 542.3878 | 6.1489 | 69.2296 | 15.8027 | 0.83192
2013-07-01 20:30 | 0.56666 | 1.0661 | 1.5793 | 0.36327 | 1.7229 | -161.8267 | 301.8267 | -0.26154 | -0.085855 | -0.0010563 | 16.3579 | 18000 | -2.3313 | 11.437 | 78.2969 | 2.9459 | 0.73702 | 580.6589 | 7.5682 | 69.2857 | 15.0126 | 0.83402
2013-07-01 21:00 | 0.29132 | 0.56768 | 1.0111 | 0.21558 | 1.2106 | -115.1361 | 255.1361 | -0.25414 | -0.54164 | -0.032228 | 15.434 | 18000 | -3.919 | 5.8139 | 126.1745 | 3.9923 | 0.52504 | 641.9508 | 9.0989 | 69.3081 | 13.8272 | 0.83682
2013-07-01 21:30 | 0.2093 | 0.53756 | 0.7133 | 0.18339 | 3.1617 | -128.8105 | 268.8105 | -1.9406 | -2.4127 | -0.23245 | 15.2183 | 18000 | 4.2282 | -18.3266 | 178.8365 | 3.8947 | 0.82218 | 741.5808 | 10.3537 | 69.3491 | 13.3969 | 0.83782
2013-07-01 22:00 | 0.37336 | 0.69165 | 1.0234 | 0.16508 | 2.2903 | -84.269 | 224.269 | 0.20716 | -2.0642 | -0.22511 | 14.6856 | 18000 | 6.9912 | -2.612 | 171.5419 | 4.4024 | 0.86566 | 665.0163 | 8.7418 | 69.3947 | 13.1528 | 0.84008
2013-07-01 22:30 | 0.24273 | 1.1255 | 0.71676 | 0.22263 | 1.6168 | -118.9845 | 258.9845 | -0.52249 | -0.94319 | -0.075362 | 14.3243 | 18000 | -0.55602 | -8.9571 | 29.6962 | 0.75987 | 0.41504 | 578.1985 | 6.7081 | 69.4191 | 13.1486 | 0.84163
2013-07-01 23:00 | 0.42645 | 0.78509 | 1.1614 | 0.25878 | 2.0271 | 36.1687 | 103.8313 | 1.2744 | 0.93164 | 0.11052 | 13.5049 | 18000 | 1.4782 | -3.9113 | 73.6414 | 1.5552 | 0.43935 | 583.4445 | 6.7594 | 69.4392 | 12.3278 | 0.84428
2013-07-01 23:30 | 0.12136 | 0.66344 | 0.39991 | 0.10476 | 1.4292 | -129.7133 | 269.7133 | -0.83037 | -0.99971 | -0.10259 | 13.2402 | 18000 | -1.5145 | 4.0736 | 128.796 | 3.4634 | 0.57111 | 708.8521 | 10.1799 | 69.4332 | 11.4747 | 0.84466
2013-07-02 | 0.12829 | 0.81306 | 0.33304 | 0.1223 | 1.6876 | -72.4084 | 212.4084 | 0.44735 | -1.4109 | -0.1562 | 12.96 | 18000 | 0.44798 | -3.9375 | 75.4748 | 1.5152 | 0.34673 | 641.4515 | 7.4059 | 69.4063 | 11.6749 | 0.84542
2013-07-02 00:30 | 0.21806 | 0.74946 | 0.58025 | 0.12034 | 1.5646 | -85.8756 | 225.8755 | 0.096586 | -1.3394 | -0.13095 | 12.7636 | 18000 | 0.076715 | 5.7523 | 13.2836 | 0.10328 | 0.39884 | 579.241 | 6.3508 | 69.3964 | 11.6621 | 0.84599
2013-07-02 01:00 | 0.29487 | 0.50255 | 0.74969 | 0.16324 | 1.5545 | -71.9227 | 211.9227 | 0.42568 | -1.3041 | -0.13706 | 12.5665 | 18000 | 0.040672 | 4.7891 | 6.9786 | 0.081079 | 0.27204 | 576.8632 | 6.2975 | 69.3813 | 11.4755 | 0.84639
2013-07-02 01:30 | 0.36573 | 0.70308 | 0.90602 | 0.17136 | 1.2864 | -40.0799 | 180.0799 | 0.82814 | -0.69686 | -0.085112 | 12.5801 | 18000 | -0.404 | 13.9053 | 7.5331 | 0.059433 | 0.24022 | 573.8796 | 6.3625 | 69.3667 | 11.4776 | 0.84617
2013-07-02 02:00 | 0.20168 | 0.60947 | 0.49899 | 0.17639 | 2.3934 | -66.1378 | 206.1378 | 0.9306 | -2.1038 | -0.23692 | 11.7477 | 18000 | 0.44162 | -9.0591 | 9.4785 | 0.086692 | 0.40973 | 582.5125 | 6.1305 | 69.3432 | 10.691 | 0.84837
2013-07-02 02:30 | 0.24155 | 0.52773 | 0.58942 | 0.15339 | 1.3063 | -62.5933 | 202.5933 | 0.54025 | -1.0419 | -0.11161 | 12.5973 | 18000 | 0.54725 | -10.6795 | 13.679 | 0.12251 | 0.47167 | 572.7411 | 6.2123 | 69.3315 | 11.52 | 0.8457
2013-07-02 03:00 | 0.11947 | 0.75484 | 0.49939 | 0.12507 | 1.1572 | -90.0395 | 230.0395 | -0.00056975 | -0.82554 | -0.08345 | 12.3505 | 18000 | 0.11648 | 0.24602 | 7.9911 | 0.064918 | 0.28543 | 574.8517 | 6.1648 | 69.3077 | 11.2828 | 0.84614
2013-07-02 03:30 | 0.18905 | 0.87698 | 0.6306 | 0.17631 | 1.7976 | -108.9805 | 248.9805 | -0.5152 | -1.4979 | -0.14068 | 12.224 | 18000 | -0.045472 | 6.6455 | 8.3773 | 0.053404 | 0.6018 | 566.5368 | 6.012 | 69.2996 | 11.1835 | 0.84644
2013-07-02 04:00 | 0.12262 | 0.4743 | 0.48644 | 0.16472 | 1.5903 | -48.3247 | 188.3247 | 1.0072 | -1.1315 | -0.1342 | 11.3002 | 18000 | 0.034022 | -5.1677 | 6.642 | 0.04987 | 0.40064 | 579.3224 | 5.9232 | 69.304 | 10.2817 | 0.84925
2013-07-02 04:30 | 0.21139 | 0.72147 | 0.82766 | 0.15346 | 2.0266 | -72.2371 | 212.2371 | 0.55915 | -1.7454 | -0.19132 | 11.7158 | 18000 | -0.11109 | 4.8834 | 9.1918 | 0.045461 | 0.54213 | 572.5632 | 5.9557 | 69.2946 | 10.6886 | 0.84789
2013-07-02 05:00 | 0.2357 | 0.72548 | 0.60767 | 0.16496 | 1.4316 | -54.0489 | 194.0489 | 0.74549 | -1.0279 | -0.13068 | 11.1731 | 18000 | 0.13866 | -4.9079 | 9.3256 | 0.07365 | 0.62521 | 576.1423 | 5.7885 | 69.2971 | 10.1784 | 0.84956
2013-07-02 05:30 | 0.17899 | 0.70727 | 0.68913 | 0.16718 | 1.7835 | -56.8219 | 196.8219 | 0.8591 | -1.3139 | -0.16546 | 10.8125 | 18000 | -0.0030363 | -3.1565 | 6.5282 | 0.067098 | 0.43518 | 576.1903 | 5.6882 | 69.2991 | 9.8375 | 0.85067
2013-07-02 06:00 | 0.10534 | 0.4295 | 0.42718 | 0.14833 | 1.5319 | -49.3268 | 189.3268 | 0.95174 | -1.1076 | -0.16269 | 11.1237 | 18000 | 0.15229 | -7.6862 | 5.779 | 0.060973 | 0.39361 | 572.659 | 5.7141 | 69.308 | 10.1423 | 0.84985
2013-07-02 06:30 | 0.15605 | 0.4562 | 0.43036 | 0.14901 | 1.6284 | -72.7269 | 212.7269 | 0.46547 | -1.4969 | -0.17847 | 10.8768 | 18000 | -0.091525 | 6.2589 | 9.9185 | 0.08254 | 0.58541 | 577.4199 | 5.728 | 69.3196 | 9.8948 | 0.85073
2013-07-02 07:00 | 0.22493 | 0.58924 | 0.64818 | 0.11785 | 0.82732 | -63.4261 | 203.4261 | 0.14728 | -0.29444 | -0.033145 | 10.7117 | 18000 | 0.47863 | -15.3717 | 10.1222 | 0.10569 | 0.31073 | 587.9936 | 6.0636 | 69.3249 | 9.6738 | 0.85125
2013-07-02 07:30 | 0.25594 | 0.37816 | 0.66269 | 0.13264 | 0.66884 | -14.1057 | 154.1057 | 0.28233 | -0.070947 | -0.019719 | 11.1818 | 18000 | -0.34299 | 20.6191 | 5.6917 | 0.095294 | 0.2679 | 580.798 | 6.2203 | 69.3302 | 10.1137 | 0.8499
2013-07-02 08:00 | 0.40909 | 0.96832 | 1.0797 | 0.22531 | 1.371 | 1.2936 | 138.7064 | 0.46014 | 0.010392 | 0.015842 | 12.0034 | 18000 | 0.76434 | -18.5032 | 20.5833 | 0.16304 | 0.85632 | 574.1746 | 6.4815 | 69.3287 | 10.8842 | 0.8474
2013-07-02 08:30 | 0.15072 | 0.35785 | 0.41298 | 0.21384 | 0.68672 | 104.784 | 35.216 | -0.15091 | 0.57183 | 0.064566 | 11.4874 | 18000 | -0.19496 | 22.0509 | 9.447 | 0.10888 | 0.4726 | 594.1253 | 6.7042 | 69.3338 | 10.3341 | 0.84898
2013-07-02 09:00 | 0.20877 | 0.44722 | 0.55389 | 0.2617 | 0.666 | 119.0817 | 20.9183 | -0.14411 | 0.25911 | 0.088489 | 12.993 | 18000 | -0.621 | 52.8068 | 7.2569 | 0.17362 | 0.50523 | 569.4702 | 6.7959 | 69.3428 | 11.8117 | 0.84461
2013-07-02 09:30 | 0.14497 | 0.56355 | 0.61676 | 0.31183 | 1.414 | 110.1826 | 29.8174 | -0.44442 | 1.209 | 0.14321 | 13.4812 | 18000 | -0.27292 | 59.3842 | 5.3275 | 0.23788 | 0.45411 | 569.9415 | 7.0244 | 69.3338 | 12.256 | 0.84304
2013-07-02 10:00 | 0.2498 | 0.62911 | 0.62562 | 0.36952 | 1.396 | 104.7419 | 35.2581 | -0.31597 | 1.2008 | 0.14901 | 14.5234 | 18000 | -0.58349 | 90.4129 | 4.6147 | 0.25671 | 0.57799 | 561.8685 | 7.1991 | 69.3136 | 13.2584 | 0.83972
2013-07-02 10:30 | 0.25924 | 0.78088 | 0.80829 | 0.35352 | 1.6038 | 123.6912 | 16.3088 | -0.75176 | 1.1276 | 0.16673 | 15.4913 | 18000 | -0.83835 | 97.8275 | 7.2623 | 0.30409 | 0.6258 | 548.6166 | 7.4105 | 69.308 | 14.1804 | 0.83682
2013-07-02 11:00 | 0.3544 | 0.88912 | 1.0476 | 0.36752 | 2.0749 | 104.0976 | 35.9024 | -0.43511 | 1.7325 | 0.25418 | 16.8159 | 18000 | -0.63572 | 107.157 | 4.7977 | 0.35116 | 0.68239 | 536.3896 | 7.5097 | 69.2935 | 15.475 | 0.83281
2013-07-02 11:30 | 0.2545 | 0.63993 | 0.88538 | 0.39478 | 2.883 | 89.7837 | 50.2163 | 0.010581 | 2.8034 | 0.33717 | 17.9471 | 18000 | -0.65744 | 83.1253 | 4.7156 | 0.40802 | 0.55819 | 530.7404 | 7.4298 | 69.2828 | 16.6099 | 0.82945
2013-07-02 12:00 | 0.18655 | 1.0546 | 0.94991 | 0.42478 | 3.5992 | 81.57 | 58.43 | 0.50357 | 3.3978 | 0.41074 | 19.0778 | 18000 | -0.58931 | 84.4114 | 4.4806 | 0.45276 | 0.66075 | 525.4817 | 7.305 | 69.265 | 17.7524 | 0.82603
2013-07-02 12:30 | 0.22699 | 0.93669 | 1.1703 | 0.43841 | 3.1979 | 65.3558 | 74.6442 | 1.2749 | 2.7791 | 0.33294 | 19.7657 | 18000 | -0.53672 | 83.216 | 4.0554 | 0.44809 | 0.53322 | 524.3964 | 7.0415 | 69.2538 | 18.4816 | 0.82399
2013-07-02 13:00 | 0.30618 | 0.89494 | 1.1325 | 0.46494 | 3.5873 | 67.0034 | 72.9966 | 1.3467 | 3.1731 | 0.37175 | 20.9015 | 18000 | -0.54617 | 94.7378 | 4.4578 | 0.50116 | 0.583 | 519.3463 | 7.4418 | 69.2346 | 19.5338 | 0.82053
2013-07-02 13:30 | 0.40113 | 0.87548 | 1.4602 | 0.50093 | 2.5359 | 47.1728 | 92.8272 | 1.4775 | 1.594 | 0.24761 | 21.6194 | 18000 | -0.53504 | 94.6134 | 4.2338 | 0.54708 | 0.59821 | 517.7893 | 7.1983 | 69.2277 | 20.2896 | 0.81848
2013-07-02 14:00 | 0.39251 | 1.1187 | 1.115 | 0.49653 | 2.5732 | 40.8916 | 99.1084 | 1.728 | 1.4964 | 0.18507 | 22.1161 | 17997 | -0.51792 | 101.6845 | 4.1268 | 0.54659 | 0.62553 | 517.2339 | 7.1153 | 69.2084 | 20.7968 | 0.81688
2013-07-02 14:30 | 0.45587 | 1.0215 | 1.508 | 0.52669 | 3.1278 | 51.5546 | 88.4454 | 1.7781 | 2.2397 | 0.30621 | 22.6886 | 18000 | -0.5287 | 85.3971 | 4.0515 | 0.63054 | 0.52595 | 515.4891 | 7.1827 | 69.1803 | 21.3512 | 0.81496
2013-07-02 15:00 | 0.44395 | 1.0706 | 1.7069 | 0.59483 | 3.51 | 42.5362 | 97.4638 | 2.3601 | 2.1654 | 0.25345 | 23.0496 | 18000 | -0.52525 | 101.8379 | 3.8819 | 0.50704 | 0.59034 | 513.088 | 7.6083 | 69.1511 | 21.6293 | 0.81358
2013-07-02 15:30 | 0.49707 | 1.2577 | 1.3779 | 0.67074 | 4.272 | 17.2675 | 122.7325 | 3.8497 | 1.1967 | 0.087887 | 22.8261 | 18000 | -0.33394 | 76.4066 | 2.8274 | 0.38421 | 0.5386 | 513.3309 | 7.5516 | 69.1127 | 21.4178 | 0.81375
2013-07-02 16:00 | 0.39907 | 1.0464 | 1.2684 | 0.57427 | 3.8923 | 14.7749 | 125.2251 | 3.592 | 0.94736 | 0.094909 | 22.1927 | 18000 | -0.21845 | 10.3898 | 10.524 | 0.47653 | 0.1493 | 515.1347 | 7.669 | 69.0813 | 20.7683 | 0.81511
2013-07-02 16:30 | 0.68046 | 1.146 | 2.0099 | 0.55311 | 4.2963 | -4.8214 | 144.8214 | 3.7624 | -0.31735 | -0.11333 | 21.3863 | 18000 | -0.5032 | 55.4386 | 3.3458 | 0.47294 | 0.51604 | 516.4585 | 7.4383 | 69.064 | 20.0116 | 0.81716
2013-07-02 17:00 | 0.56841 | 0.86113 | 1.4115 | 0.44593 | 4.2522 | -33.9917 | 173.9917 | 3.4276 | -2.3112 | -0.42321 | 20.1866 | 18000 | -0.032664 | -55.9335 | 1.3988 | 0.44885 | 0.54912 | 527.3259 | 5.5914 | 69.061 | 19.1606 | 0.82065
2013-07-02 17:30 | 0.19548 | 0.70331 | 0.49385 | 0.19089 | 3.8107 | -64.3345 | 204.3345 | 1.623 | -3.3776 | -0.40299 | 20.1701 | 18000 | -1.5342 | -26.2121 | 124.9249 | 3.5851 | 1.1151 | 573.1855 | 7.6732 | 69.052 | 18.7656 | 0.82038
2013-07-02 18:00 | 0.46862 | 1.1203 | 1.3624 | 0.34716 | 4.2123 | -66.1765 | 206.1765 | 1.6129 | -3.6528 | -0.45852 | 19.8721 | 18000 | 1.2831 | -94.8859 | 136.1203 | 4.1296 | 1.0648 | 645.4968 | 9.3487 | 69.0796 | 18.1668 | 0.82138
2013-07-02 18:30 | 0.46709 | 1.0258 | 1.2469 | 0.37041 | 3.9206 | -52.9358 | 192.9358 | 2.268 | -3.0027 | -0.401 | 19.1271 | 18000 | -0.52486 | -113.7966 | 13.3449 | 0.68635 | 1.1421 | 541.3616 | 5.8551 | 69.1084 | 18.062 | 0.82416
2013-07-02 19:00 | 0.33483 | 0.70929 | 0.76195 | 0.28668 | 2.9835 | -30.7668 | 170.7668 | 2.494 | -1.4847 | -0.28285 | 18.5918 | 18000 | 0.014785 | -10.3747 | 3.2591 | 0.31211 | 0.5712 | 536.6469 | 6.5272 | 69.1298 | 17.409 | 0.82587
2013-07-02 19:30 | 0.34244 | 1.1047 | 0.96612 | 0.26304 | 2.1573 | 33.3911 | 106.6089 | 1.488 | 0.98082 | 0.12227 | 18.9449 | 18000 | -0.034602 | 0.24345 | 2.887 | 0.31688 | 0.34528 | 537.0138 | 6.6752 | 69.1754 | 17.7331 | 0.8254
2013-07-02 20:00 | 0.48829 | 1.4228 | 1.4471 | 0.70694 | 5.675 | 17.7665 | 122.2336 | 5.2584 | 1.6849 | 0.1328 | 17.9295 | 18000 | 0.11595 | -39.6991 | 4.7152 | 0.28709 | 0.415 | 537.9842 | 6.6843 | 69.2156 | 16.7252 | 0.82876
2013-07-02 20:30 | 0.60851 | 1.6683 | 1.8242 | 0.84504 | 6.2663 | 17.0182 | 122.9818 | 5.7486 | 1.7595 | 0.11662 | 17.0671 | 18000 | 0.25509 | -56.6731 | 6.4678 | 0.24623 | 0.29872 | 534.2139 | 7.2257 | 69.2719 | 15.7743 | 0.83185
2013-07-02 21:00 | 0.38655 | 1.2948 | 1.0579 | 0.57266 | 4.7701 | 32.0274 | 107.9726 | 3.9519 | 2.472 | 0.25672 | 16.8573 | 18000 | 0.61315 | -35.429 | 37.9684 | 1.4048 | 0.37 | 547.4524 | 7.0387 | 69.2934 | 15.6003 | 0.83273
2013-07-02 21:30 | 0.40872 | 1.2835 | 1.1937 | 0.60367 | 4.8494 | 30.207 | 109.793 | 4.055 | 2.3607 | 0.22179 | 16.8159 | 18000 | 0.70474 | -54.0051 | 23.5413 | 0.91948 | 0.48948 | 544.7757 | 6.1934 | 69.285 | 15.7096 | 0.83283
2013-07-02 22:00 | 0.45348 | 1.1801 | 1.2937 | 0.61503 | 4.7946 | 27.4349 | 112.5651 | 4.0916 | 2.124 | 0.20286 | 16.5166 | 18000 | 0.29784 | -10.2419 | 1.589 | 0.25461 | 0.37277 | 540.1927 | 6.144 | 69.2928 | 15.4212 | 0.83379
2013-07-02 22:30 | 0.44751 | 1.0944 | 1.2366 | 0.62152 | 5.0737 | 18.4191 | 121.5809 | 4.6755 | 1.5571 | 0.15402 | 16.3118 | 18000 | 0.14652 | -25.7902 | 1.5818 | 0.32333 | 0.42526 | 540.1346 | 6.0632 | 69.2908 | 15.2323 | 0.83436
2013-07-02 23:00 | 0.56332 | 1.322 | 1.9548 | 0.58774 | 3.6841 | 18.1522 | 121.8478 | 3.0439 | 0.99798 | 0.1487 | 15.9689 | 18000 | -0.097137 | -3.3695 | 2.493 | 0.11445 | 0.31238 | 540.4743 | 6.1641 | 69.3082 | 14.8742 | 0.83555
2013-07-02 23:30 | 0.1042 | 0.73509 | 0.45892 | 0.17314 | 1.2547 | -140.7908 | 280.7908 | -0.82394 | -0.67221 | -0.0827 | 14.5379 | 18000 | 0.17063 | -13.0424 | 5.5492 | 0.42735 | 0.58305 | 556.3175 | 7.0279 | 69.3235 | 13.3033 | 0.83982
2013-07-03 | 0.13655 | 0.454 | 0.61941 | 0.16768 | 0.71333 | -99.7806 | 239.7806 | -0.048069 | -0.27885 | -0.028424 | 13.9487 | 18000 | 0.50609 | -17.3936 | 9.4512 | 0.25237 | 0.38011 | 566.0967 | 7.0211 | 69.3134 | 12.7199 | 0.84142
2013-07-03 00:30 | 0.18228 | 0.72144 | 0.54632 | 0.13776 | 1.0229 | -81.5821 | 221.5821 | 0.1065 | -0.71966 | -0.079246 | 13.6375 | 18000 | 0.031235 | -1.4086 | 7.5205 | 0.063861 | 0.23562 | 565.9413 | 7.2244 | 69.3314 | 12.3764 | 0.84253
2013-07-03 01:00 | 0.16752 | 0.28644 | 0.53893 | 0.1206 | 1.5934 | -69.8583 | 209.8583 | 0.53314 | -1.4536 | -0.1691 | 13.8827 | 18000 | 0.36621 | -11.0716 | 9.9491 | 0.14764 | 0.35073 | 568.7048 | 6.8356 | 69.317 | 12.6868 | 0.84167
2013-07-03 01:30 | 0.24415 | 0.63231 | 0.7189 | 0.16254 | 1.043 | -72.35 | 212.3499 | 0.17963 | -0.56457 | -0.072054 | 14.0387 | 18000 | -0.094414 | 2.209 | 9.0286 | 0.14836 | 0.29398 | 565.5854 | 6.792 | 69.307 | 12.849 | 0.8411
2013-07-03 02:00 | 0.069894 | 0.47329 | 0.33027 | 0.11185 | 1.3742 | -106.8132 | 246.8132 | -0.37355 | -1.2362 | -0.12781 | 14.3167 | 18000 | 0.036542 | -1.7516 | 6.4477 | 0.033701 | 0.17661 | 561.2849 | 6.8574 | 69.2974 | 13.1131 | 0.84016
2013-07-03 02:30 | 0.23361 | 0.68742 | 0.63144 | 0.13354 | 1.3204 | -74.1617 | 214.1617 | 0.30181 | -1.0639 | -0.13769 | 13.4452 | 18000 | 0.030323 | 6.8296 | 11.7035 | 0.086783 | 0.5206 | 571.0866 | 6.7288 | 69.2708 | 12.2707 | 0.84241
2013-07-03 03:00 | 0.25138 | 0.96483 | 0.40707 | 0.1337 | 1.365 | -66.9555 | 206.9555 | 0.40636 | -0.95525 | -0.092869 | 13.7231 | 18000 | -0.11486 | 6.084 | 8.7328 | 0.10193 | 0.33814 | 570.5309 | 6.6226 | 69.2486 | 12.5645 | 0.84133
2013-07-03 03:30 | 0.25068 | 0.68633 | 0.71939 | 0.14044 | 1.3869 | -90.4305 | 230.4305 | -0.008776 | -1.168 | -0.12107 | 13.6799 | 18000 | -0.12058 | 4.9858 | 8.4936 | 0.047484 | 0.2948 | 571.9401 | 6.5859 | 69.2376 | 12.5278 | 0.84133
2013-07-03 04:00 | 0.12914 | 0.96121 | 0.47393 | 0.12509 | 1.9383 | -55.864 | 195.864 | 0.92457 | -1.3637 | -0.19039 | 13.6758 | 18000 | 0.3256 | -6.5186 | 15.1682 | 0.19895 | 0.33938 | 577.7343 | 6.6447 | 69.2613 | 12.514 | 0.84162
2013-07-03 04:30 | 0.43563 | 1.4727 | 0.94811 | 0.23735 | 1.7788 | -146.999 | 286.999 | -0.65734 | -0.42689 | -0.026553 | 13.8054 | 18000 | 16.5481 | -67.0291 | 146.4392 | 3.3469 | 0.68635 | 763.053 | 10.8361 | 69.271 | 11.9155 | 0.84096
2013-07-03 05:00 | 0.33209 | 0.85691 | 0.72541 | 0.25446 | 2.9507 | -42.5223 | 182.5223 | 2.1155 | -1.94 | -0.32321 | 13.495 | 18000 | 1.8326 | -12.2176 | 68.0993 | 1.0403 | 0.32174 | 622.6985 | 7.0151 | 69.2633 | 12.2704 | 0.84214
2013-07-03 05:30 | 0.15684 | 1.0841 | 0.53593 | 0.1668 | 1.6081 | -41.8982 | 181.8982 | 0.92936 | -0.83382 | -0.15463 | 13.71 | 18000 | -1.1013 | -14.1632 | 521.2617 | 10.1672 | 1.7376 | 1219.18 | 17.956 | 69.2351 | 10.5988 | 0.8401
2013-07-03 06:00 | 0.46308 | 1.534 | 1.1674 | 0.27988 | 1.8514 | 136.1873 | 3.8127 | -0.63192 | 0.60626 | -0.0073829 | 13.5504 | 18000 | -10.432 | -10.3849 | 228.5576 | 4.0426 | 0.62463 | 1076.031 | 15.0475 | 69.2171 | 10.9342 | 0.84065
2013-07-03 06:30 | 0.465 | 0.66918 | 1.3555 | 0.21242 | 1.4485 | -132.957 | 272.957 | -0.4308 | -0.46267 | -0.069992 | 12.9839 | 18000 | 15.5267 | -43.0235 | 191.0204 | 3.5355 | 0.74626 | 1243.735 | 17.8735 | 69.2491 | 9.8959 | 0.84243
2013-07-03 07:00 | 0.10958 | 0.41394 | 0.39917 | 0.14522 | 0.65309 | 70.3357 | 69.6643 | 0.16051 | 0.44916 | 0.077732 | 13.1722 | 18000 | -1.3194 | 4.1825 | 57.4329 | 0.94897 | 0.22516 | 869.2233 | 11.5022 | 69.2832 | 11.1746 | 0.84291
2013-07-03 07:30 | 0.24817 | 0.74798 | 0.71916 | 0.14291 | 1.2992 | -50.0075 | 190.0075 | 0.5653 | -0.67387 | -0.073598 | 13.1537 | 18000 | 2.1979 | -10.8262 | 39.0545 | 0.73334 | 0.27326 | 744.8063 | 8.9625 | 69.3065 | 11.5957 | 0.84349
2013-07-03 08:00 | 0.3499 | 0.68742 | 0.98495 | 0.1587 | 1.1574 | 115.526 | 24.474 | -0.12871 | 0.26953 | 0.032392 | 13.5199 | 18000 | -0.095099 | -7.2095 | 8.9397 | 0.21199 | 0.17488 | 644.4214 | 8.2805 | 69.3093 | 12.076 | 0.84251
2013-07-03 08:30 | 0.32505 | 0.56893 | 0.79517 | 0.18121 | 1.0948 | 24.5053 | 115.4947 | 0.57208 | 0.26078 | 0.027127 | 13.8738 | 18000 | -1.9841 | -18.0674 | 23.3042 | 1.472 | 0.32519 | 633.9017 | 9.2825 | 69.3116 | 12.2524 | 0.8414
2013-07-03 09:00 | 0.12193 | 0.48959 | 0.26011 | 0.14068 | 0.83993 | 141.8663 | 358.1337 | -0.55811 | 0.43814 | 0.07479 | 13.8588 | 18000 | -0.19208 | 5.5815 | 5.8617 | 1.336 | 0.28288 | 560.6854 | 8.4116 | 69.3077 | 12.3889 | 0.84148
2013-07-03 09:30 | 0.19283 | 0.25715 | 0.52142 | 0.15969 | 0.57519 | 122.3496 | 17.6504 | -0.1512 | 0.23871 | 0.050593 | 14.2022 | 18000 | -0.083924 | 2.8472 | 2.9018 | 0.10053 | 0.2217 | 558.2419 | 7.8853 | 69.2963 | 12.82 | 0.84039
2013-07-03 10:00 | 0.27762 | 1.0678 | 0.9054 | 0.33238 | 1.8645 | 54.2647 | 85.7353 | 0.95789 | 1.3313 | 0.16669 | 14.8132 | 18000 | -0.51794 | 28.0105 | 4.5509 | 0.21021 | 0.29355 | 549.7136 | 7.9339 | 69.2985 | 13.4167 | 0.83862
2013-07-03 10:30 | 0.27648 | 0.65015 | 0.91201 | 0.38843 | 2.4993 | 28.837 | 111.163 | 2.0735 | 1.1417 | 0.15577 | 15.471 | 18000 | -0.65728 | 54.7087 | 5.0166 | 0.23724 | 0.46538 | 545.3369 | 7.8978 | 69.2949 | 14.0744 | 0.83667
2013-07-03 11:00 | 0.63005 | 0.92845 | 1.763 | 0.50832 | 2.9352 | 35.2202 | 104.7798 | 1.9028 | 1.3433 | 0.093925 | 16.334 | 18000 | -0.70271 | 94.9289 | 4.7319 | 0.31878 | 0.48577 | 540.071 | 8.0436 | 69.2911 | 14.903 | 0.83411
2013-07-03 11:30 | 0.47038 | 1.015 | 1.162 | 0.50144 | 2.9126 | -17.3416 | 157.3416 | 2.5569 | -0.79843 | -0.13565 | 16.4369 | 18000 | -0.60995 | 47.6429 | 3.2212 | 0.29848 | 0.30009 | 538.959 | 7.6491 | 69.3018 | 15.0752 | 0.83398
2013-07-03 12:00 | 0.36933 | 0.90032 | 1.2792 | 0.36959 | 3.4095 | 82.0101 | 57.9899 | 0.45046 | 3.2093 | 0.41158 | 16.4276 | 18000 | -0.2411 | -4.3692 | 4.0289 | 0.31588 | 0.35334 | 536.6261 | 7.8157 | 69.3008 | 15.0365 | 0.83398
2013-07-03 12:30 | 0.27239 | 0.98268 | 1.0202 | 0.4321 | 4.0118 | 88.4664 | 51.5336 | 0.1035 | 3.8657 | 0.50053 | 16.8213 | 18000 | -0.59344 | 55.1012 | 4.5714 | 0.3024 | 0.41128 | 533.764 | 8.0006 | 69.2945 | 15.3932 | 0.83276
2013-07-03 13:00 | 0.32746 | 1.0593 | 1.4469 | 0.61166 | 4.1869 | 64.3177 | 75.6823 | 1.7436 | 3.6258 | 0.43657 | 17.5644 | 18000 | -0.77915 | 84.6384 | 4.6698 | 0.29803 | 0.49608 | 529.9509 | 7.8647 | 69.2906 | 16.1532 | 0.83059
2013-07-03 13:30 | 0.48692 | 1.3129 | 1.7611 | 0.65449 | 4.5193 | 59.6312 | 80.3688 | 2.1372 | 3.6473 | 0.42728 | 17.8003 | 18000 | -0.68533 | 70.2112 | 4.4214 | 0.30391 | 0.45586 | 529.0436 | 7.7942 | 69.2804 | 16.3993 | 0.8298
2013-07-03 14:00 | 0.52972 | 1.2132 | 1.78 | 0.63197 | 3.8193 | 49.2497 | 90.7503 | 2.262 | 2.6252 | 0.31427 | 18.3369 | 18000 | -0.57476 | 85.0006 | 4.9926 | 0.34087 | 0.58377 | 525.6983 | 8.0566 | 69.2647 | 16.8831 | 0.82806
2013-07-03 14:30 | 0.41587 | 1.3499 | 1.7461 | 0.63246 | 4.0963 | 54.5619 | 85.4381 | 2.1878 | 3.0743 | 0.42837 | 18.6137 | 18000 | -0.81395 | 117.6608 | 4.8814 | 0.41181 | 0.57323 | 523.2098 | 7.9865 | 69.2552 | 17.1696 | 0.82717
2013-07-03 15:00 | 0.42141 | 1.6117 | 1.399 | 0.51882 | 5.764 | 104.6247 | 35.3753 | -1.4082 | 5.3964 | 0.71532 | 16.7675 | 18000 | 0.02881 | -67.4653 | 5.9938 | 0.46138 | 1.0168 | 531.746 | 7.1969 | 69.2574 | 15.4817 | 0.83254
2013-07-03 15:30 | 0.34857 | 1.3595 | 1.3816 | 0.48974 | 4.8324 | 115.5508 | 24.4492 | -2.0103 | 4.205 | 0.5904 | 14.8604 | 18000 | 0.089009 | 1.8192 | 6.7796 | 0.24045 | 0.24715 | 543.5287 | 6.3284 | 69.2922 | 13.7449 | 0.83856
2013-07-03 16:00 | 0.67907 | 1.2207 | 2.0819 | 0.51714 | 3.6244 | 136.0806 | 3.9194 | -2.2896 | 2.2048 | 0.34532 | 14.2204 | 18000 | -2.1542 | 8.3376 | 86.4024 | 2.1807 | 0.48316 | 603.2992 | 7.2387 | 69.3249 | 12.9523 | 0.84074
2013-07-03 16:30 | 0.37165 | 1.2104 | 1.114 | 0.35592 | 2.3328 | -162.9987 | 302.9987 | -2.0236 | -0.61871 | -0.048269 | 14.099 | 18000 | -2.2048 | 13.9164 | 43.9882 | 0.89119 | 0.32076 | 556.7318 | 6.0179 | 69.3478 | 13.0447 | 0.84149
2013-07-03 17:00 | 0.21986 | 0.77088 | 0.59374 | 0.23068 | 2.6301 | -126.5615 | 266.5615 | -1.5212 | -2.0511 | -0.18956 | 13.8526 | 18000 | 1.0307 | -14.1244 | 141.1701 | 5.0905 | 0.86211 | 661.301 | 9.4349 | 69.3701 | 12.2088 | 0.84215
2013-07-03 17:30 | 0.28585 | 0.87908 | 0.73829 | 0.23113 | 2.1923 | -155.969 | 295.969 | -1.9017 | -0.84794 | -0.071017 | 13.8407 | 18000 | -2.6943 | 11.7201 | 77.3569 | 2.1581 | 0.39323 | 598.7902 | 6.928 | 69.3929 | 12.6309 | 0.84271
2013-07-03 18:00 | 0.32048 | 0.79151 | 0.88155 | 0.3013 | 3.182 | -149.8846 | 289.8846 | -2.6853 | -1.5576 | -0.18899 | 13.3017 | 18000 | -0.75948 | -0.12279 | 30.5084 | 0.70113 | 0.18756 | 552.2117 | 5.5793 | 69.4246 | 12.3304 | 0.84481
2013-07-03 18:30 | 0.27802 | 0.76427 | 0.83032 | 0.22623 | 2.6594 | -110.3768 | 250.3768 | -0.90021 | -2.4236 | -0.30268 | 13.1265 | 18000 | 19.4282 | -33.7884 | 415.4321 | 6.8703 | 1.128 | 1250.55 | 15.0443 | 69.4406 | 10.5285 | 0.84461
2013-07-03 19:00 | 0.47957 | 0.60495 | 1.3445 | 0.24859 | 1.6442 | -178.5263 | 318.5262 | -1.0102 | -0.025987 | 0.016093 | 12.9756 | 18000 | 1.7344 | -20.0153 | 253.9658 | 3.74 | 0.70313 | 1754.329 | 13.9624 | 69.4634 | 10.5654 | 0.84544
2013-07-03 19:30 | 0.5123 | 1.2509 | 1.5136 | 0.25647 | 1.9045 | -119.613 | 259.613 | -0.21663 | -0.38113 | -0.042669 | 12.6268 | 18000 | -20.2392 | -0.024763 | 233.5945 | 4.1386 | 0.67438 | 1563.651 | 10.3806 | 69.4902 | 10.8353 | 0.84715
2013-07-03 20:00 | 0.15795 | 0.52791 | 0.60197 | 0.19587 | 0.96823 | 77.2054 | 62.7946 | 0.17289 | 0.76133 | 0.11435 | 11.9929 | 18000 | -7.6025 | 16.0532 | 197.8466 | 3.1893 | 0.62084 | 1498.22 | 11.0639 | 69.5204 | 10.0909 | 0.84935
2013-07-03 20:30 | 0.085776 | 0.24976 | 0.27093 | 0.10774 | 0.5885 | 99.5426 | 40.4575 | -0.085742 | 0.51005 | 0.048204 | 11.6507 | 18000 | -0.62563 | -20.8764 | 140.0203 | 3.2166 | 0.5452 | 1655.749 | 10.0361 | 69.5393 | 9.9814 | 0.85054
2013-07-03 21:00 | 0.19019 | 0.39842 | 0.43902 | 0.095472 | 0.6064 | 52.4621 | 87.5379 | 0.17756 | 0.23109 | -0.024031 | 11.473 | 18000 | 2.8609 | -8.6171 | 91.6005 | 1.1655 | 0.22084 | 1192.327 | -1.2262 | 69.5588 | 11.6784 | 0.85256
2013-07-03 21:30 | 0.13089 | 0.3446 | 0.44328 | 0.078419 | 0.55833 | -36.8193 | 176.8193 | 0.16781 | -0.12563 | -0.088524 | 11.5933 | 18000 | -1.6584 | 3.2578 | 166.9023 | 2.6634 | 0.43682 | 1444.507 | 8.7233 | 69.5654 | 10.099 | 0.85131
2013-07-03 22:00 | 0.1246 | 0.33096 | 0.25535 | 0.063558 | 0.66844 | -50.4743 | 190.4743 | 0.3863 | -0.4682 | -0.17827 | 11.7126 | 18000 | 2.4234 | -4.2207 | 288.9017 | 3.4918 | 0.58502 | 1588.396 | 10.8988 | 69.5865 | 9.8477 | 0.851
2013-07-03 22:30 | 0.21876 | 0.35609 | 0.60956 | 0.12151 | 0.77037 | 67.5017 | 72.4983 | 0.16529 | 0.39908 | -0.018282 | 11.3465 | 18000 | 14.8183 | -48.5868 | 370.6363 | 4.7528 | 1.021 | 1879.343 | 14.0146 | 69.6101 | 8.967 | 0.85206
2013-07-03 23:00 | 0.17404 | 0.50441 | 0.43077 | 0.082389 | 0.72144 | -88.8571 | 228.8571 | 0.0087259 | -0.43739 | -0.10087 | 10.9657 | 18000 | -5.3158 | 0.58637 | 341.5294 | 4.19 | 0.71472 | 1917.268 | 15.1379 | 69.6303 | 8.398 | 0.85337
2013-07-03 23:30 | 0.21404 | 0.70055 | 0.27945 | 0.1231 | 1.3767 | -41.1057 | 181.1057 | 0.92344 | -0.80574 | -0.16484 | 11.2353 | 18000 | 0.093045 | -0.3707 | 186.205 | 1.8129 | 0.36738 | 1508.119 | 10.1327 | 69.615 | 9.5063 | 0.85285
2013-07-04 | 0.094077 | 0.40563 | 0.33421 | 0.11612 | 0.74226 | 92.8257 | 47.1743 | -0.029354 | 0.59472 | 0.053925 | 10.6355 | 18000 | -0.74099 | 4.6199 | 76.5268 | 1.2159 | 0.23941 | 1391.424 | 9.1114 | 69.6166 | 9.0862 | 0.85478
2013-07-04 00:30 | 0.2344 | 0.44024 | 0.6296 | 0.10218 | 1.208 | -96.2233 | 236.2233 | -0.11956 | -1.0964 | -0.16054 | 10.8145 | 18000 | 5.9392 | -10.3018 | 286.924 | 3.1342 | 0.517 | 1480.012 | 10.0882 | 69.6026 | 9.0969 | 0.85397
2013-07-04 01:00 | 0.34972 | 0.97714 | 0.66398 | 0.16601 | 1.2794 | -46.6329 | 186.6329 | 0.49481 | -0.52385 | -0.13574 | 10.7653 | 18000 | -52.0661 | 106.5297 | 589.9846 | 8.9061 | 1.4718 | 2419.713 | 21.8764 | 69.6043 | 7.0789 | 0.85299
2013-07-04 01:30 | 0.24725 | 0.54358 | 0.54001 | 0.14321 | 0.80415 | -20.8248 | 160.8248 | 0.59054 | -0.22462 | -0.033953 | 11.2975 | 17909 | -38.0553 | 69.4522 | 429.8326 | 5.6686 | 1.036 | 2118.506 | 19.412 | 69.606 | 8.0008 | 0.85167
2013-07-04 02:00 | 0.29865 | 0.84434 | 0.64011 | 0.18225 | 0.90374 | -18.488 | 158.488 | 0.2831 | -0.094656 | -0.02834 | 11.1554 | 17980 | -31.1161 | 20.7851 | 347.7975 | 4.7667 | 0.46727 | 2173.196 | 20.2158 | 69.5731 | 7.7243 | 0.85162
2013-07-04 02:30 | 0.26999 | 0.65648 | 0.61141 | 0.15392 | 0.90647 | -99.2192 | 239.2192 | -0.070333 | -0.43332 | -0.06159 | 10.9403 | 6814 | -11.3512 | 0.42277 | 131.0157 | 1.7532 | 0.27163 | 1572.658 | 13.1873 | 69.5702 | 8.697 | 0.8529
2013-07-04 03:00 | 0.083623 | 0.69766 | 0.26373 | 0.092322 | 1.2967 | -111.627 | 251.627 | -0.40444 | -1.0201 | -0.090627 | 10.7696 | 18000 | 0.12603 | 1.4786 | 61.7078 | 1.0645 | 0.39762 | 1451.814 | 11.2025 | 69.5597 | 8.864 | 0.85347
2013-07-04 03:30 | 0.30914 | 0.53466 | 0.77838 | 0.15064 | 1.0965 | -111.9442 | 251.9442 | -0.29916 | -0.74254 | -0.049529 | 11.0576 | 18000 | -11.142 | 14.9452 | 239.4333 | 3.5724 | 0.53008 | 1665.591 | 12.112 | 69.5525 | 8.9945 | 0.85243
2013-07-04 04:00 | 0.11396 | 0.36364 | 0.41007 | 0.089966 | 0.68 | -83.7342 | 223.7342 | 0.058124 | -0.52938 | -0.040356 | 11.2097 | 18000 | -1.1416 | 2.4332 | 134.6697 | 1.6484 | 0.2348 | 1662.464 | 13.4223 | 69.5443 | 8.9216 | 0.85175
2013-07-04 04:30 | 0.17853 | 0.56671 | 0.5199 | 0.078386 | 1.1997 | -94.6295 | 234.6295 | -0.083165 | -1.027 | -0.098412 | 10.9167 | 18000 | -2.7745 | -4.7585 | 77.9149 | 1.3674 | 0.30795 | 1400.298 | 9.6818 | 69.5357 | 9.2656 | 0.85288
2013-07-04 05:00 | 0.16999 | 0.41461 | 0.57273 | 0.10017 | 0.76502 | -103.2111 | 243.2111 | -0.12115 | -0.51606 | -0.069504 | 9.967 | 18000 | 1.2163 | 1.79 | 37.1945 | 0.65316 | 0.25997 | 1298.025 | 9.6643 | 69.5466 | 8.3303 | 0.85588
2013-07-04 05:30 | 0.22037 | 0.43882 | 0.8036 | 0.11493 | 1.2083 | -115.1515 | 255.1515 | -0.40278 | -0.85784 | -0.10048 | 10.1236 | 18000 | -3.1918 | 2.42 | 74.1744 | 0.83235 | 0.30583 | 1144.27 | 7.9137 | 69.5538 | 8.7806 | 0.85566
2013-07-04 06:00 | 0.15807 | 0.27529 | 0.46114 | 0.07567 | 0.55415 | -113.2213 | 253.2213 | -0.12298 | -0.28663 | -0.02756 | 9.9345 | 18000 | 0.12972 | 1.6074 | 58.3441 | 0.27088 | 0.10226 | 967.1192 | 6.4828 | 69.566 | 8.835 | 0.85652
2013-07-04 06:30 | 0.1327 | 0.37234 | 0.35812 | 0.061856 | 0.75004 | -129.6203 | 269.6204 | -0.44216 | -0.53409 | -0.052138 | 10.0492 | 18000 | 0.019266 | -2.1602 | 76.6791 | 1.3027 | 0.089368 | 817.4746 | 7.4203 | 69.5599 | 8.7901 | 0.85601
2013-07-04 07:00 | 0.37469 | 0.94949 | 0.83823 | 0.19023 | 1.3091 | -33.5135 | 173.5135 | 0.76083 | -0.50384 | -0.077654 | 10.3375 | 18000 | 3.0153 | -10.9421 | 44.7882 | 1.8462 | 0.57714 | 643.1325 | 9.8048 | 69.5624 | 8.6739 | 0.85494
2013-07-04 07:30 | 0.35311 | 0.51012 | 1.0849 | 0.1717 | 1.1956 | 173.0671 | 326.9329 | -0.58265 | 0.070848 | 0.013663 | 10.139 | 18000 | 0.25007 | 5.0551 | 13.9148 | 0.11789 | 0.26693 | 615.8473 | 6.6501 | 69.5781 | 9.0098 | 0.85604
2013-07-04 08:00 | 0.1157 | 0.24548 | 0.27373 | 0.10218 | 0.52832 | 100.6303 | 39.3697 | -0.082441 | 0.43923 | 0.026919 | 10.03 | 18000 | 0.25863 | -0.016632 | 5.3657 | 0.028257 | 0.049503 | 607.4136 | 6.7173 | 69.6034 | 8.8907 | 0.85667
2013-07-04 08:30 | 0.18875 | 0.2963 | 0.53914 | 0.11258 | 0.73569 | -103.9031 | 243.9031 | -0.138 | -0.55749 | -0.082047 | 10.3851 | 17998 | -2.9043 | 7.5219 | 124.9809 | 2.6059 | 0.37534 | 674.0851 | 8.0753 | 69.6335 | 9.0142 | 0.85584
2013-07-04 09:00 | 0.48209 | 0.4534 | 1.4739 | 0.22127 | 1.5055 | -141.0522 | 281.0522 | -0.44908 | -0.36297 | -0.15045 | 11.3383 | 18000 | 0.17531 | -12.834 | 245.1751 | 2.7259 | 0.59661 | 1798.15 | 13.8382 | 69.6456 | 9.0622 | 0.85232
2013-07-04 09:30 | 0.53454 | 0.91893 | 1.5707 | 0.27063 | 1.7642 | 178.7008 | 321.2993 | -0.70449 | 0.015979 | -0.1256 | 11.3463 | 18000 | -4.0401 | -52.712 | 91.0693 | 1.2728 | 0.47066 | 1607.771 | 9.0957 | 69.6821 | 9.8609 | 0.85324
2013-07-04 10:00 | 0.23538 | 0.71088 | 0.72963 | 0.16053 | 1.1853 | 127.8293 | 12.1707 | -0.53772 | 0.69249 | -0.020658 | 10.9804 | 18000 | -5.7342 | 17.2418 | 274.5045 | 4.8117 | 0.7304 | 1780.131 | 14.0944 | 69.684 | 8.5694 | 0.85414
2013-07-04 10:30 | 0.31434 | 0.67576 | 0.84654 | 0.19661 | 1.2883 | -76.8268 | 216.8268 | 0.2052 | -0.87673 | -0.21795 | 11.8506 | 17997 | -3.7246 | -2.8756 | 195.7392 | 3.0586 | 0.53852 | 2245.503 | 18.6269 | 69.706 | 8.8693 | 0.85073
2013-07-04 11:00 | 0.1779 | 0.60623 | 0.31032 | 0.17732 | 1.4104 | 106.0443 | 33.9557 | -0.35942 | 1.2498 | -0.063832 | 11.7944 | 18000 | -0.26573 | 4.1625 | 279.8098 | 3.6624 | 0.60874 | 1978.122 | 17.2267 | 69.7282 | 8.9492 | 0.85161
2013-07-04 11:30 | 0.32154 | 0.48674 | 1.0649 | 0.22611 | 1.3644 | 116.4289 | 23.5711 | -0.43174 | 0.86864 | 0.007027 | 11.6937 | 17998 | 8.8946 | -6.3759 | 228.0241 | 3.2183 | 0.59431 | 1703.523 | 13.7315 | 69.7494 | 9.294 | 0.85296
2013-07-04 12:00 | 0.25764 | 0.97888 | 0.7255 | 0.29719 | 2.0703 | -132.5656 | 272.5656 | -1.2607 | -1.3726 | -0.17394 | 11.1023 | 8837 | - | - | - | - | - | - | - | - | - | -
2013-07-04 12:30 | 0.43478 | 1.0905 | 0.78993 | 0.35745 | 1.6153 | -174.3796 | 314.3796 | -1.2945 | -0.12739 | -0.030306 | 10.3895 | 1567 | -48.6982 | 73.5025 | 280.5255 | 3.3207 | 0.7487 | 1697.941 | 9.6374 | 69.7935 | 8.7102 | 0.85779
2013-07-04 13:00 | 0.33602 | 1.0409 | 0.64829 | 0.36623 | 1.9239 | 154.172 | 345.828 | -1.5594 | 0.75479 | -0.020068 | 10.7441 | 238 | 9.472 | 17.4124 | 141.6528 | 0.8999 | 0.39967 | 840.1791 | 3.2634 | 69.7957 | 10.1883 | 0.85721
2013-07-04 13:30 | 0.21994 | 0.74278 | 0.56654 | 0.23685 | 1.7452 | 126.6648 | 13.3351 | -0.91619 | 1.2307 | 0.1219 | 11.2211 | 13401 | 23.6845 | -38.8159 | 556.8942 | 6.7254 | 1.1574 | 1245.94 | 8.4167 | 69.8018 | 9.7489 | 0.85547
2013-07-04 14:00 | 0.17414 | 0.62909 | 0.52483 | 0.26547 | 1.5772 | 95.9002 | 44.0998 | -0.14672 | 1.4197 | 0.13545 | 11.227 | 18000 | 8.9063 | 26.2651 | 347.7154 | 2.9746 | 0.63399 | 1171.029 | 6.3759 | 69.7682 | 10.1441 | 0.8551
2013-07-04 14:30 | 0.32055 | 0.60181 | 1.0883 | 0.35192 | 1.5166 | 121.7485 | 18.2515 | -0.62365 | 1.0079 | 0.135 | 11.8917 | 18000 | 1.9761 | 53.8326 | 44.2446 | 1.6885 | 0.49012 | 720.642 | 4.9612 | 69.7572 | 11.0397 | 0.85312
2013-07-04 15:00 | 0.41266 | 0.7183 | 1.1831 | 0.41774 | 1.2156 | -30.4663 | 170.4663 | 0.14977 | -0.088103 | 0.060453 | 13.1506 | 18000 | -1.0085 | 187.6567 | 8.9122 | 1.0465 | 0.82756 | 553.7708 | 6.4958 | 69.7349 | 12.0266 | 0.84895
2013-07-04 15:30 | 0.34415 | 0.8098 | 1.2803 | 0.43183 | 3.0352 | 82.5178 | 57.4822 | 0.37342 | 2.8432 | 0.36522 | 13.8986 | 18000 | -0.65147 | 123.0877 | 4.419 | 0.38839 | 0.6291 | 552.0565 | 6.3549 | 69.6996 | 12.7922 | 0.84632
2013-07-04 16:00 | 0.28082 | 1.0327 | 1.1319 | 0.45632 | 3.4071 | 72.2852 | 67.7148 | 0.98369 | 3.0796 | 0.4024 | 14.9174 | 18000 | -0.55138 | 96.4811 | 4.5548 | 0.44003 | 0.65309 | 548.7213 | 6.5113 | 69.668 | 13.7753 | 0.84293
2013-07-04 16:30 | 0.31124 | 1.0907 | 1.2233 | 0.47711 | 4.0341 | 66.4072 | 73.5928 | 1.5385 | 3.5227 | 0.40114 | 15.0204 | 18000 | -0.37677 | 58.6525 | 3.452 | 0.32962 | 0.55644 | 549.1045 | 6.1993 | 69.6385 | 13.9317 | 0.8423
2013-07-04 17:00 | 0.34115 | 0.97359 | 1.2259 | 0.46071 | 3.8502 | 57.298 | 82.702 | 1.9896 | 3.0988 | 0.3509 | 15.3581 | 18000 | -0.40894 | 42.3835 | 3.5401 | 0.32462 | 0.53048 | 547.545 | 6.0334 | 69.6335 | 14.2958 | 0.84127
2013-07-04 17:30 | 0.6037 | 1.9104 | 1.7662 | 0.45065 | 3.9515 | 110.451 | 29.549 | -1.1905 | 3.1925 | 0.45784 | 13.6048 | 18000 | -8.1707 | -14.06 | 210.6843 | 3.8698 | 1.5425 | 711.1603 | 8.1746 | 69.6983 | 12.1919 | 0.84698
2013-07-04 18:00 | 0.66492 | 1.7028 | 1.7717 | 0.39093 | 2.8958 | -79.7042 | 219.7042 | 0.34334 | -1.8901 | -0.31596 | 12.3177 | 18000 | -41.8569 | 19.6976 | 432.4656 | 6.5758 | 1.3775 | 1429.396 | 10.6485 | 69.7194 | 10.5999 | 0.85051
2013-07-04 18:30 | 0.32092 | 0.63423 | 0.97671 | 0.30961 | 2.4624 | 117.7233 | 22.2767 | -1.105 | 2.1027 | 0.30757 | 13.0879 | 18000 | -2.1632 | 17.5843 | 64.2266 | 0.76305 | 0.63394 | 744.3415 | 3.5432 | 69.6796 | 12.4737 | 0.84875
2013-07-04 19:00 | 0.19886 | 0.53673 | 0.5881 | 0.27353 | 1.4825 | 110.7841 | 29.2159 | -0.487 | 1.2831 | 0.1648 | 12.7594 | 18000 | 2.1651 | 44.5052 | 63.9522 | 1.8867 | 0.42805 | 633.322 | 7.2214 | 69.6876 | 11.513 | 0.84947
2013-07-04 19:30 | 0.30618 | 0.40033 | 0.87062 | 0.22813 | 1.1949 | 114.8545 | 25.1455 | -0.37831 | 0.81669 | 0.098065 | 13.1195 | 18000 | -0.028344 | 9.7064 | 1.5304 | 0.13039 | 0.23944 | 553.8968 | 6.3449 | 69.6746 | 12.0207 | 0.84832
2013-07-04 20:00 | 0.24314 | 0.4648 | 0.82638 | 0.23016 | 1.1662 | -179.7005 | 319.7005 | -0.88823 | -0.0046425 | 0.017228 | 12.689 | 18000 | -0.11335 | 11.8679 | 3.6245 | 0.17366 | 0.31064 | 560.561 | 6.3109 | 69.6917 | 11.5996 | 0.84981
2013-07-04 20:30 | 0.12308 | 0.55983 | 0.50058 | 0.14377 | 2.1018 | -111.1482 | 251.1482 | -0.72167 | -1.8656 | -0.16728 | 12.1578 | 18000 | 0.035789 | -1.8268 | 4.4167 | 0.080533 | 0.45546 | 565.0314 | 5.9737 | 69.6999 | 11.1304 | 0.85153
2013-07-04 21:00 | 0.15064 | 0.59257 | 0.48032 | 0.13503 | 2.2578 | -86.6483 | 226.6483 | 0.12763 | -2.1793 | -0.21598 | 11.3552 | 18000 | 0.047515 | 0.53077 | 6.0058 | 0.070981 | 0.48546 | 572.6167 | 5.8518 | 69.7031 | 10.3543 | 0.85398
2013-07-04 21:30 | 0.11166 | 0.55008 | 0.42127 | 0.21455 | 2.4408 | -68.4973 | 208.4973 | 0.86829 | -2.204 | -0.24382 | 9.9218 | 18000 | 0.22534 | -18.7334 | 8.593 | 0.13205 | 0.71591 | 587.6861 | 5.6419 | 69.7127 | 8.9664 | 0.85845
2013-07-04 22:00 | 0.19045 | 0.54211 | 0.56648 | 0.20849 | 1.966 | -71.5931 | 211.5931 | 0.59841 | -1.7981 | -0.18901 | 10.041 | 18000 | -0.18637 | 23.6943 | 10.7347 | 0.077632 | 1.0829 | 585.8905 | 5.3284 | 69.7327 | 9.1381 | 0.85836
2013-07-04 22:30 | 0.18805 | 0.4868 | 0.70193 | 0.18292 | 2.4223 | -73.7498 | 213.7498 | 0.66726 | -2.2893 | -0.21601 | 9.9538 | 18000 | -0.12862 | 11.9157 | 8.6011 | 0.095837 | 0.87188 | 585.5733 | 5.1406 | 69.7434 | 9.0833 | 0.85878
2013-07-04 23:00 | 0.12096 | 0.57018 | 0.42826 | 0.17578 | 2.165 | -81.7814 | 221.7814 | 0.2994 | -2.0729 | -0.14719 | 9.9763 | 18000 | -0.11071 | 18.7739 | 8.0974 | 0.06419 | 0.95994 | 583.9152 | 4.9154 | 69.7607 | 9.1441 | 0.85895
2013-07-04 23:30 | 0.13922 | 0.74836 | 0.48949 | 0.16116 | 2.0696 | -90.1269 | 230.1269 | -0.0042782 | -1.9316 | -0.18619 | 9.8129 | 18000 | -0.064474 | 8.4808 | 5.3964 | 0.13579 | 0.61125 | 583.7256 | 4.8319 | 69.7675 | 8.9958 | 0.85953
2013-07-05 | 0.23082 | 0.66539 | 0.74058 | 0.1584 | 1.8968 | -97.1322 | 237.1322 | -0.22 | -1.7582 | -0.16815 | 9.9487 | 18000 | 0.10634 | -3.5412 | 4.3995 | 0.12457 | 0.41477 | 582.3335 | 4.9984 | 69.7733 | 9.1027 | 0.85918
2013-07-05 00:30 | 0.18791 | 0.41247 | 0.56331 | 0.13295 | 1.4073 | -70.5532 | 210.5532 | 0.44709 | -1.2663 | -0.15466 | 9.808 | 18000 | -0.059236 | 5.494 | 4.7567 | 0.12542 | 0.34611 | 585.2929 | 4.9877 | 69.7679 | 8.9645 | 0.85954
2013-07-05 01:00 | 0.077189 | 0.48713 | 0.37961 | 0.1021 | 1.967 | -104.0463 | 244.0463 | -0.46381 | -1.8539 | -0.15548 | 10.075 | 18000 | 0.0083619 | 0.36414 | 3.0647 | 0.19707 | 0.22358 | 580.1606 | 5.1557 | 69.744 | 9.2012 | 0.85842
2013-07-05 01:30 | 0.081415 | 0.48043 | 0.47446 | 0.1472 | 2.001 | -80.1602 | 220.1602 | 0.32987 | -1.9019 | -0.19718 | 9.9497 | 18000 | 0.1821 | -7.1609 | 7.9774 | 0.076226 | 0.57467 | 582.1151 | 5.1606 | 69.7408 | 9.0758 | 0.85876
2013-07-05 02:00 | 0.1254 | 0.42871 | 0.46947 | 0.16371 | 1.7549 | -73.7185 | 213.7185 | 0.47948 | -1.6417 | -0.19894 | 9.4272 | 18000 | -0.24293 | 15.1979 | 8.5519 | 0.1503 | 0.62132 | 589.3311 | 4.9676 | 69.7248 | 8.5889 | 0.86017
2013-07-05 02:30 | 0.21786 | 0.8489 | 0.52065 | 0.14108 | 1.6155 | -87.2839 | 227.2839 | 0.065318 | -1.3769 | -0.11149 | 9.0931 | 18000 | 0.018994 | 5.6611 | 6.3493 | 0.15379 | 0.47552 | 592.3027 | 5.1073 | 69.7178 | 8.2331 | 0.86109
2013-07-05 03:00 | 0.28177 | 0.4802 | 0.75496 | 0.1586 | 1.9045 | -83.9672 | 223.9672 | 0.19357 | -1.8316 | -0.19329 | 9.0923 | 18000 | 0.073055 | 0.34096 | 3.8595 | 0.16524 | 0.39278 | 584.9745 | 4.9401 | 69.7102 | 8.2605 | 0.86101
2013-07-05 03:30 | 0.29186 | 1.003 | 0.58221 | 0.16324 | 2.1453 | -81.1804 | 221.1804 | 0.29241 | -1.8846 | -0.21257 | 8.9493 | 18000 | -0.14696 | 22.8376 | 6.71 | 0.077921 | 0.6593 | 586.1318 | 5.1176 | 69.6946 | 8.0881 | 0.86124
2013-07-05 04:00 | 0.33261 | 0.44513 | 1.0198 | 0.18363 | 1.5547 | -73.4179 | 213.4179 | 0.40064 | -1.3455 | -0.16063 | 8.4207 | 18000 | 0.5696 | -32.6701 | 9.4761 | 0.12063 | 0.80753 | 592.021 | 5.054 | 69.6834 | 7.5733 | 0.86272
2013-07-05 04:30 | 0.23035 | 0.62671 | 0.58083 | 0.13745 | 2.2544 | -85.2892 | 225.2892 | 0.17856 | -2.1668 | -0.19627 | 8.8186 | 18000 | 0.11706 | 5.9248 | 5.8409 | 0.19751 | 0.55039 | 587.509 | 4.8441 | 69.672 | 8.0039 | 0.86138
2013-07-05 05:00 | 0.23375 | 0.50908 | 0.72844 | 0.1837 | 1.6414 | -69.501 | 209.501 | 0.54798 | -1.4657 | -0.17243 | 7.7291 | 18000 | 0.052999 | 2.4528 | 5.79 | 0.05069 | 0.68475 | 593.384 | 4.539 | 69.6823 | 6.9716 | 0.86488
2013-07-05 05:30 | 0.18052 | 0.32163 | 0.6724 | 0.14234 | 2.4419 | -73.4039 | 213.4039 | 0.68856 | -2.3103 | -0.24636 | 7.8918 | 18000 | 0.11849 | -13.2643 | 6.7151 | 0.064961 | 0.86498 | 590.7365 | 4.5054 | 69.6813 | 7.1389 | 0.86437
2013-07-05 06:00 | 0.20024 | 0.61023 | 0.62544 | 0.18543 | 1.6157 | -74.1061 | 214.1061 | 0.409 | -1.4364 | -0.15187 | 7.289 | 18000 | -0.14614 | 24.7721 | 7.6535 | 0.043338 | 0.93888 | 595.9508 | 4.4279 | 69.6934 | 6.5524 | 0.86639
2013-07-05 06:30 | 0.066397 | 0.4579 | 0.4242 | 0.16155 | 2.2238 | -60.8242 | 200.8242 | 1.0545 | -1.8887 | -0.27435 | 6.8845 | 18000 | 0.047995 | -8.5326 | 4.9577 | 0.059445 | 0.56383 | 598.4811 | 4.4245 | 69.7065 | 6.1507 | 0.86781
2013-07-05 07:00 | 0.13874 | 0.77168 | 0.55356 | 0.18275 | 1.6528 | -64.8553 | 204.8553 | 0.5991 | -1.2764 | -0.14584 | 7.7466 | 18000 | -0.15867 | 25.4161 | 5.0045 | 0.10426 | 0.85903 | 587.5989 | 4.5369 | 69.7103 | 6.9896 | 0.86518
2013-07-05 07:30 | 0.2149 | 0.4898 | 0.63212 | 0.20545 | 1.0286 | 12.2675 | 127.7325 | 0.78414 | 0.1705 | 0.030704 | 7.9525 | 18000 | 0.18919 | 20.1704 | 7.1738 | 0.17752 | 0.41432 | 592.4941 | 4.9657 | 69.7183 | 7.123 | 0.8646
2013-07-05 08:00 | 0.19594 | 0.34499 | 0.59139 | 0.21634 | 1.0041 | 82.7713 | 57.2288 | 0.11379 | 0.89709 | 0.11629 | 8.425 | 18000 | 0.18514 | 2.2113 | 6.8975 | 0.18953 | 0.40202 | 598.6307 | 5.2879 | 69.7205 | 7.5389 | 0.86315
2013-07-05 08:30 | 0.15025 | 0.38042 | 0.55944 | 0.29946 | 0.99097 | 75.6392 | 64.3608 | 0.20899 | 0.81629 | 0.12589 | 8.8514 | 18000 | -0.27844 | 43.5963 | 4.2414 | 0.17495 | 0.43605 | 602.4194 | 5.6662 | 69.7278 | 7.8994 | 0.86189
2013-07-05 09:00 | 0.19225 | 0.46742 | 0.56832 | 0.30206 | 1.0634 | 108.8747 | 31.1253 | -0.29578 | 0.86514 | 0.12611 | 9.6389 | 18000 | -0.50646 | 73.6179 | 4.2136 | 0.15981 | 0.47551 | 600.0948 | 5.9472 | 69.7215 | 8.634 | 0.85939
2013-07-05 09:30 | 0.19518 | 0.50172 | 0.67474 | 0.31364 | 1.1585 | 99.1001 | 40.8999 | -0.1633 | 1.0195 | 0.13318 | 10.8806 | 18000 | -0.42173 | 66.6167 | 4.1532 | 0.23303 | 0.4802 | 588.8007 | 6.1161 | 69.7212 | 9.8383 | 0.85561
2013-07-05 10:00 | 0.23032 | 0.52402 | 0.68147 | 0.31756 | 1.1896 | 120.7584 | 19.2416 | -0.50822 | 0.85395 | 0.058514 | 11.5959 | 18000 | -0.25819 | 32.0049 | 3.7481 | 0.22832 | 0.50585 | 582.0701 | 6.0445 | 69.7102 | 10.5604 | 0.85333
2013-07-05 10:30 | 0.34044 | 0.69117 | 0.90429 | 0.38887 | 1.6662 | 104.9158 | 35.0842 | -0.38766 | 1.4553 | 0.17459 | 12.9384 | 18000 | -0.5532 | 99.4096 | 4.699 | 0.39203 | 0.57064 | 573.1301 | 6.3893 | 69.6967 | 11.8334 | 0.84913
2013-07-05 11:00 | 0.16303 | 0.59349 | 0.61158 | 0.32757 | 1.3752 | 115.7373 | 24.2628 | -0.53003 | 1.0995 | 0.18429 | 13.5868 | 18000 | -0.53481 | 86.7938 | 4.3056 | 0.3096 | 0.53713 | 564.9484 | 6.3111 | 69.6812 | 12.4901 | 0.84702
2013-07-05 11:30 | 0.32348 | 0.72972 | 0.81855 | 0.37066 | 1.5482 | 93.3656 | 46.6344 | -0.077844 | 1.3237 | 0.15555 | 14.7511 | 18000 | -0.54243 | 95.0099 | 4.2428 | 0.36838 | 0.62112 | 557.8414 | 6.2702 | 69.6773 | 13.6526 | 0.84355
2013-07-05 12:00 | 0.39744 | 0.70004 | 0.99707 | 0.39689 | 1.7896 | 122.2554 | 17.7446 | -0.84989 | 1.3467 | 0.17711 | 15.9032 | 18000 | -0.55435 | 68.8967 | 4.0735 | 0.53097 | 0.56462 | 552.2565 | 5.7532 | 69.6659 | 14.8867 | 0.8401
2013-07-05 12:30 | 0.34064 | 0.78323 | 1.3405 | 0.38478 | 1.6574 | 96.9514 | 43.0485 | -0.14693 | 1.2051 | 0.21403 | 16.7466 | 18000 | -0.33469 | 59.0931 | 4.4462 | 0.65124 | 0.54381 | 549.7231 | 5.1562 | 69.6448 | 15.8295 | 0.83746
2013-07-05 13:00 | 0.31886 | 0.97021 | 0.85982 | 0.42112 | 2.0251 | 98.3044 | 41.6956 | -0.25279 | 1.7319 | 0.22674 | 17.3603 | 18000 | -0.72637 | 124.215 | 4.5614 | 0.58155 | 0.62213 | 549.1981 | 4.2533 | 69.6108 | 16.5998 | 0.83537
2013-07-05 13:30 | 0.30618 | 0.7979 | 1.0048 | 0.3774 | 2.3808 | 80.4912 | 59.5088 | 0.36745 | 2.1937 | 0.24956 | 17.6465 | 18000 | -0.51178 | 71.61 | 4.0702 | 0.53492 | 0.46278 | 548.5237 | 4.0725 | 69.5809 | 16.9165 | 0.8342
2013-07-05 14:00 | 0.46477 | 0.86189 | 1.2793 | 0.4546 | 2.2074 | 65.6557 | 74.3443 | 0.81925 | 1.8107 | 0.21328 | 18.1529 | 18000 | -0.53969 | 71.9612 | 3.817 | 0.53833 | 0.47173 | 546.5183 | 4.5982 | 69.5605 | 17.3259 | 0.83246
2013-07-05 14:30 | 0.30372 | 0.68166 | 0.80909 | 0.30352 | 1.8691 | 132.1938 | 7.8062 | -1.1421 | 1.2599 | 0.16145 | 18.1766 | 18000 | -0.43483 | 36.2989 | 3.7083 | 0.41806 | 0.33293 | 545.5151 | 4.503 | 69.536 | 17.3663 | 0.8321
2013-07-05 15:00 | 0.31812 | 1.0427 | 1.0505 | 0.37977 | 1.733 | 125.4736 | 14.5264 | -0.72658 | 1.0196 | 0.14443 | 18.4907 | 18000 | -0.59897 | 34.0511 | 4.4533 | 0.56928 | 0.29243 | 542.7639 | 4.6955 | 69.5148 | 17.6438 | 0.83094
2013-07-05 15:30 | 0.47986 | 0.96282 | 1.4015 | 0.44437 | 2.1348 | 1.8339 | 138.1661 | 1.6074 | 0.051465 | -0.013733 | 18.6419 | 18000 | -0.68388 | 49.4381 | 4.9959 | 0.55689 | 0.32567 | 542.2432 | 4.9414 | 69.4957 | 17.7497 | 0.83025
2013-07-05 16:00 | 0.40545 | 1.045 | 1.1113 | 0.38371 | 1.7832 | 51.9884 | 88.0116 | 0.79066 | 1.0116 | 0.21036 | 18.8659 | 18000 | -0.44442 | 28.1716 | 4.1399 | 0.56361 | 0.26561 | 541.1771 | 4.659 | 69.4706 | 18.0229 | 0.82934
2013-07-05 16:30 | 0.18998 | 1.041 | 0.81703 | 0.28837 | 2.7282 | 112.7589 | 27.2411 | -0.98864 | 2.3566 | 0.34244 | 18.7354 | 18000 | -0.40587 | 24.3943 | 4.4813 | 0.49426 | 0.26038 | 541.8096 | 4.526 | 69.4598 | 17.9171 | 0.8296
2013-07-05 17:00 | 0.59043 | 1.2094 | 1.6534 | 0.42875 | 2.4503 | -168.2302 | 308.2302 | -1.8999 | -0.39587 | -0.0135 | 18.5749 | 18000 | -0.44776 | 49.5173 | 3.4525 | 0.38784 | 0.35753 | 542.0081 | 4.42 | 69.4626 | 17.7766 | 0.8301
2013-07-05 17:30 | 0.45401 | 0.85774 | 1.2146 | 0.36435 | 2.6979 | -156.909 | 296.909 | -2.2815 | -0.97273 | -0.080868 | 18.5399 | 18000 | -0.33637 | 46.354 | 3.2976 | 0.41012 | 0.39665 | 542.5993 | 4.6143 | 69.4522 | 17.7066 | 0.83005
2013-07-05 18:00 | 0.28527 | 0.69586 | 0.84271 | 0.27457 | 1.0077 | -135.7609 | 275.7609 | -0.25014 | -0.24359 | 0.011479 | 18.8403 | 18000 | -0.24492 | 40.4967 | 2.677 | 0.3415 | 0.36353 | 541.3908 | 4.7259 | 69.4227 | 17.9848 | 0.82884
2013-07-05 18:30 | 0.20422 | 0.55575 | 0.85325 | 0.25527 | 1.4761 | 137.3178 | 2.6822 | -0.91756 | 0.84617 | 0.14666 | 18.9475 | 18000 | -0.18132 | 17.3404 | 2.436 | 0.30786 | 0.26687 | 542.209 | 4.5547 | 69.4041 | 18.1222 | 0.82833
2013-07-05 19:00 | 0.31643 | 0.62344 | 1.0764 | 0.30084 | 3.385 | 113.3831 | 26.6169 | -1.3206 | 3.0541 | 0.42938 | 18.5896 | 18000 | -0.12452 | -2.6595 | 1.9107 | 0.36842 | 0.16023 | 542.4213 | 4.9537 | 69.403 | 17.6944 | 0.82929
2013-07-05 19:30 | 0.42732 | 1.5779 | 1.2927 | 0.37363 | 2.326 | 71.0583 | 68.9417 | 0.50221 | 1.4633 | 0.16146 | 18.2791 | 18000 | -0.08164 | -10.0775 | 1.2038 | 0.23401 | 0.18261 | 542.5641 | 5.0804 | 69.4078 | 17.3631 | 0.83022
2013-07-05 20:00 | 0.26685 | 0.96619 | 0.80484 | 0.28832 | 2.5927 | 96.4586 | 43.5414 | -0.2692 | 2.378 | 0.30652 | 17.8489 | 18000 | 0.046901 | -19.5246 | 1.8203 | 0.22605 | 0.32041 | 544.0485 | 5.212 | 69.4226 | 16.9123 | 0.83161
2013-07-05 20:30 | 0.48401 | 0.84666 | 1.5831 | 0.36076 | 1.7935 | 140.2692 | 359.7308 | -0.63156 | 0.52491 | 0.074341 | 16.746 | 18000 | -0.14499 | 7.6041 | 3.7906 | 0.18813 | 0.35152 | 551.9242 | 5.2196 | 69.4448 | 15.8154 | 0.83505
2013-07-05 21:00 | 0.23329 | 0.87575 | 0.75374 | 0.17568 | 2.4705 | -92.5368 | 232.5368 | -0.10057 | -2.2699 | -0.25631 | 16.3148 | 18000 | 0.061498 | 3.1653 | 10.2254 | 0.3334 | 0.68831 | 560.2897 | 5.2024 | 69.4575 | 15.3902 | 0.83645
2013-07-05 21:30 | 0.20164 | 0.66418 | 0.52913 | 0.19203 | 2.4137 | -48.4853 | 188.4853 | 1.5383 | -1.7378 | -0.22221 | 15.0343 | 18000 | 0.41825 | -27.5784 | 8.8331 | 0.27536 | 0.65933 | 573.9421 | 5.4521 | 69.4696 | 14.0743 | 0.84029
2013-07-05 22:00 | 0.19406 | 0.58898 | 0.66774 | 0.2278 | 2.0145 | -40.3866 | 180.3866 | 1.4586 | -1.2408 | -0.1294 | 15.0141 | 18000 | 0.058536 | -13.945 | 7.2954 | 0.21166 | 0.56754 | 571.832 | 5.3279 | 69.4944 | 14.0763 | 0.84066
2013-07-05 22:30 | 0.15656 | 0.73613 | 0.42003 | 0.18883 | 1.6477 | -51.2385 | 191.2385 | 0.93059 | -1.159 | -0.1383 | 14.6385 | 18000 | 0.13534 | -3.5411 | 7.2655 | 0.16816 | 0.53553 | 575.7911 | 5.4159 | 69.534 | 13.6883 | 0.84223
2013-07-05 23:00 | 0.31669 | 1.302 | 0.67919 | 0.20692 | 2.0624 | -90.1927 | 230.1927 | -0.0054418 | -1.6185 | -0.12823 | 14.3023 | 18000 | 0.18841 | -2.347 | 7.0619 | 0.16414 | 0.51454 | 577.4907 | 5.5937 | 69.5441 | 13.3234 | 0.84332
2013-07-05 23:30 | 0.094454 | 0.8977 | 0.55154 | 0.16952 | 1.5152 | -77.0653 | 217.0653 | 0.27915 | -1.2154 | -0.16515 | 14.7653 | 18000 | 0.06697 | -4.1591 | 8.1281 | 0.18143 | 0.4991 | 569.4054 | 5.441 | 69.5575 | 13.8101 | 0.84214
2013-07-06 | 0.26626 | 1.3139 | 0.53148 | 0.17322 | 1.7973 | -92.6773 | 232.6773 | -0.05975 | -1.2777 | -0.1215 | 14.4302 | 18000 | 0.047406 | 1.9494 | 7.47 | 0.16767 | 0.53112 | 572.9568 | 5.5359 | 69.5589 | 13.4607 | 0.84313
2013-07-06 00:30 | 0.20973 | 0.75777 | 0.49385 | 0.19257 | 2.5074 | -81.0757 | 221.0757 | 0.37084 | -2.3616 | -0.27273 | 13.7309 | 18000 | 0.10758 | 19.4689 | 8.7905 | 0.15748 | 0.76286 | 575.9691 | 5.4473 | 69.5477 | 12.7813 | 0.84506
2013-07-06 01:00 | 0.2226 | 0.73701 | 0.79999 | 0.25964 | 2.0911 | -62.4453 | 202.4453 | 0.91933 | -1.7619 | -0.22961 | 12.6662 | 18000 | -0.040688 | 0.0078327 | 7.835 | 0.079191 | 0.86691 | 576.6537 | 5.2733 | 69.5277 | 11.7534 | 0.84798
2013-07-06 01:30 | 0.31189 | 0.97246 | 0.5532 | 0.20845 | 2.0329 | -78.031 | 218.031 | 0.3764 | -1.7755 | -0.19276 | 12.3423 | 18000 | -0.2965 | 51.6297 | 9.0234 | 0.054698 | 1.1127 | 577.9022 | 5.2908 | 69.5243 | 11.4284 | 0.8489
2013-07-06 02:00 | 0.34003 | 1.0244 | 0.57371 | 0.25917 | 2.8457 | -79.9849 | 219.9849 | 0.45807 | -2.5939 | -0.3316 | 11.5153 | 18000 | -0.25203 | 36.2476 | 8.4474 | 0.048594 | 1.019 | 581.0743 | 5.2725 | 69.5027 | 10.6096 | 0.8511
2013-07-06 02:30 | 0.2704 | 0.94079 | 0.5788 | 0.20253 | 2.5194 | -80.7758 | 220.7758 | 0.37252 | -2.2938 | -0.224 | 11.8518 | 18000 | 0.013898 | 13.6232 | 6.4347 | 0.044954 | 0.90254 | 577.4161 | 5.2832 | 69.5065 | 10.9422 | 0.85014
2013-07-06 03:00 | 0.23379 | 0.41038 | 0.61691 | 0.20625 | 1.9245 | -60.4532 | 200.4532 | 0.92039 | -1.6237 | -0.21609 | 11.0128 | 18000 | -0.095554 | 24.0863 | 6.8059 | 0.031121 | 0.72443 | 585.6061 | 5.3257 | 69.5024 | 10.1012 | 0.8526
2013-07-06 03:30 | 0.106 | 0.37808 | 0.63218 | 0.1537 | 2.4096 | -66.7853 | 206.7853 | 0.93088 | -2.1704 | -0.24587 | 10.7112 | 18000 | -0.089556 | 13.1557 | 8.6462 | 0.05505 | 0.89796 | 586.7654 | 5.294 | 69.4947 | 9.8068 | 0.85342
2013-07-06 04:00 | 0.099463 | 0.52476 | 0.42067 | 0.16775 | 1.8567 | -55.2777 | 195.2777 | 1.0108 | -1.4586 | -0.19934 | 11.03 | 18000 | -0.068643 | 6.1017 | 6.2757 | 0.04676 | 0.59304 | 587.2943 | 5.4262 | 69.483 | 10.1009 | 0.8523
2013-07-06 04:30 | 0.16981 | 0.48756 | 0.41836 | 0.14509 | 1.1738 | -57.229 | 197.229 | 0.58836 | -0.91397 | -0.10088 | 10.4677 | 18000 | -0.017853 | 1.6228 | 6.3572 | 0.030683 | 0.52802 | 596.047 | 5.4812 | 69.4778 | 9.5328 | 0.85392
2013-07-06 05:00 | 0.12616 | 0.50618 | 0.46315 | 0.14399 | 1.75 | -64.6001 | 204.6001 | 0.71227 | -1.5 | -0.19687 | 10.3389 | 18000 | -0.034494 | 5.6743 | 6.229 | 0.040796 | 0.48833 | 595.9539 | 5.4235 | 69.4826 | 9.4148 | 0.85438
2013-07-06 05:30 | 0.23409 | 0.79637 | 0.73301 | 0.17233 | 2.7554 | -47.5431 | 187.5431 | 1.7706 | -1.9352 | -0.2783 | 10.209 | 18000 | 0.2378 | -26.8929 | 6.8688 | 0.03258 | 0.77821 | 592.2026 | 5.3551 | 69.4938 | 9.2974 | 0.85491
2013-07-06 06:00 | 0.12059 | 0.53616 | 0.53972 | 0.19505 | 2.1819 | -57.1033 | 197.1033 | 1.1409 | -1.7638 | -0.23768 | 9.3864 | 18000 | 0.14952 | -20.1646 | 6.2023 | 0.037811 | 0.59959 | 596.3381 | 5.2603 | 69.4933 | 8.4961 | 0.85741
2013-07-06 06:30 | 0.18004 | 0.64097 | 0.62572 | 0.17748 | 1.8043 | -49.5301 | 189.5301 | 1.0884 | -1.2757 | -0.17819 | 9.8511 | 18000 | 0.16254 | -15.8697 | 4.2994 | 0.049044 | 0.49474 | 591.3611 | 5.3491 | 69.4943 | 8.9428 | 0.856
2013-07-06 07:00 | 0.29373 | 0.45954 | 0.82002 | 0.18109 | 1.5555 | -67.3682 | 207.3682 | 0.51206 | -1.2282 | -0.13728 | 10.7031 | 18000 | -0.071142 | -13.5129 | 4.9879 | 0.11581 | 0.52139 | 578.3243 | 5.4457 | 69.4967 | 9.773 | 0.85345
2013-07-06 07:30 | 0.10764 | 0.44224 | 0.28276 | 0.16679 | 0.79211 | 74.3571 | 65.6429 | 0.17747 | 0.6338 | 0.094292 | 10.0573 | 18000 | 0.049004 | 3.4468 | 7.5392 | 0.12854 | 0.24907 | 592.252 | 5.6938 | 69.5157 | 9.0896 | 0.85561
2013-07-06 08:00 | 0.25479 | 0.52508 | 0.77697 | 0.24287 | 1.1759 | 56.1633 | 83.8367 | 0.48981 | 0.73066 | 0.11481 | 10.2716 | 18000 | -0.28749 | 27.8819 | 6.7804 | 0.15815 | 0.5156 | 601.022 | 5.867 | 69.5323 | 9.2731 | 0.85515
2013-07-06 08:30 | 0.26324 | 0.46935 | 0.83405 | 0.2777 | 1.2059 | 70.494 | 69.506 | 0.31634 | 0.89302 | 0.091032 | 10.8864 | 18000 | 0.050723 | 7.7492 | 8.5674 | 0.15546 | 0.71204 | 596.1765 | 5.9669 | 69.5321 | 9.8666 | 0.85328
2013-07-06 09:00 | 0.14456 | 0.5033 | 0.37956 | 0.29007 | 1.4551 | 103.8799 | 36.1202 | -0.32863 | 1.33 | 0.16009 | 11.8944 | 18000 | -0.29715 | 50.6881 | 4.4135 | 0.21644 | 0.39155 | 587.0828 | 6.2447 | 69.5249 | 10.8196 | 0.85015
2013-07-06 09:30 | 0.18971 | 0.60337 | 0.56705 | 0.31041 | 1.3055 | 108.7959 | 31.204 | -0.37241 | 1.0942 | 0.15585 | 12.3349 | 18000 | -0.31949 | 48.7615 | 5.391 | 0.21535 | 0.57203 | 587.9267 | 6.4555 | 69.5302 | 11.2207 | 0.84888
2013-07-06 10:00 | 0.22208 | 0.59607 | 0.67736 | 0.34083 | 1.3738 | 100.1058 | 39.8942 | -0.21399 | 1.2006 | 0.15623 | 13.3278 | 18000 | -0.4316 | 64.8733 | 4.5205 | 0.25898 | 0.52238 | 577.3024 | 6.4691 | 69.5251 | 12.2034 | 0.84587
2013-07-06 10:30 | 0.22155 | 0.49351 | 0.67181 | 0.36358 | 1.1085 | 115.9286 | 24.0714 | -0.41386 | 0.85123 | 0.14284 | 14.4853 | 18000 | -0.56031 | 82.2961 | 5.9151 | 0.33175 | 0.64976 | 564.7972 | 6.455 | 69.4993 | 13.3538 | 0.84216
2013-07-06 11:00 | 0.30867 | 0.56021 | 0.78141 | 0.34862 | 1.1113 | 92.7516 | 47.2484 | -0.042462 | 0.88348 | 0.14805 | 15.5993 | 18000 | -0.57374 | 95.7006 | 4.7156 | 0.41111 | 0.59383 | 551.6222 | 6.0793 | 69.4851 | 14.5249 | 0.83877
2013-07-06 11:30 | 0.25917 | 0.75334 | 0.75883 | 0.31606 | 1.2156 | 121.3733 | 18.6267 | -0.4423 | 0.72537 | 0.082663 | 16.259 | 18000 | -0.41192 | 65.1189 | 3.5687 | 0.38083 | 0.51381 | 547.1458 | 6.0116 | 69.4675 | 15.1913 | 0.83665
2013-07-06 12:00 | 0.32273 | 0.70321 | 0.78932 | 0.36802 | 1.3641 | 123.0318 | 16.9682 | -0.63136 | 0.97103 | 0.15535 | 17.3224 | 18000 | -0.53372 | 60.2598 | 3.6685 | 0.51186 | 0.58491 | 544.7506 | 5.9059 | 69.443 | 16.2655 | 0.8333
2013-07-06 12:30 | 0.29236 | 0.77718 | 0.82845 | 0.34599 | 1.5078 | 126.4847 | 13.5153 | -0.74317 | 1.0049 | 0.16295 | 18.1705 | 18000 | -0.46674 | 69.7646 | 3.8728 | 0.45158 | 0.51283 | 542.6093 | 6.0448 | 69.431 | 17.0822 | 0.83072
2013-07-06 13:00 | 0.35278 | 0.9661 | 1.0027 | 0.38277 | 2.0023 | 116.1778 | 23.8222 | -0.75798 | 1.5419 | 0.23216 | 18.9777 | 18000 | -0.48593 | 87.8004 | 3.8113 | 0.48573 | 0.51644 | 540.3831 | 6.3407 | 69.4004 | 17.8295 | 0.82803
2013-07-06 13:30 | 0.3227 | 0.66456 | 0.89668 | 0.35042 | 2.2429 | 135.3793 | 4.6207 | -1.4871 | 1.4675 | 0.22703 | 19.4759 | 18000 | -0.55706 | 82.1221 | 4.1817 | 0.48531 | 0.51692 | 538.051 | 6.3772 | 69.3697 | 18.3166 | 0.82625
2013-07-06 14:00 | 0.32421 | 0.72166 | 0.93795 | 0.31178 | 1.9248 | 130.5479 | 9.4521 | -1.1521 | 1.3466 | 0.16937 | 19.9501 | 17910 | -0.44857 | 46.0294 | 9.3024 | 0.53774 | 0.3757 | 536.6633 | 6.2359 | 69.3439 | 18.8121 | 0.82462
2013-07-06 14:30 | 0.3514 | 0.7976 | 0.96557 | 0.37732 | 1.2239 | -39.0032 | 179.0032 | 0.49034 | -0.39711 | 0.022417 | 20.776 | 18000 | -0.38054 | 68.4092 | 4.0072 | 0.58106 | 0.59277 | 533.2285 | 6.4409 | 69.3072 | 19.5937 | 0.82184
2013-07-06 15:00 | 0.64321 | 0.53435 | 1.7207 | 0.39188 | 1.7276 | -33.9164 | 173.9164 | 0.58621 | -0.39416 | -0.027371 | 21.0981 | 18000 | -0.44347 | 49.5781 | 3.1878 | 0.52079 | 0.37329 | 534.6348 | 5.4176 | 69.2718 | 20.1004 | 0.82062
2013-07-06 15:30 | 0.50624 | 1.4227 | 1.2034 | 0.45528 | 2.8545 | 40.7661 | 99.2339 | 1.8704 | 1.6126 | 0.18847 | 21.4476 | 18000 | -0.54081 | 29.273 | 4.3352 | 0.72135 | 0.44902 | 530.2044 | 6.4188 | 69.2621 | 20.2633 | 0.81943
2013-07-06 16:00 | 0.45679 | 1.5242 | 1.215 | 0.54244 | 3.7866 | 6.4788 | 133.5212 | 3.5632 | 0.40464 | 0.0097005 | 21.5841 | 18000 | -0.39299 | 91.4963 | 5.1658 | 0.50066 | 0.62487 | 531.4384 | 6.1585 | 69.2501 | 20.4465 | 0.81894
2013-07-06 16:30 | 0.46775 | 1.1443 | 1.1069 | 0.53412 | 3.5541 | -0.20444 | 140.2044 | 3.3811 | -0.012064 | -0.03291 | 21.255 | 18000 | -0.43712 | 35.0359 | 2.7365 | 0.42281 | 0.50113 | 532.7148 | 5.7147 | 69.2329 | 20.2013 | 0.81969
2013-07-06 17:00 | 1.3517 | 3.6072 | 3.1151 | 0.69881 | 6.1543 | 102.01 | 37.99 | -0.95704 | 4.4987 | 0.59046 | 20.843 | 18000 | -0.19634 | -211.7163 | 3.3421 | 0.51674 | 0.92187 | 535.2488 | 5.7968 | 69.2277 | 19.7773 | 0.82077
2013-07-06 17:30 | 0.28394 | 1.3463 | 1.2814 | 0.47442 | 4.8953 | 127.0912 | 12.9088 | -2.8577 | 3.7798 | 0.56037 | 20.3825 | 18000 | -0.33256 | 16.8985 | 3.4558 | 0.43378 | 0.58809 | 535.9647 | 5.8869 | 69.2439 | 19.3036 | 0.82224
2013-07-06 18:00 | 0.43395 | 1.2089 | 1.4598 | 0.45787 | 4.2176 | 116.3481 | 23.6519 | -1.7945 | 3.6233 | 0.55197 | 19.9809 | 18000 | -0.28873 | 14.5733 | 2.8554 | 0.35649 | 0.21364 | 535.5562 | 5.9717 | 69.2656 | 18.89 | 0.82362
2013-07-06 18:30 | 1.1869 | 3.3545 | 2.6056 | 0.63101 | 4.5103 | 60.2065 | 79.7935 | 1.1107 | 1.9398 | 0.21674 | 19.6889 | 18000 | -0.34344 | 105.7913 | 2.3438 | 0.29656 | 0.43315 | 536.6382 | 5.8302 | 69.2861 | 18.6261 | 0.8247
2013-07-06 19:00 | 0.46284 | 1.0037 | 1.0336 | 0.5233 | 3.9923 | -4.9073 | 144.9073 | 3.8442 | -0.33006 | -0.12663 | 18.6831 | 18000 | -0.040551 | -22.2218 | 1.5289 | 0.1913 | 0.29311 | 539.4873 | 5.7138 | 69.3011 | 17.6489 | 0.82774
2013-07-06 19:30 | 0.42391 | 0.9646 | 0.92542 | 0.43096 | 3.5203 | -7.0043 | 147.0043 | 3.3775 | -0.41496 | -0.13822 | 18.2482 | 18000 | 0.096739 | -18.8722 | 0.91777 | 0.22033 | 0.23913 | 542.1408 | 5.4782 | 69.3362 | 17.2599 | 0.82941
2013-07-06 20:00 | 0.32755 | 0.78997 | 0.65698 | 0.37389 | 3.1461 | -17.0598 | 157.0598 | 2.9422 | -0.90287 | -0.20746 | 17.8953 | 18000 | 0.22492 | -29.3563 | 2.51 | 0.1874 | 0.25281 | 545.764 | 5.3906 | 69.3738 | 16.9256 | 0.83088
2013-07-06 20:30 | 0.303 | 0.73007 | 0.64124 | 0.38364 | 3.6858 | -19.9708 | 159.9708 | 3.4102 | -1.2392 | -0.29636 | 17.5258 | 18000 | 0.54289 | -31.7277 | 23.3263 | 0.5873 | 0.33742 | 555.5706 | 5.446 | 69.3969 | 16.5492 | 0.83221
2013-07-06 21:00 | 0.28285 | 0.88099 | 0.53798 | 0.33976 | 3.2491 | -19.7657 | 159.7657 | 3.01 | -1.0816 | -0.24958 | 17.2795 | 18000 | 0.27209 | -33.454 | 2.898 | 0.1882 | 0.38297 | 552.2022 | 5.0759 | 69.4099 | 16.3707 | 0.83311
2013-07-06 21:30 | 0.15267 | 0.4748 | 0.3598 | 0.21667 | 2.5026 | -19.4352 | 159.4352 | 2.3341 | -0.82359 | -0.18382 | 16.8569 | 18000 | 0.17024 | -18.5141 | 3.7335 | 0.14776 | 0.39118 | 557.4506 | 5.1401 | 69.4287 | 15.9395 | 0.83454
2013-07-06 22:00 | 0.17191 | 0.43395 | 0.43245 | 0.23423 | 2.7032 | -18.2813 | 158.2813 | 2.5343 | -0.83723 | -0.19247 | 16.4892 | 18000 | 0.18278 | -14.5691 | 4.7517 | 0.18663 | 0.40193 | 562.2043 | 5.3193 | 69.4548 | 15.5427 | 0.8359
2013-07-06 22:30 | 0.15843 | 1.2157 | 0.44848 | 0.18741 | 1.4311 | -13.845 | 153.845 | 0.97756 | -0.24092 | -0.025813 | 16.0458 | 18000 | -0.71895 | -5.2019 | 148.3597 | 3.8604 | 0.96576 | 689.1801 | 8.4484 | 69.4833 | 14.5532 | 0.83722
2013-07-06 23:00 | 0.28496 | 0.64407 | 0.9081 | 0.21098 | 1.6824 | -58.9663 | 198.9663 | 0.75437 | -1.2538 | -0.13943 | 14.7 | 18000 | -2.7424 | 3.4094 | 95.0771 | 2.0842 | 0.58952 | 673.4821 | 8.0207 | 69.5136 | 13.2942 | 0.84155
2013-07-06 23:30 | 0.22117 | 1.3314 | 0.5007 | 0.19474 | 1.892 | -88.9904 | 228.9904 | 0.024891 | -1.4124 | -0.15253 | 13.5919 | 17997 | 2.9005 | -22.7448 | 705.6799 | 10.69 | 1.9844 | 1563.445 | 19.9984 | 69.5411 | 10.1491 | 0.84397
2013-07-07 | 0.14242 | 0.94298 | 0.3698 | 0.17501 | 2.1432 | -82.5828 | 222.5828 | 0.24771 | -1.9027 | -0.24856 | 13.2696 | 18000 | -2.0955 | 10.559 | 295.0521 | 4.9329 | 0.93987 | 1611.316 | 18.7198 | 69.5456 | 10.0452 | 0.84512
2013-07-07 00:30 | 0.18911 | 0.52699 | 0.50462 | 0.13651 | 3.1579 | -100.4879 | 240.4879 | -0.56451 | -3.0494 | -0.35442 | 13.2261 | 17992 | -1.5849 | 1.1128 | 637.1799 | 8.2212 | 1.447 | 1588.166 | 17.4636 | 69.5258 | 10.2017 | 0.84517
2013-07-07 01:00 | 0.32235 | 0.94011 | 1.0084 | 0.19672 | 1.6635 | -70.6669 | 210.6669 | 0.40152 | -1.1444 | -0.20882 | 12.854 | 17986 | -33.7315 | 60.9021 | 470.7978 | 6.6445 | 1.2499 | 2526.201 | 25.207 | 69.5481 | 8.5592 | 0.8457
2013-07-07 01:30 | 0.16148 | 0.31701 | 0.51259 | 0.098691 | 1.2855 | -75.2767 | 215.2767 | 0.3038 | -1.1561 | -0.21514 | 12.2329 | 17991 | -0.10702 | 15.3501 | 163.5156 | 3.1357 | 0.76323 | 1896.174 | 18.244 | 69.5263 | 9.1095 | 0.84801
2013-07-07 02:00 | 0.13823 | 0.49038 | 0.46364 | 0.097667 | 1.5106 | -96.2695 | 236.2695 | -0.15319 | -1.3944 | -0.19438 | 11.9305 | 18000 | 0.26433 | 3.6021 | 258.9599 | 3.6453 | 0.72512 | 1966.532 | 18.1333 | 69.5152 | 8.8194 | 0.84882
2013-07-07 02:30 | 0.1326 | 0.41319 | 0.41356 | 0.10819 | 2.0259 | -63.0883 | 203.0883 | 0.89153 | -1.7564 | -0.31429 | 11.6174 | 18000 | -3.8562 | 4.2734 | 273.1375 | 3.5936 | 0.6649 | 2095.56 | 19.0546 | 69.5005 | 8.3726 | 0.84944
2013-07-07 03:00 | 0.09981 | 0.35578 | 0.52933 | 0.1288 | 1.1553 | -90.5974 | 230.5974 | -0.011313 | -1.085 | -0.18777 | 11.4991 | 17994 | 6.5851 | -13.3181 | 272.4412 | 3.2346 | 0.51836 | 2021.692 | 17.2423 | 69.4711 | 8.5219 | 0.84973
2013-07-07 03:30 | 0.16882 | 0.58648 | 0.48181 | 0.14212 | 1.4605 | -96.1503 | 236.1503 | -0.14172 | -1.3152 | -0.15462 | 11.356 | 18000 | 4.2903 | -11.5969 | 269.3903 | 3.3733 | 0.5121 | 1935.048 | 17.8296 | 69.465 | 8.2307 | 0.85019
2013-07-07 04:00 | 0.10918 | 0.9108 | 0.43637 | 0.12613 | 1.5625 | -101.6916 | 241.6916 | -0.25728 | -1.2433 | -0.17475 | 11.3234 | 17985 | 0.99295 | 17.2663 | 371.1924 | 5.3711 | 1.0518 | 2925.905 | 29.2068 | 69.454 | 6.0536 | 0.84981
2013-07-07 04:30 | 0.043889 | 0.34259 | 0.24537 | 0.11941 | 1.1682 | -23.3232 | 163.3232 | 1.0515 | -0.45337 | -0.11914 | 10.7483 | 16940 | 8.2676 | -16.7721 | 285.0393 | 5.1042 | 0.90603 | 3075.375 | 32.1696 | 69.4433 | 5.357 | 0.85004
2013-07-07 05:00 | 0.12236 | 0.57753 | 0.35883 | 0.094427 | 1.3555 | -97.3714 | 237.3714 | -0.15845 | -1.2248 | -0.049073 | 14.7883 | 1709 | 1.6416 | -13.074 | 313.9442 | 7.0191 | 1.4516 | 3003.42 | 30.7094 | 69.436 | 9.3368 | 0.83859
2013-07-07 05:30 | 0.19645 | 0.86702 | 0.66394 | 0.32738 | 1.9329 | -177.2682 | 317.2682 | -1.7549 | -0.083732 | -0.020704 | 14.9845 | 1942 | - | - | - | - | - | - | - | - | - | -
2013-07-07 06:00 | 0.27065 | 0.701 | 0.23693 | 0.17549 | 1.914 | -26.522 | 166.522 | 1.686 | -0.84144 | -0.12002 | 14.3346 | 478 | 1.3217 | 18.9792 | 295.7841 | 5.3758 | 1.0532 | 3196.687 | 36.7319 | 69.4481 | 7.8446 | 0.83961
2013-07-07 06:30 | 0.26874 | 0.68154 | 1.3605 | 0.41237 | 3.0716 | 120.2925 | 19.7075 | -1.4424 | 2.4691 | 0.17021 | 14.7529 | 1539 | 18.259 | -81.6883 | 240.6865 | 4.7834 | 0.94696 | 1751.706 | 16.2172 | 69.3631 | 11.9228 | 0.83877
2013-07-07 07:00 | 0.28563 | 0.91603 | 1.0695 | 0.2799 | 2.1433 | -177.4196 | 317.4196 | -1.9189 | -0.086477 | -0.038187 | 13.6459 | 16265 | 9.2948 | -13.0275 | 267.2133 | 3.6462 | 0.77924 | 1526.68 | 10.8529 | 69.3869 | 11.7582 | 0.84283
2013-07-07 07:30 | 0.31043 | 0.51316 | 1.0462 | 0.15034 | 1.7352 | -114.0453 | 254.0453 | -0.59257 | -1.3281 | -0.15206 | 13.1916 | 18000 | 2.6483 | -10.1954 | 64.7666 | 0.90097 | 0.17617 | 1103.155 | 9.5651 | 69.4192 | 11.5315 | 0.84469
2013-07-07 08:00 | 0.13571 | 0.52654 | 0.39099 | 0.14876 | 1.7085 | -77.1221 | 217.1221 | 0.36181 | -1.5825 | -0.16489 | 12.0052 | 18000 | -0.77608 | 14.6059 | 155.1478 | 4.2415 | 1.108 | 1249.547 | 16.038 | 69.4145 | 9.2555 | 0.84753
2013-07-07 08:30 | 0.20152 | 0.44622 | 0.72004 | 0.2185 | 1.0494 | 60.0873 | 79.9127 | 0.42388 | 0.73676 | 0.10197 | 10.6249 | 18000 | 0.01927 | -6.8502 | 85.8198 | 1.2455 | 0.22582 | 862.8947 | 8.3739 | 69.4149 | 9.1963 | 0.8524
2013-07-07 09:00 | 0.23351 | 0.59183 | 1.0419 | 0.27328 | 1.7011 | 70.4216 | 69.5784 | 0.51848 | 1.4578 | 0.16092 | 11.028 | 18000 | -7.0327 | 26.7943 | 107.5088 | 1.4191 | 0.3383 | 764.3555 | 7.0706 | 69.4084 | 9.8174 | 0.85123
2013-07-07 09:30 | 0.31292 | 0.98665 | 1.0317 | 0.28092 | 1.3362 | 78.1464 | 61.8536 | 0.089691 | 0.42733 | 0.064071 | 11.3791 | 18000 | -0.40317 | 17.1194 | 54.0417 | 2.0167 | 0.29391 | 659.5128 | 8.1428 | 69.4275 | 9.9826 | 0.85032
2013-07-07 10:00 | 0.18788 | 0.72186 | 0.72758 | 0.27622 | 2.4746 | 95.0235 | 44.9765 | -0.20738 | 2.3592 | 0.31287 | 11.4193 | 18000 | -0.25402 | 14.7893 | 4.1225 | 0.22359 | 0.25093 | 564.0635 | 7.1899 | 69.4157 | 10.1849 | 0.85014
2013-07-07 10:30 | 0.16505 | 0.87459 | 0.63634 | 0.23817 | 2.2452 | 129.3855 | 10.6145 | -1.3722 | 1.6714 | 0.23203 | 10.828 | 18000 | -0.11337 | 13.8458 | 2.0172 | 0.12323 | 0.13917 | 570.5087 | 6.907 | 69.4265 | 9.647 | 0.85207
2013-07-07 11:00 | 0.17504 | 0.45015 | 0.48618 | 0.2252 | 1.9329 | 118.968 | 21.032 | -0.90573 | 1.6361 | 0.21385 | 10.7696 | 18000 | -0.19686 | 14.9589 | 2.4244 | 0.094113 | 0.16494 | 569.345 | 6.9522 | 69.4335 | 9.5816 | 0.85233
2013-07-07 11:30 | 0.27698 | 0.57515 | 0.70371 | 0.20594 | 1.0542 | 137.3071 | 2.6929 | -0.6499 | 0.59956 | 0.069003 | 11.0346 | 18000 | -0.099719 | -1.0815 | 2.3446 | 0.11153 | 0.22148 | 566.8133 | 6.8502 | 69.4351 | 9.8618 | 0.85156
2013-07-07 12:00 | 0.35916 | 0.66917 | 1.0607 | 0.33369 | 1.0475 | 66.2283 | 73.7717 | 0.15958 | 0.3623 | 0.043204 | 11.9101 | 18000 | -0.99515 | 117.3837 | 7.3065 | 0.35797 | 0.81419 | 560.8335 | 7.0608 | 69.3998 | 10.693 | 0.8485
2013-07-07 12:30 | 0.63161 | 1.4021 | 1.618 | 0.7497 | 3.5054 | 3.9747 | 136.0253 | 3.1029 | 0.2156 | -0.046104 | 13.7131 | 18000 | -0.93369 | 176.4195 | 4.9692 | 0.39113 | 0.68983 | 552.7796 | 6.9936 | 69.3596 | 12.4915 | 0.84268
2013-07-07 13:00 | 0.66573 | 1.5944 | 2.003 | 0.8536 | 5.4041 | 17.0091 | 122.9909 | 4.8217 | 1.475 | 0.18579 | 13.754 | 18000 | -0.99476 | 200.9082 | 5.6529 | 0.37893 | 0.95416 | 550.8091 | 6.9521 | 69.3504 | 12.539 | 0.84245
2013-07-07 13:30 | 0.66399 | 1.6733 | 1.9649 | 0.85029 | 5.4172 | 22.1374 | 117.8626 | 4.7234 | 1.9216 | 0.18714 | 13.7544 | 18000 | -0.75771 | 161.6873 | 4.6828 | 0.36311 | 0.78302 | 551.4709 | 6.7394 | 69.3225 | 12.5761 | 0.84213
2013-07-07 14:00 | 0.71876 | 1.8093 | 2.1524 | 0.96846 | 6.2856 | 13.4526 | 126.5474 | 5.7602 | 1.3779 | 0.043929 | 12.9864 | 18000 | -0.76484 | 132.614 | 3.9669 | 0.24276 | 0.5102 | 556.0656 | 6.3016 | 69.2967 | 11.89 | 0.84412
2013-07-07 14:30 | 0.83181 | 2.2229 | 2.2497 | 0.93883 | 6.0848 | 12.3548 | 127.6452 | 5.4908 | 1.2027 | 0.075331 | 13.3773 | 18000 | -0.76273 | 177.1007 | 4.24 | 0.2917 | 0.68635 | 555.4001 | 6.2425 | 69.2543 | 12.2874 | 0.84245
2013-07-07 15:00 | 0.63078 | 2.005 | 2.2538 | 0.97723 | 6.7058 | 19.6011 | 120.3989 | 5.9972 | 2.1357 | 0.23218 | 13.3227 | 18000 | -0.42266 | 113.4311 | 3.6438 | 0.26383 | 0.66992 | 555.8171 | 6.3408 | 69.2214 | 12.2157 | 0.8422
2013-07-07 15:30 | 0.75033 | 2.1439 | 2.2173 | 1.0106 | 6.6855 | 16.0866 | 123.9134 | 6.0939 | 1.7574 | 0.08248 | 13.3432 | 18000 | -0.37939 | 64.4035 | 2.6393 | 0.1649 | 0.3701 | 555.2015 | 6.2158 | 69.1699 | 12.257 | 0.84153
2013-07-07 16:00 | 1.4384 | 4.7854 | 3.1406 | 0.94084 | 6.5401 | 69.795 | 70.205 | 1.3637 | 3.7054 | 0.51294 | 12.6594 | 17997 | -0.94058 | -226.5813 | 65.6225 | 1.372 | 0.84314 | 570.7072 | 6.1957 | 69.2096 | 11.583 | 0.84403
2013-07-07 16:30 | 1.0698 | 1.9715 | 2.9201 | 0.64948 | 4.7617 | -128.5545 | 268.5545 | -2.259 | -2.8344 | -0.35948 | 10.2292 | 6696 | -45.3158 | -179.82 | 1458.775 | 26.7433 | 4.237 | 2642.657 | 36.2421 | 69.3492 | 4.9581 | 0.84761
2013-07-07 17:00 | - | - | - | - | - | 0 | 140 | - | - | - | - | 0 | - | - | - | - | - | - | - | - | - | -
2013-07-07 17:30 | - | - | - | - | - | 0 | 140 | - | - | - | - | 0 | - | - | - | - | - | - | - | - | - | -
2013-07-07 18:00 | - | - | - | - | - | 0 | 140 | - | - | - | - | 0 | - | - | - | - | - | - | - | - | - | -
2013-07-07 18:30 | - | - | - | - | - | 0 | 140 | - | - | - | - | 0 | - | - | - | - | - | - | - | - | - | -
2013-07-07 19:00 | - | - | - | - | - | 0 | 140 | - | - | - | - | 0 | - | - | - | - | - | - | - | - | - | -
2013-07-07 19:30 | 0.27132 | 1.0195 | 1.0019 | 0.49318 | 1.306 | 116.8766 | 23.1233 | -0.25067 | 0.4946 | 0.0034788 | 11.9497 | 5456 | 0.10101 | -39.0388 | 2.5809 | 0.11152 | 0.41363 | 561.2245 | 7.1892 | 69.299 | 10.7087 | 0.84713
2013-07-07 20:00 | 0.84025 | 1.3466 | 2.4022 | 0.5345 | 2.4873 | 15.1576 | 124.8424 | 0.46681 | 0.12645 | 0.064 | 11.3315 | 18000 | 0.023473 | 6.6546 | 1.6749 | 0.19491 | 0.27026 | 567.1542 | 6.9646 | 69.3139 | 10.1346 | 0.84918
2013-07-07 20:30 | 0.71289 | 1.1897 | 1.8739 | 0.52079 | 2.4511 | -42.6379 | 182.6379 | 1.0956 | -1.0088 | -0.08326 | 11.0451 | 18000 | 0.02398 | 25.3369 | 2.5099 | 0.16005 | 0.31521 | 573.0698 | 6.688 | 69.3323 | 9.8982 | 0.85029
2013-07-07 21:00 | 0.43387 | 0.98078 | 1.1788 | 0.31234 | 1.4467 | -155.5632 | 295.5632 | -0.48525 | -0.2205 | -0.011464 | 10.5066 | 18000 | 0.24303 | -5.0675 | 2.547 | 0.096087 | 0.17872 | 578.0769 | 6.6544 | 69.363 | 9.3702 | 0.85228
2013-07-07 21:30 | 0.39214 | 0.70999 | 1.1016 | 0.26836 | 1.6377 | 161.9082 | 338.0918 | -1.1852 | 0.38721 | 0.08635 | 10.1234 | 18000 | 0.039154 | 2.983 | 2.336 | 0.049437 | 0.10471 | 578.8953 | 6.5791 | 69.3815 | 9.0031 | 0.85367
2013-07-07 22:00 | 0.28851 | 0.54096 | 0.87403 | 0.17686 | 1.517 | -161.6013 | 301.6013 | -1.1569 | -0.38481 | -0.016832 | 9.9727 | 18000 | 0.17678 | -4.1886 | 7.0638 | 0.11451 | 0.13413 | 582.9107 | 6.4981 | 69.4068 | 8.8677 | 0.85444
2013-07-07 22:30 | 0.26052 | 1.0102 | 0.74161 | 0.15871 | 1.4624 | -170.3427 | 310.3427 | -1.0328 | -0.17575 | -0.0036339 | 9.8766 | 18000 | -2.2724 | 5.6526 | 49.3265 | 0.79175 | 0.18651 | 613.8755 | 6.9926 | 69.4526 | 8.6896 | 0.85525
2013-07-07 23:00 | 0.18419 | 0.48235 | 0.56268 | 0.10002 | 1.0089 | -76.1573 | 216.1573 | 0.19775 | -0.80252 | -0.11418 | 10.0424 | 18000 | -2.9539 | 5.5158 | 201.2293 | 3.5818 | 0.59382 | 972.7945 | 14.3787 | 69.4481 | 7.6104 | 0.85399
2013-07-07 23:30 | 0.072432 | 0.469 | 0.47435 | 0.10565 | 0.62178 | -88.6379 | 228.6379 | 0.0071959 | -0.30264 | -0.0167 | 9.9173 | 18000 | -0.24712 | -0.4849 | 35.3802 | 0.85582 | 0.13478 | 815.2452 | 11.5185 | 69.434 | 7.9661 | 0.85447
2013-07-08 | 0.24791 | 0.72176 | 0.62889 | 0.11882 | 1.0564 | -162.1873 | 302.1873 | -0.53734 | -0.17265 | -0.018091 | 9.4932 | 18000 | -1.0573 | -10.7093 | 43.2178 | 0.59539 | 0.21394 | 706.6869 | 8.9921 | 69.4268 | 7.9721 | 0.8559
2013-07-08 00:30 | 0.38333 | 0.77185 | 1.1619 | 0.18406 | 1.5116 | -123.6158 | 263.6158 | -0.52935 | -0.79627 | -0.0906 | 9.2831 | 18000 | 0.092691 | 4.9488 | 6.5608 | 0.14264 | 0.23246 | 645.736 | 8.4818 | 69.405 | 7.8495 | 0.85632
2013-07-08 01:00 | 0.34454 | 0.56981 | 0.93528 | 0.19034 | 1.0628 | -177.1231 | 317.1231 | -0.4744 | -0.023841 | -0.0043245 | 9.1336 | 18000 | -101.5454 | 190.5743 | 919.8442 | 13.0725 | 2.1035 | 1323.549 | 19.7982 | 69.4411 | 5.8222 | 0.85612
2013-07-08 01:30 | 0.25072 | 0.44415 | 0.82977 | 0.13911 | 1.4275 | -120.679 | 260.679 | -0.6859 | -1.1562 | -0.17882 | 9.2951 | 17995 | -7.3068 | 8.7748 | 554.2247 | 8.0861 | 1.3159 | 2837.638 | 25.8978 | 69.4657 | 4.9869 | 0.85531
2013-07-08 02:00 | 0.22626 | 0.31558 | 0.73334 | 0.11389 | 1.3353 | -125.3182 | 265.3182 | -0.67763 | -0.9564 | -0.13337 | 9.097 | 17987 | 19.5289 | -40.8903 | 513.1703 | 7.0268 | 1.1528 | 2194.502 | 18.9409 | 69.4679 | 5.9257 | 0.85665
2013-07-08 02:30 | 0.32371 | 0.6308 | 0.64573 | 0.206 | 1.3625 | 97.208 | 42.792 | -0.14899 | 1.1781 | 0.080921 | 8.6774 | 5343 | 2.4379 | -7.7787 | 534.4796 | 6.7074 | 1.0898 | 2630.325 | 25.3746 | 69.4746 | 4.4579 | 0.8574
2013-07-08 03:00 | - | - | - | - | - | 0 | 140 | - | - | - | - | 0 | - | - | - | - | - | - | - | - | - | -
2013-07-08 03:30 | - | - | - | - | - | 0 | 140 | - | - | - | - | 0 | - | - | - | - | - | - | - | - | - | -
2013-07-08 04:00 | 0.33215 | 0.68789 | 0.21526 | 0.21185 | 0.8377 | 121.4029 | 18.5971 | -0.30693 | 0.50277 | 0.14067 | 8.8935 | 181 | -0.1681 | -28.7173 | 430.9196 | 5.2703 | 1.0134 | 2913.555 | 27.0859 | 69.3948 | 4.3991 | 0.85553
2013-07-08 04:30 | 0.35401 | 0.73691 | 0.095831 | 0.16957 | 0.95869 | 1.635 | 138.365 | 0.94732 | 0.027041 | 0.0066738 | 8.3294 | 3 | -1.4623 | 14.1716 | 9.2742 | 0.15699 | 0.1824 | 1890.394 | 14.2713 | 69.3829 | 5.941 | 0.8584
2013-07-08 05:00 | - | - | - | - | - | 0 | 140 | - | - | - | - | 0 | - | - | - | - | - | - | - | - | - | -
2013-07-08 05:30 | - | - | - | - | - | 0 | 140 | - | - | - | - | 0 | - | - | - | - | - | - | - | - | - | -
2013-07-08 06:00 | - | - | - | - | - | 0 | 140 | - | - | - | - | 0 | - | - | - | - | - | - | - | - | - | -
2013-07-08 06:30 | 0.43696 | 0.89898 | 0.39976 | 0.27788 | 1.6796 | -24.6013 | 164.6013 | 1.4171 | -0.64885 | -0.21158 | 8.075 | 22 | -11.933 | -2.6858 | 277.0096 | 2.8337 | 0.73601 | 1444.061 | 9.0001 | 69.4014 | 6.5668 | 0.85991
2013-07-08 07:00 | 0.43667 | 1.0405 | 0.60046 | 0.2462 | 1.4131 | 134.4689 | 5.5311 | -0.73951 | 0.75334 | 0.24608 | 7.8704 | 9 | -10.3258 | 1.1736 | 105.0816 | 1.0983 | 0.28829 | 1152.104 | 6.5831 | 69.4123 | 6.7676 | 0.8609
2013-07-08 07:30 | 0.70422 | 1.3184 | 0.87823 | 0.40784 | 1.5863 | 18.1981 | 121.8019 | 0.67027 | 0.22035 | 0.13913 | 7.1597 | 3 | 32.9497 | -61.8245 | 83.753 | 0.82064 | 0.27284 | 1023.396 | 5.9516 | 69.4321 | 6.1679 | 0.86339
2013-07-08 08:00 | 0.3936 | 0.79536 | 0.29889 | 0.22512 | 1.1572 | 63.8996 | 76.1004 | 0.38985 | 0.79576 | 0.16245 | 6.8772 | 30 | -9.9099 | -1.1609 | 295.3616 | 3.1352 | 0.53335 | 1865.022 | 6.8768 | 69.4278 | 5.7345 | 0.86412
2013-07-08 08:30 | 0.4117 | 0.98648 | 0.67467 | 0.31901 | 1.0523 | 24.4707 | 115.5293 | 0.24119 | 0.10977 | -0.0036748 | 6.8525 | 51 | 1.3478 | -17.1788 | 106.5259 | 0.53783 | 0.45712 | 1347.669 | 2.9863 | 69.407 | 6.3549 | 0.86431
2013-07-08 09:00 | 0.79066 | 2.3759 | 0.88667 | 0.50855 | 2.6584 | 128.7334 | 11.2667 | -0.79901 | 0.99614 | 0.26875 | 6.6769 | 4 | -5.2017 | -34.0463 | 134.2095 | 0.99932 | 0.52182 | 1036.335 | 3.2686 | 69.4131 | 6.1335 | 0.8649
2013-07-08 09:30 | 0 | 0 | 0 | 0 | 1.1698 | 136.9846 | 3.0154 | -0.85534 | 0.79804 | 0.82961 | 6.0937 | 1 | 0 | 0 | 0 | 0 | 0 | 585.0753 | 5.5796 | 69.4181 | 5.1703 | 0.86655
2013-07-08 10:00 | - | - | - | - | - | 0 | 140 | - | - | - | - | 0 | - | - | - | - | - | - | - | - | - | -
2013-07-08 10:30 | 0 | 0 | 0 | 0 | 1.3336 | -1.5641 | 141.5641 | 1.3331 | -0.036403 | -0.54098 | 6.3726 | 1 | 0 | 0 | 0 | 0 | 0 | 578.287 | 5.4548 | 69.3871 | 5.4676 | 0.86531
2013-07-08 11:00 | 0.18783 | 0.68549 | 0.58542 | 0.26701 | 1.4454 | 123.4715 | 16.5284 | -0.71313 | 1.0786 | 0.0962 | 7.5251 | 10186 | -0.42605 | 34.0326 | 3.837 | 0.15667 | 0.32932 | 572.7919 | 5.5978 | 69.375 | 6.5886 | 0.86159
2013-07-08 11:30 | 0.35084 | 1.0193 | 1.0444 | 0.35123 | 2.1232 | 118.5285 | 21.4715 | -0.84805 | 1.5601 | 0.17616 | 8.4983 | 18000 | -0.49465 | 39.1658 | 4.133 | 0.27862 | 0.57903 | 567.8112 | 5.5625 | 69.3702 | 7.5613 | 0.85856
2013-07-08 12:00 | 0.49298 | 1.2535 | 1.6306 | 0.67084 | 3.967 | 73.888 | 66.112 | 1.0361 | 3.587 | 0.43003 | 9.6801 | 18000 | -0.59141 | 35.3385 | 3.6751 | 0.21953 | 0.26944 | 567.9523 | 5.0522 | 69.3371 | 8.8212 | 0.85461
2013-07-08 12:30 | 0.51369 | 1.3471 | 1.6878 | 0.6641 | 2.3805 | 25.6907 | 114.3093 | 1.4676 | 0.706 | 0.13734 | 10.1852 | 18000 | -0.68695 | 63.2158 | 3.9171 | 0.20168 | 0.32235 | 564.893 | 5.1895 | 69.3227 | 9.2996 | 0.85289
2013-07-08 13:00 | 0.67285 | 1.4778 | 1.5297 | 0.65209 | 3.442 | -16.5116 | 156.5116 | 2.9708 | -0.88063 | -0.14035 | 9.814 | 18000 | -0.59941 | 44.9373 | 2.6703 | 0.15007 | 0.19392 | 567.6023 | 5.0323 | 69.3104 | 8.9573 | 0.85388
2013-07-08 13:30 | 0.32906 | 1.143 | 1.2273 | 0.55255 | 2.3842 | 35.5562 | 104.4438 | 1.6848 | 1.2042 | 0.10843 | 9.8775 | 18000 | -1.859 | 17.789 | 248.6688 | 5.2639 | 1.0247 | 699.3032 | 7.772 | 69.3046 | 8.5595 | 0.85334
2013-07-08 14:00 | 0.44301 | 1.4304 | 1.2185 | 0.54542 | 3.1063 | 49.7856 | 90.2144 | 1.775 | 2.0994 | 0.23822 | 9.4397 | 18000 | -1.8227 | 1.0544 | 65.8117 | 1.2 | 0.19378 | 642.8419 | 6.3536 | 69.3071 | 8.3619 | 0.85484
2013-07-08 14:30 | 0.33691 | 1.5062 | 1.1185 | 0.39552 | 2.3853 | 81.1579 | 58.8421 | 0.26634 | 1.7121 | 0.21282 | 9.0232 | 18000 | 2.5346 | -23.3228 | 184.6181 | 2.6299 | 0.6424 | 811.3267 | 10.211 | 69.2849 | 7.2998 | 0.85546
2013-07-08 15:00 | 0.26732 | 0.51839 | 0.85804 | 0.26053 | 1.7588 | 111.3933 | 28.6068 | -0.59413 | 1.5166 | 0.11485 | 8.2834 | 17998 | -1.8829 | 1.8868 | 238.722 | 4.5299 | 0.68988 | 998.5604 | 15.6282 | 69.2997 | 5.6682 | 0.85738
2013-07-08 15:30 | 0.20877 | 0.35201 | 0.66057 | 0.15636 | 0.69249 | 33.4854 | 106.5146 | 0.22113 | 0.14628 | -0.067078 | 8.6815 | 17969 | 2.8762 | -2.7772 | 602.9958 | 6.5348 | 1.091 | 3072.197 | 29.7146 | 69.3076 | 3.7976 | 0.85472
2013-07-08 16:00 | 0.1324 | 0.49471 | 0.3989 | 0.17267 | 0.63028 | 77.4307 | 62.5693 | 0.060215 | 0.27006 | 0.062044 | 8.7049 | 17386 | 10.7508 | 1.5688 | 342.386 | 4.4392 | 0.87708 | 2878.799 | 26.1241 | 69.2924 | 4.5024 | 0.85451
2013-07-08 16:30 | 0.45766 | 1.0066 | 0.359 | 0.2517 | 1.347 | -71.5494 | 211.5494 | 0.32816 | -0.98358 | -0.19922 | 8.1283 | 7054 | -10.1296 | 10.8695 | 468.471 | 6.4126 | 1.071 | 2878.128 | 27.5769 | 69.276 | 3.542 | 0.85644
2013-07-08 17:00 | 0.60375 | 1.3704 | 0.83589 | 0.37899 | 2.2868 | 115.8523 | 24.1477 | -0.79791 | 1.6467 | 0.31626 | 8.8526 | 429 | -20.0085 | -8.865 | 342.4438 | 4.1246 | 0.68229 | 1674.516 | 13.2536 | 69.2223 | 6.6072 | 0.85495
2013-07-08 17:30 | 0.78552 | 1.5779 | 1.155 | 0.46321 | 1.9828 | 83.5813 | 56.4187 | 0.092983 | 0.82653 | 0.19133 | 8.9267 | 238 | 25.1326 | -165.0685 | 113.0741 | 1.1172 | 0.82268 | 1022.647 | 5.6447 | 69.2127 | 7.9716 | 0.85529
2013-07-08 18:00 | 0.54246 | 1.1721 | 0.69318 | 0.40598 | 1.426 | 105.1116 | 34.8884 | -0.25424 | 0.94148 | 0.22444 | 8.1047 | 16 | 29.8271 | -18.2407 | 301.1292 | 3.5251 | 0.81292 | 874.1964 | 5.8004 | 69.2253 | 7.1302 | 0.85793
2013-07-08 18:30 | 0.42566 | 1.0025 | 0.51701 | 0.32755 | 1.8338 | 107.352 | 32.648 | -0.46313 | 1.4822 | 0.33022 | 8.1274 | 418 | -10.1275 | -20.7791 | 326.5068 | 4.2696 | 0.78048 | 2141.683 | 16.2428 | 69.2529 | 5.3615 | 0.85737
2013-07-08 19:00 | 0.4292 | 0.86146 | 0.15504 | 0.24802 | 0.78963 | -175.212 | 315.212 | -0.42397 | -0.035512 | 0.023281 | 8.0652 | 42 | 21.665 | -132.3726 | 97.8783 | 1.8133 | 0.71271 | 3095.281 | 28.328 | 69.2891 | 3.4132 | 0.85655
2013-07-08 19:30 | - | - | - | - | - | 0 | 140 | - | - | - | - | 0 | - | - | - | - | - | - | - | - | - | -
2013-07-08 20:00 | - | - | - | - | - | 0 | 140 | - | - | - | - | 0 | - | - | - | - | - | - | - | - | - | -
2013-07-08 20:30 | - | - | - | - | - | 0 | 140 | - | - | - | - | 0 | - | - | - | - | - | - | - | - | - | -
2013-07-08 21:00 | - | - | - | - | - | 0 | 140 | - | - | - | - | 0 | - | - | - | - | - | - | - | - | - | -
2013-07-08 21:30 | - | - | - | - | - | 0 | 140 | - | - | - | - | 0 | - | - | - | - | - | - | - | - | - | -
2013-07-08 22:00 | - | - | - | - | - | 0 | 140 | - | - | - | - | 0 | - | - | - | - | - | - | - | - | - | -
2013-07-08 22:30 | - | - | - | - | - | 0 | 140 | - | - | - | - | 0 | - | - | - | - | - | - | - | - | - | -
2013-07-08 23:00 | - | - | - | - | - | 0 | 140 | - | - | - | - | 0 | - | - | - | - | - | - | - | - | - | -
2013-07-08 23:30 | - | - | - | - | - | 0 | 140 | - | - | - | - | 0 | - | - | - | - | - | - | - | - | - | -
2013-07-09 | - | - | - | - | - | 0 | 140 | - | - | - | - | 0 | - | - | - | - | - | - | - | - | - | -
2013-07-09 00:30 | - | - | - | - | - | 0 | 140 | - | - | - | - | 0 | - | - | - | - | - | - | - | - | - | -
2013-07-09 01:00 | - | - | - | - | - | 0 | 140 | - | - | - | - | 0 | - | - | - | - | - | - | - | - | - | -
2013-07-09 01:30 | - | - | - | - | - | 0 | 140 | - | - | - | - | 0 | - | - | - | - | - | - | - | - | - | -
2013-07-09 02:00 | - | - | - | - | - | 0 | 140 | - | - | - | - | 0 | - | - | - | - | - | - | - | - | - | -
2013-07-09 02:30 | - | - | - | - | - | 0 | 140 | - | - | - | - | 0 | - | - | - | - | - | - | - | - | - | -
2013-07-09 03:00 | - | - | - | - | - | 0 | 140 | - | - | - | - | 0 | - | - | - | - | - | - | - | - | - | -
2013-07-09 03:30 | - | - | - | - | - | 0 | 140 | - | - | - | - | 0 | - | - | - | - | - | - | - | - | - | -
2013-07-09 04:00 | - | - | - | - | - | 0 | 140 | - | - | - | - | 0 | - | - | - | - | - | - | - | - | - | -
2013-07-09 04:30 | - | - | - | - | - | 0 | 140 | - | - | - | - | 0 | - | - | - | - | - | - | - | - | - | -
2013-07-09 05:00 | - | - | - | - | - | 0 | 140 | - | - | - | - | 0 | - | - | - | - | - | - | - | - | - | -
2013-07-09 05:30 | - | - | - | - | - | 0 | 140 | - | - | - | - | 0 | - | - | - | - | - | - | - | - | - | -
2013-07-09 06:00 | - | - | - | - | - | 0 | 140 | - | - | - | - | 0 | - | - | - | - | - | - | - | - | - | -
2013-07-09 06:30 | - | - | - | - | - | 0 | 140 | - | - | - | - | 0 | - | - | - | - | - | - | - | - | - | -
2013-07-09 07:00 | - | - | - | - | - | 0 | 140 | - | - | - | - | 0 | - | - | - | - | - | - | - | - | - | -
2013-07-09 07:30 | - | - | - | - | - | 0 | 140 | - | - | - | - | 0 | - | - | - | - | - | - | - | - | - | -
2013-07-09 08:00 | - | - | - | - | - | 0 | 140 | - | - | - | - | 0 | - | - | - | - | - | - | - | - | - | -
2013-07-09 08:30 | - | - | - | - | - | 0 | 140 | - | - | - | - | 0 | - | - | - | - | - | - | - | - | - | -
2013-07-09 09:00 | - | - | - | - | - | 0 | 140 | - | - | - | - | 0 | - | - | - | - | - | - | - | - | - | -
2013-07-09 09:30 | - | - | - | - | - | 0 | 140 | - | - | - | - | 0 | - | - | - | - | - | - | - | - | - | -
2013-07-09 10:00 | - | - | - | - | - | 0 | 140 | - | - | - | - | 0 | - | - | - | - | - | - | - | - | - | -
2013-07-09 10:30 | 0.25483 | 0.33616 | 0.74508 | 0.21538 | 1.3721 | 146.033 | 353.967 | -0.98368 | 0.66268 | 0.1036 | 7.445 | 17541 | -0.50214 | 12.6897 | 5.8034 | 0.15896 | 0.23006 | 582.6132 | 5.7027 | 69.3454 | 6.4912 | 0.86146
2013-07-09 11:00 | 0.12787 | 0.47545 | 0.36581 | 0.21875 | 0.89579 | 129.8331 | 10.1669 | -0.52745 | 0.63232 | 0.08074 | 7.5197 | 18000 | -0.52668 | 22.8704 | 4.719 | 0.12521 | 0.27702 | 581.5858 | 5.758 | 69.3691 | 6.5565 | 0.86152
2013-07-09 11:30 | 0.13422 | 0.29995 | 0.47735 | 0.24406 | 0.92307 | 108.2137 | 31.7863 | -0.27368 | 0.83173 | 0.094077 | 8.1397 | 18000 | -0.27698 | 37.3493 | 6.6361 | 0.19438 | 0.28878 | 578.4094 | 5.8801 | 69.3709 | 7.1518 | 0.85963
2013-07-09 12:00 | 0.20245 | 0.35552 | 0.54605 | 0.2784 | 1.1259 | 113.8569 | 26.1431 | -0.41693 | 0.94277 | 0.094023 | 8.5431 | 18000 | -0.64297 | 47.5639 | 5.4724 | 0.20716 | 0.40908 | 574.9195 | 5.5559 | 69.3528 | 7.6066 | 0.85821
2013-07-09 12:30 | 0.28265 | 0.7459 | 0.97854 | 0.33556 | 1.709 | 93.5107 | 46.4893 | -0.089928 | 1.4658 | 0.19364 | 9.4813 | 18000 | -0.82443 | 76.4453 | 5.4938 | 0.34417 | 0.47684 | 566.5933 | 5.8865 | 69.3303 | 8.482 | 0.85505
2013-07-09 13:00 | 0.24002 | 0.59486 | 0.6643 | 0.33755 | 2.518 | 76.0999 | 63.9001 | 0.58711 | 2.3724 | 0.27786 | 9.9734 | 18000 | -0.52829 | 40.6148 | 4.2538 | 0.17673 | 0.34467 | 564.1429 | 6.0497 | 69.3054 | 8.9429 | 0.85324
2013-07-09 13:30 | 0.3069 | 0.98293 | 0.90268 | 0.42027 | 3.3561 | 68.8559 | 71.1441 | 1.1564 | 2.99 | 0.31879 | 10.4784 | 18000 | -0.69104 | 52.626 | 4.6394 | 0.21907 | 0.37944 | 561.0717 | 6.0479 | 69.2859 | 9.4442 | 0.85148
2013-07-09 14:00 | 0.26565 | 1.014 | 1.0796 | 0.49546 | 3.9072 | 74.213 | 65.787 | 1.0296 | 3.6417 | 0.4123 | 10.3811 | 18000 | -0.44678 | 33.9888 | 3.3061 | 0.19903 | 0.24675 | 560.6531 | 5.9907 | 69.2703 | 9.3572 | 0.85158
2013-07-09 14:30 | 0.52143 | 1.0826 | 1.6296 | 0.5739 | 2.5567 | 46.3945 | 93.6055 | 1.3976 | 1.4674 | 0.26425 | 10.5949 | 18000 | -0.56525 | 15.2065 | 3.5548 | 0.20017 | 0.21138 | 561.2384 | 5.7419 | 69.2598 | 9.6117 | 0.85084
2013-07-09 15:00 | 0.54481 | 1.0951 | 1.3108 | 0.53704 | 2.2321 | -6.4433 | 146.4433 | 1.8076 | -0.20414 | 0.0025723 | 10.8844 | 18000 | -0.628 | 32.557 | 3.1323 | 0.16218 | 0.20026 | 562.188 | 5.6037 | 69.2449 | 9.9226 | 0.8498
2013-07-09 15:30 | 0.41726 | 1.106 | 1.2911 | 0.49377 | 2.4083 | 53.3957 | 86.6043 | 1.2322 | 1.6589 | 0.23907 | 10.7234 | 18000 | -0.27148 | 3.6666 | 2.407 | 0.22695 | 0.31989 | 561.2021 | 5.6437 | 69.2341 | 9.7559 | 0.85014
2013-07-09 16:00 | 0.39097 | 1.0952 | 1.1862 | 0.40409 | 1.6273 | 91.6224 | 48.3776 | -0.024541 | 0.86642 | 0.13656 | 10.5219 | 18000 | -0.3579 | -12.1913 | 2.6082 | 0.22121 | 0.34784 | 559.8894 | 5.784 | 69.218 | 9.5315 | 0.85054
2013-07-09 16:30 | 0.44883 | 1.1534 | 1.2539 | 0.52557 | 1.7189 | 6.1658 | 133.8342 | 0.9918 | 0.10715 | 0.0036887 | 11.0362 | 18000 | -0.077156 | 11.4143 | 2.3378 | 0.17319 | 0.15441 | 564.9351 | 5.3053 | 69.2058 | 10.124 | 0.84889
2013-07-09 17:00 | 0.49347 | 1.2463 | 1.3797 | 0.66762 | 3.3546 | 13.0438 | 126.9562 | 2.9944 | 0.69373 | 0.051287 | 11.0134 | 18000 | -0.35384 | 7.9285 | 2.2215 | 0.15289 | 0.12043 | 566.0611 | 5.3203 | 69.1844 | 10.0984 | 0.8487
2013-07-09 17:30 | 0.59023 | 1.4458 | 1.5482 | 0.77832 | 4.1473 | 20.7325 | 119.2675 | 3.5926 | 1.3599 | 0.18828 | 10.7479 | 18000 | -0.1752 | 12.1958 | 2.4173 | 0.12739 | 0.13489 | 565.6014 | 5.428 | 69.1612 | 9.8159 | 0.8492
2013-07-09 18:00 | 0.61435 | 1.3958 | 1.6859 | 0.72624 | 3.8927 | 9.3075 | 130.6925 | 3.514 | 0.57591 | 0.050699 | 10.794 | 18000 | -0.34396 | 29.0262 | 2.5294 | 0.15113 | 0.13671 | 564.6195 | 5.4923 | 69.1352 | 9.8504 | 0.84873
2013-07-09 18:30 | 0.51019 | 1.2424 | 1.4625 | 0.62182 | 3.1621 | 5.038 | 134.9619 | 2.8213 | 0.24872 | 0.063593 | 10.8392 | 18000 | -0.22911 | 4.048 | 1.8438 | 0.13911 | 0.068498 | 566.3461 | 5.3182 | 69.1404 | 9.9253 | 0.84868
2013-07-09 19:00 | 0.43894 | 1.3225 | 1.382 | 0.65075 | 3.7546 | 11.6892 | 128.3108 | 3.4645 | 0.71679 | 0.067035 | 10.7068 | 18000 | 0.01433 | -13.7091 | 0.47879 | 0.094843 | 0.098638 | 568.8013 | 5.2475 | 69.1425 | 9.8058 | 0.84911
2013-07-09 19:30 | 0.41718 | 1.5092 | 1.382 | 0.69217 | 4.9097 | 16.9519 | 123.0481 | 4.5314 | 1.3812 | 0.036111 | 10.4787 | 18000 | 0.032598 | -4.8894 | 0.64829 | 0.079906 | 0.12414 | 568.7523 | 5.3544 | 69.1601 | 9.5611 | 0.85
2013-07-09 20:00 | 0.41962 | 1.0898 | 1.254 | 0.49517 | 2.5342 | -11.8403 | 151.8403 | 2.1844 | -0.45795 | -0.11775 | 9.9682 | 18000 | -4.5672 | -24.4437 | 241.6399 | 4.4011 | 0.82668 | 1027.981 | 13.6763 | 69.2074 | 7.6484 | 0.85131
2013-07-09 20:30 | 0.33332 | 1.4748 | 0.89658 | 0.32517 | 1.5785 | 31.0653 | 108.9347 | 0.38719 | 0.23325 | -0.031119 | 9.5118 | 18000 | -9.274 | -13.7544 | 629.0361 | 7.0256 | 1.4997 | 1307.569 | 12.7637 | 69.2386 | 7.3965 | 0.85303
2013-07-09 21:00 | 0.43601 | 0.86918 | 1.2281 | 0.25967 | 1.4323 | 109.7588 | 30.2412 | -0.18067 | 0.50295 | -0.045611 | 8.8075 | 18000 | -5.1793 | -37.7118 | 516.8077 | 6.7515 | 1.3184 | 2525.61 | 23.4078 | 69.2647 | 4.9063 | 0.85456
2013-07-09 21:30 | 0.4177 | 0.48981 | 1.2417 | 0.2129 | 1.1901 | -178.1323 | 318.1323 | -0.14182 | -0.0046246 | -0.03883 | 8.5498 | 17995 | -12.742 | 10.5912 | 632.4295 | 8.0538 | 1.3962 | 2790.454 | 26.6692 | 69.2873 | 4.1157 | 0.85533
2013-07-09 22:00 | 0.10433 | 0.39389 | 0.29653 | 0.092745 | 0.45649 | -156.2055 | 296.2055 | -0.19161 | -0.084488 | -0.11407 | 8.5825 | 17998 | 14.6335 | -24.4925 | 579.8763 | 6.9661 | 1.1762 | 2106.06 | 18.7676 | 69.297 | 5.451 | 0.8561
2013-07-09 22:30 | 0.46372 | 1.1706 | 1.1787 | 0.2513 | 1.5512 | -178.5961 | 318.5961 | -0.65618 | -0.016082 | -0.077749 | 8.951 | 17998 | 52.0512 | -103.2421 | 724.1002 | 8.4575 | 1.7481 | 1640.55 | 13.1823 | 69.3089 | 6.8244 | 0.85541
2013-07-09 23:00 | 0.34499 | 0.70588 | 0.94765 | 0.2218 | 1.5932 | 160.7141 | 339.2859 | -1.1669 | 0.40833 | -0.033901 | 8.5985 | 17997 | 39.3417 | -68.5201 | 623.4878 | 6.9316 | 1.1869 | 1849.862 | 14.6441 | 69.3158 | 6.143 | 0.85671
2013-07-09 23:30 | 0.15596 | 0.49632 | 0.31392 | 0.14311 | 0.72978 | -179.745 | 319.745 | -0.6445 | -0.002868 | -0.10905 | 8.6122 | 18000 | -1.8837 | 6.1647 | 273.6872 | 3.7279 | 0.6059 | 1587.458 | 11.5964 | 69.3196 | 6.6631 | 0.85701
2013-07-10 | 0.15358 | 0.36617 | 0.44474 | 0.16349 | 1.4568 | 156.4032 | 343.5968 | -1.2639 | 0.55212 | -0.077911 | 8.3154 | 18000 | 0.53405 | 2.0868 | 28.4824 | 0.52385 | 0.16681 | 1269.824 | 7.7358 | 69.3147 | 7.0146 | 0.85822
2013-07-10 00:30 | 0.2476 | 0.84118 | 0.52049 | 0.23169 | 1.8841 | 151.7727 | 348.2273 | -1.5569 | 0.83575 | -0.0098916 | 7.9422 | 18000 | 0.70325 | -6.8557 | 34.5167 | 0.77061 | 0.14797 | 1204.432 | 7.6744 | 69.3167 | 6.6551 | 0.85939
2013-07-10 01:00 | 0.24795 | 0.47519 | 0.67865 | 0.21203 | 1.7925 | 123.6117 | 16.3883 | -0.95557 | 1.4376 | 0.31435 | 7.7486 | 18000 | 16.2046 | -11.2685 | 266.1443 | 2.6968 | 0.49705 | 1383.561 | 10.4808 | 69.3373 | 5.9977 | 0.85997
2013-07-10 01:30 | 0.40735 | 0.51693 | 0.84568 | 0.2538 | 1.9368 | 143.8517 | 356.1483 | -1.3875 | 1.0136 | 0.16674 | 7.5842 | 7522 | -98.8217 | 218.1125 | 761.9369 | 10.6828 | 1.8588 | 2625.821 | 20.9931 | 69.3689 | 4.1378 | 0.85975
2013-07-10 02:00 | 0.59876 | 1.3149 | 0.38753 | 0.29379 | 1.6047 | -27.4788 | 167.4788 | 0.93175 | -0.4846 | -0.2655 | 6.9923 | 20 | -66.2427 | 116.6717 | 341.4281 | 3.7568 | 0.8751 | 1948.056 | 14.9843 | 69.3707 | 4.5112 | 0.86227
2013-07-10 02:30 | 0.69216 | 1.8344 | 0.37146 | 0.33 | 1.6854 | -138.8349 | 278.8349 | -0.28347 | -0.24785 | -0.19696 | 7.6912 | 14 | -7.7691 | -15.9514 | 77.8881 | 0.6606 | 0.28722 | 1270.733 | 8.6114 | 69.3703 | 6.2514 | 0.86074
2013-07-10 03:00 | 0.39455 | 1.0114 | 0.42719 | 0.28829 | 0.93051 | -168.9594 | 308.9594 | -0.074483 | -0.014533 | -0.022707 | 7.6521 | 378 | -1.031 | -9.1031 | 41.944 | 0.54956 | 0.45001 | 1000.601 | 5.6943 | 69.3602 | 6.6985 | 0.86101
2013-07-10 03:30 | 0.42775 | 0.89825 | 0.4956 | 0.27046 | 0.98855 | 29.4132 | 110.5869 | 0.41842 | 0.23589 | 0.0002205 | 7.6187 | 787 | 3.0025 | -26.1184 | 45.0941 | 0.42628 | 0.36248 | 881.2631 | 4.4612 | 69.3592 | 6.8714 | 0.86122
2013-07-10 04:00 | 0.48283 | 0.87083 | 0.86323 | 0.28706 | 1.1344 | -20.0517 | 160.0517 | 0.17867 | -0.065215 | -0.070807 | 6.9263 | 136 | 1.6733 | -19.9001 | 12.3327 | 0.28526 | 0.27876 | 795.2191 | 4.4631 | 69.3459 | 6.182 | 0.86318
2013-07-10 04:30 | 0.39723 | 0.84854 | 0.19823 | 0.22185 | 1.0778 | -48.0143 | 188.0143 | 0.54573 | -0.6064 | -0.19816 | 7.1261 | 77 | 0.060633 | -4.1586 | 5.1197 | 0.20857 | 0.29022 | 772.3527 | 5.3919 | 69.3586 | 6.2264 | 0.86264
2013-07-10 05:00 | 0.58815 | 0.99258 | 0.58993 | 0.35044 | 1.0051 | -49.4981 | 189.4981 | 0.03825 | -0.044782 | -0.030769 | 7.1567 | 15 | 0.80575 | -107.3162 | 8.6885 | 0.20552 | 0.63064 | 775.6799 | 5.6381 | 69.3404 | 6.2156 | 0.86229
2013-07-10 05:30 | 0.45638 | 0.78794 | 0.72742 | 0.29884 | 2.2569 | -82.5471 | 222.5471 | 0.27193 | -2.0787 | -0.35161 | 7.1091 | 20 | -2.7129 | 27.9194 | 27.2993 | 0.83331 | 0.27967 | 701.9868 | 8.2778 | 69.3244 | 5.7294 | 0.86199
2013-07-10 06:00 | 0.38509 | 0.65751 | 0.65377 | 0.22223 | 1.0269 | -49.075 | 189.075 | 0.49436 | -0.5702 | -0.1247 | 7.3857 | 6 | 0.30656 | 18.7679 | 5.2825 | 0.27015 | 0.35659 | 653.6342 | 9.7234 | 69.2996 | 5.763 | 0.86069
2013-07-10 06:30 | 0.42063 | 0.78627 | 0.63251 | 0.23749 | 1.5256 | -52.8758 | 192.8758 | 0.822 | -1.0859 | -0.083018 | 7.3649 | 4 | 0.53635 | 2.9837 | 5.8186 | 0.15202 | 0.3626 | 591.7883 | 5.2655 | 69.325 | 6.4843 | 0.86149
2013-07-10 07:00 | 0.34623 | 0.8592 | 0.17971 | 0.24014 | 1.885 | -8.3134 | 148.3134 | 1.8617 | -0.27203 | -0.43 | 7.3436 | 7 | 0.13053 | 55.7065 | 0.15504 | 0.06192 | 0.37875 | 587.2797 | 5.4989 | 69.365 | 6.4247 | 0.86203
2013-07-10 07:30 | 0.92945 | 1.2937 | 1.3101 | 0.55727 | 1.8478 | 52.4797 | 87.5203 | 0.36558 | 0.47608 | 0.16367 | 7.2109 | 24 | -1.2314 | -38.2499 | 4.7874 | 0.33726 | 0.40191 | 582.5183 | 5.8959 | 69.386 | 6.2271 | 0.86267
2013-07-10 08:00 | 0.55317 | 1.201 | 0.40237 | 0.39188 | 1.5847 | 99.1649 | 40.8351 | -0.18122 | 1.1232 | 0.18777 | 6.7897 | 64 | -0.29941 | -14.6126 | 2.7323 | 0.097071 | 0.43448 | 584.1101 | 5.9984 | 69.3731 | 5.7917 | 0.8638
2013-07-10 08:30 | 0.46495 | 1.0838 | 0.38376 | 0.33089 | 1.1983 | 160.1345 | 339.8655 | -0.76613 | 0.27681 | 0.054916 | 7.2563 | 42 | -0.1586 | 7.6219 | 2.1145 | 0.06978 | 0.32799 | 581.1826 | 6.0125 | 69.3719 | 6.2527 | 0.86234
2013-07-10 09:00 | 0.26731 | 0.82654 | 0.8502 | 0.41765 | 3.5009 | 46.1864 | 93.8136 | 2.3467 | 2.4459 | 0.29533 | 7.9084 | 7975 | -0.48139 | 43.4265 | 3.4035 | 0.1297 | 0.28525 | 578.937 | 5.8801 | 69.4102 | 6.9227 | 0.86083
2013-07-10 09:30 | 0.32861 | 0.89956 | 0.80251 | 0.41596 | 3.4189 | 59.9325 | 80.0675 | 1.6608 | 2.8688 | 0.35085 | 8.4539 | 18000 | -0.55324 | 49.4847 | 3.9292 | 0.16133 | 0.32224 | 574.89 | 5.933 | 69.4189 | 7.4556 | 0.85926
2013-07-10 10:00 | 0.26733 | 0.9066 | 0.79646 | 0.41095 | 3.1836 | 55.6747 | 84.3253 | 1.7304 | 2.5342 | 0.25647 | 8.8915 | 18000 | -0.50064 | 40.852 | 4.4239 | 0.18412 | 0.38205 | 572.3419 | 5.8355 | 69.4346 | 7.9068 | 0.85813
2013-07-10 10:30 | 0.30536 | 0.91065 | 0.81746 | 0.34587 | 2.5152 | 65.5257 | 74.4743 | 0.96882 | 2.1284 | 0.22164 | 9.3337 | 18000 | -0.63636 | 41.0259 | 4.9186 | 0.19049 | 0.41165 | 569.0619 | 5.9023 | 69.4342 | 8.3345 | 0.85677
2013-07-10 11:00 | 0.43715 | 0.92298 | 1.412 | 0.5086 | 2.9505 | 46.4571 | 93.5429 | 1.821 | 1.9161 | 0.192 | 10.3989 | 18000 | -0.79189 | 105.6421 | 4.952 | 0.26405 | 0.57506 | 564.3339 | 5.8473 | 69.4212 | 9.4012 | 0.8534
2013-07-10 11:30 | 0.57696 | 1.2208 | 1.4639 | 0.61326 | 3.3196 | 11.9977 | 128.0023 | 2.8929 | 0.6148 | 0.014228 | 11.3146 | 18000 | -1.0047 | 180.3311 | 5.6094 | 0.3532 | 0.78898 | 561.0985 | 5.9962 | 69.3953 | 10.2845 | 0.85032
2013-07-10 12:00 | 0.48409 | 1.0914 | 1.8032 | 0.57837 | 4.2205 | 51.0956 | 88.9044 | 2.4569 | 3.0445 | 0.32239 | 11.7274 | 18000 | -0.36212 | 53.7706 | 4.3843 | 0.31883 | 0.55614 | 559.3792 | 5.9649 | 69.3863 | 10.6998 | 0.84898
2013-07-10 12:30 | 0.56329 | 1.1313 | 1.4785 | 0.6615 | 4.2818 | 11.7022 | 128.2978 | 3.9347 | 0.81498 | 0.041865 | 11.9192 | 18000 | -0.73997 | 71.3103 | 3.9221 | 0.30782 | 0.36974 | 559.294 | 5.6469 | 69.3681 | 10.9446 | 0.84821
2013-07-10 13:00 | 0.76593 | 1.6033 | 2.1305 | 0.72597 | 3.9775 | 28.2683 | 111.7317 | 2.901 | 1.5599 | 0.19036 | 13.2345 | 18000 | -1.0192 | 205.979 | 5.7719 | 0.49688 | 0.81923 | 555.7834 | 5.7441 | 69.3476 | 12.2334 | 0.84406
2013-07-10 13:30 | 0.67296 | 1.3336 | 2.0026 | 0.65567 | 3.824 | 27.115 | 112.885 | 2.9017 | 1.4858 | 0.17608 | 13.3435 | 18000 | -0.47342 | 87.5334 | 4.8252 | 0.32375 | 0.6545 | 553.9891 | 5.9098 | 69.3234 | 12.3127 | 0.84343
2013-07-10 14:00 | 0.57374 | 1.558 | 1.5127 | 0.69474 | 4.1439 | 24.4457 | 115.5543 | 3.473 | 1.5787 | 0.21872 | 13.6694 | 18000 | -0.83669 | 110.8279 | 4.4639 | 0.29736 | 0.56728 | 553.0906 | 5.9473 | 69.2974 | 12.6294 | 0.84215
2013-07-10 14:30 | 0.58591 | 1.4866 | 1.8595 | 0.7271 | 4.6255 | 33.4277 | 106.5723 | 3.5425 | 2.3383 | 0.26647 | 14.0692 | 18000 | -0.70486 | 94.9952 | 3.8217 | 0.26228 | 0.50977 | 551.9443 | 5.9196 | 69.2813 | 13.031 | 0.84078
2013-07-10 15:00 | 0.55742 | 1.5997 | 2.0454 | 0.62758 | 4.757 | 55.5849 | 84.415 | 2.4548 | 3.5831 | 0.34328 | 14.1089 | 18000 | -0.57797 | 35.6906 | 3.8512 | 0.28948 | 0.27948 | 553.8806 | 5.6463 | 69.2785 | 13.1182 | 0.84066
2013-07-10 15:30 | 0.63431 | 1.2301 | 2.0491 | 0.66104 | 3.8849 | 35.765 | 104.235 | 2.7062 | 1.9493 | 0.20099 | 14.6863 | 18000 | -0.58751 | 37.9911 | 4.3198 | 0.30382 | 0.50617 | 552.2158 | 5.6543 | 69.2806 | 13.6901 | 0.83899
2013-07-10 16:00 | 0.45737 | 1.0891 | 1.4355 | 0.57948 | 3.2087 | 26.8821 | 113.1179 | 2.5667 | 1.3011 | 0.12377 | 15.0298 | 18000 | -0.57638 | 39.494 | 3.6863 | 0.27917 | 0.3531 | 550.5244 | 5.7296 | 69.2599 | 14.0178 | 0.83774
2013-07-10 16:30 | 0.38492 | 1.1078 | 1.3007 | 0.54285 | 2.9963 | 11.4232 | 128.5768 | 2.6612 | 0.5377 | 0.038781 | 15.0615 | 18000 | -0.51715 | 28.0225 | 3.7078 | 0.26723 | 0.28983 | 550.6027 | 5.6047 | 69.2267 | 14.0708 | 0.83725
2013-07-10 17:00 | 0.45208 | 1.3419 | 1.2354 | 0.5033 | 2.9005 | 42.6053 | 97.3946 | 1.8343 | 1.6871 | 0.18337 | 14.698 | 18000 | -0.28396 | -24.9265 | 2.3467 | 0.26278 | 0.30991 | 553.5475 | 5.5323 | 69.2258 | 13.7226 | 0.83831
2013-07-10 17:30 | 0.46505 | 1.3252 | 1.1554 | 0.35104 | 2.6675 | 85.5978 | 54.4023 | 0.16917 | 2.1974 | 0.27918 | 14.0751 | 18000 | -3.259 | 16.3937 | 39.8525 | 0.96862 | 0.26448 | 565.2513 | 5.9168 | 69.239 | 13.0369 | 0.84025
2013-07-10 18:00 | 0.31071 | 0.88261 | 0.995 | 0.39911 | 3.2002 | 28.1127 | 111.8873 | 2.6701 | 1.4265 | 0.10011 | 13.8207 | 18000 | -5.8229 | -30.3711 | 68.4869 | 1.2806 | 0.30333 | 581.4382 | 6.1855 | 69.2212 | 12.7371 | 0.84075
2013-07-10 18:30 | 0.23729 | 0.74331 | 0.93271 | 0.36256 | 3.0332 | 58.5991 | 81.4009 | 1.5169 | 2.4851 | 0.26384 | 13.2636 | 18000 | 0.1633 | -20.2833 | 1.5782 | 0.12805 | 0.20009 | 558.2061 | 5.9599 | 69.2284 | 12.2235 | 0.8425
2013-07-10 19:00 | 0.34575 | 1.0734 | 1.1808 | 0.45293 | 3.4804 | 55.8837 | 84.1164 | 1.81 | 2.6718 | 0.31585 | 12.7751 | 18000 | 0.12896 | -4.3416 | 1.4798 | 0.12874 | 0.16975 | 561.0955 | 5.8865 | 69.2598 | 11.7517 | 0.84433
2013-07-10 19:30 | 0.80433 | 3.4947 | 1.9819 | 0.5323 | 3.7336 | 139.0147 | 0.98529 | -0.55314 | 0.48059 | 0.019211 | 11.8834 | 17994 | -41.3897 | 146.1994 | 385.8276 | 5.2562 | 1.4526 | 818.0552 | 10.1385 | 69.3264 | 10.1481 | 0.84735
2013-07-10 20:00 | 0.4155 | 1.1342 | 1.0476 | 0.32129 | 2.7528 | -144.2563 | 284.2563 | -2.0598 | -1.4825 | -0.17958 | 9.8927 | 17998 | -33.6246 | 28.2497 | 716.8943 | 10.4368 | 1.7486 | 2250.361 | 18.967 | 69.3974 | 6.6196 | 0.85361
2013-07-10 20:30 | 0.2748 | 1.142 | 0.7065 | 0.26572 | 2.3544 | -155.799 | 295.799 | -2.0585 | -0.92515 | -0.14637 | 9.5419 | 17997 | -14.992 | 41.4972 | 489.4381 | 7.4951 | 1.3839 | 1911.164 | 14.0803 | 69.4299 | 7.3913 | 0.85462
2013-07-10 21:00 | 0.33189 | 0.81647 | 0.53401 | 0.2553 | 1.9356 | -131.9967 | 271.9967 | -1.1643 | -1.2933 | -0.26173 | 9.3414 | 15776 | 15.6464 | -16.4978 | 476.0544 | 5.7021 | 1.0294 | 2312.278 | 17.9358 | 69.4469 | 6.3949 | 0.85555
2013-07-10 21:30 | 0.47001 | 1.0042 | 0.48026 | 0.29708 | 2.1137 | -71.308 | 211.308 | 0.59721 | -1.7652 | -0.44679 | 8.7328 | 6504 | 31.2305 | 20.7963 | 561.1103 | 6.2177 | 1.1241 | 1978.942 | 16.3926 | 69.4831 | 5.9998 | 0.85817
2013-07-10 22:00 | 0.56221 | 1.0728 | 0.28887 | 0.32212 | 1.9413 | 15.3572 | 124.6428 | 1.7279 | 0.47455 | -0.25441 | 7.3841 | 580 | -2.0032 | -5.5464 | 217.395 | 2.7303 | 0.66491 | 1915.26 | 16.5959 | 69.4955 | 4.6344 | 0.86247
2013-07-10 22:30 | 0.52877 | 1.0046 | 0.39381 | 0.29319 | 1.9231 | -16.1735 | 156.1735 | 1.738 | -0.50405 | -0.42004 | 7.3358 | 2015 | -1.8658 | 11.7681 | 110.033 | 1.4849 | 0.42069 | 1658.226 | 13.6968 | 69.5097 | 5.0632 | 0.86307
2013-07-10 23:00 | 0.53314 | 0.99117 | 0.19383 | 0.30092 | 1.4123 | -23.8797 | 163.8797 | 1.0837 | -0.47977 | -0.35704 | 7.3592 | 308 | 14.221 | -42.8231 | 381.538 | 5.0201 | 0.96141 | 2081.866 | 18.4036 | 69.4985 | 4.3158 | 0.86241
2013-07-10 23:30 | - | - | - | - | - | 0 | 140 | - | - | - | - | 0 | - | - | - | - | - | - | - | - | - | -
2013-07-11 | - | - | - | - | - | 0 | 140 | - | - | - | - | 0 | - | - | - | - | - | - | - | - | - | -
2013-07-11 00:30 | 0.4007 | 0.90395 | 0.56126 | 0.28751 | 1.8819 | 114.8568 | 25.1432 | -0.71358 | 1.5403 | -0.021419 | 7.6247 | 2194 | 36.9249 | -9.6418 | 592.6146 | 7.463 | 1.1858 | 1970.588 | 18.1715 | 69.4952 | 4.5034 | 0.86192
2013-07-11 01:00 | 0.4428 | 1.3095 | 0.94808 | 0.31582 | 1.9892 | 109.8651 | 30.1349 | -0.51828 | 1.4345 | 0.15142 | 7.6155 | 3741 | 11.3319 | 0.52708 | 419.3144 | 5.5865 | 0.98497 | 1960.512 | 14.3948 | 69.5023 | 5.1901 | 0.86216
2013-07-11 01:30 | 0.37193 | 0.9844 | 0.80552 | 0.32953 | 1.21 | 157.5628 | 342.4372 | -0.47317 | 0.19538 | -0.027049 | 7.7795 | 920 | 15.2692 | -94.5503 | 426.5524 | 5.7265 | 1.1039 | 2531.62 | 22.116 | 69.5119 | 3.6191 | 0.8625
2013-07-11 02:00 | 0.34229 | 0.67534 | 0.023438 | 0.17677 | 1.5748 | -101.2167 | 241.2167 | -0.27873 | -1.4056 | -0.33725 | 7.6752 | 3 | 0.7019 | 53.8473 | 11.9762 | 0.53484 | 0.36184 | 2243.269 | 16.9418 | 69.5032 | 4.8624 | 0.86164
2013-07-11 02:30 | - | - | - | - | - | 0 | 140 | - | - | - | - | 0 | - | - | - | - | - | - | - | - | - | -
2013-07-11 03:00 | - | - | - | - | - | 0 | 140 | - | - | - | - | 0 | - | - | - | - | - | - | - | - | - | -
2013-07-11 03:30 | - | - | - | - | - | 0 | 140 | - | - | - | - | 0 | - | - | - | - | - | - | - | - | - | -
2013-07-11 04:00 | - | - | - | - | - | 0 | 140 | - | - | - | - | 0 | - | - | - | - | - | - | - | - | - | -
2013-07-11 04:30 | - | - | - | - | - | 0 | 140 | - | - | - | - | 0 | - | - | - | - | - | - | - | - | - | -
2013-07-11 05:00 | - | - | - | - | - | 0 | 140 | - | - | - | - | 0 | - | - | - | - | - | - | - | - | - | -
2013-07-11 05:30 | - | - | - | - | - | 0 | 140 | - | - | - | - | 0 | - | - | - | - | - | - | - | - | - | -
2013-07-11 06:00 | - | - | - | - | - | 0 | 140 | - | - | - | - | 0 | - | - | - | - | - | - | - | - | - | -
2013-07-11 06:30 | - | - | - | - | - | 0 | 140 | - | - | - | - | 0 | - | - | - | - | - | - | - | - | - | -
2013-07-11 07:00 | - | - | - | - | - | 0 | 140 | - | - | - | - | 0 | - | - | - | - | - | - | - | - | - | -
2013-07-11 07:30 | - | - | - | - | - | 0 | 140 | - | - | - | - | 0 | - | - | - | - | - | - | - | - | - | -
2013-07-11 08:00 | - | - | - | - | - | 0 | 140 | - | - | - | - | 0 | - | - | - | - | - | - | - | - | - | -
2013-07-11 08:30 | - | - | - | - | - | 0 | 140 | - | - | - | - | 0 | - | - | - | - | - | - | - | - | - | -
2013-07-11 09:00 | - | - | - | - | - | 0 | 140 | - | - | - | - | 0 | - | - | - | - | - | - | - | - | - | -
2013-07-11 09:30 | - | - | - | - | - | 0 | 140 | - | - | - | - | 0 | - | - | - | - | - | - | - | - | - | -
2013-07-11 10:00 | - | - | - | - | - | 0 | 140 | - | - | - | - | 0 | - | - | - | - | - | - | - | - | - | -
2013-07-11 10:30 | 0.25346 | 0.46146 | 0.80829 | 0.39836 | 1.2397 | 57.8958 | 82.1042 | 0.54221 | 0.86422 | 0.14038 | 10.1724 | 7004 | -0.93456 | 168.2988 | 5.0209 | 0.32443 | 0.67398 | 566.1904 | 6.0048 | 69.5649 | 9.1517 | 0.85584
2013-07-11 11:00 | 0.3269 | 0.68844 | 0.86451 | 0.38385 | 1.4803 | 93.5384 | 46.4616 | -0.076101 | 1.2307 | 0.14581 | 10.7901 | 18000 | -0.68132 | 118.4814 | 4.4923 | 0.30352 | 0.65074 | 563.2623 | 6.0197 | 69.5654 | 9.7624 | 0.85398
2013-07-11 11:30 | 0.33401 | 0.65832 | 1.0291 | 0.34377 | 1.7255 | 108.6547 | 31.3453 | -0.48968 | 1.4505 | 0.14686 | 11.5922 | 18000 | -0.62081 | 66.3385 | 4.457 | 0.28042 | 0.45769 | 560.418 | 6.0511 | 69.5751 | 10.5536 | 0.85169
2013-07-11 12:00 | 0.26728 | 0.83836 | 0.9148 | 0.34854 | 1.4909 | 84.9495 | 55.0505 | 0.10617 | 1.2014 | 0.12955 | 12.3567 | 18000 | -0.61472 | 66.0767 | 4.3925 | 0.39682 | 0.44685 | 556.9438 | 6.3086 | 69.5744 | 11.2682 | 0.84937
2013-07-11 12:30 | 0.30956 | 0.79048 | 1.196 | 0.44906 | 3.2143 | 53.3447 | 86.6553 | 1.8233 | 2.4501 | 0.26713 | 12.8499 | 18000 | -0.74739 | 79.1675 | 4.9443 | 0.23963 | 0.44975 | 550.8367 | 7.1289 | 69.5647 | 11.6161 | 0.84771
2013-07-11 13:00 | 0.29617 | 0.96166 | 1.0204 | 0.5137 | 3.239 | 35.8166 | 104.1834 | 2.4913 | 1.7979 | 0.20973 | 13.6949 | 18000 | -0.89906 | 81.4132 | 5.1891 | 0.34545 | 0.45541 | 546.5142 | 7.1087 | 69.5615 | 12.4573 | 0.84517
2013-07-11 13:30 | 0.60892 | 1.7218 | 1.5137 | 0.62902 | 3.8194 | 35.8064 | 104.1936 | 2.7641 | 1.994 | 0.23272 | 14.189 | 18000 | -1.0496 | 81.5023 | 6.5148 | 0.4564 | 0.50732 | 547.7574 | 6.7553 | 69.5484 | 13.0083 | 0.84359
2013-07-11 14:00 | 0.39901 | 1.104 | 1.256 | 0.55377 | 4.4033 | 68.3088 | 71.6912 | 1.5685 | 3.9432 | 0.48093 | 14.0769 | 18000 | -0.77169 | 83.3099 | 5.0091 | 0.2841 | 0.48783 | 544.7446 | 7.0941 | 69.5399 | 12.8381 | 0.84379
2013-07-11 14:30 | 0.34387 | 1.0308 | 1.1475 | 0.49427 | 4.3209 | 74.1676 | 65.8324 | 1.1427 | 4.0295 | 0.47979 | 14.1918 | 18000 | -0.66034 | 56.1909 | 4.2448 | 0.24303 | 0.39362 | 545.6686 | 7.1118 | 69.5478 | 12.9492 | 0.84354
2013-07-11 15:00 | 0.34155 | 1.1003 | 1.1122 | 0.50172 | 3.6641 | 64.1226 | 75.8774 | 1.5149 | 3.123 | 0.3695 | 14.4796 | 18000 | -0.62239 | 55.5475 | 4.3707 | 0.25148 | 0.35373 | 545.0891 | 7.197 | 69.5483 | 13.2197 | 0.8427
2013-07-11 15:30 | 0.22521 | 0.9751 | 1.0687 | 0.48297 | 3.313 | 61.0924 | 78.9076 | 1.5389 | 2.7868 | 0.27101 | 14.4614 | 18000 | -0.58392 | 49.7042 | 3.55 | 0.2165 | 0.29185 | 547.3159 | 7.0751 | 69.5497 | 13.2229 | 0.84278
2013-07-11 16:00 | 0.32806 | 1.175 | 1.0359 | 0.4108 | 3.196 | 75.143 | 64.857 | 0.74837 | 2.8211 | 0.33787 | 14.4812 | 18000 | -0.35856 | 22.6887 | 3.3143 | 0.22105 | 0.22748 | 547.2563 | 7.0586 | 69.5375 | 13.2451 | 0.84257
2013-07-11 16:30 | 0.28459 | 0.9394 | 1.1152 | 0.43856 | 3.529 | 76.261 | 63.739 | 0.80551 | 3.2946 | 0.36961 | 14.1466 | 18000 | -0.16468 | 5.2854 | 1.4859 | 0.13133 | 0.081092 | 549.8991 | 7.0056 | 69.5302 | 12.9226 | 0.84347
2013-07-11 17:00 | 0.33302 | 0.94033 | 1.3181 | 0.49032 | 2.9278 | 57.0981 | 82.9019 | 1.4598 | 2.2564 | 0.25346 | 14.1412 | 18000 | -0.1196 | -3.8722 | 1.5783 | 0.14579 | 0.11584 | 549.9059 | 7.0849 | 69.5201 | 12.9033 | 0.84336
2013-07-11 17:30 | 0.19963 | 1.2962 | 0.84087 | 0.30301 | 2.5499 | 92.5568 | 47.4432 | -0.097221 | 2.1772 | 0.30136 | 13.8357 | 18000 | -0.061649 | 3.2706 | 1.4864 | 0.13303 | 0.13783 | 553.0579 | 7.1171 | 69.5258 | 12.5949 | 0.84432
2013-07-11 18:00 | 0.16283 | 0.57768 | 0.57321 | 0.21497 | 2.3746 | 120.8364 | 19.1636 | -1.1854 | 1.9856 | 0.26996 | 13.5944 | 18000 | 0.0056286 | 0.22937 | 0.83498 | 0.19906 | 0.071639 | 557.2238 | 6.932 | 69.5266 | 12.3878 | 0.84506
2013-07-11 18:30 | 0.29489 | 0.55464 | 0.99031 | 0.2438 | 2.0004 | 124.939 | 15.061 | -1.0852 | 1.5534 | 0.1972 | 13.2341 | 18000 | -0.11828 | 5.0805 | 1.8375 | 0.12823 | 0.10206 | 560.7699 | 6.6825 | 69.5234 | 12.0736 | 0.84611
2013-07-11 19:00 | 0.068202 | 0.39636 | 0.34879 | 0.15456 | 0.52363 | 133.0218 | 6.9781 | -0.21524 | 0.23064 | 0.028249 | 13.1415 | 18000 | 0.034662 | 0.90861 | 3.3719 | 0.14049 | 0.055831 | 564.3189 | 6.6828 | 69.5474 | 11.9821 | 0.84668
2013-07-11 19:30 | 0.11518 | 0.35379 | 0.4281 | 0.11437 | 0.56915 | -131.3779 | 271.3779 | -0.23085 | -0.26206 | -0.022655 | 13.2093 | 18000 | 0.042691 | -0.87639 | 1.553 | 0.070462 | 0.031145 | 562.396 | 6.6445 | 69.5559 | 12.0561 | 0.84658
2013-07-11 20:00 | 0.092311 | 0.55536 | 0.29891 | 0.094146 | 0.88323 | 118.6869 | 21.3131 | -0.33784 | 0.61742 | 0.092697 | 13.059 | 18000 | 0.094458 | -1.4255 | 4.7993 | 0.15313 | 0.13347 | 567.8345 | 6.8183 | 69.5872 | 11.8775 | 0.84739
2013-07-11 20:30 | 0.21623 | 0.54222 | 0.4795 | 0.1345 | 0.79228 | -117.929 | 257.929 | -0.20043 | -0.37809 | -0.042072 | 12.772 | 18000 | 0.13795 | -1.4109 | 7.121 | 0.13835 | 0.14659 | 575.4178 | 6.9895 | 69.607 | 11.5637 | 0.84847
2013-07-11 21:00 | 0.29614 | 0.29426 | 0.86538 | 0.17417 | 0.99561 | -141.8125 | 281.8125 | -0.51939 | -0.40853 | -0.035289 | 12.3071 | 18000 | 0.18747 | 6.6375 | 7.7172 | 0.13359 | 0.20469 | 580.9412 | 7.0076 | 69.635 | 11.1001 | 0.85019
2013-07-11 21:30 | 0.47338 | 0.74228 | 1.3642 | 0.21808 | 1.6569 | -110.5309 | 250.5309 | -0.37665 | -1.0057 | -0.094129 | 12.1763 | 18000 | 0.725 | -9.5764 | 6.0951 | 0.093511 | 0.16414 | 578.5077 | 6.8544 | 69.6544 | 10.997 | 0.85083
2013-07-11 22:00 | 0.46586 | 0.59926 | 1.3363 | 0.2774 | 1.8351 | 134.7225 | 5.2775 | -0.99979 | 1.0095 | 0.12601 | 11.888 | 18000 | 0.33843 | -13.1818 | 4.5416 | 0.11714 | 0.17243 | 578.5076 | 6.7368 | 69.6856 | 10.7317 | 0.85209
2013-07-11 22:30 | 0.25785 | 0.73355 | 0.79459 | 0.13537 | 1.1878 | -158.0193 | 298.0193 | -0.67179 | -0.27116 | -0.0050603 | 11.7419 | 18000 | 0.090589 | -9.5658 | 6.3621 | 0.083375 | 0.16518 | 586.3257 | 6.7919 | 69.7038 | 10.5777 | 0.85274
2013-07-11 23:00 | 0.2575 | 0.57656 | 0.80858 | 0.14181 | 1.2861 | -154.9833 | 294.9833 | -0.83185 | -0.38819 | -0.015156 | 11.4699 | 18000 | -0.032502 | -1.3557 | 5.3926 | 0.065814 | 0.099074 | 586.3386 | 6.9494 | 69.6926 | 10.281 | 0.85341
2013-07-11 23:30 | 0.18284 | 0.65801 | 0.51684 | 0.10549 | 0.87757 | -116.4672 | 256.4672 | -0.20669 | -0.41515 | -0.019718 | 11.3653 | 18000 | -0.28432 | 1.7274 | 8.9445 | 0.059794 | 0.11841 | 594.5246 | 6.897 | 69.7012 | 10.1863 | 0.85383
2013-07-12 | 0.19917 | 0.32464 | 0.56059 | 0.093875 | 0.93267 | -95.7595 | 235.7595 | -0.078671 | -0.77999 | -0.080117 | 11.1978 | 18000 | -0.018958 | 0.8247 | 7.8899 | 0.046758 | 0.089403 | 597.9342 | 6.9452 | 69.7035 | 10.012 | 0.85436
2013-07-12 00:30 | 0.23576 | 0.93362 | 0.5906 | 0.13466 | 1.2237 | -125.1231 | 265.1231 | -0.44872 | -0.63791 | -0.062771 | 11.1551 | 18000 | -0.15061 | 2.2693 | 10.3411 | 0.057921 | 0.15995 | 596.0151 | 6.8507 | 69.6644 | 9.9851 | 0.85402
2013-07-12 01:00 | 0.33713 | 0.80998 | 0.86746 | 0.2571 | 1.1178 | 132.5446 | 7.4554 | -0.31539 | 0.34365 | 0.06215 | 10.8472 | 18000 | 0.096771 | -13.5023 | 7.0559 | 0.073451 | 0.34337 | 592.6982 | 6.845 | 69.6431 | 9.6803 | 0.85468
2013-07-12 01:30 | 0.31155 | 0.87229 | 0.73166 | 0.20594 | 1.0565 | -57.8227 | 197.8227 | 0.15734 | -0.25007 | -0.010198 | 10.7267 | 18000 | 0.13812 | -1.3946 | 4.8322 | 0.032273 | 0.12274 | 593.303 | 6.876 | 69.6657 | 9.5559 | 0.85532
2013-07-12 02:00 | 0.21469 | 0.40685 | 0.60546 | 0.13208 | 0.69372 | -78.8327 | 218.8327 | 0.041543 | -0.21043 | -0.0050498 | 10.7502 | 18000 | -0.12922 | 1.656 | 7.9573 | 0.031467 | 0.10375 | 600.4618 | 6.8818 | 69.6572 | 9.578 | 0.85514
2013-07-12 02:30 | 0.39024 | 0.40709 | 1.0921 | 0.17113 | 1.107 | -71.4031 | 211.4031 | 0.17145 | -0.50955 | -0.058536 | 10.7145 | 18000 | -0.0061348 | -4.6695 | 8.7579 | 0.040198 | 0.094172 | 597.6756 | 6.8852 | 69.6321 | 9.5417 | 0.85494
2013-07-12 03:00 | 0.26989 | 0.53406 | 0.73256 | 0.15494 | 1.1112 | -98.2853 | 238.2853 | -0.1236 | -0.84878 | -0.085661 | 11.0147 | 18000 | 0.20877 | -2.3091 | 6.5345 | 0.056795 | 0.16135 | 591.4265 | 6.7925 | 69.6226 | 9.855 | 0.85393
2013-07-12 03:30 | 0.32545 | 0.83086 | 0.9942 | 0.1586 | 1.4115 | -160.2772 | 300.2772 | -0.76985 | -0.27599 | -0.029837 | 10.9207 | 18000 | 0.26064 | -13.1547 | 9.6559 | 0.083949 | 0.28365 | 593.6414 | 6.8015 | 69.5962 | 9.7599 | 0.85389
2013-07-12 04:00 | 0.10074 | 0.54235 | 0.40085 | 0.11498 | 1.1053 | -121.0339 | 261.0339 | -0.50004 | -0.83108 | -0.069685 | 10.8259 | 18000 | 0.15809 | -4.6658 | 7.8839 | 0.072489 | 0.22493 | 590.3093 | 6.7647 | 69.5842 | 9.6718 | 0.85403
2013-07-12 04:30 | 0.14985 | 0.51204 | 0.46849 | 0.13078 | 0.88238 | -92.7541 | 232.7541 | -0.032363 | -0.67277 | -0.025665 | 10.6526 | 18000 | 0.060152 | -1.3035 | 6.8465 | 0.030541 | 0.17789 | 594.5432 | 6.7148 | 69.5854 | 9.5085 | 0.85457
2013-07-12 05:00 | 0.1796 | 0.61172 | 0.49398 | 0.096061 | 1.1013 | -107.673 | 247.673 | -0.27245 | -0.85509 | -0.091945 | 10.7539 | 18000 | -0.23448 | 2.4562 | 6.7843 | 0.025376 | 0.11555 | 593.1759 | 6.7587 | 69.5998 | 9.6017 | 0.85444
2013-07-12 05:30 | 0.11771 | 0.6424 | 0.3703 | 0.11274 | 1.1323 | -121.4596 | 261.4596 | -0.52051 | -0.85073 | -0.068327 | 10.8426 | 18000 | 0.058016 | -1.85 | 7.4209 | 0.042273 | 0.16383 | 594.3873 | 6.7684 | 69.6071 | 9.6881 | 0.85426
2013-07-12 06:00 | 0.16332 | 0.42039 | 0.51298 | 0.12273 | 0.92556 | -155.8859 | 295.8859 | -0.75267 | -0.33691 | -0.018508 | 10.6234 | 18000 | 0.14756 | -2.612 | 8.4305 | 0.071052 | 0.30332 | 598.2318 | 6.8221 | 69.6033 | 9.4616 | 0.85487
2013-07-12 06:30 | 0.19586 | 0.35263 | 0.66583 | 0.10178 | 0.82349 | -173.4135 | 313.4135 | -0.52617 | -0.060753 | 0.0030926 | 10.4104 | 18000 | 0.13756 | -5.9288 | 4.6061 | 0.048417 | 0.17653 | 602.0959 | 6.889 | 69.6097 | 9.2391 | 0.85558
2013-07-12 07:00 | 0.16678 | 0.48455 | 0.52688 | 0.11111 | 0.83625 | -176.5589 | 316.5589 | -0.54821 | -0.032964 | -0.0074069 | 10.2575 | 18000 | 0.10695 | -2.5574 | 3.3788 | 0.050556 | 0.09118 | 605.915 | 6.9829 | 69.6069 | 9.0715 | 0.856
2013-07-12 07:30 | 0.24828 | 0.46328 | 0.75199 | 0.15243 | 1.2129 | -177.6781 | 317.6781 | -0.98152 | -0.039798 | -0.006259 | 10.3999 | 18000 | 0.15043 | -4.6905 | 2.8914 | 0.051855 | 0.13221 | 600.4288 | 7.0307 | 69.6296 | 9.205 | 0.85585
2013-07-12 08:00 | 0.15705 | 0.35145 | 0.39478 | 0.1188 | 0.81775 | -165.9288 | 305.9288 | -0.72955 | -0.18286 | -0.01274 | 10.7797 | 18000 | -0.025922 | 2.886 | 1.6113 | 0.068735 | 0.079449 | 593.0129 | 7.0686 | 69.6644 | 9.5758 | 0.85512
2013-07-12 08:30 | 0.2238 | 0.37807 | 0.57936 | 0.12684 | 0.63163 | 162.0623 | 337.9377 | -0.3261 | 0.10557 | 0.024757 | 10.9328 | 18000 | 0.050595 | -1.1952 | 1.7367 | 0.063973 | 0.1328 | 592.6575 | 7.1732 | 69.67 | 9.7099 | 0.85472
2013-07-12 09:00 | 0.15123 | 0.36661 | 0.44277 | 0.16194 | 1.0201 | 147.838 | 352.162 | -0.78574 | 0.49408 | 0.074258 | 11.0737 | 18000 | -0.13251 | 5.2555 | 2.9032 | 0.067828 | 0.1542 | 589.1344 | 7.2445 | 69.6887 | 9.8378 | 0.85452
2013-07-12 09:30 | 0.17631 | 0.36922 | 0.53117 | 0.20353 | 0.67263 | 127.1852 | 12.8148 | -0.26147 | 0.34465 | 0.055693 | 11.4586 | 18000 | -0.48448 | 26.7927 | 4.2789 | 0.12876 | 0.24967 | 583.606 | 7.3085 | 69.7007 | 10.2087 | 0.85351
2013-07-12 10:00 | 0.29527 | 0.80824 | 0.86098 | 0.33306 | 1.6593 | 142.5621 | 357.4379 | -1.0964 | 0.83943 | 0.143 | 12.3483 | 18000 | -0.4508 | 30.6911 | 7.9011 | 0.23276 | 0.68617 | 574.0044 | 7.4805 | 69.6811 | 11.0607 | 0.85059
2013-07-12 10:30 | 0.28114 | 1.4275 | 1.3088 | 0.45413 | 2.6943 | 56.5298 | 83.4702 | 1.2253 | 1.8533 | 0.24772 | 13.5937 | 18000 | -0.58992 | 59.0662 | 6.3266 | 0.28743 | 0.41837 | 562.6959 | 7.0731 | 69.6814 | 12.3652 | 0.84693
2013-07-12 11:00 | 0.30815 | 1.0622 | 1.2595 | 0.48145 | 3.1143 | 62.6963 | 77.3037 | 1.3212 | 2.5595 | 0.30543 | 14.1384 | 18000 | -1.0315 | 99.3142 | 5.9528 | 0.33322 | 0.54408 | 560.1878 | 7.0896 | 69.6761 | 12.9022 | 0.84526
2013-07-12 11:30 | 0.24848 | 0.84466 | 0.94689 | 0.35768 | 2.9451 | 97.785 | 42.215 | -0.38042 | 2.7826 | 0.36104 | 14.0936 | 18000 | -0.66816 | 59.3362 | 5.4857 | 0.27492 | 0.44699 | 558.2595 | 7.5238 | 69.6989 | 12.783 | 0.84563
2013-07-12 12:00 | 0.19226 | 0.44732 | 0.86251 | 0.303 | 1.6872 | 73.1015 | 66.8985 | 0.47407 | 1.5605 | 0.20928 | 14.3155 | 18000 | -0.70603 | 35.9647 | 5.009 | 0.24062 | 0.34897 | 558.3893 | 7.3775 | 69.7063 | 13.0284 | 0.84508
2013-07-12 12:30 | 0.31833 | 0.89798 | 0.95188 | 0.32396 | 1.4925 | 96.7101 | 43.2899 | -0.14092 | 1.1978 | 0.11724 | 14.7671 | 18000 | -0.72094 | 56.5745 | 4.8444 | 0.26292 | 0.37513 | 556.5822 | 7.4369 | 69.6926 | 13.4654 | 0.84358
2013-07-12 13:00 | 0.30938 | 0.78598 | 0.83001 | 0.37466 | 1.6378 | 139.4021 | 0.59787 | -1.0705 | 0.91749 | 0.12382 | 15.5181 | 18000 | -0.75623 | 98.2017 | 4.9485 | 0.3888 | 0.60735 | 553.2637 | 7.7152 | 69.6847 | 14.1606 | 0.84126
2013-07-12 13:30 | 0.36006 | 0.75388 | 0.94607 | 0.39241 | 1.7667 | 127.6171 | 12.3829 | -0.95568 | 1.2402 | 0.16866 | 16.4327 | 18000 | -0.63404 | 100.7461 | 4.7216 | 0.43055 | 0.64659 | 552.1222 | 7.6851 | 69.6746 | 15.0716 | 0.83848
2013-07-12 14:00 | 0.37503 | 0.66071 | 1.08 | 0.42433 | 2.0616 | 130.2045 | 9.7955 | -1.2097 | 1.4312 | 0.20122 | 17.1428 | 18000 | -0.6788 | 118.4031 | 4.7395 | 0.48545 | 0.6673 | 549.9463 | 7.813 | 69.6601 | 15.7521 | 0.83624
2013-07-12 14:30 | 0.49456 | 0.83465 | 1.421 | 0.41629 | 2.135 | 112.9845 | 27.0154 | -0.721 | 1.6998 | 0.25482 | 17.8618 | 18000 | -0.68988 | 111.9225 | 4.885 | 0.46319 | 0.6207 | 546.9678 | 7.9203 | 69.6328 | 16.4446 | 0.83384
2013-07-12 15:00 | 0.30944 | 1.0402 | 1.3029 | 0.49891 | 3.87 | 69.182 | 70.818 | 1.3108 | 3.4475 | 0.38613 | 18.2674 | 18000 | -0.82781 | 102.7848 | 5.2954 | 0.56883 | 0.62121 | 546.6697 | 7.6682 | 69.6068 | 16.8907 | 0.83239
2013-07-12 15:30 | 0.39241 | 1.2263 | 1.2243 | 0.53619 | 3.5941 | 55.1212 | 84.8788 | 1.9226 | 2.7581 | 0.33283 | 19.0141 | 18000 | -0.78651 | 137.4743 | 4.9506 | 0.57111 | 0.67643 | 547.0013 | 7.3286 | 69.5823 | 17.6909 | 0.83
2013-07-12 16:00 | 0.54487 | 1.0828 | 2.0498 | 0.60821 | 4.099 | 51.8569 | 88.1432 | 2.2763 | 2.8986 | 0.37169 | 19.2758 | 18000 | -0.6745 | 116.1411 | 4.1192 | 0.50748 | 0.56623 | 545.0571 | 7.5652 | 69.5454 | 17.907 | 0.82879
2013-07-12 16:30 | 0.33835 | 1.1829 | 1.4012 | 0.56664 | 4.0146 | 62.1577 | 77.8423 | 1.7849 | 3.3792 | 0.4166 | 19.1421 | 18000 | -0.44585 | 71.1051 | 3.3916 | 0.37989 | 0.48802 | 544.5265 | 7.7265 | 69.5263 | 17.7452 | 0.82893
2013-07-12 17:00 | 0.56585 | 2.0754 | 1.5228 | 0.48915 | 4.992 | 99.4725 | 40.5275 | -0.75587 | 4.5303 | 0.60034 | 18.3823 | 18000 | -0.59888 | -9.4917 | 3.7119 | 0.33967 | 0.51522 | 544.4474 | 7.5544 | 69.5219 | 17.0234 | 0.83106
2013-07-12 17:30 | 0.3873 | 1.1681 | 1.5448 | 0.46772 | 4.4128 | 111.7998 | 28.2002 | -1.5875 | 3.969 | 0.54139 | 16.8107 | 18000 | -0.10505 | 5.6187 | 2.6702 | 0.25795 | 0.25109 | 549.208 | 7.2514 | 69.5319 | 15.5204 | 0.83571
2013-07-12 18:00 | 0.26444 | 1.2707 | 1.0225 | 0.39254 | 3.4109 | 119.6388 | 20.3612 | -1.5812 | 2.7791 | 0.40907 | 16.5074 | 18000 | -0.18848 | 6.059 | 2.3007 | 0.23826 | 0.21163 | 551.3799 | 7.0182 | 69.5372 | 15.2611 | 0.83667
2013-07-12 18:30 | 0.44938 | 0.75712 | 1.2446 | 0.3088 | 2.3826 | 153.8812 | 346.1188 | -1.8596 | 0.91179 | 0.14661 | 16.3495 | 18000 | -0.049648 | -7.6942 | 1.281 | 0.19472 | 0.16516 | 553.5997 | 6.9137 | 69.5535 | 15.1233 | 0.83734
2013-07-12 19:00 | 0.34937 | 1.2294 | 1.0637 | 0.32468 | 1.8351 | -179.7452 | 319.7452 | -1.3656 | -0.0060713 | -0.013233 | 15.6873 | 18000 | -0.027219 | 0.21837 | 11.569 | 0.32335 | 0.17068 | 560.7589 | 6.8915 | 69.6004 | 14.4715 | 0.83983
2013-07-12 19:30 | 0.19345 | 0.62525 | 0.57669 | 0.20241 | 2.2821 | -148.2584 | 288.2584 | -1.9016 | -1.1763 | -0.14675 | 14.9757 | 18000 | 6.3433 | -29.1927 | 376.5748 | 9.1393 | 1.7449 | 1025.506 | 19.072 | 69.6295 | 11.6636 | 0.84106
2013-07-12 20:00 | 0.22176 | 0.93522 | 0.53993 | 0.20948 | 2.7183 | -138.7716 | 278.7716 | -1.9845 | -1.7391 | -0.22156 | 14.2874 | 17994 | -9.1949 | 5.6468 | 497.4132 | 5.3746 | 0.94532 | 1403.74 | 18.3429 | 69.6672 | 11.1166 | 0.84361
2013-07-12 20:30 | 0.19221 | 0.64577 | 0.54194 | 0.16041 | 2.6346 | -106.4078 | 246.4078 | -0.72446 | -2.4603 | -0.3208 | 14.1622 | 18000 | 0.46978 | -6.26 | 258.6628 | 4.7323 | 0.86154 | 1694.433 | 18.6163 | 69.6939 | 10.8635 | 0.84453
2013-07-12 21:00 | 0.36723 | 0.57665 | 1.0334 | 0.21516 | 1.7857 | -159.0752 | 299.0752 | -1.3809 | -0.52798 | -0.056806 | 13.7441 | 18000 | -27.4794 | 63.4448 | 244.2776 | 5.0895 | 0.81343 | 1513.164 | 13.4666 | 69.7288 | 11.4858 | 0.84624
2013-07-12 21:30 | 0.21898 | 0.5062 | 0.87877 | 0.19423 | 1.685 | 46.5802 | 93.4198 | 0.99928 | 1.056 | 0.031269 | 12.7134 | 17991 | 6.2599 | -45.6348 | 312.347 | 5.6484 | 0.99905 | 2224.722 | 23.6319 | 69.7567 | 8.6817 | 0.84887
2013-07-12 22:00 | 0.13747 | 0.34387 | 0.41979 | 0.11044 | 1.0873 | -22.6786 | 162.6786 | 0.93219 | -0.38953 | -0.16365 | 12.9398 | 15671 | -9.5598 | 16.2377 | 254.1842 | 3.9165 | 0.66543 | 2222.787 | 21.9006 | 69.8076 | 9.3866 | 0.8484
2013-07-12 22:30 | 0.29208 | 0.61699 | 0.57719 | 0.19357 | 1.348 | -45.1324 | 185.1324 | 0.83637 | -0.84025 | -0.17823 | 13.1918 | 9314 | -29.577 | 56.9565 | 374.7132 | 5.5463 | 0.99124 | 2479.261 | 25.2131 | 69.8405 | 9.092 | 0.84769
2013-07-12 23:00 | 0.37088 | 0.76693 | 0.3894 | 0.25558 | 1.4126 | -43.2719 | 183.2719 | 0.91189 | -0.85848 | -0.25693 | 14.534 | 2293 | 3.105 | -9.2704 | 238.9058 | 3.5124 | 0.91432 | 2205.748 | 20.355 | 69.8434 | 10.516 | 0.84636
2013-07-12 23:30 | - | - | - | - | - | 0 | 140 | - | - | - | - | 0 | - | - | - | - | - | - | - | - | - | -
2013-07-13 | 0.40311 | 0.82976 | 0.81347 | 0.21611 | 1.2805 | -102.1701 | 242.1701 | -0.18688 | -0.86653 | 0.023111 | 15.2743 | 4 | - | - | - | - | - | - | - | - | - | -
2013-07-13 00:30 | - | - | - | - | - | 0 | 140 | - | - | - | - | 0 | - | - | - | - | - | - | - | - | - | -
2013-07-13 01:00 | 0 | 0 | 0 | 0 | 2.3654 | -18.4651 | 158.4651 | 2.2436 | -0.74919 | -0.63272 | 12.2793 | 1 | 0 | 0 | 0 | 0 | 0 | 1357.08 | 10.8246 | 69.7651 | 10.4231 | 0.8515
2013-07-13 01:30 | 0.62717 | 1.2502 | 0.2283 | 0.34105 | 1.3145 | -24.2226 | 164.2226 | 0.85003 | -0.38242 | -0.23658 | 11.9676 | 13 | -4.1068 | 47.482 | 23.4822 | 0.34363 | 0.42056 | 1314.893 | 9.7906 | 69.7505 | 10.291 | 0.85235
2013-07-13 02:00 | - | - | - | - | - | 0 | 140 | - | - | - | - | 0 | - | - | - | - | - | - | - | - | - | -
2013-07-13 02:30 | - | - | - | - | - | 0 | 140 | - | - | - | - | 0 | - | - | - | - | - | - | - | - | - | -
2013-07-13 03:00 | - | - | - | - | - | 0 | 140 | - | - | - | - | 0 | - | - | - | - | - | - | - | - | - | -
2013-07-13 03:30 | - | - | - | - | - | 0 | 140 | - | - | - | - | 0 | - | - | - | - | - | - | - | - | - | -
2013-07-13 04:00 | - | - | - | - | - | 0 | 140 | - | - | - | - | 0 | - | - | - | - | - | - | - | - | - | -
2013-07-13 04:30 | - | - | - | - | - | 0 | 140 | - | - | - | - | 0 | - | - | - | - | - | - | - | - | - | -
2013-07-13 05:00 | - | - | - | - | - | 0 | 140 | - | - | - | - | 0 | - | - | - | - | - | - | - | - | - | -
2013-07-13 05:30 | - | - | - | - | - | 0 | 140 | - | - | - | - | 0 | - | - | - | - | - | - | - | - | - | -
2013-07-13 06:00 | - | - | - | - | - | 0 | 140 | - | - | - | - | 0 | - | - | - | - | - | - | - | - | - | -
2013-07-13 06:30 | - | - | - | - | - | 0 | 140 | - | - | - | - | 0 | - | - | - | - | - | - | - | - | - | -
2013-07-13 07:00 | - | - | - | - | - | 0 | 140 | - | - | - | - | 0 | - | - | - | - | - | - | - | - | - | -
2013-07-13 07:30 | - | - | - | - | - | 0 | 140 | - | - | - | - | 0 | - | - | - | - | - | - | - | - | - | -
2013-07-13 08:00 | 0.35684 | 0.84172 | 1.1241 | 0.4265 | 3.1961 | 148.6509 | 351.3491 | -2.6251 | 1.5991 | 0.1094 | 12.0237 | 287 | 80.0903 | -122.3315 | 861.2952 | 11.9081 | 1.9372 | 2074.622 | 32.0374 | 69.7143 | 6.6766 | 0.84939
2013-07-13 08:30 | 0.65338 | 0.39954 | 1.2463 | 0.32617 | 1.3734 | 122.6309 | 17.3691 | -0.28249 | 0.44119 | 0.53422 | 11.7532 | 2 | - | - | - | - | - | - | - | - | - | -
2013-07-13 09:00 | - | - | - | - | - | 0 | 140 | - | - | - | - | 0 | - | - | - | - | - | - | - | - | - | -
2013-07-13 09:30 | - | - | - | - | - | 0 | 140 | - | - | - | - | 0 | - | - | - | - | - | - | - | - | - | -
2013-07-13 10:00 | - | - | - | - | - | 0 | 140 | - | - | - | - | 0 | - | - | - | - | - | - | - | - | - | -
2013-07-13 10:30 | - | - | - | - | - | 0 | 140 | - | - | - | - | 0 | - | - | - | - | - | - | - | - | - | -
2013-07-13 11:00 | - | - | - | - | - | 0 | 140 | - | - | - | - | 0 | - | - | - | - | - | - | - | - | - | -
2013-07-13 11:30 | - | - | - | - | - | 0 | 140 | - | - | - | - | 0 | - | - | - | - | - | - | - | - | - | -
2013-07-13 12:00 | 0.20877 | 0.28602 | 0.71443 | 0.25787 | 0.83995 | 165.2469 | 334.7531 | -0.50113 | 0.13197 | -0.039944 | 12.5007 | 8158 | -0.27586 | 27.257 | 3.1225 | 0.16158 | 0.28559 | 563.3257 | 7.3157 | 69.7164 | 11.2407 | 0.85058
2013-07-13 12:30 | 0.17849 | 0.52497 | 0.52981 | 0.27808 | 1.1227 | 79.913 | 60.087 | 0.16498 | 0.92739 | 0.14957 | 13.0603 | 18000 | -0.66759 | 55.1007 | 4.9814 | 0.22819 | 0.42211 | 559.3105 | 7.5112 | 69.7088 | 11.7614 | 0.84881
2013-07-13 13:00 | 0.2486 | 0.8331 | 0.82689 | 0.32904 | 2.2521 | 105.5085 | 34.4915 | -0.55735 | 2.0086 | 0.24428 | 13.8772 | 18000 | -0.67883 | 64.6929 | 5.54 | 0.29322 | 0.44579 | 557.3682 | 7.7551 | 69.6852 | 12.5282 | 0.84608
2013-07-13 13:30 | 0.27363 | 0.51843 | 0.70111 | 0.27872 | 0.92782 | -170.6001 | 310.6 | -0.61467 | -0.10176 | 0.095283 | 14.7035 | 18000 | -0.52274 | 33.2378 | 4.4873 | 0.23005 | 0.40468 | 553.9233 | 7.8573 | 69.6636 | 13.3287 | 0.84337
2013-07-13 14:00 | 0.37573 | 0.75897 | 1.1474 | 0.37173 | 2.2541 | 96.448 | 43.5519 | -0.23722 | 2.099 | 0.27664 | 15.6488 | 18000 | -0.75806 | 57.9312 | 5.2672 | 0.3601 | 0.47617 | 556.7444 | 7.6345 | 69.6381 | 14.3034 | 0.84032
2013-07-13 14:30 | 0.34321 | 1.0618 | 1.4905 | 0.49704 | 4.2146 | 72.8769 | 67.1231 | 1.1954 | 3.8802 | 0.46786 | 16.5388 | 18000 | -0.51286 | 62.7714 | 5.2168 | 0.39304 | 0.48032 | 554.1874 | 7.6563 | 69.6106 | 15.1807 | 0.83741
2013-07-13 15:00 | 0.43841 | 1.4514 | 1.5828 | 0.68517 | 4.855 | 59.4055 | 80.5945 | 2.3515 | 3.977 | 0.39437 | 17.0868 | 18000 | -0.77155 | 114.4321 | 4.254 | 0.39224 | 0.52646 | 554.0976 | 7.6396 | 69.5792 | 15.7259 | 0.83545
2013-07-13 15:30 | 0.56013 | 1.3794 | 1.4966 | 0.6596 | 4.5772 | 30.8308 | 109.1692 | 3.6895 | 2.2021 | 0.18656 | 17.0623 | 18000 | -0.57024 | 37.0841 | 3.3478 | 0.33296 | 0.30233 | 553.4904 | 7.2646 | 69.5468 | 15.7676 | 0.83517
2013-07-13 16:00 | 0.44653 | 1.3607 | 1.3425 | 0.57582 | 3.4194 | 27.2706 | 112.7294 | 2.8012 | 1.444 | 0.048203 | 16.9214 | 18000 | -0.36091 | 13.0391 | 3.2724 | 0.21376 | 0.1633 | 551.706 | 7.1988 | 69.5464 | 15.6397 | 0.83557
2013-07-13 16:30 | 0.36778 | 0.95263 | 1.1924 | 0.46464 | 2.0879 | 37.9419 | 102.0581 | 1.346 | 1.0494 | 0.12051 | 17.0881 | 18000 | -0.39179 | 1.177 | 56.1785 | 2.3511 | 0.35759 | 570.9333 | 8.1068 | 69.5419 | 15.644 | 0.83495
2013-07-13 17:00 | 0.27019 | 0.77982 | 0.84935 | 0.31234 | 2.2388 | 85.3206 | 54.6794 | 0.16919 | 2.067 | 0.28475 | 16.6563 | 18000 | -0.39034 | 10.2654 | 3.5405 | 0.24368 | 0.14232 | 547.7055 | 7.8284 | 69.5255 | 15.2652 | 0.83603
2013-07-13 17:30 | 0.27062 | 0.65067 | 0.65563 | 0.17693 | 1.0625 | 170.4136 | 329.5864 | -0.65152 | 0.11004 | 0.0079528 | 16.6859 | 18000 | -0.0045728 | -2.1917 | 2.1824 | 0.18302 | 0.075832 | 548.0984 | 7.9123 | 69.5182 | 15.2795 | 0.83585
2013-07-13 18:00 | 0.44052 | 0.77676 | 1.1733 | 0.35031 | 2.0408 | 151.5937 | 348.4063 | -1.5651 | 0.84649 | 0.17772 | 15.9979 | 18000 | -2.0671 | 11.5322 | 81.1858 | 2.595 | 0.84971 | 638.8411 | 10.2332 | 69.5204 | 14.192 | 0.83764
2013-07-13 18:30 | 0.1391 | 0.89369 | 0.57869 | 0.20363 | 1.5782 | 62.7962 | 77.2038 | 0.58203 | 1.1323 | 0.15221 | 15.0112 | 18000 | -1.3193 | 5.3422 | 48.0461 | 1.5787 | 0.16337 | 609.2023 | 9.942 | 69.5228 | 13.2665 | 0.84057
2013-07-13 19:00 | 0.21926 | 0.47565 | 0.60703 | 0.17048 | 0.82244 | -57.175 | 197.175 | 0.26504 | -0.41087 | -0.051773 | 14.9614 | 18000 | -0.26616 | 5.1542 | 13.6234 | 0.33203 | 0.15386 | 563.1086 | 8.5946 | 69.5106 | 13.4523 | 0.8407
2013-07-13 19:30 | 0.43002 | 1.0953 | 1.2293 | 0.28631 | 2.2245 | 101.1272 | 38.8728 | -0.34796 | 1.7691 | 0.26867 | 14.498 | 18000 | -0.086133 | -10.4624 | 3.4123 | 0.21488 | 0.27477 | 560.1794 | 8.0501 | 69.5211 | 13.0887 | 0.84223
2013-07-13 20:00 | 0.20855 | 0.3513 | 0.67393 | 0.18842 | 1.2449 | 21.0339 | 118.9662 | 0.98362 | 0.37824 | 0.052634 | 14.0755 | 18000 | -0.040644 | -2.8546 | 7.8281 | 0.24067 | 0.096765 | 569.004 | 7.5794 | 69.5434 | 12.7526 | 0.84379
2013-07-13 20:30 | 0.15123 | 0.53539 | 0.46403 | 0.11902 | 1.5824 | -74.3675 | 214.3675 | 0.39775 | -1.4215 | -0.19859 | 14.07 | 17997 | -30.5765 | 36.0306 | 567.825 | 6.8662 | 1.2508 | 1363.014 | 18.6366 | 69.5611 | 10.8601 | 0.8429
2013-07-13 21:00 | 0.13073 | 0.36173 | 0.28021 | 0.12038 | 1.6948 | -41.5632 | 181.5632 | 1.2492 | -1.1077 | -0.20556 | 13.8415 | 17995 | 5.9051 | -13.9447 | 308.3953 | 5.1564 | 0.8867 | 2128.711 | 23.7431 | 69.5731 | 9.6531 | 0.84357
2013-07-13 21:30 | 0.14735 | 0.62712 | 0.43108 | 0.12073 | 1.528 | -47.1809 | 187.1809 | 0.94546 | -1.0203 | -0.20766 | 13.3982 | 17998 | -3.7575 | 8.3801 | 289.9644 | 5.1056 | 0.87935 | 2220.824 | 24.6591 | 69.5794 | 9.1119 | 0.84474
2013-07-13 22:00 | 0.17758 | 1.0174 | 0.60389 | 0.15369 | 1.494 | -98.3442 | 238.3442 | -0.16245 | -1.1076 | -0.19042 | 13.3385 | 17997 | 70.0078 | -174.605 | 333.274 | 6.1859 | 1.1561 | 2107.704 | 22.801 | 69.594 | 9.3569 | 0.84531
2013-07-13 22:30 | 0.6794 | 2.1089 | 1.5107 | 0.61014 | 3.5289 | -1.6595 | 141.6595 | 2.9598 | -0.08575 | -0.081918 | 13.4844 | 17994 | -12.2384 | 32.5776 | 192.5233 | 4.2797 | 0.72396 | 1400.191 | 11.4275 | 69.6047 | 11.5114 | 0.84589
2013-07-13 23:00 | 0.82267 | 1.1639 | 2.2488 | 0.63664 | 4.48 | -1.8392 | 141.8392 | 3.9115 | -0.1256 | -0.126 | 13.1992 | 17997 | -99.9283 | 113.769 | 415.7483 | 5.5463 | 1.0138 | 1171.379 | 8.4265 | 69.605 | 11.7423 | 0.84703
2013-07-13 23:30 | 0.24274 | 1.9351 | 0.74031 | 0.34456 | 1.9732 | 48.842 | 91.158 | 0.34632 | 0.39618 | 0.066501 | 12.7316 | 18000 | 0.25444 | -31.3757 | 15.1452 | 0.57407 | 0.76667 | 801.6857 | 5.5671 | 69.59 | 11.7689 | 0.84852
2013-07-14 | 0.33895 | 0.68267 | 0.97864 | 0.2229 | 1.318 | -154.5007 | 294.5007 | -0.68721 | -0.32777 | -0.019174 | 12.0046 | 18000 | 0.061799 | -7.6577 | 8.869 | 0.11686 | 0.12261 | 807.6685 | 5.8856 | 69.588 | 10.9917 | 0.85063
2013-07-14 00:30 | 0.15604 | 0.41555 | 0.51198 | 0.12868 | 1.0329 | 174.0286 | 325.9714 | -0.89137 | 0.093237 | 0.0086407 | 11.9872 | 18000 | 11.6663 | -18.5535 | 269.4581 | 3.0071 | 0.53039 | 1061.453 | 8.5972 | 69.586 | 10.482 | 0.85048
2013-07-14 01:00 | 0.11983 | 0.39909 | 0.42136 | 0.096304 | 0.96264 | -153.8193 | 293.8193 | -0.76915 | -0.37815 | -0.099927 | 11.9684 | 18000 | - | - | - | - | - | - | - | - | - | -
2013-07-14 01:30 | 0.2767 | 0.30734 | 0.79192 | 0.14655 | 1.2581 | 169.4385 | 330.5615 | -0.99482 | 0.18548 | -0.025031 | 11.7118 | 18000 | - | - | - | - | - | - | - | - | - | -
2013-07-14 02:00 | 0.2358 | 0.5492 | 0.6985 | 0.13967 | 1.0452 | 142.7863 | 357.2137 | -0.55204 | 0.41923 | 0.038865 | 11.6855 | 18000 | 0.4512 | 0.35424 | 15.3274 | 0.26324 | 0.049387 | 1438.704 | 11.2646 | 69.4896 | 9.6883 | 0.85006
2013-07-14 02:30 | 0.36205 | 1.5297 | 1.276 | 0.31596 | 2.6727 | 138.2465 | 1.7535 | -1.5408 | 1.3754 | 0.13926 | 11.7897 | 17995 | 0.47735 | -6.5617 | 136.5886 | 2.9546 | 0.45453 | 1422.968 | 11.2629 | 69.5027 | 9.8411 | 0.84976
2013-07-14 03:00 | 0.35039 | 0.75924 | 0.93831 | 0.20874 | 1.1654 | 150.5728 | 349.4272 | -0.26967 | 0.15212 | -0.063976 | 11.5492 | 18000 | -5.8209 | -15.034 | 72.9397 | 1.0406 | 0.25678 | 1287.878 | 9.8279 | 69.4989 | 9.8573 | 0.85054
2013-07-14 03:30 | 0.12463 | 0.3746 | 0.41246 | 0.11085 | 0.47018 | 42.0107 | 97.9893 | 0.056963 | 0.051308 | -0.021198 | 11.1335 | 18000 | 1.3095 | -1.8992 | 36.6737 | 0.56913 | 0.092856 | 1251.612 | 9.0462 | 69.4781 | 9.5866 | 0.85159
2013-07-14 04:00 | 0.20797 | 0.65152 | 0.60509 | 0.14211 | 0.8458 | 158.5898 | 341.4102 | -0.37662 | 0.14767 | 0.0022818 | 11.1278 | 18000 | -6.8067 | 2.0352 | 113.1462 | 0.91419 | 0.23713 | 1045.639 | 6.8621 | 69.4573 | 9.9526 | 0.85155
2013-07-14 04:30 | 0.1852 | 0.4821 | 0.48982 | 0.10252 | 0.65801 | 59.6472 | 80.3528 | 0.13053 | 0.2229 | 0.0078325 | 10.8954 | 18000 | 0.59182 | -1.2009 | 16.3997 | 0.15171 | 0.064155 | 855.5939 | 6.2195 | 69.4567 | 9.8315 | 0.85231
2013-07-14 05:00 | 0.1969 | 0.39095 | 0.50984 | 0.10025 | 0.5904 | -77.7333 | 217.7333 | 0.035505 | -0.1633 | -0.0076581 | 11.1338 | 18000 | 0.18562 | 1.0675 | 15.582 | 0.065944 | 0.087825 | 859.8798 | 6.4481 | 69.4469 | 10.029 | 0.85145
2013-07-14 05:30 | 0.28623 | 1.27 | 0.89331 | 0.37362 | 3.142 | -178.4535 | 318.4535 | -3.0271 | -0.081726 | 0.021193 | 10.9335 | 17996 | -10.7403 | 17.5611 | 542.8683 | 6.6278 | 1.2129 | 1367.087 | 11.9212 | 69.4694 | 8.9172 | 0.85175
2013-07-14 06:00 | 0.31439 | 1.1414 | 0.96328 | 0.27079 | 1.3266 | 160.0216 | 339.9784 | -0.18378 | 0.066811 | -0.032833 | 10.3817 | 17997 | 19.3467 | -46.218 | 356.1804 | 5.2228 | 0.8738 | 2005.568 | 18.8989 | 69.4911 | 7.1446 | 0.85319
2013-07-14 06:30 | 0.41271 | 1.1446 | 1.1933 | 0.30394 | 1.9225 | -173.8872 | 313.8872 | -1.3888 | -0.14873 | -0.053247 | 10.2464 | 18000 | -9.5972 | 5.009 | 222.542 | 3.4004 | 0.70611 | 1594.463 | 14.3941 | 69.5146 | 7.8103 | 0.85419
2013-07-14 07:00 | 0.38339 | 1.0843 | 1.3396 | 0.36009 | 2.3222 | -159.8472 | 299.8472 | -1.7982 | -0.65994 | -0.11773 | 10.8086 | 18000 | 4.9706 | 3.1904 | 260.3236 | 2.804 | 0.62175 | 1209.802 | 6.7392 | 69.531 | 9.6964 | 0.85331
2013-07-14 07:30 | 0.43616 | 0.95916 | 1.2672 | 0.35902 | 2.3138 | -172.971 | 312.971 | -1.9769 | -0.24375 | -0.04968 | 10.7009 | 18000 | 4.9765 | -20.9077 | 99.5941 | 1.8355 | 0.4064 | 726.5856 | 7.8263 | 69.5409 | 9.3674 | 0.85377
2013-07-14 08:00 | 0.42515 | 0.90315 | 1.2504 | 0.34602 | 2.0967 | -149.1888 | 289.1888 | -1.545 | -0.92141 | -0.094541 | 10.9547 | 18000 | 0.13587 | -17.0992 | 2.729 | 0.60076 | 0.22737 | 578.7148 | 5.9715 | 69.5428 | 9.934 | 0.85321
2013-07-14 08:30 | 0.50424 | 0.86294 | 1.4664 | 0.32126 | 2.3571 | -158.7085 | 298.7086 | -1.8717 | -0.72943 | -0.053821 | 10.9875 | 18000 | 0.054216 | -25.4193 | 0.69129 | 0.12282 | 0.19921 | 578.6001 | 5.7334 | 69.5705 | 10.0075 | 0.85347
2013-07-14 09:00 | 0.28054 | 0.71019 | 0.70344 | 0.22621 | 1.0785 | 131.218 | 8.782 | -0.44871 | 0.51224 | 0.087402 | 10.7705 | 18000 | -2.8484 | 8.6113 | 162.948 | 4.0191 | 0.78262 | 716.1534 | 9.0367 | 69.5895 | 9.2336 | 0.85404
2013-07-14 09:30 | 0.22628 | 0.72309 | 0.63926 | 0.25351 | 1.2718 | 160.2771 | 339.7228 | -1.0487 | 0.37595 | 0.027739 | 10.7879 | 18000 | 6.0968 | -30.1352 | 128.5231 | 2.9892 | 0.61209 | 686.3965 | 7.4864 | 69.5999 | 9.5131 | 0.85426
2013-07-14 10:00 | 0.27105 | 0.79835 | 0.68611 | 0.26688 | 1.8163 | 174.0224 | 325.9776 | -1.6961 | 0.17759 | 0.017275 | 10.686 | 18000 | -4.4286 | 14.9668 | 110.4807 | 2.9611 | 0.5933 | 768.6245 | 9.1586 | 69.6025 | 9.1289 | 0.85444
2013-07-14 10:30 | 0.29431 | 0.83244 | 0.77974 | 0.28178 | 1.878 | -169.4597 | 309.4597 | -1.7219 | -0.32038 | -0.015673 | 10.3793 | 18000 | -6.2319 | -0.60528 | 284.2837 | 2.9889 | 0.53359 | 781.5926 | 6.7621 | 69.6106 | 9.2712 | 0.85557
2013-07-14 11:00 | 0.29731 | 0.78271 | 0.77973 | 0.31757 | 2.4789 | -175.7794 | 315.7794 | -2.3663 | -0.17462 | -0.027037 | 10.1722 | 18000 | -0.12393 | 35.3492 | 461.2751 | 6.4983 | 1.119 | 1961.251 | 15.2266 | 69.6223 | 7.6129 | 0.85562
2013-07-14 11:30 | 0.5944 | 1.2421 | 1.7645 | 0.47435 | 2.9851 | -149.0149 | 289.0149 | -2.2052 | -1.3242 | -0.10437 | 10.5793 | 18000 | -1.572 | 15.7551 | 303.7556 | 3.2294 | 0.67021 | 1181.421 | 7.913 | 69.6305 | 9.3123 | 0.85499
2013-07-14 12:00 | 0.43858 | 0.74642 | 1.2982 | 0.32513 | 2.1563 | -156.7998 | 296.7998 | -1.7208 | -0.73754 | -0.067709 | 10.9632 | 18000 | 0.51235 | -16.1061 | 49.2453 | 1.1502 | 0.24693 | 621.7103 | 6.6271 | 69.6369 | 9.8324 | 0.85428
2013-07-14 12:30 | 0.32821 | 0.59136 | 0.91421 | 0.25017 | 1.9848 | -163.1361 | 303.1361 | -1.7457 | -0.52919 | -0.042464 | 11.2464 | 18000 | -0.28377 | -1.2217 | 3.0031 | 0.22551 | 0.07945 | 570.897 | 5.5031 | 69.6233 | 10.3046 | 0.85337
2013-07-14 13:00 | 0.29444 | 0.68186 | 0.61609 | 0.25301 | 2.1335 | -164.7504 | 304.7504 | -2.0051 | -0.54663 | -0.054619 | 11.2775 | 18000 | -0.1806 | 1.1366 | 2.2102 | 0.16718 | 0.070284 | 570.9271 | 5.5945 | 69.6291 | 10.3199 | 0.85333
2013-07-14 13:30 | 0.32439 | 0.70967 | 0.66407 | 0.27948 | 2.6346 | -152.8227 | 292.8227 | -2.3021 | -1.182 | -0.13208 | 11.298 | 18000 | -0.13855 | -3.7016 | 1.445 | 0.15057 | 0.082985 | 570.9006 | 5.579 | 69.6397 | 10.3432 | 0.8534
2013-07-14 14:00 | 0.25805 | 0.54266 | 0.60916 | 0.19274 | 1.3424 | -148.7104 | 288.7104 | -1.0863 | -0.66019 | -0.08057 | 11.6387 | 18000 | -0.31353 | 9.7715 | 3.8108 | 0.19036 | 0.15121 | 567.1152 | 5.5691 | 69.6415 | 10.6833 | 0.85241
2013-07-14 14:30 | 0.22308 | 0.59498 | 0.4635 | 0.20056 | 0.98228 | -168.3317 | 308.3317 | -0.82914 | -0.17123 | 0.0026115 | 11.811 | 18000 | -0.29983 | 9.2115 | 22.5175 | 0.67661 | 0.20413 | 571.1767 | 5.7221 | 69.6404 | 10.8282 | 0.85186
2013-07-14 15:00 | 0.29936 | 0.80894 | 0.90983 | 0.26675 | 2.212 | 131.1179 | 8.8821 | -1.3474 | 1.5436 | 0.26779 | 11.4881 | 18000 | 2.1063 | -18.784 | 61.5827 | 2.1292 | 0.47814 | 620.4256 | 7.752 | 69.6319 | 10.1617 | 0.85253
2013-07-14 15:30 | 0.41593 | 0.78396 | 1.008 | 0.32179 | 1.1211 | 89.9378 | 50.0622 | 0.00056971 | 0.52551 | 0.023597 | 11.5078 | 18000 | -0.26729 | 2.2957 | 18.1304 | 0.36532 | 0.19174 | 568.3675 | 6.1099 | 69.6342 | 10.4608 | 0.85266
2013-07-14 16:00 | 0.13123 | 0.54784 | 0.53334 | 0.25017 | 2.3122 | 107.7132 | 32.2868 | -0.68677 | 2.1502 | 0.34209 | 11.3475 | 18000 | -0.40138 | 11.3661 | 4.3069 | 0.19866 | 0.17299 | 559.556 | 6.2038 | 69.6234 | 10.2855 | 0.853
2013-07-14 16:30 | 0.26735 | 0.62264 | 0.82437 | 0.28759 | 1.1236 | 93.7487 | 46.2513 | -0.04501 | 0.68696 | 0.13592 | 11.8023 | 18000 | -0.6847 | 34.7073 | 5.368 | 0.22104 | 0.41503 | 557.3303 | 6.212 | 69.6032 | 10.7351 | 0.85139
2013-07-14 17:00 | 0.25996 | 0.59617 | 0.7264 | 0.30235 | 0.96445 | 107.5146 | 32.4853 | -0.16902 | 0.53559 | 0.080261 | 12.484 | 18000 | -0.55572 | 51.2321 | 4.2194 | 0.20362 | 0.43307 | 554.0131 | 6.3991 | 69.5937 | 11.3793 | 0.84922
2013-07-14 17:30 | 0.22095 | 0.44295 | 0.59822 | 0.26846 | 1.3 | 118.4478 | 21.5523 | -0.58848 | 1.0862 | 0.12346 | 12.8175 | 18000 | -0.49505 | 39.6229 | 4.0206 | 0.20582 | 0.29675 | 553.9395 | 6.3002 | 69.5911 | 11.7273 | 0.84821
2013-07-14 18:00 | 0.14342 | 0.62231 | 0.62572 | 0.27543 | 1.8247 | 106.887 | 33.113 | -0.49253 | 1.6224 | 0.22509 | 13.1772 | 18000 | -0.34187 | 19.3235 | 3.8184 | 0.21244 | 0.24563 | 553.7337 | 6.2453 | 69.5694 | 12.0934 | 0.84688
2013-07-14 18:30 | 0.32164 | 1.1081 | 1.0036 | 0.34275 | 2.4678 | 82.7522 | 57.2478 | 0.26393 | 2.0753 | 0.24393 | 13.3487 | 18000 | -0.25736 | -0.06433 | 3.0399 | 0.17313 | 0.22676 | 552.5096 | 6.3158 | 69.5613 | 12.2514 | 0.84627
2013-07-14 19:00 | 0.22169 | 0.78785 | 0.98399 | 0.33986 | 2.3178 | 50.6762 | 89.3238 | 1.3438 | 1.6404 | 0.20925 | 13.2821 | 18000 | -0.16541 | -5.0645 | 2.6854 | 0.19395 | 0.16997 | 551.5381 | 6.2668 | 69.5557 | 12.1936 | 0.8464
2013-07-14 19:30 | 0.35244 | 1.0505 | 0.8702 | 0.41207 | 2.3688 | 13.2758 | 126.7242 | 2.1065 | 0.49702 | 0.04675 | 13.3312 | 18000 | -0.25001 | -9.6388 | 2.556 | 0.23355 | 0.23123 | 550.7578 | 6.2942 | 69.5487 | 12.2376 | 0.84617
2013-07-14 20:00 | 0.49905 | 1.1367 | 1.5378 | 0.52724 | 3.5897 | 10.3051 | 129.6949 | 3.1629 | 0.57508 | 0.056455 | 12.8639 | 18000 | -0.089794 | -7.4185 | 1.27 | 0.24952 | 0.27542 | 556.6663 | 5.9172 | 69.5589 | 11.839 | 0.84771
2013-07-14 20:30 | 0.45811 | 1.3503 | 1.2884 | 0.58383 | 2.9048 | -6.3093 | 146.3093 | 2.545 | -0.28139 | -0.055024 | 12.7068 | 18000 | 0.025888 | -20.6579 | 2.5477 | 0.17153 | 0.62473 | 560.7588 | 5.6515 | 69.5699 | 11.7291 | 0.84834
2013-07-14 21:00 | 0.41972 | 1.3615 | 1.318 | 0.40789 | 2.1352 | -89.2616 | 229.2616 | 0.018863 | -1.4636 | -0.20177 | 11.6067 | 18000 | 0.092643 | -5.5508 | 3.4512 | 0.086735 | 0.35375 | 568.2104 | 5.6886 | 69.6124 | 10.6307 | 0.85213
2013-07-14 21:30 | 0.28545 | 0.63506 | 0.8886 | 0.2802 | 1.7232 | -103.4532 | 243.4532 | -0.36406 | -1.5219 | -0.1458 | 10.4669 | 18000 | 0.42064 | -42.9736 | 8.4986 | 0.080161 | 0.79868 | 581.9522 | 5.6251 | 69.6362 | 9.5097 | 0.85586
2013-07-14 22:00 | 0.28402 | 0.89288 | 0.88146 | 0.23532 | 2.2272 | -109.2465 | 249.2465 | -0.66566 | -1.9065 | -0.18771 | 10.1777 | 18000 | 0.22211 | -21.181 | 6.2816 | 0.035831 | 0.61634 | 582.209 | 5.4953 | 69.6449 | 9.2447 | 0.85685
2013-07-14 22:30 | 0.39443 | 0.8644 | 0.97535 | 0.36643 | 1.5168 | -108.0826 | 248.0826 | -0.3286 | -1.0064 | -0.046882 | 10.0307 | 18000 | -0.21972 | 33.2961 | 6.6539 | 0.10017 | 0.67425 | 582.1096 | 5.4687 | 69.6749 | 9.1034 | 0.85767
2013-07-14 23:00 | 0.35445 | 0.73938 | 0.79845 | 0.28727 | 1.547 | -92.32 | 232.32 | -0.049998 | -1.2341 | -0.092819 | 9.8899 | 18000 | -0.13861 | 10.3444 | 5.8264 | 0.073525 | 0.58574 | 583.2153 | 5.382 | 69.6812 | 8.9783 | 0.85818
2013-07-14 23:30 | 0.18529 | 0.7562 | 0.64203 | 0.173 | 2.0707 | -95.6791 | 235.679 | -0.19146 | -1.9253 | -0.20054 | 9.615 | 18000 | -0.071285 | 8.9935 | 5.802 | 0.062678 | 0.60943 | 584.7289 | 5.3994 | 69.6841 | 8.7021 | 0.85905
2013-07-15 | 0.20942 | 0.91498 | 0.70027 | 0.18605 | 1.7715 | -95.7577 | 235.7577 | -0.15423 | -1.5296 | -0.15762 | 9.3836 | 18000 | -0.055312 | 4.5139 | 5.0971 | 0.089311 | 0.45227 | 586.7479 | 5.4821 | 69.6966 | 8.4585 | 0.8599
2013-07-15 00:30 | 0.23638 | 1.391 | 0.57935 | 0.19405 | 2.1026 | -58.5071 | 198.5071 | 0.83531 | -1.3635 | -0.17583 | 9.945 | 18000 | 0.29633 | -28.6161 | 6.9817 | 0.12361 | 0.56754 | 585.0964 | 5.5574 | 69.6918 | 9.0036 | 0.85813
2013-07-15 01:00 | 0.17724 | 0.56472 | 0.73847 | 0.17329 | 0.90672 | -117.4011 | 257.4011 | -0.24235 | -0.46752 | -0.061428 | 9.7303 | 18000 | 0.2365 | -8.688 | 6.5715 | 0.10137 | 0.25926 | 586.2308 | 5.8625 | 69.6748 | 8.7386 | 0.85854
2013-07-15 01:30 | 0.17377 | 0.85849 | 0.56803 | 0.12212 | 1.3752 | -75.1162 | 215.1162 | 0.27134 | -1.0209 | -0.12171 | 9.6422 | 18000 | -0.037303 | -0.12973 | 6.555 | 0.091574 | 0.27564 | 590.4143 | 5.8357 | 69.6832 | 8.6557 | 0.85892
2013-07-15 02:00 | 0.3003 | 0.5339 | 0.8347 | 0.16254 | 1.4956 | -82.4488 | 222.4488 | 0.1743 | -1.3149 | -0.1418 | 9.3612 | 18000 | 0.323 | -5.243 | 8.8756 | 0.049015 | 0.26799 | 598.3575 | 5.8831 | 69.6704 | 8.3685 | 0.85961
2013-07-15 02:30 | 0.33544 | 0.59854 | 1.0404 | 0.204 | 1.1393 | -99.237 | 239.237 | -0.064546 | -0.39689 | -0.023763 | 9.3606 | 18000 | 0.29229 | -21.825 | 7.1065 | 0.095101 | 0.50598 | 593.3962 | 5.7998 | 69.6596 | 8.3818 | 0.85949
2013-07-15 03:00 | 0.15638 | 0.61021 | 0.54769 | 0.12167 | 1.5196 | -88.1625 | 228.1624 | 0.044889 | -1.3992 | -0.11713 | 8.832 | 18000 | -0.16467 | 19.3628 | 7.4867 | 0.14145 | 0.71891 | 591.9373 | 5.7081 | 69.6675 | 7.8722 | 0.8612
2013-07-15 03:30 | 0.15114 | 0.46581 | 0.26734 | 0.14776 | 2.6437 | -74.4977 | 214.4977 | 0.69578 | -2.5085 | -0.30731 | 8.0673 | 18000 | -0.26598 | 29.6206 | 7.0962 | 0.1514 | 0.73126 | 593.1731 | 5.4627 | 69.6569 | 7.1535 | 0.86344
2013-07-15 04:00 | 0.15893 | 0.20705 | 0.38804 | 0.18828 | 2.9055 | -71.0122 | 211.0121 | 0.94152 | -2.7363 | -0.28228 | 7.3673 | 18000 | 0.38746 | -50.4081 | 5.9415 | 0.093741 | 0.6466 | 597.3467 | 5.282 | 69.6515 | 6.4879 | 0.86555
2013-07-15 04:30 | 0.18534 | 0.38976 | 0.7164 | 0.15977 | 2.2061 | -85.2752 | 225.2752 | 0.17805 | -2.1542 | -0.16488 | 7.9322 | 18000 | 0.20674 | -26.7471 | 7.5367 | 0.12182 | 0.85273 | 592.3159 | 5.3221 | 69.6585 | 7.0427 | 0.86389
2013-07-15 05:00 | 0.25665 | 0.77257 | 0.38722 | 0.17691 | 1.7887 | -69.2658 | 209.2658 | 0.57667 | -1.5234 | -0.18785 | 7.3523 | 18000 | -0.31257 | 45.0916 | 7.6638 | 0.1358 | 0.68991 | 601.6829 | 5.334 | 69.673 | 6.4646 | 0.86585
2013-07-15 05:30 | 0.13186 | 0.6407 | 0.47579 | 0.11501 | 0.95653 | -55.7946 | 195.7946 | 0.3704 | -0.54492 | -0.049797 | 8.0645 | 18000 | -0.17196 | 9.1014 | 6.295 | 0.066232 | 0.35853 | 599.5817 | 5.6218 | 69.674 | 7.1245 | 0.86364
2013-07-15 06:00 | 0.19832 | 0.82052 | 0.49741 | 0.16238 | 2.5293 | -42.2438 | 182.2438 | 1.785 | -1.621 | -0.25071 | 7.1912 | 18000 | 0.17872 | -18.0371 | 6.216 | 0.12186 | 0.67797 | 601.7064 | 5.2438 | 69.6773 | 6.3196 | 0.86641
2013-07-15 06:30 | 0.26654 | 0.98709 | 0.55782 | 0.20044 | 2.4131 | -46.6702 | 186.6702 | 1.5653 | -1.6593 | -0.21982 | 7.1178 | 18000 | 0.017485 | -25.7142 | 4.0783 | 0.075246 | 0.5851 | 598.7331 | 5.1255 | 69.6735 | 6.2663 | 0.86661
2013-07-15 07:00 | 0.18819 | 0.59667 | 0.55567 | 0.16461 | 1.289 | -49.5933 | 189.5933 | 0.72581 | -0.85262 | -0.12421 | 7.1901 | 18000 | 0.12498 | -9.653 | 3.2031 | 0.068451 | 0.37163 | 594.9514 | 5.1853 | 69.6899 | 6.3284 | 0.86658
2013-07-15 07:30 | 0.18021 | 0.48712 | 0.45087 | 0.21709 | 1.4252 | -38.2077 | 178.2077 | 1.0671 | -0.83998 | -0.13471 | 7.8285 | 18000 | -0.16299 | -20.6233 | 2.7378 | 0.07138 | 0.35692 | 585.9976 | 5.4231 | 69.7024 | 6.9235 | 0.86474
2013-07-15 08:00 | 0.24085 | 0.38002 | 0.64781 | 0.14831 | 0.78024 | -19.0336 | 159.0336 | 0.33676 | -0.11618 | -0.012054 | 7.6748 | 18000 | -0.036522 | -3.5765 | 3.9446 | 0.060292 | 0.23407 | 591.9536 | 5.5835 | 69.704 | 6.7442 | 0.86522
2013-07-15 08:30 | 0.11081 | 0.23971 | 0.17647 | 0.12232 | 0.28226 | -169.0845 | 309.0845 | -0.10056 | -0.019393 | 0.027971 | 8.7082 | 18000 | -0.14222 | 13.134 | 3.5894 | 0.10261 | 0.27583 | 581.2466 | 5.7923 | 69.7107 | 7.736 | 0.86211
2013-07-15 09:00 | 0.27602 | 0.35248 | 0.81628 | 0.26469 | 1.2077 | 105.1847 | 34.8153 | -0.28211 | 1.0394 | 0.12236 | 9.0684 | 18000 | -0.37232 | 34.9671 | 5.2078 | 0.25673 | 0.39891 | 582.8754 | 6.0405 | 69.7322 | 8.0522 | 0.86125
2013-07-15 09:30 | 0.17056 | 0.4345 | 0.54662 | 0.32372 | 1.4666 | 96.8023 | 43.1977 | -0.16455 | 1.3795 | 0.17918 | 9.5712 | 18000 | -0.63092 | 82.3441 | 4.9326 | 0.23535 | 0.57699 | 589.6509 | 6.2809 | 69.7517 | 8.5111 | 0.85994
2013-07-15 10:00 | 0.19526 | 0.76461 | 0.55495 | 0.35864 | 1.4279 | 111.642 | 28.358 | -0.45102 | 1.1367 | 0.20894 | 10.7588 | 18000 | -0.76693 | 114.2651 | 5.9705 | 0.28292 | 0.61072 | 579.5662 | 6.3976 | 69.7322 | 9.6698 | 0.85608
2013-07-15 10:30 | 0.17794 | 0.60616 | 0.6548 | 0.34988 | 1.3862 | 112.9601 | 27.0399 | -0.47969 | 1.1323 | 0.15559 | 11.5517 | 18000 | -0.49226 | 81.2628 | 5.6287 | 0.35199 | 0.61757 | 571.5276 | 6.1963 | 69.7182 | 10.4907 | 0.85355
2013-07-15 11:00 | 0.29396 | 0.57355 | 0.75965 | 0.35683 | 1.8253 | 121.8326 | 18.1674 | -0.91622 | 1.4758 | 0.21376 | 12.7539 | 18000 | -0.74737 | 104.5609 | 5.1413 | 0.42264 | 0.65578 | 561.6505 | 6.202 | 69.7022 | 11.6825 | 0.84976
2013-07-15 11:30 | 0.28812 | 0.86549 | 0.7566 | 0.38863 | 1.4102 | 99.4529 | 40.5471 | -0.16904 | 1.0153 | 0.11147 | 13.6343 | 18000 | -0.71077 | 71.6452 | 4.5123 | 0.61199 | 0.58953 | 560.8105 | 5.7949 | 69.6881 | 12.6269 | 0.84702
2013-07-15 12:00 | 0.26409 | 0.69069 | 0.84238 | 0.40342 | 1.3617 | 120.535 | 19.465 | -0.56387 | 0.95593 | 0.15489 | 14.5539 | 18000 | -0.57556 | 102.8686 | 4.0948 | 0.46187 | 0.55731 | 559.8434 | 5.5469 | 69.6691 | 13.5828 | 0.8441
2013-07-15 12:30 | 0.32217 | 1.0687 | 0.79403 | 0.35737 | 1.3325 | -176.5723 | 316.5723 | -0.62196 | -0.037252 | 0.047204 | 15.2141 | 18000 | -0.47058 | 88.93 | 4.3326 | 0.45807 | 0.59225 | 557.3364 | 5.7416 | 69.6604 | 14.2042 | 0.84204
2013-07-15 13:00 | 0.37248 | 0.67434 | 1.4068 | 0.37711 | 1.6608 | 95.1433 | 44.8567 | -0.1093 | 1.2144 | 0.17418 | 15.7975 | 18000 | -0.4467 | 79.7677 | 3.9872 | 0.45591 | 0.55404 | 556.3937 | 5.5417 | 69.6329 | 14.8185 | 0.84003
2013-07-15 13:30 | 0.35651 | 0.87962 | 1.0027 | 0.41658 | 1.8994 | 82.0921 | 57.9079 | 0.22519 | 1.6212 | 0.17711 | 16.4122 | 18000 | -0.59604 | 102.0802 | 4.3179 | 0.49378 | 0.60074 | 554.1055 | 5.5052 | 69.6041 | 15.4349 | 0.8379
2013-07-15 14:00 | 0.34476 | 0.94107 | 0.91399 | 0.41299 | 1.7013 | 106.8561 | 33.1439 | -0.38961 | 1.2859 | 0.15626 | 17.1353 | 18000 | -0.55481 | 97.7927 | 4.2059 | 0.59775 | 0.55255 | 553.4311 | 4.9126 | 69.5875 | 16.2584 | 0.83567
2013-07-15 14:30 | 0.52949 | 1.0756 | 1.6128 | 0.42154 | 2.0567 | 105.5033 | 34.4967 | -0.29812 | 1.0747 | 0.15217 | 17.6498 | 18000 | -0.36587 | 80.172 | 3.8335 | 0.49981 | 0.52117 | 552.0514 | 4.7442 | 69.5594 | 16.7995 | 0.83387
2013-07-15 15:00 | 0.5381 | 0.65894 | 1.4832 | 0.41939 | 1.7947 | 89.2026 | 50.7974 | 0.016057 | 1.1536 | 0.16517 | 18.2213 | 18000 | -0.41522 | 105.0104 | 3.9183 | 0.52975 | 0.53355 | 549.9719 | 4.8476 | 69.5321 | 17.3488 | 0.8319
2013-07-15 15:30 | 0.30972 | 1.3334 | 0.95898 | 0.40177 | 1.7075 | 60.2868 | 79.7132 | 0.4828 | 0.84598 | 0.1165 | 18.8097 | 18000 | -0.45285 | 95.5509 | 3.7481 | 0.50756 | 0.53003 | 549.3685 | 4.6922 | 69.5284 | 17.9615 | 0.83019
2013-07-15 16:00 | 0.2825 | 1.1285 | 0.82419 | 0.3551 | 2.014 | 116.6925 | 23.3075 | -0.73852 | 1.4689 | 0.2178 | 19.104 | 18000 | -0.40098 | 56.1019 | 3.7755 | 0.53678 | 0.46171 | 548.2084 | 4.7496 | 69.4996 | 18.2435 | 0.829
2013-07-15 16:30 | 0.14738 | 1.3284 | 0.94463 | 0.37062 | 2.0926 | 96.3876 | 43.6124 | -0.17088 | 1.5264 | 0.29117 | 19.5831 | 18000 | -0.3551 | 58.6514 | 3.6841 | 0.53535 | 0.46819 | 545.6833 | 5.1512 | 69.4759 | 18.6467 | 0.82733
2013-07-15 17:00 | 0.37685 | 1.1522 | 1.2906 | 0.4101 | 2.8578 | 92.9694 | 47.0305 | -0.13122 | 2.5297 | 0.37397 | 19.6357 | 18000 | -0.31704 | 40.3371 | 3.244 | 0.4465 | 0.42484 | 543.5875 | 5.919 | 69.464 | 18.5599 | 0.82696
2013-07-15 17:30 | 0.60245 | 1.4522 | 1.3349 | 0.44894 | 2.6946 | 46.7561 | 93.2439 | 1.394 | 1.4821 | 0.16996 | 19.6266 | 18000 | -0.34491 | 48.7275 | 3.3181 | 0.50207 | 0.37611 | 543.7275 | 5.6616 | 69.4446 | 18.597 | 0.82678
2013-07-15 18:00 | 0.40366 | 0.91141 | 1.3143 | 0.46812 | 2.8128 | 55.0682 | 84.9318 | 1.4611 | 2.092 | 0.24056 | 19.609 | 18000 | -0.38004 | 51.1418 | 3.1551 | 0.51187 | 0.33429 | 544.1483 | 5.5042 | 69.443 | 18.6081 | 0.82683
2013-07-15 18:30 | 0.36719 | 1.1511 | 1.0083 | 0.52783 | 4.1222 | 13.6806 | 126.3194 | 3.883 | 0.94519 | 0.058675 | 19.1367 | 18000 | -0.19579 | 35.174 | 2.4518 | 0.3389 | 0.36911 | 545.564 | 5.6242 | 69.4212 | 18.1171 | 0.82789
2013-07-15 19:00 | 0.39394 | 1.001 | 0.78858 | 0.4317 | 3.2936 | -10.3825 | 150.3824 | 3.1497 | -0.57708 | -0.16985 | 19.0881 | 18000 | -0.2033 | 27.5864 | 1.7343 | 0.38615 | 0.23286 | 545.1542 | 5.5528 | 69.4346 | 18.0821 | 0.8282
2013-07-15 19:30 | 0.19118 | 0.93657 | 0.77428 | 0.38129 | 2.675 | 20.6564 | 119.3436 | 2.4154 | 0.9106 | 0.11938 | 18.9628 | 18000 | -0.079122 | -8.8711 | 1.4367 | 0.33579 | 0.28612 | 547.7151 | 5.1351 | 69.4558 | 18.0333 | 0.82884
2013-07-15 20:00 | 0.38739 | 1.1275 | 0.89757 | 0.44734 | 3.0733 | -1.0832 | 141.0832 | 2.9484 | -0.055744 | -0.021743 | 17.8095 | 18000 | 0.052744 | -22.0908 | 1.9932 | 0.17886 | 0.46759 | 551.0218 | 5.5423 | 69.4716 | 16.8147 | 0.83228
2013-07-15 20:30 | 0.30796 | 0.674 | 0.68729 | 0.39361 | 2.9716 | -14.0796 | 154.0796 | 2.8136 | -0.70565 | -0.15299 | 16.0686 | 18000 | -0.062666 | -1.9041 | 4.1504 | 0.13227 | 0.63097 | 561.694 | 5.3531 | 69.4837 | 15.1192 | 0.83746
2013-07-15 21:00 | 0.28987 | 0.88729 | 0.85924 | 0.44188 | 2.9476 | -33.0131 | 173.0131 | 2.3354 | -1.5174 | -0.24116 | 15.3465 | 18000 | 0.20707 | -37.774 | 3.5372 | 0.1362 | 0.49018 | 568.6306 | 5.1884 | 69.4944 | 14.431 | 0.8397
2013-07-15 21:30 | 0.42038 | 1.2 | 0.81081 | 0.54487 | 3.846 | -2.1561 | 142.1561 | 3.7519 | -0.14125 | -0.098216 | 15.7915 | 18000 | 0.36198 | -63.7694 | 2.7385 | 0.20023 | 0.38697 | 563.3644 | 5.5007 | 69.4974 | 14.8181 | 0.83841
2013-07-15 22:00 | 0.48595 | 1.4176 | 1.3216 | 0.66367 | 5.3635 | 8.7615 | 131.2385 | 5.1572 | 0.79483 | -0.014476 | 16.37 | 18000 | 0.22844 | -56.4068 | 2.8121 | 0.13318 | 0.38195 | 557.772 | 5.5648 | 69.5187 | 15.3817 | 0.83699
2013-07-15 22:30 | 0.48101 | 1.4735 | 1.3927 | 0.7441 | 5.5586 | 14.5165 | 125.4835 | 5.2321 | 1.3547 | 0.1085 | 15.7064 | 18000 | 0.2243 | -38.6585 | 2.2399 | 0.11318 | 0.44778 | 558.9551 | 5.9157 | 69.5442 | 14.6612 | 0.83919
2013-07-15 23:00 | 0.51645 | 1.4025 | 1.4643 | 0.74047 | 4.6109 | 9.1803 | 130.8197 | 4.3375 | 0.701 | 0.027296 | 15.0192 | 18000 | 0.24653 | -49.2571 | 2.5559 | 0.066661 | 0.27671 | 560.0727 | 6.1956 | 69.5783 | 13.9304 | 0.84158
2013-07-15 23:30 | 0.39855 | 1.5982 | 1.4501 | 0.66171 | 4.1099 | 4.7743 | 135.2257 | 3.8288 | 0.31978 | 0.0309 | 14.589 | 18000 | 0.2087 | -35.3186 | 1.8869 | 0.063392 | 0.30502 | 560.8577 | 6.1843 | 69.5921 | 13.5056 | 0.843
2013-07-16 | 0.58833 | 1.3887 | 1.4894 | 0.70288 | 4.3927 | -2.5344 | 142.5344 | 4.1257 | -0.18261 | -0.069758 | 14.1588 | 18000 | 0.28605 | -43.1611 | 1.6563 | 0.062476 | 0.27296 | 562.4445 | 6.1788 | 69.5859 | 13.0795 | 0.84419
2013-07-16 00:30 | 0.51035 | 1.3657 | 1.1262 | 0.67169 | 4.8724 | -12.4514 | 152.4514 | 4.6245 | -1.0211 | -0.24846 | 14.1013 | 18000 | 0.28461 | -42.4658 | 1.3187 | 0.05282 | 0.20377 | 561.9673 | 6.1305 | 69.5722 | 13.0306 | 0.8442
2013-07-16 01:00 | 0.61315 | 1.4594 | 1.2525 | 0.72683 | 4.5373 | -14.693 | 154.693 | 4.2181 | -1.106 | -0.21553 | 13.9641 | 18000 | 0.32762 | -41.9081 | 1.3417 | 0.048673 | 0.18365 | 562.8586 | 6.1181 | 69.5573 | 12.8964 | 0.84442
2013-07-16 01:30 | 0.45756 | 1.5411 | 1.2777 | 0.64362 | 2.6795 | -18.1813 | 158.1813 | 2.1888 | -0.71885 | -0.14122 | 13.6679 | 18000 | 0.20716 | -21.2294 | 1.4101 | 0.046034 | 0.15923 | 565.3029 | 6.1622 | 69.5498 | 12.5946 | 0.8452
2013-07-16 02:00 | 0.45814 | 1.2467 | 1.0827 | 0.37712 | 1.4755 | -84.4022 | 224.4022 | 0.080161 | -0.81788 | -0.071127 | 13.2534 | 18000 | 0.80082 | -76.8869 | 7.132 | 0.18345 | 0.61812 | 573.6105 | 6.2908 | 69.5597 | 12.1612 | 0.84653
2013-07-16 02:30 | 0.34445 | 1.313 | 0.96281 | 0.2324 | 1.6423 | 172.7786 | 327.2214 | -0.59502 | 0.075394 | 0.015735 | 12.1768 | 18000 | -1.7898 | 9.8665 | 19.4393 | 0.21634 | 0.26519 | 594.3661 | 6.7862 | 69.575 | 11.0079 | 0.84987
2013-07-16 03:00 | 0.42669 | 1.0284 | 1.1657 | 0.21864 | 1.8551 | -113.9773 | 253.9773 | -0.55402 | -1.2457 | -0.11547 | 11.9164 | 18000 | 2.4199 | -41.9408 | 25.4171 | 0.32147 | 0.40419 | 609.8921 | 6.8715 | 69.5613 | 10.7349 | 0.85047
2013-07-16 03:30 | 0.37056 | 0.84152 | 1.0109 | 0.20156 | 1.7431 | -122.8824 | 262.8824 | -0.73555 | -1.1378 | -0.14056 | 11.7718 | 18000 | 0.3527 | -12.4193 | 5.2371 | 0.090078 | 0.29537 | 586.9081 | 6.5607 | 69.5579 | 10.6445 | 0.85089
2013-07-16 04:00 | 0.32138 | 0.73248 | 0.97913 | 0.17814 | 1.2381 | -79.6013 | 219.6013 | 0.15969 | -0.8702 | -0.076212 | 11.6621 | 18000 | -0.36831 | 18.7465 | 7.632 | 0.050106 | 0.37038 | 589.1271 | 6.4533 | 69.5505 | 10.5539 | 0.85114
2013-07-16 04:30 | 0.21671 | 0.86271 | 0.71734 | 0.18686 | 1.2766 | -151.8165 | 291.8165 | -0.75896 | -0.40667 | -0.016094 | 11.1017 | 18000 | 0.13301 | -2.0427 | 4.1887 | 0.045528 | 0.26352 | 595.1874 | 6.4946 | 69.539 | 9.9906 | 0.85267
2013-07-16 05:00 | 0.33098 | 0.8882 | 0.93711 | 0.19063 | 1.3184 | -109.2118 | 249.2118 | -0.24907 | -0.71476 | -0.088443 | 10.9366 | 18000 | -0.025023 | -1.0027 | 4.0653 | 0.062511 | 0.26688 | 592.5718 | 6.4028 | 69.5354 | 9.8424 | 0.85313
2013-07-16 05:30 | 0.26224 | 0.66265 | 0.79628 | 0.15101 | 1.2868 | -82.1437 | 222.1437 | 0.1389 | -1.0067 | -0.11563 | 10.4919 | 18000 | 0.38433 | -11.2478 | 8.3111 | 0.063875 | 0.31456 | 602.6862 | 6.4105 | 69.5409 | 9.3999 | 0.85454
2013-07-16 06:00 | 0.52576 | 1.1048 | 1.5498 | 0.25863 | 2.0432 | -100.3602 | 240.3602 | -0.2185 | -1.1952 | -0.10852 | 10.5054 | 18000 | 0.38238 | -14.4811 | 5.7886 | 0.062438 | 0.25557 | 603.0638 | 6.4576 | 69.5338 | 9.4052 | 0.8544
2013-07-16 06:30 | 0.2023 | 0.86607 | 0.60738 | 0.13291 | 1.2923 | -85.2217 | 225.2217 | 0.072448 | -0.86672 | -0.081657 | 10.7102 | 18000 | -0.0074215 | -2.9643 | 5.5601 | 0.060056 | 0.25624 | 597.0019 | 6.3513 | 69.5337 | 9.6265 | 0.8538
2013-07-16 07:00 | 0.093119 | 0.52986 | 0.47786 | 0.13895 | 1.2797 | -116.138 | 256.138 | -0.50613 | -1.0314 | -0.10579 | 10.8669 | 18000 | 0.1155 | -5.7941 | 4.9367 | 0.064093 | 0.26238 | 593.8575 | 6.2751 | 69.5324 | 9.7949 | 0.85332
2013-07-16 07:30 | 0.097278 | 0.31489 | 0.39353 | 0.14196 | 2.012 | -129.6336 | 269.6336 | -1.2626 | -1.5244 | -0.16252 | 11.4311 | 18000 | -0.0014372 | -3.1795 | 2.6655 | 0.093377 | 0.21632 | 583.4941 | 6.3085 | 69.5357 | 10.3492 | 0.85166
2013-07-16 08:00 | 0.3071 | 0.59442 | 0.82703 | 0.17455 | 0.90031 | 172.6488 | 327.3512 | -0.22132 | 0.028552 | 0.012887 | 11.1366 | 18000 | 0.046395 | -6.0698 | 7.6955 | 0.18455 | 0.51466 | 586.549 | 6.6602 | 69.5297 | 9.997 | 0.85244
2013-07-16 08:30 | 0.3669 | 0.39967 | 1.1285 | 0.2021 | 1.1519 | 110.1773 | 29.8227 | -0.16445 | 0.44752 | 0.07172 | 11.4513 | 18000 | -0.038147 | -6.4432 | 6.8586 | 0.18835 | 0.37182 | 581.2195 | 6.7713 | 69.5346 | 10.2902 | 0.85154
2013-07-16 09:00 | 0.20052 | 0.37774 | 0.56184 | 0.19946 | 0.59845 | 55.6372 | 84.3628 | 0.092029 | 0.13459 | 0.025951 | 11.8031 | 18000 | -0.19226 | 13.8307 | 9.0922 | 0.25153 | 0.22024 | 582.0024 | 7.0019 | 69.5546 | 10.6 | 0.85071
2013-07-16 09:30 | 0.11305 | 0.32381 | 0.36808 | 0.23056 | 0.75477 | 115.3761 | 24.6239 | -0.27889 | 0.58797 | 0.064808 | 12.2832 | 18000 | -0.22616 | 23.0234 | 28.3935 | 0.58996 | 0.47232 | 587.9963 | 7.309 | 69.5657 | 11.0236 | 0.84939
2013-07-16 10:00 | 0.15132 | 0.55538 | 0.49999 | 0.26089 | 1.099 | 112.9569 | 27.0431 | -0.37183 | 0.87782 | 0.14647 | 13.2715 | 18000 | -0.51392 | 43.0973 | 5.0525 | 0.20666 | 0.42166 | 563.73 | 6.9192 | 69.5537 | 12.0702 | 0.84635
2013-07-16 10:30 | 0.19883 | 0.45045 | 0.47796 | 0.27386 | 1.0352 | 113.9733 | 26.0267 | -0.37517 | 0.84369 | 0.10062 | 13.9587 | 18000 | -0.6137 | 31.8026 | 4.7028 | 0.19898 | 0.31246 | 557.6737 | 7.074 | 69.5418 | 12.7245 | 0.84416
2013-07-16 11:00 | 0.23776 | 0.53138 | 0.57084 | 0.29007 | 1.0899 | 126.0083 | 13.9918 | -0.52764 | 0.72602 | 0.07971 | 14.5804 | 18000 | -0.56393 | 33.1346 | 4.5531 | 0.21687 | 0.36822 | 554.1259 | 7.1405 | 69.5321 | 13.3291 | 0.84221
2013-07-16 11:30 | 0.21601 | 0.76213 | 0.75114 | 0.31086 | 1.6152 | 105.2936 | 34.7064 | -0.36075 | 1.3193 | 0.18566 | 15.3262 | 18000 | -0.69344 | 51.9201 | 5.6175 | 0.4196 | 0.42449 | 553.736 | 7.0217 | 69.5168 | 14.089 | 0.83986
2013-07-16 12:00 | 0.24844 | 0.66497 | 0.80184 | 0.39172 | 3.023 | 84.974 | 55.026 | 0.25826 | 2.9366 | 0.3487 | 16.2536 | 18000 | -0.85914 | 89.4708 | 5.7017 | 0.47904 | 0.52408 | 551.7473 | 6.5336 | 69.4809 | 15.0939 | 0.83678
2013-07-16 12:30 | 0.27635 | 0.84389 | 1.0865 | 0.39417 | 2.8841 | 78.6168 | 61.3832 | 0.53641 | 2.6643 | 0.37374 | 16.8182 | 18000 | -0.60597 | 41.2633 | 5.184 | 0.44778 | 0.37086 | 547.9579 | 6.6351 | 69.4525 | 15.6356 | 0.8348
2013-07-16 13:00 | 0.25071 | 0.62862 | 0.72188 | 0.31448 | 2.5662 | 70.9735 | 69.0265 | 0.80228 | 2.3265 | 0.27164 | 16.45 | 18000 | -0.55 | 11.5487 | 4.539 | 0.45134 | 0.16508 | 548.9765 | 6.4989 | 69.4472 | 15.2945 | 0.83581
2013-07-16 13:30 | 0.10634 | 0.73651 | 0.6909 | 0.2815 | 2.0172 | 80.8168 | 59.1832 | 0.29805 | 1.8436 | 0.2613 | 16.4777 | 18000 | -1.8878 | 22.4281 | 65.155 | 2.28 | 0.45711 | 563.7679 | 7.5934 | 69.4372 | 15.1286 | 0.8355
2013-07-16 14:00 | 0.59508 | 1.3979 | 1.6781 | 0.40017 | 3.8196 | 116.8357 | 23.1643 | -1.6454 | 3.2523 | 0.44738 | 16.001 | 18000 | -7.9154 | -17.4329 | 181.4447 | 4.1231 | 0.97173 | 634.4316 | 8.1624 | 69.4316 | 14.5577 | 0.83675
2013-07-16 14:30 | 0.35294 | 1.4299 | 1.0134 | 0.28469 | 3.2878 | -110.839 | 250.839 | -1.0641 | -2.7955 | -0.32353 | 14.5442 | 15995 | -7.2226 | -55.644 | 627.5975 | 12.9495 | 2.2567 | 1694.835 | 25.2173 | 69.4358 | 10.2537 | 0.83916
2013-07-16 15:00 | 0.28313 | 0.50926 | 0.58887 | 0.25282 | 1.2001 | -42.0501 | 182.0501 | 0.76478 | -0.68982 | -0.10653 | 15.6264 | 13020 | -20.9126 | 83.3826 | 282.8363 | 3.2718 | 0.92756 | 983.1093 | 7.7949 | 69.4014 | 14.2872 | 0.8374
2013-07-16 15:30 | 0.26663 | 1.1643 | 0.95413 | 0.44593 | 3.7055 | 59.8316 | 80.1684 | 1.7842 | 3.0695 | 0.31954 | 16.674 | 15261 | -0.47953 | 31.5045 | 13.308 | 0.80908 | 0.52588 | 704.5104 | 7.0674 | 69.3785 | 15.4145 | 0.83428
2013-07-16 16:00 | 0.4578 | 1.3241 | 1.1666 | 0.6062 | 4.6856 | 25.0634 | 114.9366 | 4.1049 | 1.9197 | 0.20942 | 15.8893 | 18000 | -0.6321 | -12.2027 | 49.5095 | 1.6961 | 0.26873 | 576.8829 | 7.9246 | 69.3664 | 14.4856 | 0.83632
2013-07-16 16:30 | 0.32545 | 1.2968 | 1.3397 | 0.60222 | 3.8713 | 34.0247 | 105.9753 | 3.0258 | 2.0429 | 0.20253 | 15.5233 | 18000 | -0.34097 | -0.71147 | 3.6193 | 0.23849 | 0.07878 | 551.4545 | 6.6963 | 69.3679 | 14.3392 | 0.83751
2013-07-16 17:00 | 0.36891 | 1.2932 | 1.0325 | 0.52764 | 3.4847 | 34.0169 | 105.9831 | 2.713 | 1.8311 | 0.16727 | 15.3624 | 18000 | -1.2629 | -0.59254 | 147.2363 | 3.3447 | 0.58925 | 581.7556 | 7.3199 | 69.3757 | 14.0712 | 0.83801
2013-07-16 17:30 | 0.47607 | 1.0508 | 1.3299 | 0.45524 | 3.9118 | 63.3541 | 76.6458 | 1.6356 | 3.2597 | 0.34897 | 14.9543 | 18000 | -0.25779 | -12.7009 | 3.0433 | 0.25353 | 0.24294 | 549.9925 | 6.8993 | 69.3794 | 13.7394 | 0.83929
2013-07-16 18:00 | 0.56012 | 1.1333 | 1.7059 | 0.5889 | 3.7498 | 30.915 | 109.085 | 2.9024 | 1.7381 | 0.13812 | 15.9567 | 18000 | -0.65141 | 7.966 | 3.6476 | 0.43944 | 0.33257 | 549.5846 | 6.2072 | 69.3752 | 14.8556 | 0.83639
2013-07-16 18:30 | 0.48764 | 1.5048 | 1.326 | 0.63995 | 4.1693 | 33.5818 | 106.4182 | 3.2433 | 2.1533 | 0.20364 | 15.2443 | 18000 | -0.20558 | -11.7254 | 1.8647 | 0.14738 | 0.38747 | 549.4623 | 6.738 | 69.3607 | 14.055 | 0.83823
2013-07-16 19:00 | 0.52731 | 1.5355 | 1.5387 | 0.7669 | 5.6211 | 20.6353 | 119.3647 | 5.0877 | 1.9159 | 0.12877 | 14.222 | 18000 | 0.038169 | -10.2039 | 1.9928 | 0.13085 | 0.16479 | 555.0709 | 6.6034 | 69.3619 | 13.0646 | 0.84125
2013-07-16 19:30 | 0.36968 | 1.6127 | 1.3162 | 0.68987 | 3.8458 | 22.3485 | 117.6515 | 3.2797 | 1.3484 | 0.13629 | 13.554 | 18000 | 0.17796 | -17.6082 | 101.093 | 5.2086 | 1.0594 | 640.366 | 10.39 | 69.4036 | 11.7505 | 0.84334
2013-07-16 20:00 | 0.3535 | 0.9595 | 1.2077 | 0.35845 | 2.4491 | 107.7447 | 32.2553 | -0.65816 | 2.0567 | 0.2307 | 12.6627 | 18000 | -7.8976 | -20.8051 | 670.1307 | 6.0304 | 1.1974 | 1351.406 | 17.9251 | 69.4723 | 9.7247 | 0.84567
2013-07-16 20:30 | 0.13436 | 0.29953 | 0.41941 | 0.11014 | 0.45872 | 91.578 | 48.4221 | -0.0066613 | 0.24181 | -0.079256 | 11.7956 | 17928 | -4.4267 | 14.1929 | 511.6908 | 9.0924 | 1.5354 | 2607.224 | 24.2771 | 69.5171 | 7.8168 | 0.84816
2013-07-16 21:00 | 0.10766 | 0.21944 | 0.33077 | 0.071152 | 0.40612 | 93.3915 | 46.6085 | -0.016995 | 0.28679 | -0.023672 | 11.1687 | 17990 | 10.8848 | -17.8589 | 323.2306 | 4.8248 | 0.903 | 2716.82 | 27.545 | 69.5431 | 6.6361 | 0.85013
2013-07-16 21:30 | 0.026272 | 0.12555 | 0.24281 | 0.063311 | 0.243 | 8.5967 | 131.4033 | 0.059842 | 0.0090467 | -0.038599 | 11.6677 | 16681 | -0.42826 | -3.5157 | 155.1361 | 3.832 | 0.58493 | 3033.044 | 32.7071 | 69.5723 | 5.876 | 0.8497
2013-07-16 22:00 | 0.11427 | 0.35242 | 0.39995 | 0.11539 | 1.0543 | -29.1776 | 169.1776 | 0.87228 | -0.48705 | -0.11282 | 12.0924 | 11406 | 2.3485 | -11.3763 | 153.487 | 3.6149 | 0.73411 | 2834.683 | 28.6484 | 69.6022 | 7.1276 | 0.84867
2013-07-16 22:30 | 0.26292 | 0.36904 | 0.77744 | 0.13616 | 0.78731 | 20.7441 | 119.2559 | 0.22303 | 0.084471 | -0.015772 | 12.3012 | 7939 | 18.5596 | -65.3432 | 288.9613 | 4.4475 | 1.1242 | 2911.708 | 30.7075 | 69.6547 | 6.396 | 0.85033
2013-07-16 23:00 | 0.13095 | 0.16833 | 0.32659 | 0.099875 | 0.65814 | -39.346 | 179.346 | 0.48691 | -0.39918 | -0.094134 | 12.186 | 7765 | 0.072055 | -0.059749 | 19.0355 | 1.7175 | 0.31197 | 2851.016 | 27.255 | 69.6579 | 8.4302 | 0.84621
2013-07-16 23:30 | 0.40672 | 0.92787 | 0.52307 | 0.22293 | 1.8669 | -40.8466 | 180.8466 | 1.3589 | -1.1749 | -0.28273 | 11.3024 | 2566 | - | - | - | - | - | - | - | - | - | -
2013-07-17 | 0.34482 | 0.65756 | 0.40894 | 0.27838 | 1.3753 | -124.1713 | 264.1713 | -0.68161 | -1.004 | -0.11392 | 11.1279 | 49 | - | - | - | - | - | - | - | - | - | -
2013-07-17 00:30 | 0.3607 | 0.68202 | 0.69775 | 0.30904 | 1.195 | -97.0522 | 237.0522 | -0.10654 | -0.86123 | -0.13241 | 12.5935 | 38 | - | - | - | - | - | - | - | - | - | -
2013-07-17 01:00 | - | - | - | - | - | 0 | 140 | - | - | - | - | 0 | - | - | - | - | - | - | - | - | - | -
2013-07-17 01:30 | - | - | - | - | - | 0 | 140 | - | - | - | - | 0 | - | - | - | - | - | - | - | - | - | -
2013-07-17 02:00 | - | - | - | - | - | 0 | 140 | - | - | - | - | 0 | - | - | - | - | - | - | - | - | - | -
2013-07-17 02:30 | - | - | - | - | - | 0 | 140 | - | - | - | - | 0 | - | - | - | - | - | - | - | - | - | -
2013-07-17 03:00 | - | - | - | - | - | 0 | 140 | - | - | - | - | 0 | - | - | - | - | - | - | - | - | - | -
2013-07-17 03:30 | - | - | - | - | - | 0 | 140 | - | - | - | - | 0 | - | - | - | - | - | - | - | - | - | -
2013-07-17 04:00 | - | - | - | - | - | 0 | 140 | - | - | - | - | 0 | - | - | - | - | - | - | - | - | - | -
2013-07-17 04:30 | - | - | - | - | - | 0 | 140 | - | - | - | - | 0 | - | - | - | - | - | - | - | - | - | -
2013-07-17 05:00 | - | - | - | - | - | 0 | 140 | - | - | - | - | 0 | - | - | - | - | - | - | - | - | - | -
2013-07-17 05:30 | - | - | - | - | - | 0 | 140 | - | - | - | - | 0 | - | - | - | - | - | - | - | - | - | -
2013-07-17 06:00 | - | - | - | - | - | 0 | 140 | - | - | - | - | 0 | - | - | - | - | - | - | - | - | - | -
2013-07-17 06:30 | - | - | - | - | - | 0 | 140 | - | - | - | - | 0 | - | - | - | - | - | - | - | - | - | -
2013-07-17 07:00 | - | - | - | - | - | 0 | 140 | - | - | - | - | 0 | - | - | - | - | - | - | - | - | - | -
2013-07-17 07:30 | - | - | - | - | - | 0 | 140 | - | - | - | - | 0 | - | - | - | - | - | - | - | - | - | -
2013-07-17 08:00 | - | - | - | - | - | 0 | 140 | - | - | - | - | 0 | - | - | - | - | - | - | - | - | - | -
2013-07-17 08:30 | - | - | - | - | - | 0 | 140 | - | - | - | - | 0 | - | - | - | - | - | - | - | - | - | -
2013-07-17 09:00 | - | - | - | - | - | 0 | 140 | - | - | - | - | 0 | - | - | - | - | - | - | - | - | - | -
2013-07-17 09:30 | - | - | - | - | - | 0 | 140 | - | - | - | - | 0 | - | - | - | - | - | - | - | - | - | -
2013-07-17 10:00 | 0.10011 | 0.14872 | 0.099381 | 0.09791 | 0.73481 | 162.3624 | 337.6376 | -0.69241 | 0.22015 | 0.10115 | 9.1669 | 428 | -0.1469 | 6.6092 | 2.5407 | 0.090971 | 0.096246 | 729.4519 | 6.942 | 69.5881 | 7.9965 | 0.85908
2013-07-17 10:30 | 0.055762 | 0.23792 | 0.29093 | 0.15277 | 0.34964 | -97.4083 | 237.4083 | -0.023417 | -0.18009 | -0.045694 | 9.602 | 18000 | 0.85573 | 10.2075 | 41.5461 | 1.2371 | 0.13723 | 667.0549 | 9.4863 | 69.5829 | 7.9999 | 0.85745
2013-07-17 11:00 | 0.13294 | 0.30497 | 0.61645 | 0.2815 | 1.0599 | 93.2203 | 46.7797 | -0.05463 | 0.97096 | 0.087393 | 10.2668 | 18000 | -0.5412 | 35.0295 | 8.7365 | 1.4927 | 0.44996 | 570.1011 | 7.1744 | 69.5761 | 9.048 | 0.85558
2013-07-17 11:30 | 0.27911 | 0.49009 | 0.78512 | 0.34045 | 1.3292 | 108.4983 | 31.5017 | -0.37662 | 1.1257 | 0.12637 | 11.0341 | 18000 | -0.73645 | 59.3771 | 5.2433 | 0.23322 | 0.49904 | 560.8429 | 6.8255 | 69.5672 | 9.8676 | 0.85319
2013-07-17 12:00 | 0.23754 | 0.65609 | 0.88721 | 0.35028 | 2.3672 | 86.2357 | 53.7643 | 0.14859 | 2.2584 | 0.26814 | 12.0382 | 18000 | -0.83098 | 88.6662 | 5.2855 | 0.34867 | 0.5002 | 558.0486 | 6.6584 | 69.5686 | 10.8921 | 0.85022
2013-07-17 12:30 | 0.24037 | 0.65638 | 0.84406 | 0.34553 | 2.5253 | 76.5573 | 63.4427 | 0.56356 | 2.3578 | 0.29299 | 12.4643 | 18000 | -0.51948 | 41.7487 | 5.3148 | 0.30358 | 0.46601 | 553.3934 | 6.7891 | 69.5471 | 11.2919 | 0.84867
2013-07-17 13:00 | 0.52074 | 0.99092 | 1.8707 | 0.59288 | 3.5979 | 59.2796 | 80.7205 | 1.6666 | 2.8045 | 0.32423 | 13.9226 | 18000 | -0.94557 | 167.1639 | 5.3472 | 0.49356 | 0.68669 | 549.6623 | 6.822 | 69.512 | 12.7317 | 0.84393
2013-07-17 13:30 | 0.46576 | 1.2981 | 1.9605 | 0.74154 | 5.039 | 52.5853 | 87.4147 | 2.898 | 3.7884 | 0.38818 | 14.1726 | 18000 | -0.85748 | 118.7297 | 4.7226 | 0.46289 | 0.53743 | 552.3383 | 6.3545 | 69.4744 | 13.0605 | 0.84278
2013-07-17 14:00 | 0.43637 | 1.3353 | 1.3037 | 0.68712 | 4.3506 | 19.991 | 120.009 | 3.884 | 1.413 | 0.095759 | 13.6144 | 18000 | 0.084943 | 30.2557 | 24.6831 | 0.79458 | 0.24038 | 564.5938 | 6.0589 | 69.455 | 12.558 | 0.84421
2013-07-17 14:30 | 0.50832 | 1.5668 | 1.3786 | 0.6718 | 4.0112 | 30.6486 | 109.3514 | 3.2148 | 1.9049 | 0.24416 | 13.5323 | 18000 | -0.28403 | 4.0749 | 25.8157 | 1.0854 | 0.28177 | 560.8049 | 6.0512 | 69.4385 | 12.4777 | 0.84426
2013-07-17 15:00 | 0.42603 | 1.3144 | 1.2795 | 0.52087 | 3.2911 | 58.5196 | 81.4804 | 1.5689 | 2.5621 | 0.32007 | 13.5122 | 18000 | 0.12572 | 28.9012 | 46.1873 | 1.4145 | 0.52858 | 594.9602 | 7.0341 | 69.4493 | 12.2875 | 0.84435
2013-07-17 15:30 | 0.83123 | 2.03 | 1.8658 | 0.52885 | 3.3237 | 58.4769 | 81.5231 | 1.1569 | 1.8862 | 0.21822 | 14.1855 | 18000 | -0.88771 | 25.5337 | 5.2043 | 0.4193 | 0.54078 | 551.5078 | 5.7185 | 69.4416 | 13.184 | 0.84241
2013-07-17 16:00 | 0.45417 | 1.4834 | 1.3973 | 0.51944 | 3.4772 | 59.0514 | 80.9486 | 1.5701 | 2.6184 | 0.32965 | 13.9749 | 18000 | -0.90962 | 55.7814 | 4.6831 | 0.35182 | 0.33108 | 552.8129 | 5.701 | 69.4177 | 12.9776 | 0.84274
2013-07-17 16:30 | 0.42885 | 1.1558 | 1.1588 | 0.5707 | 3.7319 | 5.5457 | 134.4543 | 3.529 | 0.34265 | -0.028701 | 13.3733 | 18000 | 0.59252 | 38.0554 | 51.1159 | 1.5299 | 0.41884 | 568.6047 | 5.911 | 69.4203 | 12.3438 | 0.84452
2013-07-17 17:00 | 0.6012 | 1.3385 | 1.7876 | 0.68751 | 5.1289 | 34.1633 | 105.8367 | 3.9617 | 2.6887 | 0.31478 | 12.9925 | 18000 | -0.45358 | -14.7973 | 2.2114 | 0.25424 | 0.19018 | 558.4526 | 5.2466 | 69.3912 | 12.0804 | 0.84535
2013-07-17 17:30 | 0.45038 | 1.12 | 1.7117 | 0.63109 | 4.3418 | 49.2729 | 90.7271 | 2.6968 | 3.1324 | 0.37324 | 12.5596 | 18000 | -0.30193 | 5.9676 | 1.9224 | 0.22013 | 0.12155 | 556.3423 | 5.836 | 69.389 | 11.5483 | 0.84655
2013-07-17 18:00 | 0.46226 | 1.2756 | 1.7156 | 0.63424 | 3.4541 | 31.4254 | 108.5746 | 2.6369 | 1.6112 | 0.15289 | 12.5119 | 18000 | -0.11872 | -6.6666 | 1.5021 | 0.14884 | 0.13673 | 558.2973 | 5.4191 | 69.3853 | 11.573 | 0.84668
2013-07-17 18:30 | 0.44129 | 1.0134 | 1.5341 | 0.50066 | 2.755 | 51.971 | 88.0289 | 1.5184 | 1.9415 | 0.27441 | 12.2651 | 18000 | -0.10328 | -13.2546 | 2.4381 | 0.15848 | 0.1738 | 558.7214 | 5.8775 | 69.3952 | 11.2489 | 0.84749
2013-07-17 19:00 | 0.32693 | 1.5544 | 0.90476 | 0.30735 | 2.1124 | 121.3438 | 18.6562 | -0.77275 | 1.2688 | 0.16462 | 11.8483 | 18000 | 0.28613 | -13.2277 | 142.6267 | 2.4959 | 0.82084 | 680.1131 | 7.9793 | 69.4295 | 10.477 | 0.84895
2013-07-17 19:30 | 0.31454 | 0.84306 | 0.96269 | 0.28983 | 2.2005 | 172.0103 | 327.9897 | -1.9723 | 0.27682 | 0.063969 | 10.9251 | 17997 | -20.0322 | 3.0537 | 715.4443 | 8.2473 | 1.4756 | 1936.875 | 21.3419 | 69.4653 | 7.4058 | 0.85057
2013-07-17 20:00 | 0.19559 | 1.0905 | 0.53533 | 0.16833 | 1.2612 | -5.89 | 145.89 | 0.61949 | -0.063909 | -0.07669 | 10.0224 | 17992 | -3.9522 | 3.724 | 454.4154 | 6.0079 | 1.0233 | 2576.666 | 25.188 | 69.4971 | 5.7945 | 0.85361
2013-07-17 20:30 | 0.14037 | 0.40475 | 0.40365 | 0.105 | 0.51806 | 18.8855 | 121.1145 | 0.21959 | 0.075121 | -0.053873 | 9.7423 | 17985 | 14.553 | -21.5083 | 412.3629 | 4.9761 | 0.82188 | 1991.319 | 18.0039 | 69.4998 | 6.709 | 0.85519
2013-07-17 21:00 | 0.29399 | 0.39624 | 0.80854 | 0.13098 | 0.8223 | 130.9128 | 9.0872 | -0.13097 | 0.15113 | -0.039667 | 9.2775 | 18000 | -5.7759 | -16.6669 | 115.2333 | 1.1322 | 0.39035 | 1478.907 | 12.8753 | 69.4944 | 7.1101 | 0.85702
2013-07-17 21:30 | 0.21804 | 0.38623 | 0.64739 | 0.11081 | 0.77193 | -76.4581 | 216.4581 | 0.068112 | -0.2828 | -0.089867 | 8.9277 | 18000 | -3.9872 | 3.408 | 115.5184 | 1.7 | 0.34028 | 1444.711 | 12.7503 | 69.4997 | 6.7868 | 0.85816
2013-07-17 22:00 | 0.33357 | 1.8453 | 0.99882 | 0.31038 | 2.0257 | 59.2135 | 80.7865 | 0.55271 | 0.92768 | 0.063898 | 9.4261 | 17931 | -6.4447 | -4.2724 | 687.9642 | 7.4156 | 1.1239 | 1562.493 | 13.5725 | 69.5195 | 7.2917 | 0.85635
2013-07-17 22:30 | 0.36284 | 1.2938 | 0.82212 | 0.44228 | 3.4237 | 155.1896 | 344.8104 | -2.972 | 1.3739 | 0.19826 | 8.1932 | 1834 | 21.0356 | -43.3029 | 1115.521 | 38.1545 | 5.6223 | 2728.804 | 26.682 | 69.6156 | 4.046 | 0.85967
2013-07-17 23:00 | - | - | - | - | - | 0 | 140 | - | - | - | - | 0 | - | - | - | - | - | - | - | - | - | -
2013-07-17 23:30 | - | - | - | - | - | 0 | 140 | - | - | - | - | 0 | - | - | - | - | - | - | - | - | - | -
2013-07-18 | 0.23974 | 0.56051 | 0.47416 | 0.14913 | 2.9348 | -153.3434 | 293.3434 | -2.6087 | -1.3096 | -0.22767 | 8.7284 | 16 | - | - | - | - | - | - | - | - | - | -
2013-07-18 00:30 | - | - | - | - | - | 0 | 140 | - | - | - | - | 0 | - | - | - | - | - | - | - | - | - | -
2013-07-18 01:00 | - | - | - | - | - | 0 | 140 | - | - | - | - | 0 | - | - | - | - | - | - | - | - | - | -
2013-07-18 01:30 | 0.63492 | 0.49378 | 1.1636 | 0.5279 | 3.4271 | -134.0479 | 274.0479 | -2.246 | -2.3219 | -0.19371 | 6.1455 | 8 | -50.1952 | -93.2049 | 191.6005 | 2.3274 | 0.37558 | 1434.153 | 4.6882 | 69.7283 | 5.2996 | 0.87058
2013-07-18 02:00 | 0.42699 | 0.90145 | 0.79303 | 0.36683 | 3.0264 | -116.1811 | 256.1811 | -1.2762 | -2.5958 | -0.24204 | 6.1804 | 72 | -20.3949 | -21.1324 | 196.5797 | 1.1551 | 0.29896 | 1262.294 | 3.0038 | 69.7294 | 5.6864 | 0.87041
2013-07-18 02:30 | 0.57486 | 0.77094 | 1.6136 | 0.2992 | 1.7333 | -106.9813 | 246.9813 | -0.30593 | -1.0018 | -0.038696 | 6.1626 | 182 | -7.1405 | -49.4668 | 52.8968 | 0.93228 | 0.46016 | 810.5644 | 3.901 | 69.72 | 5.5192 | 0.87027
2013-07-18 03:00 | 0.46227 | 0.72038 | 1.1319 | 0.38822 | 2.6064 | 155.5257 | 344.4744 | -2.212 | 1.0069 | 0.13674 | 5.3053 | 57 | -29.3069 | 45.4605 | 174.6932 | 2.5243 | 0.52306 | 834.698 | 8.4226 | 69.7465 | 3.9291 | 0.87285
2013-07-18 03:30 | 0.22232 | 0.9924 | 0.61661 | 0.3206 | 2.4376 | 172.9589 | 327.0411 | -2.3454 | 0.28968 | -0.010368 | 4.8015 | 8860 | -42.7495 | 40.223 | 529.5139 | 3.2197 | 0.5508 | 1180.731 | 9.247 | 69.7569 | 3.3261 | 0.87439
2013-07-18 04:00 | 0.27674 | 1.0502 | 0.70734 | 0.25958 | 1.3066 | 161.0262 | 338.9738 | -0.63251 | 0.21747 | -0.036463 | 4.5794 | 5979 | 9.627 | -10.804 | 273.7682 | 2.1796 | 0.35234 | 1777.406 | 6.9885 | 69.7434 | 3.3393 | 0.87556
2013-07-18 04:30 | 0.50692 | 1.1987 | 1.3817 | 0.3411 | 1.873 | -139.3682 | 279.3682 | -0.89064 | -0.76423 | -0.10297 | 4.721 | 4322 | -0.26774 | -2.7815 | 155.627 | 1.2739 | 0.33491 | 1597.195 | 5.2688 | 69.7546 | 3.663 | 0.87572
2013-07-18 05:00 | 0.27345 | 0.93977 | 0.86037 | 0.29936 | 1.9509 | 179.6196 | 320.3804 | -1.708 | 0.01134 | -0.065306 | 4.5835 | 3518 | 20.3933 | -21.7804 | 200.2475 | 1.6546 | 0.40841 | 1774.346 | 6.0403 | 69.7331 | 3.6741 | 0.87494
2013-07-18 05:30 | 0.26752 | 0.49752 | 0.85747 | 0.21439 | 1.4322 | -81.7862 | 221.7862 | 0.1751 | -1.213 | -0.22359 | 4.4888 | 434 | -8.8227 | 0.74448 | 265.004 | 2.3092 | 0.49269 | 1680.937 | 5.6504 | 69.7425 | 3.6327 | 0.87543
2013-07-18 06:00 | - | - | - | - | - | 0 | 140 | - | - | - | - | 0 | - | - | - | - | - | - | - | - | - | -
2013-07-18 06:30 | - | - | - | - | - | 0 | 140 | - | - | - | - | 0 | - | - | - | - | - | - | - | - | - | -
2013-07-18 07:00 | - | - | - | - | - | 0 | 140 | - | - | - | - | 0 | - | - | - | - | - | - | - | - | - | -
2013-07-18 07:30 | - | - | - | - | - | 0 | 140 | - | - | - | - | 0 | - | - | - | - | - | - | - | - | - | -
2013-07-18 08:00 | - | - | - | - | - | 0 | 140 | - | - | - | - | 0 | - | - | - | - | - | - | - | - | - | -
2013-07-18 08:30 | - | - | - | - | - | 0 | 140 | - | - | - | - | 0 | - | - | - | - | - | - | - | - | - | -
2013-07-18 09:00 | - | - | - | - | - | 0 | 140 | - | - | - | - | 0 | - | - | - | - | - | - | - | - | - | -
2013-07-18 09:30 | - | - | - | - | - | 0 | 140 | - | - | - | - | 0 | - | - | - | - | - | - | - | - | - | -
2013-07-18 10:00 | 0.24792 | 0.7506 | 0.76654 | 0.43511 | 2.1214 | 105.7847 | 34.2153 | -0.54291 | 1.9205 | 0.30862 | 6.7176 | 6207 | -1.9092 | 112.1762 | 19.4209 | 0.64038 | 0.52827 | 716.3944 | 5.0682 | 69.8006 | 5.8793 | 0.86944
2013-07-18 10:30 | 0.31277 | 0.80041 | 0.913 | 0.38752 | 1.9558 | 105.255 | 34.745 | -0.46554 | 1.707 | 0.22233 | 7.0487 | 18000 | -2.7948 | 144.6654 | 38.4811 | 1.6538 | 0.75667 | 598.3829 | 6.1296 | 69.7882 | 6.0334 | 0.86815
2013-07-18 11:00 | 0.25823 | 0.96129 | 0.85632 | 0.42479 | 2.5063 | 100.9804 | 39.0196 | -0.43817 | 2.2583 | 0.31571 | 8.1528 | 18000 | -0.89795 | 161.0312 | 5.6575 | 0.34173 | 0.76946 | 574.0134 | 4.9514 | 69.7782 | 7.325 | 0.86473
2013-07-18 11:30 | 0.37003 | 0.78448 | 1.0622 | 0.42059 | 2.5665 | 120.0401 | 19.9599 | -1.2173 | 2.105 | 0.29018 | 8.8893 | 18000 | -0.78828 | 141.8881 | 5.3211 | 0.40612 | 0.76183 | 572.8369 | 4.7924 | 69.7612 | 8.0837 | 0.86228
2013-07-18 12:00 | 0.35255 | 1.0489 | 1.012 | 0.44021 | 2.2593 | 104.0575 | 35.9424 | -0.47925 | 1.914 | 0.26847 | 9.6978 | 18000 | -0.81422 | 138.9378 | 5.102 | 0.442 | 0.6915 | 573.6901 | 4.1617 | 69.7352 | 8.9935 | 0.85955
2013-07-18 12:30 | 0.28778 | 1.2193 | 0.92302 | 0.42932 | 2.1603 | 112.3344 | 27.6656 | -0.68127 | 1.6583 | 0.31048 | 10.4108 | 18000 | -0.82555 | 134.3428 | 5.3589 | 0.50922 | 0.72543 | 572.8176 | 3.6796 | 69.7138 | 9.7845 | 0.85717
2013-07-18 13:00 | 0.46446 | 0.99397 | 1.285 | 0.40508 | 1.7814 | 150.9451 | 349.0549 | -1.1201 | 0.62227 | 0.052527 | 10.8887 | 18000 | -0.53846 | 100.6089 | 4.4127 | 0.48427 | 0.63045 | 571.8032 | 3.407 | 69.7096 | 10.3067 | 0.8557
2013-07-18 13:30 | 0.50281 | 1.171 | 1.4548 | 0.44454 | 2.7312 | 128.8484 | 11.1516 | -1.4762 | 1.8328 | 0.32464 | 11.4218 | 18000 | -0.65386 | 98.8128 | 5.257 | 0.56087 | 0.67324 | 569.6096 | 3.2613 | 69.6926 | 10.8623 | 0.8539
2013-07-18 14:00 | 0.44767 | 0.91407 | 1.3354 | 0.40094 | 3.2099 | 113.6903 | 26.3097 | -1.2208 | 2.7824 | 0.34375 | 11.5791 | 18000 | -0.40917 | 70.4134 | 4.3826 | 0.43801 | 0.55361 | 569.2089 | 3.2727 | 69.6689 | 11.0171 | 0.85314
2013-07-18 14:30 | 0.40997 | 0.98494 | 1.3013 | 0.4167 | 2.0237 | 97.8392 | 42.1608 | -0.21731 | 1.5784 | 0.2218 | 12.2022 | 18000 | -0.69621 | 124.8596 | 5.2135 | 0.44838 | 0.62864 | 566.2474 | 3.5091 | 69.6508 | 11.5968 | 0.85103
2013-07-18 15:00 | 0.66182 | 0.71518 | 1.8271 | 0.46355 | 1.9283 | 56.3517 | 83.6483 | 0.59621 | 0.89574 | 0.046894 | 12.6495 | 18000 | -0.27552 | 99.0064 | 3.5025 | 0.37336 | 0.54087 | 565.0999 | 3.3229 | 69.6314 | 12.0743 | 0.84948
2013-07-18 15:30 | 0.48849 | 0.7552 | 1.3418 | 0.42601 | 1.5845 | 28.7496 | 111.2504 | 0.84453 | 0.46332 | 0.024115 | 13.2169 | 18000 | -0.3047 | 62.9699 | 3.7116 | 0.37607 | 0.51648 | 563.3307 | 3.227 | 69.6055 | 12.6558 | 0.84749
2013-07-18 16:00 | 0.60469 | 1.0899 | 1.5451 | 0.4636 | 1.9631 | 89.6153 | 50.3847 | 0.008448 | 1.258 | 0.11453 | 13.7409 | 18000 | -0.44766 | 121.8017 | 3.8199 | 0.44191 | 0.5437 | 562.0194 | 3.1 | 69.5825 | 13.1997 | 0.84568
2013-07-18 16:30 | 0.34977 | 0.99339 | 1.0875 | 0.35061 | 1.6295 | 121.8514 | 18.1486 | -0.65762 | 1.0585 | 0.14879 | 14.1701 | 18000 | -0.41923 | 61.2135 | 3.5335 | 0.40847 | 0.45621 | 561.4324 | 2.895 | 69.5557 | 13.663 | 0.84411
2013-07-18 17:00 | 0.15081 | 0.794 | 0.82332 | 0.33083 | 1.4404 | 101.4115 | 38.5885 | -0.22397 | 1.1096 | 0.18721 | 14.5288 | 18000 | -0.44231 | 70.086 | 3.945 | 0.43094 | 0.47304 | 559.9197 | 3.105 | 69.5312 | 13.9833 | 0.84274
2013-07-18 17:30 | 0.31287 | 0.75392 | 1.0536 | 0.35893 | 1.2968 | 107.9078 | 32.0922 | -0.2363 | 0.73128 | 0.045271 | 14.76 | 18000 | -0.34151 | 48.8329 | 3.044 | 0.34147 | 0.35652 | 559.0184 | 3.1847 | 69.512 | 14.1996 | 0.84182
2013-07-18 18:00 | 0.42124 | 1.1708 | 1.1659 | 0.38285 | 1.6399 | 97.095 | 42.905 | -0.084763 | 0.68101 | 0.052406 | 15.0268 | 18000 | -0.28868 | 38.5598 | 2.7999 | 0.36776 | 0.33864 | 557.3329 | 3.3544 | 69.4907 | 14.4354 | 0.84077
2013-07-18 18:30 | 0.581 | 1.2148 | 1.6464 | 0.53836 | 3.2536 | 20.0195 | 119.9805 | 2.5971 | 0.94625 | 0.10401 | 15.0507 | 18000 | -0.37749 | 37.4887 | 2.1781 | 0.41656 | 0.30291 | 555.1444 | 3.8639 | 69.4716 | 14.3695 | 0.84042
2013-07-18 19:00 | 0.52621 | 1.1158 | 1.298 | 0.59247 | 3.9595 | 7.8466 | 132.1534 | 3.7108 | 0.5114 | 0.053894 | 14.7432 | 18000 | -0.25833 | 39.1364 | 1.9392 | 0.25563 | 0.24371 | 555.0082 | 4.1749 | 69.4703 | 14.0088 | 0.84127
2013-07-18 19:30 | 0.49169 | 1.1093 | 1.3142 | 0.6142 | 4.3484 | 3.2896 | 136.7104 | 4.1388 | 0.23789 | -0.03253 | 14.2468 | 18000 | -0.13201 | 8.4607 | 1.4589 | 0.2239 | 0.18638 | 557.9218 | 3.9399 | 69.4801 | 13.5561 | 0.84286
2013-07-18 20:00 | 0.45145 | 1.0862 | 0.96625 | 0.58153 | 4.5412 | -7.8073 | 147.8073 | 4.3985 | -0.60308 | -0.17122 | 13.6617 | 18000 | 0.033839 | -36.8539 | 1.2317 | 0.15082 | 0.24943 | 560.9042 | 3.9141 | 69.4925 | 12.9785 | 0.84474
2013-07-18 20:30 | 0.36866 | 0.9008 | 0.73354 | 0.42478 | 3.6105 | -3.6569 | 143.6569 | 3.5308 | -0.22566 | -0.13109 | 13.1172 | 18000 | 0.21706 | -63.0491 | 2.4456 | 0.11769 | 0.46447 | 564.3846 | 3.8538 | 69.5001 | 12.4472 | 0.84644
2013-07-18 21:00 | 0.23547 | 0.645 | 0.55408 | 0.35954 | 3.2685 | -0.10831 | 140.1083 | 3.2207 | -0.0060879 | -0.080886 | 12.1646 | 18000 | 0.17774 | -44.7986 | 2.895 | 0.1057 | 0.47599 | 571.5666 | 3.8473 | 69.5123 | 11.5003 | 0.84942
2013-07-18 21:30 | 0.26051 | 1.0669 | 0.9093 | 0.28079 | 1.8794 | -57.4909 | 197.4909 | 0.77383 | -1.2142 | -0.14459 | 10.6749 | 18000 | 0.001454 | -0.14314 | 4.6391 | 0.11584 | 0.56765 | 583.6464 | 4.0205 | 69.5305 | 9.9881 | 0.85409
2013-07-18 22:00 | 0.22287 | 0.58928 | 0.74995 | 0.20598 | 2.9708 | -107.3445 | 247.3445 | -0.86173 | -2.7591 | -0.25081 | 10.8095 | 18000 | 0.10569 | -5.5061 | 4.9319 | 0.12365 | 0.66141 | 581.6246 | 4.1235 | 69.5503 | 10.1047 | 0.85391
2013-07-18 22:30 | 0.096492 | 0.43684 | 0.51146 | 0.19185 | 2.2717 | -125.3351 | 265.3351 | -1.2848 | -1.8123 | -0.1684 | 11.1552 | 18000 | 0.099454 | -10.6172 | 4.5748 | 0.1046 | 0.50811 | 580.5695 | 4.1186 | 69.5953 | 10.45 | 0.85343
2013-07-18 23:00 | 0.12536 | 0.46123 | 0.42918 | 0.15179 | 2.3218 | -124.3836 | 264.3836 | -1.2882 | -1.8825 | -0.15962 | 11.0984 | 18000 | -0.2055 | -12.2312 | 51.7375 | 1.5062 | 0.46057 | 600.2382 | 4.795 | 69.6255 | 10.2787 | 0.8539
2013-07-18 23:30 | 0.68472 | 2.3736 | 1.8925 | 0.44759 | 5.4377 | -85.216 | 225.216 | 0.40175 | -4.8004 | -0.57398 | 10.6528 | 18000 | -5.3727 | -2.9445 | 105.6887 | 1.7505 | 0.64674 | 657.2438 | 5.6349 | 69.6433 | 9.693 | 0.85538
2013-07-19 | 0.52817 | 1.2293 | 1.2889 | 0.27248 | 1.8057 | -37.6792 | 177.6792 | 0.73383 | -0.56674 | -0.073412 | 9.7541 | 18000 | 0.59127 | 20.2848 | 7.3381 | 0.18924 | 0.43061 | 587.1127 | 4.829 | 69.6569 | 8.9364 | 0.85835
2013-07-19 00:30 | 0.16343 | 0.54749 | 0.57969 | 0.2085 | 2.2096 | -118.2989 | 258.2989 | -1.0095 | -1.875 | -0.11482 | 9.6434 | 18000 | 0.16952 | -5.935 | 4.5044 | 0.12336 | 0.40352 | 588.6949 | 4.8115 | 69.6548 | 8.8293 | 0.85866
2013-07-19 01:00 | 0.25764 | 0.68559 | 0.79665 | 0.16654 | 1.5123 | -119.4937 | 259.4937 | -0.62472 | -1.1045 | -0.11395 | 9.6527 | 18000 | 0.19582 | -9.7865 | 6.0756 | 0.10749 | 0.33517 | 591.2917 | 4.9479 | 69.6558 | 8.8155 | 0.85863
2013-07-19 01:30 | 0.19764 | 0.87817 | 0.58791 | 0.14729 | 2.3177 | -93.8868 | 233.8867 | -0.1462 | -2.1519 | -0.20442 | 9.3186 | 18000 | 0.011724 | -3.9749 | 6.8683 | 0.09358 | 0.59358 | 592.6795 | 4.8786 | 69.6335 | 8.4948 | 0.85938
2013-07-19 02:00 | 0.27651 | 0.84908 | 0.89815 | 0.33875 | 2.8763 | -39.4159 | 179.4159 | 2.0832 | -1.7121 | -0.27058 | 8.8865 | 18000 | -0.061569 | -9.1988 | 7.4459 | 0.090326 | 0.71501 | 587.3895 | 4.5993 | 69.6059 | 8.1118 | 0.86038
2013-07-19 02:30 | 0.23036 | 1.0901 | 0.74601 | 0.26064 | 1.8525 | -87.2413 | 227.2413 | 0.071399 | -1.4818 | -0.16978 | 9.1135 | 18000 | 0.095688 | -5.3102 | 5.6017 | 0.08567 | 0.44059 | 586.5889 | 4.6864 | 69.6041 | 8.3228 | 0.85966
2013-07-19 03:00 | 0.24789 | 0.80433 | 0.68381 | 0.19012 | 1.9066 | -83.9717 | 223.9717 | 0.17688 | -1.675 | -0.20052 | 9.1608 | 18000 | -0.34375 | -20.268 | 144.8523 | 2.7656 | 0.75543 | 741.5646 | 7.4258 | 69.6072 | 7.911 | 0.85929
2013-07-19 03:30 | 0.67113 | 1.488 | 1.7968 | 0.37347 | 2.5819 | -55.3081 | 195.3081 | 0.95572 | -1.3807 | -0.18909 | 8.6183 | 18000 | 1.3937 | -38.5487 | 26.7575 | 0.4068 | 0.46762 | 598.7275 | 4.9207 | 69.5666 | 7.7906 | 0.86068
2013-07-19 04:00 | 0.29041 | 1.3329 | 0.83521 | 0.26173 | 2.3989 | -105.3085 | 245.3085 | -0.52976 | -1.9353 | -0.22498 | 8.2907 | 18000 | 0.10378 | -16.3075 | 4.5824 | 0.10394 | 0.38075 | 587.4353 | 4.7336 | 69.5625 | 7.4962 | 0.86165
2013-07-19 04:30 | 0.37931 | 1.0969 | 1.1617 | 0.31269 | 2.0894 | -84.2521 | 224.2521 | 0.15265 | -1.5165 | -0.16574 | 8.6302 | 18000 | -0.10806 | 7.9861 | 4.8717 | 0.064146 | 0.49057 | 581.2819 | 4.5324 | 69.5683 | 7.8677 | 0.86071
2013-07-19 05:00 | 0.32768 | 1.1291 | 0.78366 | 0.2839 | 2.1114 | -45.8005 | 185.8005 | 1.297 | -1.3338 | -0.20402 | 8.3496 | 18000 | 0.50335 | -39.123 | 7.0873 | 0.072588 | 0.53228 | 585.093 | 4.5853 | 69.5639 | 7.5797 | 0.8615
2013-07-19 05:30 | 0.23356 | 0.72224 | 0.8576 | 0.19227 | 1.1243 | -107.8773 | 247.8773 | -0.21918 | -0.67952 | -0.086407 | 7.6231 | 18000 | 0.082482 | -3.0447 | 5.0341 | 0.04817 | 0.46178 | 594.7725 | 4.6364 | 69.5549 | 6.8485 | 0.86362
2013-07-19 06:00 | 0.20606 | 0.69668 | 0.42867 | 0.16277 | 2.272 | -115.5195 | 255.5195 | -0.93273 | -1.9538 | -0.14701 | 7.1933 | 18000 | 0.2378 | -36.8424 | 5.8042 | 0.058692 | 0.73062 | 594.018 | 4.5534 | 69.5648 | 6.4349 | 0.86507
2013-07-19 06:30 | 0.2181 | 0.59069 | 0.51362 | 0.16909 | 1.9356 | -80.8492 | 220.8492 | 0.29468 | -1.8293 | -0.18068 | 6.5715 | 18000 | -0.011458 | 13.8194 | 6.4044 | 0.026427 | 0.74962 | 596.8454 | 4.4727 | 69.5972 | 5.8302 | 0.86741
2013-07-19 07:00 | 0.12298 | 0.41234 | 0.41169 | 0.15765 | 1.3594 | -71.5109 | 211.5109 | 0.41024 | -1.2269 | -0.11617 | 6.4762 | 18000 | -0.012753 | 0.79547 | 3.0263 | 0.038982 | 0.49592 | 593.4857 | 4.5301 | 69.6125 | 5.7261 | 0.86789
2013-07-19 07:30 | 0.075989 | 0.51521 | 0.30362 | 0.15619 | 1.129 | -59.5596 | 199.5596 | 0.52023 | -0.88528 | -0.095802 | 6.85 | 18000 | -0.028044 | 1.579 | 4.2708 | 0.088003 | 0.33129 | 584.2187 | 4.6897 | 69.6246 | 6.0717 | 0.86687
2013-07-19 08:00 | 0.36953 | 0.56915 | 1.0834 | 0.23607 | 1.2356 | 9.2797 | 130.7203 | 0.5045 | 0.082431 | 0.0050481 | 7.6316 | 18000 | 0.15597 | 19.978 | 5.3726 | 0.1621 | 0.50371 | 578.7263 | 4.9366 | 69.6312 | 6.8078 | 0.86451
2013-07-19 08:30 | 0.12164 | 0.41019 | 0.41394 | 0.27669 | 1.3488 | 81.3157 | 58.6843 | 0.19187 | 1.2562 | 0.16265 | 7.5839 | 18000 | -0.34509 | 43.5633 | 3.7813 | 0.1635 | 0.41485 | 589.9224 | 5.2479 | 69.6375 | 6.7087 | 0.86471
2013-07-19 09:00 | 0.30906 | 0.59894 | 0.91761 | 0.32791 | 1.2636 | 71.2426 | 68.7574 | 0.26673 | 0.78542 | 0.062497 | 8.7413 | 18000 | -0.59539 | 82.7296 | 4.623 | 0.15982 | 0.52431 | 584.4739 | 5.3328 | 69.6354 | 7.8446 | 0.86112
2013-07-19 09:30 | 0.24407 | 0.68969 | 0.71079 | 0.33478 | 1.6293 | 108.5834 | 31.4166 | -0.46443 | 1.3814 | 0.19246 | 9.3672 | 18000 | -0.58638 | 84.8547 | 4.1239 | 0.21792 | 0.49384 | 580.4225 | 5.5709 | 69.6234 | 8.4263 | 0.85904
2013-07-19 10:00 | 0.2078 | 0.62303 | 0.66073 | 0.37848 | 1.2935 | 105.2767 | 34.7233 | -0.29689 | 1.087 | 0.21299 | 10.3272 | 18000 | -0.64092 | 98.2251 | 4.5912 | 0.24857 | 0.57214 | 573.2458 | 5.5938 | 69.6193 | 9.3759 | 0.85608
2013-07-19 10:30 | 0.23277 | 0.64629 | 0.65209 | 0.3471 | 1.7071 | 105.1983 | 34.8017 | -0.40964 | 1.5079 | 0.15665 | 10.9683 | 18000 | -0.54207 | 82.5426 | 4.0994 | 0.28134 | 0.51566 | 568.6927 | 5.5109 | 69.6042 | 10.0266 | 0.85397
2013-07-19 11:00 | 0.2887 | 0.56777 | 0.91502 | 0.3633 | 1.5546 | 96.9731 | 43.0269 | -0.16592 | 1.3566 | 0.17237 | 11.9505 | 18000 | -0.58864 | 95.3868 | 4.1061 | 0.31495 | 0.5949 | 563.7713 | 5.3948 | 69.6019 | 11.0222 | 0.85101
2013-07-19 11:30 | 0.23766 | 0.70685 | 0.95258 | 0.38082 | 1.3375 | 104.6695 | 35.3305 | -0.25111 | 0.95925 | 0.14999 | 12.8693 | 18000 | -0.60103 | 95.7559 | 4.6317 | 0.38216 | 0.65598 | 561.1857 | 5.2432 | 69.5983 | 11.961 | 0.84824
2013-07-19 12:00 | 0.23515 | 0.88105 | 0.81707 | 0.38555 | 1.9519 | 113.1216 | 26.8784 | -0.67429 | 1.5792 | 0.23296 | 13.7277 | 18000 | -0.6318 | 104.5893 | 4.4774 | 0.45095 | 0.61468 | 560.1842 | 5.0991 | 69.5756 | 12.8387 | 0.84544
2013-07-19 12:30 | 0.32674 | 0.74369 | 0.8992 | 0.42706 | 2.075 | 95.3087 | 44.6913 | -0.17891 | 1.9254 | 0.23642 | 14.4145 | 18000 | -0.71502 | 127.6791 | 4.8821 | 0.50552 | 0.6445 | 557.7961 | 5.0678 | 69.5608 | 13.5263 | 0.84324
2013-07-19 13:00 | 0.18924 | 1.1663 | 0.89907 | 0.35597 | 1.6589 | 84.1121 | 55.8879 | 0.11871 | 1.1511 | 0.16089 | 15.0236 | 18000 | -0.55393 | 101.8621 | 4.5825 | 0.48582 | 0.62768 | 557.1703 | 4.6935 | 69.5448 | 14.1971 | 0.8413
2013-07-19 13:30 | 0.48873 | 0.8012 | 1.2297 | 0.40618 | 1.762 | 106.5561 | 33.4439 | -0.37597 | 1.2647 | 0.15304 | 15.1755 | 18000 | -0.40843 | 76.1946 | 3.7015 | 0.4279 | 0.45081 | 556.5247 | 4.6883 | 69.5161 | 14.349 | 0.84051
2013-07-19 14:00 | 0.29198 | 0.70078 | 0.71977 | 0.31353 | 0.88726 | -1.6107 | 141.6107 | 0.045761 | -0.0012869 | 0.02187 | 15.6524 | 18000 | -0.35207 | 53.4145 | 3.5559 | 0.3567 | 0.4466 | 553.7682 | 4.7942 | 69.4859 | 14.8041 | 0.83875
2013-07-19 14:30 | 0.36452 | 0.92339 | 1.1273 | 0.35248 | 1.3363 | 85.4703 | 54.5297 | 0.034349 | 0.43358 | 0.09148 | 16.3444 | 18000 | -0.35703 | 92.1621 | 3.8523 | 0.56672 | 0.52822 | 552.8567 | 4.3866 | 69.4515 | 15.5639 | 0.83637
2013-07-19 15:00 | 0.21147 | 0.67415 | 0.60899 | 0.27255 | 0.87121 | -177.0086 | 317.0086 | -0.44492 | -0.02325 | 0.016241 | 16.4981 | 18000 | -0.20528 | 28.2274 | 2.8885 | 0.42928 | 0.32891 | 553.9009 | 3.6942 | 69.4298 | 15.8397 | 0.83573
2013-07-19 15:30 | 0.30673 | 0.38803 | 0.79777 | 0.24104 | 0.99408 | -106.0693 | 246.0693 | -0.16838 | -0.58455 | -0.036522 | 16.5326 | 18000 | -0.23024 | 10.9445 | 3.5536 | 0.36102 | 0.1145 | 552.3324 | 3.7216 | 69.4065 | 15.869 | 0.83534
2013-07-19 16:00 | 1.1138 | 1.5137 | 3.1313 | 0.54404 | 2.6305 | -95.8097 | 235.8097 | -0.22626 | -2.2238 | -0.19264 | 16.1666 | 18000 | -4.2528 | 152.274 | 17.9258 | 0.80509 | 0.60826 | 557.2714 | 4.1228 | 69.4108 | 15.4334 | 0.83641
2013-07-19 16:30 | 1.3554 | 1.8265 | 3.5663 | 0.70184 | 3.8457 | 10.7808 | 129.2192 | 1.129 | 0.21498 | -0.016118 | 16.7496 | 18000 | -3.3357 | 262.0162 | 13.4437 | 0.65693 | 0.73708 | 555.5159 | 3.2772 | 69.3745 | 16.1637 | 0.83438
2013-07-19 17:00 | 0.23168 | 0.54925 | 1.0164 | 0.29863 | 2.1171 | 60.5884 | 79.4116 | 1.0026 | 1.7784 | 0.22288 | 16.6434 | 18000 | -0.15865 | -13.3409 | 4.1477 | 0.38881 | 0.30723 | 548.6749 | 4.1535 | 69.3636 | 15.902 | 0.83447
2013-07-19 17:30 | 0.48315 | 1.9436 | 1.2796 | 0.51536 | 3.3887 | 34.0389 | 105.9611 | 2.3563 | 1.5917 | 0.17883 | 17.4192 | 18000 | -0.6174 | 62.86 | 3.7366 | 0.46099 | 0.34452 | 547.2378 | 4.2374 | 69.3588 | 16.6586 | 0.83217
2013-07-19 18:00 | 0.51282 | 1.291 | 0.95964 | 0.58909 | 4.1392 | -9.1082 | 149.1082 | 3.9743 | -0.63716 | -0.1452 | 16.87 | 18000 | -0.33816 | 46.6615 | 3.438 | 0.31594 | 0.56646 | 551.2385 | 4.0335 | 69.3514 | 16.1486 | 0.83368
2013-07-19 18:30 | 0.59202 | 1.2306 | 1.2743 | 0.66805 | 4.9864 | -0.4339 | 140.4339 | 4.8209 | -0.036509 | -0.11079 | 16.6151 | 18000 | -0.21752 | -39.1892 | 1.4874 | 0.29229 | 0.43132 | 551.1918 | 4.2992 | 69.3278 | 15.8476 | 0.8341
2013-07-19 19:00 | 0.43095 | 1.7113 | 1.0777 | 0.52837 | 3.9612 | 2.2353 | 137.7647 | 3.8274 | 0.1494 | -0.081708 | 15.4843 | 18000 | 0.066003 | -34.7298 | 1.1391 | 0.17326 | 0.25763 | 554.9191 | 4.6924 | 69.3455 | 14.6534 | 0.83755
2013-07-19 19:30 | 1.1205 | 2.2914 | 3.2907 | 0.77108 | 5.3684 | -49.8543 | 189.8543 | 2.9267 | -3.4699 | -0.48391 | 15.5569 | 17998 | -4.5803 | -58.4832 | 46.081 | 1.3462 | 0.65724 | 571.2883 | 3.8267 | 69.4084 | 14.8797 | 0.83818
2013-07-19 20:00 | 0.61802 | 2.1021 | 1.8891 | 0.61984 | 5.2208 | -41.4922 | 181.4922 | 3.4797 | -3.0778 | -0.51815 | 13.0358 | 18000 | 0.27727 | -129.0054 | 3.0446 | 0.32351 | 0.94251 | 569.2813 | 3.9299 | 69.487 | 12.3531 | 0.84652
2013-07-19 20:30 | 0.73877 | 1.6209 | 1.8512 | 0.4331 | 2.5856 | 10.0841 | 129.9159 | 1.1959 | 0.21268 | -0.0098629 | 12.5337 | 18000 | -0.18563 | 41.7819 | 3.6864 | 0.18662 | 0.47397 | 574.0099 | 4.299 | 69.5462 | 11.7899 | 0.84869
2013-07-19 21:00 | 0.25298 | 0.85778 | 0.66396 | 0.23184 | 2.5393 | -46.0121 | 186.0121 | 1.6354 | -1.6943 | -0.25159 | 11.8226 | 18000 | 0.28366 | -19.7755 | 5.7024 | 0.15765 | 0.41188 | 584.1913 | 4.681 | 69.5537 | 11.0171 | 0.85087
2013-07-19 21:30 | 0.30633 | 1.2777 | 0.84557 | 0.2288 | 1.4885 | -0.21686 | 140.2169 | 0.48522 | -0.001837 | -0.016308 | 11.4187 | 18000 | -0.21289 | 13.0027 | 4.9045 | 0.11094 | 0.31853 | 583.952 | 4.6886 | 69.6173 | 10.6149 | 0.85285
2013-07-19 22:00 | 0.16189 | 0.71326 | 0.55694 | 0.1791 | 1.7824 | -74.8665 | 214.8665 | 0.416 | -1.5382 | -0.15645 | 10.7731 | 18000 | 0.28301 | -21.995 | 9.6386 | 0.1501 | 0.67852 | 592.4199 | 4.8471 | 69.6346 | 9.9462 | 0.85499
2013-07-19 22:30 | 0.55968 | 1.5209 | 1.9335 | 0.57661 | 3.71 | 13.5289 | 126.4711 | 3.0681 | 0.73822 | 0.056351 | 10.867 | 18000 | -0.72881 | 23.8646 | 9.0117 | 0.080517 | 0.79932 | 577.8646 | 4.6771 | 69.6303 | 10.0684 | 0.85467
2013-07-19 23:00 | 0.61285 | 1.8564 | 1.8018 | 0.49948 | 2.7284 | -55.2998 | 195.2998 | 0.84627 | -1.2222 | -0.11788 | 10.4307 | 18000 | -0.40614 | 33.2506 | 6.4227 | 0.15222 | 0.70674 | 581.9615 | 4.7092 | 69.6411 | 9.6293 | 0.85612
2013-07-19 23:30 | 0.46239 | 1.1162 | 1.3577 | 0.32622 | 2.181 | -51.6946 | 191.6946 | 1.0405 | -1.3172 | -0.15284 | 9.7833 | 18000 | -0.21223 | 12.808 | 5.9227 | 0.10754 | 0.64411 | 584.077 | 4.7062 | 69.6395 | 8.986 | 0.85806
2013-07-20 | 0.35685 | 1.0771 | 0.98342 | 0.26147 | 2.4469 | -102.9212 | 242.9212 | -0.47922 | -2.0889 | -0.23832 | 8.9148 | 18000 | 0.044485 | -2.2005 | 5.6424 | 0.048339 | 0.65112 | 590.3152 | 4.717 | 69.6367 | 8.1205 | 0.86067
2013-07-20 00:30 | 0.31547 | 1.2824 | 1.1131 | 0.42059 | 2.8908 | -12.0907 | 152.0907 | 2.5488 | -0.54598 | -0.1721 | 9.7925 | 18000 | 0.11012 | -34.0245 | 3.4442 | 0.063009 | 0.48088 | 578.611 | 4.7148 | 69.6254 | 8.9935 | 0.85785
2013-07-20 01:00 | 0.48933 | 1.3232 | 1.4848 | 0.36727 | 2.5384 | -66.7972 | 206.7972 | 0.74249 | -1.7321 | -0.20531 | 9.2528 | 18000 | -0.060435 | -2.1847 | 7.6172 | 0.0524 | 0.94532 | 583.937 | 4.6571 | 69.612 | 8.4664 | 0.85934
2013-07-20 01:30 | 0.31618 | 1.2721 | 0.99696 | 0.28476 | 1.8701 | -93.3591 | 233.3591 | -0.068775 | -1.1717 | -0.11167 | 8.2595 | 18000 | 0.4423 | -30.3961 | 8.3962 | 0.16554 | 0.93839 | 592.0269 | 4.745 | 69.6092 | 7.4639 | 0.86233
2013-07-20 02:00 | 0.2408 | 0.84565 | 0.80524 | 0.16608 | 2.2537 | -130.6016 | 270.6016 | -1.3434 | -1.5673 | -0.15979 | 7.6427 | 18000 | 0.0584 | -5.761 | 4.6276 | 0.0436 | 0.30969 | 597.3171 | 5.0053 | 69.5974 | 6.8071 | 0.86405
2013-07-20 02:30 | 0.39216 | 0.8071 | 1.1175 | 0.18484 | 1.8022 | -141.4862 | 281.4862 | -1.0548 | -0.83944 | -0.066776 | 7.4587 | 18000 | -0.071938 | 12.4568 | 5.0229 | 0.06145 | 0.36616 | 598.1522 | 5.0064 | 69.5893 | 6.6239 | 0.86452
2013-07-20 03:00 | 0.27712 | 0.89208 | 0.8965 | 0.21312 | 1.1902 | -107.1699 | 247.1699 | -0.13923 | -0.45062 | -0.070622 | 7.5634 | 18000 | -0.089942 | 1.9005 | 5.3487 | 0.053719 | 0.34824 | 596.4686 | 4.9533 | 69.5844 | 6.7367 | 0.86414
2013-07-20 03:30 | 0.17514 | 0.63486 | 0.63472 | 0.18633 | 1.691 | -132.8898 | 272.8898 | -1.0827 | -1.1655 | -0.11304 | 7.498 | 18000 | 0.14246 | -9.8793 | 5.6676 | 0.024689 | 0.38261 | 597.4987 | 4.9666 | 69.5836 | 6.6695 | 0.86433
2013-07-20 04:00 | 0.26751 | 0.40738 | 0.82742 | 0.16086 | 1.7629 | -136.0564 | 276.0564 | -1.1638 | -1.1217 | -0.091708 | 7.7562 | 18000 | 0.1451 | -8.4127 | 4.8029 | 0.034576 | 0.26628 | 594.9552 | 4.9696 | 69.5801 | 6.9256 | 0.86349
2013-07-20 04:30 | 0.32822 | 0.67564 | 0.97491 | 0.16777 | 1.6957 | -104.4815 | 244.4815 | -0.38255 | -1.4812 | -0.16581 | 7.9376 | 18000 | -0.088244 | 3.3314 | 6.2909 | 0.047653 | 0.39152 | 592.1511 | 4.8828 | 69.5709 | 7.1203 | 0.86283
2013-07-20 05:00 | 0.23973 | 0.74874 | 0.6531 | 0.17243 | 1.4837 | -103.308 | 243.308 | -0.28102 | -1.1881 | -0.11634 | 7.9156 | 18000 | 0.12183 | -5.1865 | 6.7095 | 0.03933 | 0.52924 | 593.5356 | 4.7411 | 69.567 | 7.122 | 0.86286
2013-07-20 05:30 | 0.27618 | 0.51117 | 0.79041 | 0.16892 | 1.1202 | -99.1921 | 239.1921 | -0.12902 | -0.7973 | -0.058816 | 6.6262 | 18000 | 0.11599 | 9.9699 | 6.0966 | 0.11064 | 0.46244 | 608.9119 | 4.7067 | 69.5906 | 5.8458 | 0.86714
2013-07-20 06:00 | 0.23014 | 0.80746 | 0.4854 | 0.1424 | 2.1206 | -71.8548 | 211.8548 | 0.61875 | -1.888 | -0.21499 | 6.7394 | 18000 | -0.018031 | 15.9199 | 6.6265 | 0.14635 | 0.69951 | 600.5639 | 4.4629 | 69.5886 | 5.9987 | 0.86678
2013-07-20 06:30 | 0.19033 | 0.58091 | 0.46813 | 0.1729 | 1.565 | -69.1016 | 209.1016 | 0.52831 | -1.3836 | -0.14439 | 6.581 | 18000 | -0.21801 | 30.7505 | 8.2026 | 0.054377 | 0.98515 | 600.1643 | 4.3131 | 69.5822 | 5.8659 | 0.86721
2013-07-20 07:00 | 0.22633 | 0.82533 | 0.53414 | 0.1848 | 1.3248 | -48.8312 | 188.8311 | 0.65883 | -0.7534 | -0.087896 | 6.6627 | 18000 | -0.014769 | 3.2775 | 3.8267 | 0.080005 | 0.58187 | 596.7006 | 4.387 | 69.5809 | 5.9349 | 0.86693
2013-07-20 07:30 | 0.31166 | 0.50039 | 0.80823 | 0.17916 | 0.93003 | -53.0704 | 193.0704 | 0.24798 | -0.32993 | -0.0139 | 7.6968 | 18000 | -0.046581 | -0.44438 | 8.8348 | 0.21325 | 0.82148 | 583.3406 | 4.8098 | 69.5779 | 6.8932 | 0.86366
2013-07-20 08:00 | 0.12756 | 0.24988 | 0.40351 | 0.19888 | 0.62618 | 90.8861 | 49.1139 | -0.0082126 | 0.53095 | 0.023888 | 7.2676 | 18000 | -0.16937 | 13.2666 | 4.8374 | 0.096792 | 0.40879 | 592.2536 | 4.9975 | 69.5817 | 6.4355 | 0.86501
2013-07-20 08:30 | 0.13874 | 0.28302 | 0.55497 | 0.249 | 0.95285 | 99.8044 | 40.1956 | -0.15305 | 0.88566 | 0.091623 | 7.8149 | 18000 | -0.26846 | 32.5338 | 8.965 | 0.20879 | 0.43276 | 595.8748 | 5.3357 | 69.5865 | 6.9231 | 0.86335
2013-07-20 09:00 | 0.22919 | 0.36996 | 0.54045 | 0.30943 | 0.83681 | 90.1595 | 49.8404 | -0.0020294 | 0.72879 | 0.078274 | 8.5718 | 18000 | -0.30582 | 57.0008 | 7.2781 | 0.20713 | 0.63295 | 598.3359 | 5.6884 | 69.5728 | 7.6158 | 0.86083
2013-07-20 09:30 | 0.21125 | 0.42763 | 0.53832 | 0.29027 | 0.60431 | 173.7972 | 326.2028 | -0.31051 | 0.033748 | 0.026135 | 10.7028 | 18000 | -0.858 | 87.0492 | 10.0435 | 0.52842 | 0.94023 | 576.9408 | 5.2928 | 69.5616 | 9.7998 | 0.85426
2013-07-20 10:00 | 0.078374 | 0.61659 | 0.47921 | 0.32411 | 1.5257 | 102.2357 | 37.7643 | -0.29795 | 1.3739 | 0.21605 | 11.07 | 18000 | -0.54066 | 77.393 | 4.371 | 0.29062 | 0.50948 | 574.5984 | 6.0103 | 69.546 | 10.0417 | 0.8529
2013-07-20 10:30 | 0.17273 | 0.51544 | 0.62792 | 0.35267 | 1.144 | 114.0168 | 25.9831 | -0.3974 | 0.89187 | 0.16906 | 12.3361 | 18000 | -0.63615 | 77.7134 | 5.7576 | 0.31302 | 0.76845 | 565.3971 | 6.0061 | 69.5457 | 11.2993 | 0.84911
2013-07-20 11:00 | 0.24787 | 0.55787 | 0.73578 | 0.3508 | 1.523 | 100.5691 | 39.4309 | -0.25712 | 1.378 | 0.17446 | 13.7965 | 18000 | -0.68105 | 91.5821 | 4.5672 | 0.42162 | 0.568 | 557.2957 | 5.8355 | 69.5431 | 12.7787 | 0.84477
2013-07-20 11:30 | 0.17632 | 0.7031 | 0.89598 | 0.36529 | 2.7846 | 94.4362 | 45.5638 | -0.20814 | 2.6829 | 0.33512 | 14.8161 | 18000 | -0.73559 | 113.5451 | 5.2192 | 0.44468 | 0.64242 | 554.7167 | 5.8452 | 69.5309 | 13.7891 | 0.84163
2013-07-20 12:00 | 0.18666 | 0.74877 | 0.80603 | 0.38016 | 3.2577 | 86.803 | 53.197 | 0.17627 | 3.1558 | 0.41332 | 15.5467 | 18000 | -0.68261 | 88.772 | 5.213 | 0.49949 | 0.58695 | 551.6211 | 5.6772 | 69.5243 | 14.5439 | 0.83944
2013-07-20 12:30 | 0.42973 | 0.68842 | 1.3137 | 0.38884 | 2.1162 | 89.4381 | 50.5619 | 0.019022 | 1.9397 | 0.27217 | 16.0223 | 18000 | -0.60357 | 54.2689 | 4.4778 | 0.4652 | 0.51516 | 550.5364 | 5.3798 | 69.4984 | 15.0685 | 0.83777
2013-07-20 13:00 | 0.26833 | 0.75523 | 1.0613 | 0.36112 | 3.0295 | 96.8768 | 43.1232 | -0.34897 | 2.8935 | 0.40406 | 16.6903 | 18000 | -0.63296 | 71.3466 | 5.0091 | 0.48959 | 0.45367 | 547.1915 | 5.5298 | 69.4575 | 15.7048 | 0.83533
2013-07-20 13:30 | 1.2188 | 1.8359 | 3.4004 | 0.63186 | 4.5916 | -120.7552 | 260.7552 | -1.7608 | -2.959 | -0.33891 | 15.3354 | 17994 | -17.671 | 235.6962 | 92.1718 | 1.8667 | 0.93197 | 590.5051 | 4.7274 | 69.4922 | 14.5018 | 0.83975
2013-07-20 14:00 | 1.6104 | 2.9837 | 4.0017 | 0.86759 | 5.817 | -68.2962 | 208.2962 | 1.8283 | -4.5935 | -0.57624 | 15.6046 | 18000 | -16.7392 | 696.7673 | 70.4502 | 1.3736 | 1.6451 | 582.4658 | 4.5478 | 69.4367 | 14.8003 | 0.83831
2013-07-20 14:30 | 0.54021 | 1.545 | 2.2066 | 0.55224 | 3.4859 | 62.8719 | 77.1281 | 1.2853 | 2.5086 | 0.36581 | 17.0697 | 18000 | -0.71055 | 49.3287 | 5.3606 | 0.5057 | 0.83171 | 549.2311 | 4.2058 | 69.4403 | 16.3172 | 0.83416
2013-07-20 15:00 | 0.46381 | 1.3268 | 1.3182 | 0.56492 | 4.2279 | 43.5147 | 96.4853 | 2.89 | 2.7439 | 0.31575 | 16.949 | 18000 | -0.76602 | 110.2154 | 5.1866 | 0.54304 | 0.68708 | 548.3257 | 4.5173 | 69.3833 | 16.1409 | 0.83379
2013-07-20 15:30 | 0.51189 | 1.049 | 1.5891 | 0.48015 | 2.6091 | 39.4882 | 100.5118 | 1.6753 | 1.3804 | 0.16092 | 17.8529 | 18000 | -0.5493 | 53.4058 | 4.7282 | 0.57349 | 0.54566 | 547.0836 | 4.1995 | 69.3636 | 17.0968 | 0.83099
2013-07-20 16:00 | 0.5374 | 2.0643 | 1.3022 | 0.53049 | 3.6398 | 30.6 | 109.4 | 2.6381 | 1.5602 | 0.15606 | 17.3422 | 18000 | -0.42595 | 51.657 | 3.3548 | 0.44894 | 0.70299 | 548.8478 | 4.0748 | 69.3509 | 16.6112 | 0.83231
2013-07-20 16:30 | 0.72847 | 2.0868 | 1.966 | 0.51354 | 3.2364 | 70.8132 | 69.1868 | 0.65849 | 1.8923 | 0.27416 | 16.8045 | 18000 | -0.53511 | 19.3368 | 4.9267 | 0.62599 | 0.40263 | 545.6069 | 4.7129 | 69.3716 | 15.9627 | 0.83405
2013-07-20 17:00 | 0.34457 | 1.6448 | 1.1902 | 0.41053 | 3.8095 | 102.5496 | 37.4504 | -0.73984 | 3.3236 | 0.43612 | 17.205 | 18000 | -0.59313 | 71.7398 | 4.8107 | 0.52472 | 0.49248 | 545.595 | 4.8397 | 69.353 | 16.3377 | 0.83266
2013-07-20 17:30 | 0.71982 | 1.2536 | 1.9611 | 0.48331 | 3.3186 | 36.8802 | 103.1198 | 2.0237 | 1.5183 | 0.16806 | 17.1171 | 18000 | -0.23814 | 28.5835 | 2.7548 | 0.32322 | 0.19924 | 546.8851 | 4.5047 | 69.3232 | 16.31 | 0.83259
2013-07-20 18:00 | 0.49917 | 1.3334 | 1.1827 | 0.53863 | 3.6936 | -3.3267 | 143.3267 | 3.494 | -0.20309 | -0.10212 | 17.2013 | 18000 | -0.25679 | -13.1692 | 2.6 | 0.3017 | 0.33495 | 545.6152 | 4.5596 | 69.2899 | 16.3836 | 0.83194
2013-07-20 18:30 | 0.51742 | 1.1176 | 1.2921 | 0.61187 | 3.8953 | 0.68813 | 139.3119 | 3.6891 | 0.044308 | -0.023154 | 17.1803 | 18000 | -0.3961 | -41.1318 | 2.4903 | 0.36753 | 0.61909 | 546.0092 | 4.58 | 69.2665 | 16.3589 | 0.83172
2013-07-20 19:00 | 0.31995 | 1.0312 | 1.1054 | 0.53423 | 3.9723 | 10.758 | 129.242 | 3.763 | 0.71497 | 0.02974 | 16.5459 | 18000 | -0.051037 | -24.6003 | 1.5602 | 0.37843 | 0.25265 | 549.0918 | 4.6174 | 69.2717 | 15.7215 | 0.8336
2013-07-20 19:30 | 0.35283 | 0.88692 | 0.78693 | 0.4071 | 3.2077 | -0.84756 | 140.8476 | 3.1177 | -0.046123 | -0.062821 | 16.3669 | 18000 | -0.16997 | -29.3881 | 22.4793 | 0.56846 | 0.3027 | 553.2941 | 4.6649 | 69.2946 | 15.5354 | 0.83438
2013-07-20 20:00 | 0.37994 | 1.226 | 0.95509 | 0.44628 | 3.7147 | -0.50055 | 140.5005 | 3.5995 | -0.031446 | -0.083335 | 15.896 | 18000 | 0.030647 | -31.2774 | 1.2061 | 0.31619 | 0.36182 | 552.9393 | 4.3008 | 69.307 | 15.1319 | 0.83593
2013-07-20 20:30 | 0.61344 | 1.7158 | 1.6784 | 0.35988 | 2.3878 | 104.6698 | 35.3302 | -0.29171 | 1.1143 | 0.15164 | 15.0356 | 18000 | 0.018487 | -56.5244 | 24.6941 | 0.76576 | 0.61672 | 564.6215 | 5.1778 | 69.3632 | 14.1223 | 0.83902
2013-07-20 21:00 | 0.52612 | 1.5025 | 1.4717 | 0.34309 | 2.3738 | -176.8885 | 316.8885 | -1.5839 | -0.0861 | 0.030048 | 13.7611 | 18000 | 0.64401 | -26.8432 | 68.936 | 2.7722 | 0.76027 | 588.9285 | 6.01 | 69.4112 | 12.7125 | 0.84325
2013-07-20 21:30 | 0.25868 | 0.97193 | 0.80522 | 0.17208 | 2.3292 | -74.5487 | 214.5487 | 0.56248 | -2.0349 | -0.21766 | 12.4041 | 18000 | -0.097893 | 14.6113 | 8.6268 | 0.16026 | 0.61993 | 575.2672 | 5.2703 | 69.4087 | 11.492 | 0.8473
2013-07-20 22:00 | 0.52003 | 1.0975 | 1.3222 | 0.26419 | 2.0411 | -22.0299 | 162.0299 | 1.3083 | -0.52941 | -0.094835 | 12.2915 | 17997 | 0.4395 | -59.0342 | 7.8092 | 0.24711 | 0.68831 | 577.5568 | 5.3842 | 69.4462 | 11.3611 | 0.84809
2013-07-20 22:30 | 0.38093 | 1.3603 | 1.1939 | 0.36943 | 2.6415 | -156.4413 | 296.4413 | -2.151 | -0.9379 | -0.073198 | 12.044 | 18000 | 24.7171 | -51.7201 | 685.3174 | 7.8472 | 1.512 | 1161.783 | 9.1839 | 69.555 | 10.4886 | 0.84972
2013-07-20 23:00 | 0.35429 | 1.2942 | 0.751 | 0.27069 | 2.3674 | -67.8764 | 207.8764 | 0.79702 | -1.9605 | -0.22805 | 10.9712 | 18000 | 0.66589 | -22.0995 | 118.2381 | 0.68502 | 0.59056 | 1198.601 | 3.9881 | 69.5395 | 10.2887 | 0.85331
2013-07-20 23:30 | 0.34418 | 0.72002 | 1.0595 | 0.18701 | 1.6036 | -73.7445 | 213.7444 | 0.34248 | -1.1746 | -0.11601 | 10.5487 | 18000 | -0.91348 | -61.133 | 40.9731 | 0.5223 | 0.74726 | 817.0284 | 4.0611 | 69.5252 | 9.8559 | 0.8544
2013-07-21 | 0.56391 | 0.812 | 1.6464 | 0.31209 | 1.9558 | -120.9617 | 260.9617 | -0.5929 | -0.98824 | -0.087092 | 10.0452 | 18000 | 5.3031 | 63.757 | 46.0416 | 1.8439 | 0.77546 | 703.751 | 6.7955 | 69.5136 | 8.8922 | 0.85551
2013-07-21 00:30 | 0.62517 | 1.89 | 1.4163 | 0.57786 | 3.3251 | -42.1252 | 182.1252 | 1.9798 | -1.7905 | -0.2516 | 10.5651 | 18000 | 2.1502 | -144.6294 | 19.344 | 1.5075 | 1.0661 | 579.4676 | 6.5675 | 69.4929 | 9.4466 | 0.85371
2013-07-21 01:00 | 0.48143 | 2.3328 | 1.1483 | 0.43476 | 2.5137 | -22.3345 | 162.3345 | 1.0458 | -0.42966 | -0.054649 | 10.3206 | 18000 | 0.34192 | -63.8587 | 4.9455 | 0.20374 | 0.88605 | 572.2785 | 5.6082 | 69.4773 | 9.3653 | 0.85435
2013-07-21 01:30 | 0.28776 | 0.92595 | 1.0539 | 0.26526 | 1.3959 | -138.9121 | 278.9121 | -0.54141 | -0.4721 | -0.059899 | 8.9495 | 18000 | 0.14695 | -10.7041 | 4.0817 | 0.065326 | 0.24148 | 580.8354 | 5.7274 | 69.4769 | 7.9832 | 0.85849
2013-07-21 02:00 | 0.31794 | 0.70631 | 0.7768 | 0.17819 | 1.8016 | -67.8225 | 207.8224 | 0.62787 | -1.5403 | -0.17186 | 8.7546 | 18000 | -0.25885 | 21.3502 | 6.736 | 0.11048 | 0.4434 | 585.4634 | 5.4701 | 69.475 | 7.8327 | 0.85908
2013-07-21 02:30 | 0.12886 | 0.38815 | 0.28126 | 0.12084 | 2.5636 | -69.0792 | 209.0792 | 0.90495 | -2.3672 | -0.27133 | 8.3541 | 18000 | 0.0025948 | 1.737 | 9.977 | 0.085928 | 0.66021 | 589.017 | 5.2587 | 69.456 | 7.47 | 0.86009
2013-07-21 03:00 | 0.19267 | 0.40804 | 0.42896 | 0.13725 | 2.3089 | -74.19 | 214.19 | 0.62066 | -2.1919 | -0.23036 | 8.3203 | 18000 | -0.034051 | 6.7582 | 7.8572 | 0.051331 | 0.64223 | 589.44 | 5.1947 | 69.4451 | 7.447 | 0.86006
2013-07-21 03:30 | 0.23592 | 0.62815 | 0.77354 | 0.18191 | 2.3113 | -56.0891 | 196.0891 | 1.192 | -1.7732 | -0.21094 | 7.7773 | 18000 | 0.25651 | -28.5566 | 6.629 | 0.070694 | 0.61687 | 593.5732 | 5.0762 | 69.4391 | 6.927 | 0.86166
2013-07-21 04:00 | 0.14051 | 0.47812 | 0.52406 | 0.15764 | 1.4306 | -50.0927 | 190.0927 | 0.84443 | -1.0097 | -0.14674 | 7.6029 | 18000 | 0.02397 | 1.0814 | 5.1195 | 0.10132 | 0.40716 | 597.253 | 5.1201 | 69.4233 | 6.7463 | 0.862
2013-07-21 04:30 | 0.21042 | 0.74496 | 0.36942 | 0.18392 | 2.4763 | -40.6312 | 180.6312 | 1.814 | -1.5565 | -0.23719 | 7.7197 | 18000 | 0.13515 | -17.4966 | 4.9846 | 0.092087 | 0.44538 | 596.2809 | 5.0793 | 69.4205 | 6.8691 | 0.86161
2013-07-21 05:00 | 0.15971 | 0.69783 | 0.62822 | 0.19245 | 1.9884 | -67.5743 | 207.5743 | 0.71204 | -1.7253 | -0.18045 | 7.7696 | 18000 | -0.035184 | 7.4763 | 5.9329 | 0.053694 | 0.56886 | 594.3607 | 5.0083 | 69.42 | 6.9306 | 0.86146
2013-07-21 05:30 | 0.046079 | 0.37399 | 0.34189 | 0.17703 | 2.5332 | -69.6236 | 209.6236 | 0.87141 | -2.3461 | -0.2628 | 7.6921 | 18000 | 0.05678 | -5.5153 | 5.514 | 0.033788 | 0.5113 | 594.8431 | 4.9646 | 69.4157 | 6.8608 | 0.86165
2013-07-21 06:00 | 0.13635 | 0.62606 | 0.44541 | 0.14496 | 1.5486 | -38.45 | 178.45 | 1.1054 | -0.87773 | -0.13603 | 7.7272 | 18000 | -0.043019 | 4.2859 | 6.6081 | 0.044211 | 0.50419 | 598.7154 | 5.0452 | 69.4199 | 6.8823 | 0.86158
2013-07-21 06:30 | 0.14083 | 0.55261 | 0.45376 | 0.16497 | 2.0498 | -70.6052 | 210.6052 | 0.65331 | -1.8557 | -0.21664 | 7.3655 | 18000 | 0.10764 | -10.531 | 7.1548 | 0.05938 | 0.61508 | 598.7083 | 4.8627 | 69.4338 | 6.5532 | 0.86288
2013-07-21 07:00 | 0.16752 | 0.44255 | 0.42649 | 0.15723 | 2.0089 | -34.0219 | 174.0219 | 1.6379 | -1.1057 | -0.19628 | 7.4431 | 18000 | 0.25728 | -20.1383 | 6.1294 | 0.061257 | 0.48205 | 595.1498 | 4.9657 | 69.435 | 6.6133 | 0.86265
2013-07-21 07:30 | 0.45645 | 0.96582 | 0.98638 | 0.25415 | 1.3823 | -0.29672 | 140.2967 | 0.86102 | -0.0044594 | -0.03018 | 7.6699 | 18000 | 0.042629 | -22.1062 | 11.4048 | 0.11822 | 0.55239 | 596.2409 | 5.2657 | 69.4315 | 6.7887 | 0.86188
2013-07-21 08:00 | 0.32955 | 0.9035 | 0.87546 | 0.25271 | 1.3649 | 60.6103 | 79.3897 | 0.34285 | 0.60872 | 0.085996 | 7.9896 | 18000 | -0.028663 | 19.8731 | 8.7625 | 0.15282 | 0.43869 | 603.4577 | 5.4982 | 69.457 | 7.0678 | 0.8612
2013-07-21 08:30 | 0.14752 | 0.40654 | 0.57479 | 0.29228 | 1.0916 | 46.5579 | 93.4421 | 0.64622 | 0.68236 | 0.11643 | 8.3895 | 18000 | -0.30422 | 48.8197 | 4.0904 | 0.12047 | 0.44163 | 606.0756 | 5.703 | 69.4521 | 7.4307 | 0.85989
2013-07-21 09:00 | 0.43007 | 0.82471 | 1.1386 | 0.34262 | 1.4295 | -7.4367 | 147.4367 | 0.69287 | -0.09044 | -0.051447 | 9.8695 | 18000 | -0.24346 | 64.5005 | 6.7274 | 0.19514 | 0.54555 | 589.3748 | 5.7942 | 69.4536 | 8.8851 | 0.8554
2013-07-21 09:30 | 0.27358 | 0.65651 | 0.67823 | 0.33579 | 1.609 | 116.6852 | 23.3148 | -0.66039 | 1.3139 | 0.19323 | 9.8279 | 18000 | -0.43032 | 55.4532 | 4.3346 | 0.19776 | 0.53231 | 596.175 | 6.1031 | 69.4484 | 8.7914 | 0.85543
2013-07-21 10:00 | 0.22683 | 0.45709 | 0.58192 | 0.33953 | 1.0985 | 114.7833 | 25.2167 | -0.40462 | 0.87634 | 0.098893 | 11.1658 | 18000 | -0.51651 | 72.6078 | 5.4103 | 0.22506 | 0.59413 | 582.7759 | 6.128 | 69.4267 | 10.115 | 0.85114
2013-07-21 10:30 | 0.18463 | 0.64917 | 0.58538 | 0.34228 | 1.5853 | 112.0097 | 27.9903 | -0.54922 | 1.3587 | 0.19564 | 12.1132 | 18000 | -0.5356 | 78.4239 | 4.9304 | 0.26328 | 0.4928 | 574.5614 | 6.3251 | 69.4108 | 11.0212 | 0.8481
2013-07-21 11:00 | 0.39259 | 0.64525 | 1.2351 | 0.41988 | 2.2197 | 107.2034 | 32.7966 | -0.61649 | 1.9911 | 0.25225 | 13.3741 | 18000 | -0.72094 | 143.7838 | 5.1033 | 0.36816 | 0.74399 | 562.5644 | 6.3643 | 69.3948 | 12.2652 | 0.84416
2013-07-21 11:30 | 0.23835 | 0.89813 | 0.89752 | 0.45935 | 3.9213 | 85.9445 | 54.0555 | 0.26964 | 3.8031 | 0.45952 | 14.8207 | 18000 | -0.63963 | 103.7853 | 5.6559 | 0.37575 | 0.60272 | 556.095 | 6.9635 | 69.3715 | 13.5953 | 0.83958
2013-07-21 12:00 | 0.26807 | 0.76835 | 0.89732 | 0.43632 | 3.8117 | 86.918 | 53.082 | 0.20055 | 3.7247 | 0.43431 | 15.6095 | 18000 | -0.62955 | 93.5593 | 4.5795 | 0.47133 | 0.57181 | 549.4263 | 6.562 | 69.3636 | 14.448 | 0.83723
2013-07-21 12:30 | 0.27017 | 0.73071 | 0.95086 | 0.4234 | 3.6504 | 82.8068 | 57.1932 | 0.44655 | 3.5382 | 0.45528 | 16.2527 | 18000 | -0.66666 | 97.031 | 4.9188 | 0.46924 | 0.60717 | 546.7456 | 6.2156 | 69.3507 | 15.1471 | 0.83524
2013-07-21 13:00 | 0.33086 | 1.202 | 1.0828 | 0.43525 | 3.0797 | 65.986 | 74.014 | 1.1386 | 2.5556 | 0.32126 | 16.6865 | 18000 | -0.59016 | 64.584 | 4.4235 | 0.45104 | 0.46231 | 545.7841 | 6.0825 | 69.3277 | 15.6009 | 0.83373
2013-07-21 13:30 | 0.49543 | 1.0216 | 1.5477 | 0.56118 | 3.7038 | 45.8198 | 94.1802 | 2.3735 | 2.4424 | 0.28947 | 17.6556 | 18000 | -0.71593 | 85.2384 | 4.7012 | 0.61561 | 0.56924 | 541.6667 | 5.8853 | 69.2917 | 16.5975 | 0.83053
2013-07-21 14:00 | 0.60619 | 1.547 | 1.2529 | 0.43992 | 3.009 | -0.49905 | 140.4991 | 2.4781 | -0.021585 | -0.059298 | 16.791 | 18000 | -0.067518 | -15.3551 | 2.8125 | 0.5234 | 0.41408 | 544.8145 | 5.6221 | 69.2685 | 15.7862 | 0.83276
2013-07-21 14:30 | 0.91526 | 3.072 | 2.2781 | 0.49095 | 3.7599 | -156.7642 | 296.7642 | -1.2315 | -0.52873 | -0.064932 | 14.0211 | 17997 | -20.6333 | 149.4883 | 618.9941 | 11.9175 | 2.1882 | 1139.179 | 11.518 | 69.3605 | 12.0203 | 0.84132
2013-07-21 15:00 | 0.3401 | 0.64333 | 0.82368 | 0.34986 | 3.2717 | -43.166 | 183.166 | 2.3216 | -2.1776 | -0.37408 | 14.5812 | 17994 | -21.1726 | 81.6022 | 476.2895 | 5.733 | 2.0143 | 1139.477 | 8.3292 | 69.2919 | 13.1316 | 0.83914
2013-07-21 15:30 | 0.99524 | 1.6495 | 2.8442 | 0.62257 | 3.6517 | 35.3979 | 104.6021 | 2.0034 | 1.4237 | 0.15549 | 16.7784 | 18000 | -26.3925 | 25.8875 | 79.0617 | 1.2377 | 0.54192 | 609.6938 | 4.5561 | 69.2469 | 15.9631 | 0.83264
2013-07-21 16:00 | 0.72972 | 2.0572 | 1.8544 | 0.87739 | 6.2182 | 24.7125 | 115.2875 | 5.341 | 2.458 | 0.17295 | 15.9942 | 18000 | -0.62062 | 96.3761 | 3.4435 | 0.42034 | 0.47416 | 541.1013 | 4.6604 | 69.2278 | 15.1645 | 0.83465
2013-07-21 16:30 | 0.6862 | 1.5271 | 1.7299 | 0.78726 | 4.8022 | 12.5494 | 127.4506 | 4.3755 | 0.974 | 0.063004 | 15.3734 | 18000 | -0.16299 | -7.9061 | 2.3111 | 0.2153 | 0.14753 | 540.1877 | 4.7516 | 69.2402 | 14.5315 | 0.83659
2013-07-21 17:00 | 0.79742 | 1.7554 | 1.6173 | 0.60144 | 4.1617 | -7.3282 | 147.3282 | 3.7457 | -0.48171 | -0.17462 | 15.5104 | 18000 | 5.5807 | -68.9713 | 36.5545 | 0.78396 | 0.4155 | 551.4929 | 4.6028 | 69.268 | 14.6946 | 0.83654
2013-07-21 17:30 | 0.23676 | 0.95055 | 0.98975 | 0.37322 | 3.3317 | 112.7552 | 27.2448 | -1.2391 | 2.9541 | 0.42573 | 13.5179 | 18000 | 0.96092 | -7.2752 | 284.7788 | 6.0876 | 1.0059 | 790.2286 | 10.2332 | 69.341 | 11.7387 | 0.84271
2013-07-21 18:00 | 0.3268 | 1.2287 | 1.0333 | 0.297 | 1.424 | -112.5705 | 252.5705 | -0.16489 | -0.39671 | -0.038647 | 13.5912 | 18000 | 1.0732 | -18.7094 | 35.0654 | 0.77036 | 0.46517 | 562.9817 | 5.6355 | 69.3899 | 12.6077 | 0.84353
2013-07-21 18:30 | 0.19894 | 0.5972 | 0.62919 | 0.25296 | 0.85235 | 63.051 | 76.949 | 0.21544 | 0.42375 | 0.063139 | 14.4018 | 18000 | -0.33753 | 21.3269 | 2.9467 | 0.23533 | 0.33114 | 541.9619 | 5.145 | 69.3771 | 13.4982 | 0.84104
2013-07-21 19:00 | 0.33472 | 1.3571 | 0.9944 | 0.50082 | 3.1613 | 26.0922 | 113.9078 | 2.6451 | 1.2954 | 0.12192 | 14.4454 | 18000 | -0.21821 | 0.1364 | 2.8295 | 0.2915 | 0.41869 | 541.2822 | 4.9943 | 69.3603 | 13.5678 | 0.84073
2013-07-21 19:30 | 0.41404 | 1.5492 | 1.3695 | 0.66318 | 4.3059 | 21.2328 | 118.7672 | 3.8384 | 1.4914 | 0.10247 | 13.2616 | 18000 | 0.0068279 | -19.487 | 1.3594 | 0.1439 | 0.16843 | 545.8982 | 5.039 | 69.3907 | 12.3838 | 0.84457
2013-07-21 20:00 | 0.66401 | 1.308 | 1.4556 | 0.67103 | 5.2075 | -3.2675 | 143.2675 | 4.9813 | -0.28439 | -0.20296 | 12.8653 | 18000 | -0.05187 | -58.816 | 1.3914 | 0.23554 | 0.31466 | 548.5543 | 5.02 | 69.3885 | 11.9933 | 0.84571
2013-07-21 20:30 | 0.82557 | 3.3108 | 1.469 | 0.47956 | 3.6293 | 99.0017 | 40.9984 | -0.17804 | 1.1239 | 0.12613 | 12.5879 | 18000 | 16.5752 | -140.187 | 458.5843 | 10.0183 | 1.9031 | 694.77 | 7.5746 | 69.4731 | 11.2912 | 0.84729
2013-07-21 21:00 | 0.66756 | 1.6963 | 2.0127 | 0.39676 | 3.4765 | -21.7296 | 161.7296 | 2.3763 | -0.94707 | -0.19288 | 10.1177 | 17961 | 75.2888 | -146.7332 | 590.5328 | 9.3353 | 1.2615 | 1578.741 | 7.3136 | 69.4814 | 8.5771 | 0.85576
2013-07-21 21:30 | 0.41157 | 1.3119 | 1.3523 | 0.30345 | 1.9591 | -100.4001 | 240.4001 | -0.20059 | -1.0929 | -0.11112 | 9.5428 | 18000 | -3.1041 | 2.0859 | 98.2418 | 0.35821 | 0.42485 | 951.8235 | 3.139 | 69.505 | 9.0105 | 0.85728
2013-07-21 22:00 | 0.42143 | 0.94839 | 1.1508 | 0.30803 | 1.9158 | -122.0613 | 262.0613 | -0.78109 | -1.247 | -0.10752 | 9.5141 | 18000 | -0.12975 | -23.5389 | 19.8092 | 0.35941 | 0.4558 | 874.1541 | 3.8145 | 69.5268 | 8.8678 | 0.85757
2013-07-21 22:30 | 0.28793 | 1.0278 | 0.86611 | 0.25281 | 2.0288 | -121.4044 | 261.4044 | -0.87384 | -1.4313 | -0.12363 | 9.4753 | 17997 | -1.3667 | 4.5501 | 38.5575 | 0.30689 | 0.60532 | 844.6818 | 4.9807 | 69.5419 | 8.6323 | 0.85776
2013-07-21 23:00 | 0.41028 | 1.4228 | 1.396 | 0.28383 | 2.4679 | -89.5763 | 229.5763 | 0.012183 | -1.6474 | -0.17508 | 9.5306 | 18000 | 1.4912 | 29.4016 | 29.0553 | 1.0853 | 0.80732 | 766.6259 | 5.9973 | 69.5477 | 8.5163 | 0.85757
2013-07-21 23:30 | 0.26467 | 1.0531 | 0.81085 | 0.28918 | 3.3496 | -55.9723 | 195.9723 | 1.7704 | -2.6219 | -0.37184 | 9.7654 | 18000 | 1.6769 | -54.0626 | 33.1138 | 1.9542 | 1.1973 | 600.0891 | 6.9419 | 69.5193 | 8.5909 | 0.85641
2013-07-22 | 0.24245 | 0.92388 | 0.80036 | 0.21122 | 1.4889 | -155.3612 | 295.3612 | -0.98127 | -0.45006 | -0.041622 | 8.6167 | 18000 | 0.1446 | -17.9835 | 5.4101 | 0.083415 | 0.70337 | 587.5897 | 5.3542 | 69.535 | 7.716 | 0.86026
2013-07-22 00:30 | 0.22919 | 0.71721 | 0.72396 | 0.15483 | 1.4019 | -109.6045 | 249.6045 | -0.3861 | -1.084 | -0.11163 | 8.2035 | 18000 | -0.031803 | 4.0734 | 4.4446 | 0.075338 | 0.34702 | 590.5963 | 5.3112 | 69.548 | 7.3127 | 0.86169
2013-07-22 01:00 | 0.14748 | 0.67519 | 0.43241 | 0.12513 | 1.0409 | -109.9309 | 249.9309 | -0.26518 | -0.73133 | -0.066329 | 8.1592 | 18000 | 0.045192 | -2.799 | 5.7894 | 0.074606 | 0.4244 | 590.4421 | 5.3022 | 69.544 | 7.2702 | 0.86177
2013-07-22 01:30 | 0.2243 | 0.68026 | 0.49108 | 0.1451 | 1.6807 | -78.7007 | 218.7007 | 0.30484 | -1.5257 | -0.16473 | 8.1123 | 18000 | -0.24151 | 26.1825 | 8.1985 | 0.094067 | 0.70098 | 590.9261 | 5.1872 | 69.5363 | 7.2427 | 0.86183
2013-07-22 02:00 | 0.21884 | 0.57864 | 0.54401 | 0.14837 | 2.5159 | -72.7834 | 212.7834 | 0.72884 | -2.3521 | -0.24821 | 7.5439 | 18000 | -0.049211 | 10.9834 | 9.6945 | 0.13073 | 0.93097 | 595.4926 | 5.0679 | 69.5308 | 6.6975 | 0.86352
2013-07-22 02:30 | 0.1862 | 0.44411 | 0.44762 | 0.1411 | 2.1952 | -76.057 | 216.0569 | 0.51968 | -2.0932 | -0.25468 | 7.9315 | 18000 | -0.15274 | 19.5743 | 6.1935 | 0.052857 | 0.58657 | 592.0277 | 5.08 | 69.5179 | 7.0806 | 0.86217
2013-07-22 03:00 | 0.26519 | 0.55329 | 0.84835 | 0.16683 | 2.315 | -74.0098 | 214.0098 | 0.60758 | -2.1202 | -0.23322 | 7.5881 | 18000 | 0.006488 | 5.1648 | 8.5909 | 0.05218 | 0.70742 | 597.1122 | 5.0872 | 69.5032 | 6.7379 | 0.86304
2013-07-22 03:30 | 0.19998 | 0.55085 | 0.56215 | 0.15401 | 1.5407 | -71.5507 | 211.5507 | 0.45306 | -1.3581 | -0.15285 | 7.3504 | 18000 | -0.054717 | 7.9449 | 8.841 | 0.077729 | 0.69705 | 600.7026 | 5.0137 | 69.4891 | 6.5137 | 0.8636
2013-07-22 04:00 | 0.21303 | 0.54474 | 0.46561 | 0.16111 | 1.8745 | -72.2737 | 212.2737 | 0.54762 | -1.7132 | -0.16481 | 7.4715 | 18000 | -0.19396 | 20.3902 | 7.677 | 0.075974 | 0.65626 | 596.5499 | 4.9802 | 69.4767 | 6.6395 | 0.86308
2013-07-22 04:30 | 0.23855 | 0.63533 | 0.80178 | 0.2021 | 1.5924 | -62.7828 | 202.7827 | 0.61593 | -1.1976 | -0.15703 | 7.0766 | 18000 | 0.0062355 | -0.4865 | 8.269 | 0.081942 | 0.79411 | 599.2493 | 4.9084 | 69.4838 | 6.259 | 0.86439
2013-07-22 05:00 | 0.13801 | 0.6621 | 0.53707 | 0.17321 | 1.5724 | -84.4493 | 224.4493 | 0.13841 | -1.4242 | -0.17841 | 7.0412 | 18000 | -0.045208 | 5.4787 | 3.9838 | 0.079241 | 0.46681 | 598.95 | 4.8758 | 69.4777 | 6.2292 | 0.86443
2013-07-22 05:30 | 0.29103 | 0.60328 | 0.84824 | 0.1574 | 1.5719 | -82.6359 | 222.6359 | 0.1778 | -1.3758 | -0.13498 | 6.8084 | 18000 | 0.31512 | -29.8394 | 6.2488 | 0.082259 | 0.62182 | 600.4888 | 4.8314 | 69.4622 | 6.0049 | 0.86496
2013-07-22 06:00 | 0.2226 | 0.81343 | 0.51157 | 0.14064 | 1.5967 | -49.5389 | 189.5389 | 0.89874 | -1.0537 | -0.1507 | 6.0418 | 18000 | 0.15775 | -7.1109 | 7.3568 | 0.28095 | 0.55686 | 607.7485 | 4.6155 | 69.4591 | 5.2782 | 0.86732
2013-07-22 06:30 | 0.21 | 0.92411 | 0.58739 | 0.15472 | 1.6469 | -73.8822 | 213.8822 | 0.37997 | -1.3149 | -0.12354 | 6.4896 | 18000 | 0.029812 | -3.2596 | 6.2349 | 0.10089 | 0.66113 | 601.2693 | 4.7238 | 69.4479 | 5.7055 | 0.86578
2013-07-22 07:00 | 0.22374 | 0.61013 | 0.6179 | 0.15645 | 1.1085 | -56.7736 | 196.7736 | 0.49601 | -0.75722 | -0.075855 | 6.2881 | 18000 | -0.027158 | 17.8407 | 4.8839 | 0.08703 | 0.65339 | 598.6751 | 4.7695 | 69.4562 | 5.4977 | 0.8665
2013-07-22 07:30 | 0.28489 | 0.56151 | 0.84519 | 0.17333 | 1.0273 | -91.5707 | 231.5707 | -0.014618 | -0.53306 | -0.044933 | 7.1801 | 18000 | 0.80606 | -38.7454 | 14.0377 | 0.16385 | 0.81307 | 593.8237 | 5.181 | 69.4569 | 6.3165 | 0.86371
2013-07-22 08:00 | 0.16985 | 0.75933 | 0.47482 | 0.21431 | 0.83397 | 35.0985 | 104.9015 | 0.221 | 0.15531 | -0.029153 | 6.663 | 18000 | -0.39545 | 24.9041 | 11.2455 | 0.11246 | 0.61494 | 607.4442 | 5.3022 | 69.4601 | 5.7826 | 0.86534
2013-07-22 08:30 | 0.21889 | 0.55296 | 0.64582 | 0.26467 | 1.3902 | 94.357 | 45.6429 | -0.09492 | 1.2458 | 0.15991 | 6.966 | 18000 | 0.015519 | 25.7027 | 9.8739 | 0.12932 | 0.48699 | 612.3806 | 5.4997 | 69.4866 | 6.051 | 0.86471
2013-07-22 09:00 | 0.23439 | 0.58407 | 0.67336 | 0.3207 | 0.81191 | 87.0911 | 52.9089 | 0.019951 | 0.39261 | 0.03893 | 8.119 | 18000 | -0.10514 | 28.7154 | 6.0377 | 0.1916 | 0.55343 | 602.491 | 5.7154 | 69.4906 | 7.1604 | 0.86119
2013-07-22 09:30 | 0.20485 | 0.49622 | 0.60299 | 0.31114 | 1.7156 | 103.5818 | 36.4182 | -0.38512 | 1.5941 | 0.23633 | 8.686 | 18000 | -0.4814 | 69.9147 | 4.6731 | 0.18148 | 0.48054 | 601.5033 | 5.9665 | 69.4791 | 7.6812 | 0.85929
2013-07-22 10:00 | 0.21863 | 0.48 | 0.58399 | 0.35834 | 1.2161 | 97.2194 | 42.7806 | -0.13592 | 1.073 | 0.12481 | 9.683 | 18000 | -0.51091 | 70.2533 | 5.0059 | 0.22173 | 0.58675 | 590.6653 | 5.9602 | 69.4678 | 8.672 | 0.85613
2013-07-22 10:30 | 0.32006 | 0.56875 | 0.78401 | 0.35778 | 0.96427 | 110.4246 | 29.5754 | -0.21376 | 0.57403 | 0.072721 | 10.9772 | 18000 | -0.58773 | 77.69 | 6.1613 | 0.27825 | 0.67157 | 580.2134 | 6.2457 | 69.4633 | 9.9082 | 0.85214
2013-07-22 11:00 | 0.27405 | 0.70743 | 0.89925 | 0.36459 | 1.524 | 108.9236 | 31.0765 | -0.41395 | 1.2074 | 0.18381 | 12.322 | 18000 | -0.77969 | 112.2888 | 5.2709 | 0.33864 | 0.64349 | 567.531 | 6.5928 | 69.4467 | 11.1828 | 0.84789
2013-07-22 11:30 | 0.25118 | 0.59074 | 0.79972 | 0.36187 | 1.6544 | 90.0787 | 49.9213 | -0.002071 | 1.5068 | 0.20528 | 13.3398 | 18000 | -0.54707 | 83.996 | 4.6411 | 0.34721 | 0.59063 | 559.9982 | 6.7378 | 69.4461 | 12.1673 | 0.84485
2013-07-22 12:00 | 0.33769 | 0.51545 | 0.81017 | 0.3762 | 1.1592 | 113.6087 | 26.3913 | -0.3496 | 0.79988 | 0.08219 | 14.6712 | 18000 | -0.61537 | 109.6329 | 4.2144 | 0.41641 | 0.66087 | 553.8688 | 6.7895 | 69.4261 | 13.4785 | 0.84069
2013-07-22 12:30 | 0.33602 | 0.64377 | 0.8215 | 0.36424 | 1.7294 | 112.4685 | 27.5315 | -0.59312 | 1.4341 | 0.18972 | 15.6349 | 18000 | -0.6787 | 87.1153 | 4.5853 | 0.55707 | 0.54421 | 552.4885 | 5.9385 | 69.3991 | 14.5837 | 0.83764
2013-07-22 13:00 | 0.25208 | 0.76122 | 0.7738 | 0.37524 | 1.1175 | 102.7363 | 37.2637 | -0.1487 | 0.65791 | 0.12994 | 16.8845 | 18000 | -0.61836 | 111.4094 | 4.9482 | 0.58975 | 0.66812 | 548.9528 | 5.761 | 69.3758 | 15.8553 | 0.83377
2013-07-22 13:30 | 0.22892 | 0.81476 | 0.8639 | 0.33956 | 1.1499 | 114.9506 | 25.0494 | -0.24294 | 0.52216 | 0.047461 | 17.7351 | 18000 | -0.50665 | 66.1252 | 4.3272 | 0.57896 | 0.53853 | 548.1701 | 5.2358 | 69.3529 | 16.7935 | 0.8311
2013-07-22 14:00 | 0.24962 | 0.79268 | 0.69332 | 0.33709 | 1.1711 | 136.844 | 3.156 | -0.65268 | 0.61197 | 0.08709 | 18.1763 | 18000 | -0.34398 | 37.2353 | 3.6278 | 0.50081 | 0.42649 | 546.3287 | 5.5381 | 69.3377 | 17.1776 | 0.82963
2013-07-22 14:30 | 0.12029 | 0.5704 | 0.51052 | 0.2409 | 0.93963 | -42.3138 | 182.3138 | 0.53238 | -0.48467 | -0.033602 | 18.6337 | 18000 | -0.24333 | 26.5754 | 4.0737 | 0.49377 | 0.42293 | 545.953 | 4.8276 | 69.3182 | 17.7598 | 0.82816
2013-07-22 15:00 | 0.21378 | 0.67716 | 0.49877 | 0.33546 | 0.96024 | -12.6079 | 152.6079 | 0.7455 | -0.16675 | -0.004611 | 19.3372 | 18000 | -0.38969 | 57.9299 | 3.4237 | 0.40752 | 0.42267 | 543.8557 | 4.8209 | 69.3041 | 18.4601 | 0.826
2013-07-22 15:30 | 0.3931 | 0.77749 | 0.9036 | 0.33839 | 1.2625 | 77.8304 | 62.1696 | 0.17103 | 0.79307 | 0.091979 | 19.7666 | 18000 | -0.30925 | 25.8204 | 2.9407 | 0.39501 | 0.37238 | 542.8267 | 5.0232 | 69.2855 | 18.8499 | 0.82455
2013-07-22 16:00 | 0.30153 | 0.73334 | 0.8394 | 0.25101 | 1.2293 | -13.2046 | 153.2046 | 0.69462 | -0.16298 | 0.014448 | 19.9502 | 18000 | -0.20571 | 17.4941 | 3.841 | 0.42478 | 0.35809 | 540.2104 | 5.2558 | 69.2518 | 18.9895 | 0.82361
2013-07-22 16:30 | 0.28247 | 0.5473 | 0.71489 | 0.29933 | 1.1234 | -73.787 | 213.787 | 0.25286 | -0.86961 | -0.09821 | 20.27 | 18000 | -0.29709 | 36.6252 | 2.9922 | 0.37441 | 0.31395 | 538.6764 | 5.2804 | 69.2367 | 19.3025 | 0.82253
2013-07-22 17:00 | 0.29873 | 0.58987 | 0.74648 | 0.31976 | 0.93966 | -41.0158 | 181.0158 | 0.4481 | -0.38974 | 0.028811 | 20.9771 | 18000 | -0.60889 | 79.601 | 4.5524 | 0.57514 | 0.53446 | 535.2795 | 5.4875 | 69.2245 | 19.9666 | 0.82039
2013-07-22 17:30 | 0.45402 | 2.027 | 1.4336 | 0.45208 | 2.1976 | 64.1446 | 75.8554 | 0.49647 | 1.0245 | 0.13502 | 20.9547 | 18000 | -0.33139 | 8.2701 | 3.5791 | 0.55946 | 0.39058 | 537.0779 | 5.4563 | 69.2305 | 19.9504 | 0.82053
2013-07-22 18:00 | 0.6031 | 1.1411 | 1.5274 | 0.63539 | 4.1263 | 2.5507 | 137.4493 | 3.8195 | 0.17015 | 0.022143 | 20.6326 | 18000 | -0.47269 | 35.2712 | 2.716 | 0.39968 | 0.22064 | 538.777 | 5.6117 | 69.2261 | 19.6019 | 0.82136
2013-07-22 18:30 | 0.49653 | 0.99424 | 1.2627 | 0.50031 | 2.8348 | 1.1214 | 138.8786 | 2.5211 | 0.049351 | -0.021943 | 20.6984 | 18000 | -0.32791 | 22.6365 | 2.2792 | 0.33961 | 0.17862 | 539.6392 | 5.478 | 69.2429 | 19.6921 | 0.82139
2013-07-22 19:00 | 0.38567 | 0.85597 | 1.1114 | 0.40569 | 2.6392 | 14.6358 | 125.3642 | 2.3262 | 0.60748 | 0.050521 | 20.4033 | 18000 | -0.14111 | 2.5532 | 1.9977 | 0.3103 | 0.1634 | 541.1122 | 5.4254 | 69.2575 | 19.4089 | 0.82239
2013-07-22 19:30 | 0.28019 | 0.77658 | 0.81292 | 0.36654 | 2.3582 | 6.6331 | 133.3669 | 2.2093 | 0.25692 | 0.023809 | 19.892 | 18000 | -0.1118 | -11.8869 | 1.8377 | 0.31957 | 0.39725 | 542.5222 | 5.5088 | 69.2738 | 18.8861 | 0.82401
2013-07-22 20:00 | 0.24556 | 0.61287 | 0.73804 | 0.32106 | 2.3732 | 7.1905 | 132.8094 | 2.2471 | 0.2835 | 0.033518 | 19.086 | 18000 | 0.060585 | -31.0741 | 1.5557 | 0.24796 | 0.39963 | 545.4765 | 5.6626 | 69.2893 | 18.0581 | 0.82646
2013-07-22 20:30 | 0.24461 | 0.86298 | 0.63576 | 0.37447 | 3.3721 | 8.0884 | 131.9116 | 3.2829 | 0.46655 | -0.023573 | 18.2698 | 18000 | 0.13822 | -42.5621 | 2.3505 | 0.15627 | 0.47224 | 549.7049 | 5.7563 | 69.3167 | 17.2311 | 0.82909
2013-07-22 21:00 | 0.35805 | 0.82566 | 0.85667 | 0.44325 | 3.8389 | -5.3638 | 145.3638 | 3.7329 | -0.35048 | -0.15843 | 17.6468 | 18000 | 0.34918 | -62.9563 | 2.8905 | 0.12062 | 0.46223 | 553.1336 | 5.735 | 69.3478 | 16.6168 | 0.83125
2013-07-22 21:30 | 0.45895 | 0.94682 | 0.92647 | 0.47836 | 3.772 | -9.5545 | 149.5545 | 3.6185 | -0.60907 | -0.18192 | 17.278 | 18000 | 0.41511 | -91.9655 | 2.9951 | 0.12224 | 0.53515 | 553.5688 | 5.691 | 69.378 | 16.2589 | 0.83267
2013-07-22 22:00 | 0.37843 | 1.0347 | 0.89964 | 0.48685 | 3.8665 | 6.0534 | 133.9466 | 3.7392 | 0.39653 | -0.014841 | 16.7218 | 18000 | 0.29292 | -65.9392 | 2.9442 | 0.1309 | 0.49399 | 555.7582 | 5.5853 | 69.4017 | 15.7258 | 0.83456
2013-07-22 22:30 | 0.36788 | 0.94484 | 0.90634 | 0.49166 | 3.9142 | 7.3415 | 132.6585 | 3.7856 | 0.48773 | 0.026006 | 16.3738 | 18000 | 0.27801 | -64.9637 | 2.7536 | 0.11108 | 0.50296 | 557.4402 | 5.3703 | 69.4149 | 15.4184 | 0.83575
2013-07-22 23:00 | 0.36927 | 1.1173 | 0.96504 | 0.56616 | 4.5089 | 9.3298 | 130.6702 | 4.3518 | 0.71495 | 0.010055 | 16.0622 | 18000 | 0.25803 | -62.2592 | 2.4335 | 0.096379 | 0.45916 | 559.3528 | 5.1978 | 69.4155 | 15.1394 | 0.83667
2013-07-22 23:30 | 0.32148 | 0.99918 | 0.89508 | 0.52464 | 3.8294 | 5.1872 | 134.8128 | 3.7157 | 0.33732 | 0.036731 | 15.3098 | 18000 | 0.23979 | -53.6 | 2.7818 | 0.09293 | 0.53003 | 563.2623 | 5.247 | 69.4071 | 14.3831 | 0.83875
2013-07-23 | 0.41728 | 1.1164 | 0.79061 | 0.51048 | 3.7881 | -3.7404 | 143.7404 | 3.6971 | -0.2417 | -0.099065 | 15.203 | 18000 | 0.28303 | -71.2364 | 2.1398 | 0.083116 | 0.41806 | 563.5234 | 5.1454 | 69.3954 | 14.2947 | 0.83893
2013-07-23 00:30 | 0.28846 | 0.86532 | 0.88163 | 0.49107 | 3.211 | -13.4061 | 153.4061 | 2.99 | -0.71264 | -0.14945 | 14.7504 | 18000 | 0.20466 | -46.5312 | 1.9418 | 0.070521 | 0.38131 | 565.9236 | 5.1903 | 69.3988 | 13.8371 | 0.84028
2013-07-23 01:00 | 0.37684 | 1.0951 | 0.87569 | 0.48878 | 3.4896 | -15.3168 | 155.3168 | 3.2486 | -0.88974 | -0.20449 | 14.4278 | 18000 | 0.28876 | -67.8091 | 2.7205 | 0.063066 | 0.46263 | 567.9791 | 5.2136 | 69.3955 | 13.5124 | 0.84118
2013-07-23 01:30 | 0.31603 | 1.0157 | 0.92889 | 0.41975 | 3.2362 | -32.6987 | 172.6987 | 2.5659 | -1.6472 | -0.27993 | 13.9234 | 18000 | 0.22117 | -51.6627 | 3.7471 | 0.071201 | 0.60534 | 571.1164 | 5.1745 | 69.3846 | 13.0178 | 0.84254
2013-07-23 02:00 | 0.35327 | 1.1368 | 1.2072 | 0.28081 | 1.8354 | -132.2886 | 272.2886 | -0.71577 | -0.78694 | -0.080181 | 12.9745 | 18000 | 0.25829 | -39.7691 | 5.1136 | 0.076646 | 0.64425 | 580.0403 | 5.305 | 69.3853 | 12.0523 | 0.84533
2013-07-23 02:30 | 0.17592 | 0.49446 | 0.63133 | 0.17927 | 1.3926 | -123.9986 | 263.9985 | -0.72251 | -1.0712 | -0.10147 | 12.2903 | 18000 | 0.13286 | -10.8974 | 4.6899 | 0.083012 | 0.43885 | 586.6846 | 5.4007 | 69.3908 | 11.3559 | 0.84741
2013-07-23 03:00 | 0.22343 | 0.76087 | 0.56476 | 0.13645 | 2.2086 | -80.3674 | 220.3674 | 0.34668 | -2.0426 | -0.21195 | 11.9298 | 18000 | -0.11537 | 23.1291 | 6.3962 | 0.054066 | 0.75183 | 589.0598 | 5.3944 | 69.3921 | 10.9991 | 0.8485
2013-07-23 03:30 | 0.2183 | 0.62297 | 0.55955 | 0.18113 | 2.2477 | -70.4625 | 210.4625 | 0.72649 | -2.0473 | -0.22587 | 11.1893 | 18000 | -0.055849 | 6.8455 | 7.9672 | 0.02203 | 0.89898 | 593.6007 | 5.3004 | 69.4023 | 10.2796 | 0.85085
2013-07-23 04:00 | 0.21464 | 0.72043 | 0.41171 | 0.14565 | 2.305 | -77.4371 | 217.4371 | 0.47689 | -2.14 | -0.22908 | 11.3516 | 18000 | -0.20816 | 23.9063 | 6.0447 | 0.026569 | 0.68849 | 590.6355 | 5.2588 | 69.4077 | 10.448 | 0.85043
2013-07-23 04:30 | 0.21056 | 0.75974 | 0.44733 | 0.15154 | 2.0592 | -81.6653 | 221.6653 | 0.28004 | -1.9115 | -0.16557 | 11.5975 | 18000 | -0.148 | 21.9275 | 8.6225 | 0.074365 | 0.9273 | 590.1216 | 5.3108 | 69.4046 | 10.6834 | 0.84965
2013-07-23 05:00 | 0.1225 | 0.54702 | 0.37667 | 0.15175 | 2.486 | -69.7033 | 209.7033 | 0.83987 | -2.2709 | -0.2491 | 11.3065 | 18000 | 0.11859 | -6.3806 | 8.6085 | 0.098995 | 0.7546 | 595.2885 | 5.3945 | 69.4042 | 10.38 | 0.85051
2013-07-23 05:30 | 0.2557 | 0.62795 | 0.6264 | 0.16753 | 1.6068 | -74.3071 | 214.3071 | 0.3999 | -1.4234 | -0.14688 | 11.5382 | 18000 | -0.21399 | 30.2594 | 8.8987 | 0.12763 | 0.74255 | 595.1507 | 5.4016 | 69.4092 | 10.6091 | 0.84988
2013-07-23 06:00 | 0.21052 | 0.59499 | 0.54611 | 0.14991 | 1.284 | -74.3056 | 214.3056 | 0.29779 | -1.0598 | -0.10907 | 11.6935 | 18000 | 0.10488 | 1.7338 | 9.2856 | 0.14544 | 0.59656 | 595.4503 | 5.4385 | 69.4311 | 10.7574 | 0.84968
2013-07-23 06:30 | 0.23653 | 0.586 | 0.62963 | 0.13183 | 1.5071 | -60.0546 | 200.0546 | 0.71609 | -1.243 | -0.16263 | 11.2776 | 18000 | 0.30926 | -7.2356 | 8.8089 | 0.11324 | 0.46377 | 601.5026 | 5.5239 | 69.417 | 10.3293 | 0.85074
2013-07-23 07:00 | 0.35427 | 0.82058 | 0.99502 | 0.18646 | 1.6674 | -43.8076 | 183.8076 | 0.9247 | -0.88699 | -0.14547 | 9.9868 | 18000 | 0.98131 | -38.2526 | 28.8507 | 0.30902 | 1.3854 | 631.0819 | 5.79 | 69.4406 | 9.0027 | 0.85488
2013-07-23 07:30 | 0.37489 | 1.2924 | 0.62652 | 0.24288 | 1.9505 | -59.7712 | 199.7712 | 0.77459 | -1.3293 | -0.175 | 10.4921 | 18000 | -0.91304 | 27.8474 | 12.1633 | 0.08691 | 0.60954 | 602.673 | 5.7153 | 69.459 | 9.517 | 0.8536
2013-07-23 08:00 | 0.22094 | 0.68152 | 0.69806 | 0.20159 | 1.0089 | 90.4591 | 49.5408 | -0.0033582 | 0.41904 | 0.054359 | 11.6433 | 18000 | 0.077356 | -1.9948 | 9.1521 | 0.2296 | 0.37243 | 586.5886 | 5.9177 | 69.467 | 10.6258 | 0.85022
2013-07-23 08:30 | 0.26759 | 0.85043 | 0.81637 | 0.20615 | 1.2324 | 73.0798 | 66.9202 | 0.20789 | 0.68338 | 0.087219 | 11.7045 | 18000 | -0.25766 | 14.1096 | 9.392 | 0.17264 | 0.41704 | 601.5223 | 6.2285 | 69.4678 | 10.6332 | 0.85002
2013-07-23 09:00 | 0.20798 | 0.50267 | 0.54715 | 0.27314 | 1.174 | 58.7117 | 81.2883 | 0.52376 | 0.86183 | 0.11462 | 12.4771 | 18000 | -0.4029 | 42.8846 | 5.4988 | 0.30814 | 0.48236 | 595.5173 | 6.4368 | 69.4975 | 11.3644 | 0.84806
2013-07-23 09:30 | 0.14407 | 0.55879 | 0.4869 | 0.25722 | 0.8301 | 53.1998 | 86.8001 | 0.34188 | 0.45699 | 0.11636 | 13.5892 | 18000 | -0.68138 | 57.2904 | 8.4154 | 0.2557 | 0.68784 | 583.4523 | 6.6948 | 69.4949 | 12.4232 | 0.84471
2013-07-23 10:00 | 0.25981 | 0.54656 | 0.68378 | 0.25536 | 1.6101 | 115.3125 | 24.6875 | -0.63626 | 1.3453 | 0.20069 | 13.635 | 18000 | -0.25225 | 22.4816 | 9.1932 | 0.55452 | 0.50708 | 585.566 | 6.8183 | 69.4759 | 12.4471 | 0.84434
2013-07-23 10:30 | 0.16174 | 0.48317 | 0.50701 | 0.26978 | 1.0654 | 92.4402 | 47.5598 | -0.039883 | 0.93588 | 0.17185 | 13.9351 | 18000 | -0.5352 | 38.3945 | 6.6467 | 0.26509 | 0.44485 | 583.9991 | 6.8338 | 69.4757 | 12.7418 | 0.84345
2013-07-23 11:00 | 0.20982 | 0.41502 | 0.56962 | 0.22994 | 1.0405 | 102.5171 | 37.4829 | -0.20462 | 0.92167 | 0.091628 | 14.5713 | 18000 | -0.53771 | 29.1023 | 4.6533 | 0.2408 | 0.28049 | 573.3334 | 6.6356 | 69.4548 | 13.4069 | 0.84135
2013-07-23 11:30 | 0.17184 | 0.51513 | 0.72976 | 0.29477 | 1.6641 | 111.4195 | 28.5805 | -0.57128 | 1.4563 | 0.18767 | 15.2148 | 18000 | -0.71538 | 50.6298 | 5.5965 | 0.29907 | 0.37654 | 563.4937 | 6.8621 | 69.4298 | 14.005 | 0.83915
2013-07-23 12:00 | 0.16972 | 0.77187 | 0.67308 | 0.36764 | 1.3372 | 127.7869 | 12.2131 | -0.71075 | 0.91672 | 0.18128 | 16.577 | 18000 | -0.72708 | 82.0422 | 6.0419 | 0.43708 | 0.67844 | 552.6169 | 7.1438 | 69.4124 | 15.3054 | 0.83496
2013-07-23 12:30 | 0.33822 | 0.69035 | 1.0702 | 0.33463 | 1.4577 | 149.8749 | 350.1251 | -0.88199 | 0.51178 | 0.10524 | 17.5981 | 18000 | -0.6466 | 63.8235 | 5.5397 | 0.40122 | 0.61682 | 544.3075 | 6.8145 | 69.388 | 16.376 | 0.83176
2013-07-23 13:00 | 0.47288 | 1.5658 | 1.7594 | 0.6865 | 3.8665 | 60.4881 | 79.5119 | 1.7423 | 3.0779 | 0.42271 | 19.1079 | 18000 | -0.63787 | 89.8451 | 4.5405 | 0.58669 | 0.41818 | 539.0861 | 6.0251 | 69.3443 | 18.0149 | 0.82702
2013-07-23 13:30 | 0.73006 | 1.5672 | 2.0199 | 0.78416 | 4.9733 | 41.4259 | 98.5741 | 3.3805 | 2.983 | 0.27829 | 19.2308 | 18000 | -0.65036 | 51.2324 | 3.4507 | 0.37578 | 0.27699 | 540.5292 | 5.6667 | 69.3144 | 18.2013 | 0.82635
2013-07-23 14:00 | 0.5711 | 1.584 | 1.5347 | 0.71795 | 4.7149 | 22.4992 | 117.5008 | 4.116 | 1.7048 | 0.095267 | 19.5029 | 18000 | -0.55912 | 27.7619 | 3.3239 | 0.32738 | 0.19012 | 536.5983 | 5.7324 | 69.2959 | 18.4593 | 0.82535
2013-07-23 14:30 | 0.63221 | 1.4318 | 1.5746 | 0.71333 | 4.7759 | 9.7245 | 130.2755 | 4.4596 | 0.76425 | 0.039395 | 19.7037 | 18000 | -0.79128 | 29.9048 | 4.059 | 0.37134 | 0.27445 | 534.4948 | 5.6526 | 69.2765 | 18.6729 | 0.82456
2013-07-23 15:00 | 0.52463 | 1.3704 | 1.5819 | 0.71565 | 5.2726 | 18.5949 | 121.4051 | 4.7992 | 1.6146 | 0.12801 | 20.1348 | 18000 | -0.68703 | 39.1708 | 3.7988 | 0.37307 | 0.2594 | 531.3413 | 5.9114 | 69.2535 | 19.0534 | 0.82305
2013-07-23 15:30 | 0.55585 | 1.1069 | 1.4275 | 0.63836 | 4.7049 | 3.0691 | 136.9309 | 4.4797 | 0.24019 | -0.024805 | 19.9053 | 17997 | -0.50742 | -2.5146 | 2.4415 | 0.29265 | 0.10564 | 530.2544 | 6.1793 | 69.2368 | 18.7768 | 0.82347
2013-07-23 16:00 | 0.41571 | 1.0066 | 0.91416 | 0.5305 | 3.9709 | -6.4337 | 146.4337 | 3.8392 | -0.43292 | -0.13447 | 19.85 | 18000 | -0.38909 | -14.7525 | 2.1253 | 0.25146 | 0.10374 | 529.6404 | 6.3417 | 69.221 | 18.6921 | 0.82342
2013-07-23 16:30 | 0.40238 | 0.97435 | 1.0717 | 0.50846 | 3.4168 | 3.2671 | 136.7329 | 3.2472 | 0.18536 | 0.010122 | 20.1354 | 18000 | -0.48269 | -4.717 | 2.9084 | 0.29149 | 0.062136 | 525.9774 | 6.7094 | 69.1995 | 18.9078 | 0.82233
2013-07-23 17:00 | 0.43034 | 0.83404 | 1.2388 | 0.4986 | 3.6306 | 19.3832 | 120.6168 | 3.2373 | 1.139 | 0.15801 | 19.9312 | 18000 | -0.21585 | -14.7674 | 1.8066 | 0.23242 | 0.17647 | 527.9446 | 6.839 | 69.1709 | 18.6813 | 0.82255
2013-07-23 17:30 | 0.52287 | 0.98381 | 1.1706 | 0.58652 | 3.9554 | -13.2317 | 153.2317 | 3.6952 | -0.86886 | -0.20063 | 19.9634 | 17998 | -0.24661 | -30.6718 | 1.9528 | 0.19762 | 0.22957 | 528.368 | 6.9045 | 69.1458 | 18.7008 | 0.82216
2013-07-23 18:00 | 0.34838 | 0.88787 | 1.0295 | 0.48724 | 3.4552 | 11.3168 | 128.6832 | 3.252 | 0.65081 | 0.032414 | 19.4102 | 18000 | -0.081936 | -31.8565 | 0.93571 | 0.22159 | 0.27105 | 531.6647 | 7.1207 | 69.1487 | 18.1133 | 0.82373
2013-07-23 18:30 | 0.54572 | 0.99846 | 1.4116 | 0.57208 | 4.2394 | -6.102 | 146.102 | 3.9966 | -0.42725 | -0.19056 | 19.0776 | 18000 | -0.13916 | -26.054 | 1.1477 | 0.23235 | 0.14415 | 534.4459 | 6.8466 | 69.1378 | 17.833 | 0.82456
2013-07-23 19:00 | 0.48215 | 1.0176 | 1.1714 | 0.54417 | 3.6051 | -11.2811 | 151.2811 | 3.3623 | -0.67071 | -0.16881 | 18.9612 | 18000 | -0.23165 | -17.0441 | 1.1931 | 0.16782 | 0.13866 | 534.7119 | 6.6625 | 69.1406 | 17.7509 | 0.82494
2013-07-23 19:30 | 0.43236 | 1.002 | 1.0215 | 0.52046 | 3.4451 | -6.1303 | 146.1303 | 3.2741 | -0.35165 | -0.089397 | 18.6062 | 18000 | -0.08425 | -28.1181 | 1.9061 | 0.16325 | 0.22681 | 537.2996 | 6.6803 | 69.146 | 17.3957 | 0.82601
2013-07-23 20:00 | 0.40605 | 0.9633 | 0.97537 | 0.46363 | 3.4545 | -12.8867 | 152.8867 | 3.2258 | -0.73802 | -0.1863 | 18.2872 | 18000 | 0.20002 | -40.5286 | 1.4773 | 0.12259 | 0.27256 | 541.0092 | 6.5737 | 69.1571 | 17.0987 | 0.82705
2013-07-23 20:30 | 0.4212 | 0.84757 | 0.99683 | 0.42522 | 2.9943 | -7.5436 | 147.5436 | 2.8175 | -0.37311 | -0.10362 | 18.0097 | 18000 | 0.29648 | -39.447 | 2.5029 | 0.10443 | 0.29336 | 543.9432 | 6.6112 | 69.1727 | 16.817 | 0.82803
2013-07-23 21:00 | 0.31252 | 0.68644 | 0.84834 | 0.37339 | 2.9489 | -10.1499 | 150.1499 | 2.7889 | -0.49928 | -0.15021 | 17.7288 | 18000 | 0.22777 | -29.0999 | 2.6163 | 0.10156 | 0.29597 | 546.6738 | 6.5829 | 69.1801 | 16.5436 | 0.82892
2013-07-23 21:30 | 0.47662 | 0.93641 | 1.3969 | 0.47831 | 3.4016 | -0.093048 | 140.093 | 3.1131 | -0.0050556 | -0.072778 | 17.5912 | 18000 | -0.034428 | -40.0312 | 9.9398 | 0.33372 | 0.42178 | 549.8395 | 6.622 | 69.2063 | 16.4007 | 0.82962
2013-07-23 22:00 | 0.18171 | 1.3765 | 0.63584 | 0.24289 | 1.6566 | 36.8147 | 103.1853 | 0.86108 | 0.64451 | 0.076533 | 16.452 | 18000 | -1.2805 | -9.5606 | 45.2643 | 1.5406 | 0.82022 | 589.3818 | 7.7975 | 69.2347 | 15.0633 | 0.83312
2013-07-23 22:30 | 0.31547 | 1.2925 | 0.79924 | 0.29282 | 1.3415 | 147.2585 | 352.7415 | -0.37213 | 0.23929 | 0.066657 | 14.8304 | 18000 | -23.703 | 50.3453 | 552.6743 | 6.2855 | 1.3638 | 1082.305 | 15.012 | 69.2606 | 12.2125 | 0.83739
2013-07-23 23:00 | 0.51243 | 0.65468 | 1.4215 | 0.28955 | 1.5019 | 5.3885 | 134.6115 | 0.61725 | 0.058223 | -0.066403 | 13.4841 | 17991 | -32.741 | 14.2514 | 343.0312 | 4.5811 | 0.98162 | 2155.486 | 26.1646 | 69.2791 | 9.6643 | 0.83843
2013-07-23 23:30 | 0.35948 | 0.38883 | 0.91092 | 0.19479 | 1.6267 | -28.8108 | 168.8109 | 1.218 | -0.66991 | -0.16448 | 12.7419 | 17787 | -46.7898 | 119.0786 | 558.5013 | 11.4146 | 1.9126 | 3073.51 | 36.3697 | 69.2962 | 6.4858 | 0.84212
2013-07-24 | 0.074925 | 0.46966 | 0.45102 | 0.19987 | 0.97366 | 40.827 | 99.173 | 0.61753 | 0.53355 | 0.038815 | 12.9723 | 17025 | 6.0773 | -12.8214 | 186.3727 | 2.6019 | 0.70491 | 2299.831 | 22.8394 | 69.2909 | 9.1588 | 0.84214
2013-07-24 00:30 | 0.14429 | 0.39317 | 0.454 | 0.1261 | 0.56455 | -1.1593 | 141.1593 | 0.25613 | -0.0051833 | -0.045589 | 12.878 | 10812 | -8.3679 | -2.6734 | 299.0475 | 4.2076 | 0.92349 | 2709.19 | 29.5218 | 69.2813 | 7.6845 | 0.84243
2013-07-24 01:00 | 0.20219 | 0.21884 | 0.70614 | 0.1147 | 0.67644 | 79.1938 | 60.8062 | 0.021687 | 0.11362 | -0.047764 | 13.2191 | 3220 | 25.0768 | -72.9656 | 244.2909 | 3.9202 | 0.91961 | 2776.772 | 31.4913 | 69.2714 | 7.2308 | 0.8425
2013-07-24 01:30 | - | - | - | - | - | 0 | 140 | - | - | - | - | 0 | - | - | - | - | - | - | - | - | - | -
2013-07-24 02:00 | - | - | - | - | - | 0 | 140 | - | - | - | - | 0 | - | - | - | - | - | - | - | - | - | -
2013-07-24 02:30 | - | - | - | - | - | 0 | 140 | - | - | - | - | 0 | - | - | - | - | - | - | - | - | - | -
2013-07-24 03:00 | - | - | - | - | - | 0 | 140 | - | - | - | - | 0 | - | - | - | - | - | - | - | - | - | -
2013-07-24 03:30 | - | - | - | - | - | 0 | 140 | - | - | - | - | 0 | - | - | - | - | - | - | - | - | - | -
2013-07-24 04:00 | - | - | - | - | - | 0 | 140 | - | - | - | - | 0 | - | - | - | - | - | - | - | - | - | -
2013-07-24 04:30 | - | - | - | - | - | 0 | 140 | - | - | - | - | 0 | - | - | - | - | - | - | - | - | - | -
2013-07-24 05:00 | - | - | - | - | - | 0 | 140 | - | - | - | - | 0 | - | - | - | - | - | - | - | - | - | -
2013-07-24 05:30 | - | - | - | - | - | 0 | 140 | - | - | - | - | 0 | - | - | - | - | - | - | - | - | - | -
2013-07-24 06:00 | - | - | - | - | - | 0 | 140 | - | - | - | - | 0 | - | - | - | - | - | - | - | - | - | -
2013-07-24 06:30 | - | - | - | - | - | 0 | 140 | - | - | - | - | 0 | - | - | - | - | - | - | - | - | - | -
2013-07-24 07:00 | 0.30266 | 1.0705 | 0.96305 | 0.45435 | 2.6643 | 162.0016 | 337.9984 | -2.3236 | 0.7549 | -0.017198 | 13.4904 | 3302 | -11.6641 | 42.9407 | 110.1141 | 2.8957 | 0.46197 | 1996.624 | 15.2014 | 69.2496 | 11.3589 | 0.83968
2013-07-24 07:30 | 0.29888 | 1.0898 | 0.74789 | 0.32826 | 1.9491 | 167.9161 | 332.0839 | -1.7267 | 0.36967 | -0.01072 | 13.5112 | 3676 | 15.0185 | -44.7357 | 259.3045 | 3.1824 | 0.6852 | 1873.778 | 16.3542 | 69.291 | 10.7775 | 0.84123
2013-07-24 08:00 | 0.54191 | 0.72099 | 1.2176 | 0.38349 | 1.7818 | 173.5753 | 326.4247 | -1.3405 | 0.15095 | -0.010512 | 13.2122 | 229 | 90.5941 | -288.4552 | 537.7474 | 9.7917 | 1.8039 | 1738.08 | 14.5283 | 69.3062 | 10.7048 | 0.84275
2013-07-24 08:30 | 0.33655 | 0.99753 | 0.90579 | 0.2603 | 1.5172 | 119.4478 | 20.5522 | -0.56825 | 1.0065 | 0.12291 | 13.2008 | 36 | -3.5669 | 2.5945 | 152.1448 | 1.2189 | 0.44046 | 1554.967 | 6.9218 | 69.33 | 12.1172 | 0.84347
2013-07-24 09:00 | 0.25945 | 1.1705 | 1.0165 | 0.22017 | 1.4227 | -38.9293 | 178.9293 | 0.48542 | -0.39209 | -0.020005 | 13.1778 | 47 | -19.2946 | -1.6715 | 280.3596 | 5.7681 | 0.98502 | 1557.797 | 10.6875 | 69.3489 | 11.3258 | 0.84376
2013-07-24 09:30 | - | - | - | - | - | 0 | 140 | - | - | - | - | 0 | - | - | - | - | - | - | - | - | - | -
2013-07-24 10:00 | - | - | - | - | - | 0 | 140 | - | - | - | - | 0 | - | - | - | - | - | - | - | - | - | -
2013-07-24 10:30 | - | - | - | - | - | 0 | 140 | - | - | - | - | 0 | - | - | - | - | - | - | - | - | - | -
2013-07-24 11:00 | - | - | - | - | - | 0 | 140 | - | - | - | - | 0 | - | - | - | - | - | - | - | - | - | -
2013-07-24 11:30 | - | - | - | - | - | 0 | 140 | - | - | - | - | 0 | - | - | - | - | - | - | - | - | - | -
2013-07-24 12:00 | 0.30679 | 1.1278 | 0.52482 | 0.2003 | 1.6758 | -74.0148 | 214.0148 | 0.36352 | -1.269 | -0.16118 | 11.4445 | 11558 | -0.077776 | 13.9034 | 3.5662 | 0.34955 | 0.21864 | 565.8671 | 5.5785 | 69.4943 | 10.4868 | 0.85118
2013-07-24 12:30 | 0.33282 | 0.73022 | 1.1102 | 0.22577 | 1.1863 | 93.3197 | 46.6803 | -0.018057 | 0.31131 | 0.051796 | 11.4487 | 18000 | -0.48736 | -18.7251 | 4.6943 | 0.65966 | 0.46671 | 561.9824 | 6.1103 | 69.4951 | 10.4002 | 0.85113
2013-07-24 13:00 | 0.26614 | 0.63209 | 0.69031 | 0.24652 | 1.1491 | -31.4511 | 171.4511 | 0.75463 | -0.46156 | -0.094469 | 11.6348 | 18000 | -0.36981 | 5.9146 | 5.5003 | 0.35545 | 0.32641 | 561.4846 | 6.1072 | 69.4976 | 10.5853 | 0.8506
2013-07-24 13:30 | 0.16479 | 0.82786 | 0.52922 | 0.24303 | 1.7887 | 92.2474 | 47.7526 | -0.062749 | 1.5989 | 0.19574 | 11.3263 | 18000 | 1.7267 | 11.3749 | 81.6112 | 1.8339 | 0.37478 | 612.1276 | 8.1379 | 69.4965 | 9.9327 | 0.85132
2013-07-24 14:00 | 0.13863 | 0.66551 | 0.50563 | 0.29018 | 1.9678 | 86.9485 | 53.0515 | 0.098468 | 1.8472 | 0.25444 | 11.4659 | 18000 | -0.53463 | 35.035 | 5.9983 | 0.24133 | 0.28245 | 557.3191 | 6.7903 | 69.5014 | 10.3008 | 0.85109
2013-07-24 14:30 | 0.25597 | 0.43274 | 0.69322 | 0.29181 | 1.326 | 76.2377 | 63.7623 | 0.28984 | 1.1834 | 0.13634 | 11.5314 | 18000 | -1.3507 | 36.7433 | 15.4006 | 0.23538 | 0.29075 | 566.7853 | 6.637 | 69.4969 | 10.3919 | 0.85085
2013-07-24 15:00 | 0.21846 | 0.59582 | 0.78308 | 0.34085 | 2.0423 | 78.382 | 61.618 | 0.3923 | 1.9081 | 0.23743 | 12.0617 | 18000 | -0.72838 | 64.2948 | 5.9334 | 0.24812 | 0.4422 | 552.443 | 6.8988 | 69.4742 | 10.8726 | 0.84897
2013-07-24 15:30 | 0.2742 | 0.7361 | 0.84659 | 0.36854 | 2.8474 | 75.2648 | 64.7352 | 0.69661 | 2.6487 | 0.32642 | 12.6403 | 18000 | -0.76414 | 61.1987 | 5.5851 | 0.25896 | 0.50419 | 549.5243 | 6.9238 | 69.4711 | 11.442 | 0.84721
2013-07-24 16:00 | 0.21466 | 0.64636 | 0.77621 | 0.32739 | 3.1638 | 87.5071 | 52.4929 | 0.13462 | 3.0921 | 0.37535 | 12.7287 | 18000 | -0.41905 | 22.8837 | 4.2746 | 0.22308 | 0.27256 | 550.2714 | 6.7223 | 69.4765 | 11.5645 | 0.84703
2013-07-24 16:30 | 0.24249 | 0.74378 | 1.0172 | 0.33672 | 2.5178 | 72.9031 | 67.0969 | 0.69876 | 2.2718 | 0.29411 | 12.6652 | 18000 | -0.34594 | 12.8564 | 3.356 | 0.19797 | 0.1925 | 552.0885 | 6.4935 | 69.4737 | 11.5411 | 0.84721
2013-07-24 17:00 | 0.35965 | 0.59154 | 1.1723 | 0.30829 | 1.4969 | 85.1436 | 54.8564 | 0.096966 | 1.1413 | 0.18416 | 12.7027 | 18000 | -0.12276 | -14.445 | 3.8866 | 0.19655 | 0.33424 | 552.9605 | 6.5159 | 69.4727 | 11.5744 | 0.84708
2013-07-24 17:30 | 0.47116 | 0.90965 | 1.497 | 0.30817 | 1.8617 | 80.0624 | 59.9376 | 0.17377 | 0.99178 | 0.12264 | 11.9881 | 18000 | -0.06043 | -7.2571 | 0.97274 | 0.15049 | 0.10672 | 559.0742 | 6.5434 | 69.4728 | 10.8607 | 0.8492
2013-07-24 18:00 | 0.35758 | 0.94951 | 0.8883 | 0.17142 | 1.1564 | 146.6877 | 353.3123 | -0.51165 | 0.33625 | 0.067886 | 12.1064 | 18000 | -0.069579 | -4.2712 | 1.1213 | 0.21568 | 0.07374 | 562.1736 | 6.1489 | 69.483 | 11.0459 | 0.84901
2013-07-24 18:30 | 0.17438 | 0.2393 | 0.39787 | 0.14758 | 0.66533 | -57.9409 | 197.9409 | 0.30279 | -0.48345 | -0.022828 | 12.2826 | 18000 | -0.14062 | 8.7589 | 1.816 | 0.16568 | 0.11487 | 561.0566 | 6.012 | 69.4659 | 11.2442 | 0.84829
2013-07-24 19:00 | 0.15539 | 0.42793 | 0.39227 | 0.14201 | 0.79606 | 110.6101 | 29.3899 | -0.23897 | 0.63545 | 0.085399 | 12.3678 | 18000 | -0.065854 | 2.5754 | 1.5701 | 0.12286 | 0.065173 | 559.0729 | 6.1233 | 69.4532 | 11.3094 | 0.84787
2013-07-24 19:30 | 0.09577 | 0.33628 | 0.30168 | 0.13585 | 0.6506 | 111.9848 | 28.0152 | -0.21264 | 0.52671 | 0.090492 | 12.4225 | 18000 | -0.070649 | 2.3781 | 1.5657 | 0.14584 | 0.051376 | 558.3389 | 6.2602 | 69.4515 | 11.3401 | 0.84768
2013-07-24 20:00 | 0.14605 | 0.24001 | 0.50075 | 0.1225 | 0.99371 | 130.8897 | 9.1104 | -0.60909 | 0.70341 | 0.098017 | 12.1871 | 18000 | -0.099692 | 4.9441 | 3.9277 | 0.20494 | 0.15796 | 569.4197 | 6.1516 | 69.4808 | 11.1256 | 0.84875
2013-07-24 20:30 | 0.58711 | 1.0619 | 1.6787 | 0.36362 | 2.4811 | 121.9131 | 18.0868 | -1.219 | 1.9575 | 0.29442 | 11.681 | 18000 | -0.73851 | -33.0332 | 6.598 | 0.39626 | 0.21424 | 578.0307 | 5.9736 | 69.5095 | 10.654 | 0.85062
2013-07-24 21:00 | 0.43539 | 0.81239 | 1.3268 | 0.35407 | 1.8641 | 129.25 | 10.75 | -0.92797 | 1.1358 | 0.18246 | 11.2882 | 18000 | 0.053077 | -13.6625 | 2.5289 | 0.13766 | 0.19036 | 577.1135 | 5.4589 | 69.5229 | 10.3523 | 0.85201
2013-07-24 21:30 | 0.40417 | 0.77157 | 1.2675 | 0.31358 | 1.5193 | 151.4579 | 348.5421 | -0.84637 | 0.46034 | 0.056561 | 11.0222 | 18000 | -0.035563 | -7.2912 | 2.6237 | 0.10392 | 0.12471 | 578.8889 | 5.1499 | 69.5537 | 10.1411 | 0.85322
2013-07-24 22:00 | 0.16041 | 0.56034 | 0.47752 | 0.11439 | 1.9532 | -82.1247 | 222.1247 | 0.25633 | -1.8532 | -0.20585 | 11.1006 | 18000 | 0.066483 | -2.2517 | 7.7527 | 0.18461 | 0.25823 | 584.3955 | 5.4248 | 69.5804 | 10.1726 | 0.85328
2013-07-24 22:30 | 0.28414 | 0.62171 | 0.8115 | 0.21258 | 1.9165 | -88.1645 | 228.1645 | 0.057705 | -1.8007 | -0.19286 | 11.3441 | 18000 | 0.21467 | -1.0145 | 6.9502 | 0.17485 | 0.36949 | 582.975 | 5.3943 | 69.593 | 10.4199 | 0.85271
2013-07-24 23:00 | 0.20258 | 0.47105 | 0.58604 | 0.12105 | 0.93002 | -48.6691 | 188.6691 | 0.47544 | -0.5406 | -0.058094 | 10.856 | 18000 | -0.037233 | 4.4567 | 7.6904 | 0.13004 | 0.21644 | 595.5232 | 5.683 | 69.5932 | 9.8857 | 0.85415
2013-07-24 23:30 | 0.15337 | 0.87822 | 0.60527 | 0.17409 | 1.2214 | -104.6868 | 244.6868 | -0.21408 | -0.81681 | -0.057122 | 10.7671 | 18000 | 0.12719 | -3.5277 | 5.9308 | 0.099663 | 0.22321 | 597.6901 | 5.7178 | 69.5824 | 9.7915 | 0.85428
2013-07-25 | 0.1236 | 0.3592 | 0.36993 | 0.11402 | 0.98154 | -86.7066 | 226.7066 | 0.052856 | -0.91853 | -0.0909 | 10.662 | 18000 | 0.16519 | -3.7284 | 6.9321 | 0.0892 | 0.26058 | 596.2288 | 5.6937 | 69.5867 | 9.6912 | 0.85466
2013-07-25 00:30 | 0.17336 | 0.8032 | 0.52708 | 0.12883 | 1.8129 | -61.359 | 201.3589 | 0.75093 | -1.375 | -0.16885 | 10.3187 | 18000 | 0.087015 | -5.3944 | 7.168 | 0.089644 | 0.33863 | 598.6678 | 5.6273 | 69.5668 | 9.3612 | 0.85545
2013-07-25 01:00 | 0.20537 | 0.39075 | 0.79583 | 0.17943 | 1.2055 | -107.485 | 247.485 | -0.32654 | -1.0366 | -0.12903 | 10.2464 | 18000 | 0.47097 | -21.1774 | 8.1189 | 0.10459 | 0.36713 | 600.2213 | 5.6274 | 69.5649 | 9.2894 | 0.85565
2013-07-25 01:30 | 0.14867 | 0.46382 | 0.38932 | 0.12495 | 0.60915 | -83.9187 | 223.9187 | 0.036692 | -0.34439 | -0.01298 | 9.8923 | 18000 | -0.058701 | -1.1936 | 7.7325 | 0.098537 | 0.14744 | 602.1432 | 5.5679 | 69.5608 | 8.9476 | 0.85668
2013-07-25 02:00 | 0.15764 | 0.46186 | 0.35951 | 0.11109 | 1.3474 | -73.8612 | 213.8612 | 0.35262 | -1.2186 | -0.14381 | 9.9116 | 18000 | 0.029419 | 0.24286 | 8.217 | 0.1079 | 0.2634 | 601.613 | 5.4404 | 69.532 | 8.988 | 0.85627
2013-07-25 02:30 | 0.077397 | 0.41196 | 0.37532 | 0.13683 | 1.1882 | -87.3116 | 227.3116 | 0.052145 | -1.1105 | -0.092826 | 9.4644 | 18000 | 0.092996 | -3.5865 | 8.4517 | 0.10752 | 0.35619 | 610.4688 | 5.4139 | 69.4886 | 8.5477 | 0.8571
2013-07-25 03:00 | 0.11848 | 0.45046 | 0.49229 | 0.11914 | 0.92125 | -149.6021 | 289.6021 | -0.65482 | -0.38415 | -0.024674 | 9.0936 | 18000 | -0.099403 | 1.237 | 7.4531 | 0.080622 | 0.24426 | 605.2809 | 5.3802 | 69.479 | 8.1847 | 0.85811
2013-07-25 03:30 | 0.16091 | 0.42415 | 0.42934 | 0.10311 | 1.281 | -73.6505 | 213.6505 | 0.34132 | -1.1635 | -0.14784 | 8.9505 | 18000 | -0.040709 | 3.6138 | 6.4595 | 0.077022 | 0.29166 | 607.0737 | 5.2698 | 69.4888 | 8.0613 | 0.85867
2013-07-25 04:00 | 0.15454 | 0.4106 | 0.45372 | 0.1137 | 1.3003 | -108.287 | 248.287 | -0.38066 | -1.1519 | -0.071402 | 9.086 | 18000 | 0.16114 | -4.9759 | 6.7856 | 0.074466 | 0.23564 | 605.7103 | 5.2229 | 69.4763 | 8.2037 | 0.85811
2013-07-25 04:30 | 0.094174 | 0.44272 | 0.39775 | 0.10861 | 0.86649 | -108.1791 | 248.1791 | -0.23195 | -0.70636 | -0.074129 | 9.0726 | 18000 | -0.030843 | -0.026542 | 5.8807 | 0.052149 | 0.14226 | 605.1046 | 5.2056 | 69.4468 | 8.1929 | 0.85779
2013-07-25 05:00 | 0.13803 | 0.77011 | 0.46105 | 0.11778 | 1.2942 | -125.2358 | 265.2358 | -0.5836 | -0.82621 | -0.066959 | 8.5336 | 18000 | -0.11425 | -2.7698 | 6.9647 | 0.11896 | 0.28042 | 614.5359 | 5.3598 | 69.4508 | 7.6314 | 0.85947
2013-07-25 05:30 | 0.19018 | 0.8248 | 0.51698 | 0.11141 | 1.3686 | -110.6932 | 250.6932 | -0.3566 | -0.94405 | -0.077489 | 8.5762 | 18000 | 0.0261 | -1.7109 | 5.5708 | 0.086205 | 0.17769 | 607.8337 | 5.313 | 69.4359 | 7.6814 | 0.85916
2013-07-25 06:00 | 0.071769 | 0.48382 | 0.39273 | 0.15716 | 0.74273 | -150.1966 | 290.1966 | -0.42346 | -0.24255 | -0.029764 | 8.39 | 18000 | 0.16967 | -5.1247 | 6.6851 | 0.14669 | 0.28808 | 608.8209 | 5.3658 | 69.4149 | 7.4873 | 0.85946
2013-07-25 06:30 | 0.21864 | 0.54767 | 0.75896 | 0.16652 | 1.0247 | -128.0754 | 268.0754 | -0.42359 | -0.5407 | -0.043252 | 8.2086 | 18000 | -0.12278 | 4.223 | 5.9831 | 0.042353 | 0.23294 | 606.5747 | 5.4132 | 69.4363 | 7.2994 | 0.86028
2013-07-25 07:00 | 0.085105 | 0.48445 | 0.36503 | 0.10151 | 0.9797 | -118.6499 | 258.6499 | -0.42038 | -0.76943 | -0.061596 | 8.2741 | 18000 | 0.02282 | -1.2125 | 6.0776 | 0.0624 | 0.24088 | 603.6927 | 5.4548 | 69.4665 | 7.3578 | 0.86045
2013-07-25 07:30 | 0.098553 | 0.34538 | 0.26225 | 0.072807 | 0.5591 | -79.8974 | 219.8974 | 0.075062 | -0.42129 | -0.052879 | 8.5206 | 18000 | 0.016426 | -1.5213 | 3.6959 | 0.069113 | 0.11318 | 601.1827 | 5.4289 | 69.4987 | 7.6075 | 0.86009
2013-07-25 08:00 | 0.2224 | 0.47048 | 0.65038 | 0.10718 | 1.2263 | -80.0161 | 220.0161 | 0.17774 | -1.0097 | -0.11672 | 8.7399 | 18000 | -6.3223 | 14.1991 | 182.7645 | 3.3503 | 0.53532 | 918.2463 | 10.2905 | 69.5227 | 7.0131 | 0.85925
2013-07-25 08:30 | 0.11584 | 0.27092 | 0.23274 | 0.085145 | 0.35767 | 50.2508 | 89.7492 | 0.11336 | 0.1363 | -0.00501 | 8.7892 | 18000 | -25.6246 | 21.3709 | 696.8332 | 6.2359 | 0.90922 | 1078.041 | 9.5223 | 69.5341 | 7.1865 | 0.85933
2013-07-25 09:00 | 0.1228 | 0.37699 | 0.27334 | 0.10517 | 0.56814 | -83.573 | 223.573 | 0.047786 | -0.42422 | -0.10856 | 9.153 | 18000 | 6.7689 | -11.3736 | 578.7072 | 5.9351 | 0.9503 | 2378.035 | 19.5546 | 69.5507 | 5.8132 | 0.85766
2013-07-25 09:30 | 0.1687 | 0.37438 | 0.54861 | 0.19824 | 1.3548 | 76.419 | 63.581 | 0.30325 | 1.2553 | 0.0916 | 8.3492 | 18000 | 3.8596 | 1.0944 | 345.8707 | 4.6226 | 0.8126 | 2490.783 | 20.4472 | 69.5619 | 5.0213 | 0.85973
2013-07-25 10:00 | 0.064963 | 0.30928 | 0.48486 | 0.1752 | 1.3302 | 66.1384 | 73.8616 | 0.52238 | 1.181 | 0.11617 | 8.0856 | 18000 | 2.9841 | -0.34382 | 297.7097 | 3.5477 | 0.5356 | 2212.126 | 16.7076 | 69.5651 | 5.3039 | 0.86117
2013-07-25 10:30 | 0.12528 | 0.57006 | 0.36295 | 0.19343 | 1.373 | 82.0503 | 57.9496 | 0.17325 | 1.2407 | 0.078242 | 8.5251 | 17964 | 2.3746 | 2.7637 | 383.4965 | 4.6735 | 0.79412 | 2379.46 | 18.7039 | 69.5601 | 5.3432 | 0.85977
2013-07-25 11:00 | 0.31729 | 0.67065 | 0.50521 | 0.26964 | 1.3793 | 71.9496 | 68.0504 | 0.37303 | 1.1447 | -0.02238 | 8.6345 | 16402 | -8.2823 | 54.0752 | 301.8775 | 3.9885 | 0.72665 | 2075.746 | 14.9759 | 69.5436 | 6.1664 | 0.85927
2013-07-25 11:30 | 0.44144 | 0.90853 | 0.67775 | 0.35662 | 1.8772 | 94.4757 | 45.5243 | -0.12778 | 1.6324 | 0.14231 | 8.9374 | 9351 | 4.4403 | 85.3198 | 176.7134 | 2.71 | 0.60044 | 1653.559 | 11.0581 | 69.5356 | 6.9328 | 0.85919
2013-07-25 12:00 | 0.23309 | 0.9938 | 0.92266 | 0.36236 | 1.7613 | 56.9023 | 83.0978 | 0.7998 | 1.227 | 0.257 | 9.458 | 3608 | -5.3769 | 8.4866 | 108.9932 | 1.41 | 0.22583 | 1285.737 | 5.8823 | 69.5105 | 8.454 | 0.85737
2013-07-25 12:30 | 0.17525 | 0.85699 | 0.74845 | 0.44795 | 2.0415 | 35.7729 | 104.2271 | 1.5948 | 1.149 | 0.29121 | 9.436 | 2758 | 0.96857 | 22.1571 | 39.2809 | 0.64395 | 0.20457 | 809.164 | 4.3941 | 69.4982 | 8.6917 | 0.8574
2013-07-25 13:00 | 0.49031 | 0.94062 | 1.0629 | 0.53363 | 2.3244 | 4.5347 | 135.4653 | 2.034 | 0.16132 | -0.011679 | 9.0181 | 12270 | 1.3667 | 28.8404 | 48.4433 | 0.89374 | 0.23319 | 785.8228 | 4.8955 | 69.4799 | 8.1914 | 0.85839
2013-07-25 13:30 | 0.37765 | 1.3179 | 0.99584 | 0.52401 | 1.7944 | 14.9283 | 125.0717 | 1.2926 | 0.3446 | -9.2966e-05 | 8.821 | 18000 | -7.2153 | 17.2543 | 268.8985 | 12.2099 | 2.0369 | 994.3346 | 14.0479 | 69.4734 | 6.4795 | 0.85799
2013-07-25 14:00 | 0.36297 | 0.89449 | 1.1233 | 0.41997 | 1.7352 | 1.3801 | 138.6199 | 1.3047 | 0.031431 | -0.021609 | 9.4026 | 18000 | -17.7135 | 45.2047 | 335.9623 | 7.076 | 1.2405 | 1144.41 | 11.828 | 69.4518 | 7.4124 | 0.8562
2013-07-25 14:30 | 0.31885 | 0.86538 | 1.0191 | 0.4769 | 2.1135 | 37.4395 | 102.5605 | 1.4872 | 1.1387 | 0.1188 | 9.483 | 18000 | 6.2621 | -11.091 | 196.6463 | 6.42 | 1.0882 | 1007.212 | 13.1344 | 69.4265 | 7.2709 | 0.85552
2013-07-25 15:00 | 0.36024 | 1.126 | 1.1672 | 0.55503 | 2.37 | 50.6946 | 89.3054 | 1.2812 | 1.5651 | 0.22388 | 9.683 | 18000 | 3.834 | 7.4059 | 113.2211 | 2.0985 | 0.44411 | 762.5706 | 7.3356 | 69.4096 | 8.4394 | 0.85527
2013-07-25 15:30 | 0.33903 | 1.119 | 1.1403 | 0.43268 | 2.1457 | 55.4357 | 84.5643 | 0.96333 | 1.3983 | 0.25494 | 9.4748 | 18000 | 5.1466 | -16.4924 | 91.6322 | 2.3223 | 0.60533 | 747.1266 | 7.5412 | 69.4051 | 8.1988 | 0.85583
2013-07-25 16:00 | 0.25411 | 0.91926 | 0.88014 | 0.42056 | 3.2855 | 87.18 | 52.82 | 0.15497 | 3.1461 | 0.35628 | 9.0866 | 18000 | -3.1277 | 21.71 | 374.1787 | 6.9024 | 1.1362 | 998.0411 | 11.6979 | 69.3893 | 7.12 | 0.8564
2013-07-25 16:30 | 0.22949 | 1.046 | 0.99792 | 0.37841 | 2.2867 | 100.4518 | 39.5482 | -0.36395 | 1.973 | 0.26304 | 8.9221 | 18000 | 5.1905 | -11.7679 | 309.9931 | 7.0272 | 1.0703 | 1486.89 | 22.9356 | 69.3999 | 5.0922 | 0.85596
2013-07-25 17:00 | 0.26472 | 1.0179 | 0.84871 | 0.29029 | 2.332 | 114.1023 | 25.8977 | -0.83219 | 1.8602 | 0.23011 | 8.6275 | 18000 | -18.1414 | 75.4641 | 373.4122 | 9.1976 | 1.5482 | 1087.437 | 15.5965 | 69.4024 | 6.0231 | 0.85758
2013-07-25 17:30 | 0.14308 | 0.84133 | 0.7875 | 0.36451 | 2.8144 | 93.9802 | 46.0198 | -0.18597 | 2.6728 | 0.3381 | 9.0198 | 18000 | 1.3284 | 27.0755 | 56.2695 | 0.78349 | 0.2534 | 656.2361 | 6.2206 | 69.3775 | 7.9684 | 0.857
2013-07-25 18:00 | 0.47001 | 1.5718 | 1.1541 | 0.48062 | 3.3714 | 89.1536 | 50.8464 | 0.04289 | 2.9031 | 0.37056 | 9.313 | 18000 | 0.41452 | 3.4318 | 10.8334 | 0.43404 | 0.34563 | 573.2795 | 6.1976 | 69.3603 | 8.2632 | 0.8559
2013-07-25 18:30 | 0.39097 | 1.4056 | 1.2229 | 0.58934 | 2.7 | 43.4487 | 96.5513 | 1.7152 | 1.6248 | 0.23377 | 9.6496 | 18000 | -0.26404 | 16.9151 | 2.2089 | 0.15162 | 0.20088 | 564.9151 | 5.7644 | 69.3339 | 8.6702 | 0.85459
2013-07-25 19:00 | 0.40866 | 1.1862 | 1.2196 | 0.44955 | 3.0849 | 98.0404 | 41.9596 | -0.39784 | 2.8164 | 0.37868 | 9.1947 | 18000 | -0.10673 | -3.0781 | 1.2729 | 0.10084 | 0.15999 | 567.7684 | 5.8071 | 69.3388 | 8.2113 | 0.85603
2013-07-25 19:30 | 0.7071 | 1.5308 | 1.6364 | 0.46969 | 2.0332 | 94.5935 | 45.4065 | -0.057705 | 0.71823 | 0.0942 | 9.4174 | 18000 | -0.24379 | -42.7989 | 1.0287 | 0.24606 | 0.2514 | 570.3712 | 5.5334 | 69.3526 | 8.479 | 0.85555
2013-07-25 20:00 | 0.4686 | 1.0025 | 1.1737 | 0.53305 | 2.4666 | -6.8364 | 146.8364 | 2.1491 | -0.25766 | -0.026852 | 9.6322 | 18000 | 0.10291 | -10.7655 | 0.72192 | 0.076791 | 0.082477 | 572.4252 | 5.1158 | 69.364 | 8.7631 | 0.85508
2013-07-25 20:30 | 0.35792 | 0.96591 | 1.2243 | 0.44843 | 1.6838 | 29.7889 | 110.2111 | 1.0924 | 0.62536 | 0.11269 | 9.5454 | 18000 | 0.0023367 | 5.097 | 1.3859 | 0.10622 | 0.16459 | 573.108 | 5.2046 | 69.3644 | 8.6619 | 0.85534
2013-07-25 21:00 | 0.45485 | 1.0789 | 1.077 | 0.55178 | 3.1336 | -5.4017 | 145.4017 | 2.9289 | -0.27695 | -0.05162 | 9.4387 | 18000 | 0.19207 | -13.259 | 1.1037 | 0.052243 | 0.095532 | 573.5193 | 5.2073 | 69.3748 | 8.5555 | 0.85579
2013-07-25 21:30 | 0.49827 | 1.2897 | 1.1666 | 0.54399 | 2.8583 | -22.1786 | 162.1786 | 2.4397 | -0.99457 | -0.21967 | 9.4144 | 18000 | 0.21862 | -15.9394 | 1.348 | 0.050682 | 0.09975 | 573.1389 | 5.2246 | 69.3931 | 8.5286 | 0.85609
2013-07-25 22:00 | 0.58699 | 1.2688 | 1.1395 | 0.66492 | 4.1531 | -23.7042 | 163.7042 | 3.6727 | -1.6125 | -0.37776 | 9.3804 | 18000 | 0.2157 | -13.471 | 0.93057 | 0.043814 | 0.10836 | 572.1086 | 5.2566 | 69.3868 | 8.4893 | 0.85611
2013-07-25 22:30 | 0.42211 | 1.2794 | 1.0476 | 0.60758 | 4.2895 | -17.5674 | 157.5674 | 3.9478 | -1.2498 | -0.34842 | 9.3276 | 18000 | 0.18482 | -13.2254 | 0.83662 | 0.037494 | 0.089418 | 571.319 | 5.304 | 69.3888 | 8.4289 | 0.85629
2013-07-25 23:00 | 0.59168 | 1.5385 | 1.4299 | 0.57266 | 3.0155 | -27.4855 | 167.4855 | 2.3836 | -1.2401 | -0.21454 | 9.4423 | 18000 | 0.208 | -19.7009 | 1.5632 | 0.064322 | 0.14816 | 571.8765 | 5.2754 | 69.3879 | 8.5477 | 0.85593
2013-07-25 23:30 | 0.53512 | 1.3089 | 1.5428 | 0.50648 | 2.3444 | -68.0547 | 208.0547 | 0.68124 | -1.6908 | -0.26141 | 9.5557 | 18000 | 0.17495 | -16.0164 | 2.2593 | 0.073011 | 0.16408 | 572.7459 | 5.241 | 69.3767 | 8.6661 | 0.85545
2013-07-26 | 0.49917 | 0.85306 | 1.4391 | 0.42111 | 2.0684 | 122.8946 | 17.1054 | -0.96636 | 1.4941 | 0.20557 | 8.9112 | 18000 | 0.38917 | -44.5092 | 3.7466 | 0.21493 | 0.49857 | 577.8689 | 5.4801 | 69.3774 | 7.9855 | 0.8574
2013-07-26 00:30 | 0.26224 | 0.89004 | 0.78052 | 0.26884 | 1.5444 | 104.1921 | 35.8079 | -0.30704 | 1.2141 | 0.20813 | 8.1079 | 18000 | 0.040308 | 5.228 | 3.9974 | 0.17081 | 0.36159 | 585.5649 | 5.8589 | 69.3797 | 7.124 | 0.85984
2013-07-26 01:00 | 0.23999 | 0.60327 | 0.64039 | 0.1618 | 0.79898 | 131.1745 | 8.8255 | -0.096592 | 0.11044 | 0.009783 | 7.9169 | 18000 | 0.25679 | -0.7404 | 4.1741 | 0.026086 | 0.039349 | 591.8677 | 5.9924 | 69.3757 | 6.9119 | 0.86036
2013-07-26 01:30 | 0.24223 | 0.34712 | 0.70264 | 0.14018 | 0.83709 | 145.1697 | 354.8303 | -0.44333 | 0.30847 | 0.044039 | 7.9142 | 18000 | 0.21598 | -1.8262 | 4.7593 | 0.0282 | 0.051301 | 590.3948 | 6.0024 | 69.3552 | 6.9073 | 0.86011
2013-07-26 02:00 | 0.25127 | 0.46966 | 0.77668 | 0.14547 | 1.1768 | 134.2946 | 5.7054 | -0.65078 | 0.66701 | 0.077223 | 7.8923 | 18000 | 0.059456 | -2.1226 | 4.139 | 0.028158 | 0.058891 | 590.2802 | 5.9808 | 69.3432 | 6.8889 | 0.86004
2013-07-26 02:30 | 0.25225 | 0.64188 | 0.72632 | 0.15327 | 0.85367 | 139.1035 | 0.89651 | -0.27943 | 0.24202 | 0.030389 | 7.9916 | 18000 | -0.087478 | 2.4421 | 4.5753 | 0.032422 | 0.068927 | 589.5072 | 5.9524 | 69.3585 | 6.9926 | 0.85992
2013-07-26 03:00 | 0.21749 | 0.23912 | 0.62359 | 0.10198 | 0.5917 | -147.8635 | 287.8635 | -0.14228 | -0.089378 | -0.0088731 | 7.9851 | 18000 | 0.59179 | -2.3174 | 10.2428 | 0.03021 | 0.060137 | 594.4589 | 5.9586 | 69.3494 | 6.9849 | 0.85983
2013-07-26 03:30 | 0.19013 | 0.47035 | 0.61145 | 0.13675 | 0.85559 | -167.8117 | 307.8116 | -0.5658 | -0.12221 | -0.021257 | 7.8541 | 18000 | 0.066345 | -0.94434 | 5.4983 | 0.034303 | 0.049959 | 596.0547 | 5.9327 | 69.331 | 6.8589 | 0.86001
2013-07-26 04:00 | 0.26978 | 0.73 | 0.77881 | 0.18697 | 1.6118 | 145.6166 | 354.3834 | -1.1407 | 0.78055 | 0.11595 | 7.8475 | 18000 | 0.090696 | -2.3633 | 3.4855 | 0.045672 | 0.064263 | 591.3416 | 5.8645 | 69.3252 | 6.8637 | 0.85996
2013-07-26 04:30 | 0.21205 | 0.27532 | 0.64248 | 0.11113 | 0.64008 | 174.0532 | 325.9468 | -0.33212 | 0.034596 | 0.012141 | 7.7988 | 18000 | 0.29822 | -1.6719 | 5.3674 | 0.076516 | 0.081304 | 599.9175 | 5.8982 | 69.3351 | 6.8098 | 0.86023
2013-07-26 05:00 | 0.3026 | 0.44147 | 0.83896 | 0.13282 | 0.99802 | -89.3566 | 229.3566 | 0.005557 | -0.49489 | -0.053542 | 7.8618 | 18000 | 0.25937 | -3.6837 | 6.0344 | 0.066506 | 0.1025 | 595.2452 | 5.7873 | 69.3253 | 6.8907 | 0.85992
2013-07-26 05:30 | 0.15047 | 0.59944 | 0.55319 | 0.13864 | 0.87374 | -152.9533 | 292.9533 | -0.45741 | -0.23353 | -0.017817 | 7.9098 | 18000 | 0.26492 | -2.2515 | 6.7977 | 0.021825 | 0.069333 | 593.6377 | 5.7773 | 69.341 | 6.9403 | 0.85997
2013-07-26 06:00 | 0.21399 | 0.45885 | 0.6728 | 0.12825 | 1.0631 | -165.6738 | 305.6738 | -0.82527 | -0.21076 | -0.015107 | 7.9155 | 18000 | 0.12377 | -3.5182 | 3.9253 | 0.022391 | 0.083117 | 590.2291 | 5.7742 | 69.3534 | 6.9467 | 0.86011
2013-07-26 06:30 | 0.2551 | 0.38344 | 0.77347 | 0.12539 | 0.82677 | -90.4087 | 230.4087 | -0.0023652 | -0.33156 | -0.043514 | 8.0042 | 18000 | 0.62656 | -6.3493 | 10.3473 | 0.033941 | 0.13517 | 594.7043 | 5.7305 | 69.355 | 7.0422 | 0.85986
2013-07-26 07:00 | 0.10221 | 0.36399 | 0.3559 | 0.10417 | 0.85368 | -162.6284 | 302.6284 | -0.72992 | -0.22834 | -0.022381 | 7.711 | 18000 | 0.0069447 | -0.44919 | 7.6887 | 0.045612 | 0.073053 | 599.2844 | 5.8453 | 69.3609 | 6.7318 | 0.86082
2013-07-26 07:30 | 0.15331 | 0.35409 | 0.42323 | 0.095192 | 0.55249 | -146.7417 | 286.7417 | -0.20339 | -0.13339 | -0.01107 | 7.7553 | 18000 | 0.08896 | 0.75945 | 2.5077 | 0.042289 | 0.056295 | 594.0013 | 5.9308 | 69.3768 | 6.7618 | 0.86088
2013-07-26 08:00 | 0.15297 | 0.24595 | 0.44358 | 0.123 | 0.67057 | 133.9919 | 6.0081 | -0.38077 | 0.39441 | 0.058554 | 7.7892 | 18000 | 0.00072803 | 4.3053 | 1.0191 | 0.042145 | 0.085195 | 594.2801 | 5.9941 | 69.3809 | 6.7849 | 0.86082
2013-07-26 08:30 | 0.12361 | 0.37134 | 0.40305 | 0.12784 | 0.68453 | -179.0855 | 319.0855 | -0.52305 | -0.0083489 | -0.01708 | 8.0346 | 18000 | -0.082666 | 5.6512 | 2.3772 | 0.040879 | 0.11766 | 590.1526 | 5.977 | 69.3812 | 7.0315 | 0.86007
2013-07-26 09:00 | 0.14183 | 0.52779 | 0.46259 | 0.1932 | 0.8038 | 151.278 | 348.722 | -0.54607 | 0.29924 | 0.036362 | 8.5054 | 18000 | -0.2338 | 13.5875 | 3.6462 | 0.085061 | 0.20619 | 580.5133 | 6.0507 | 69.4043 | 7.4868 | 0.85891
2013-07-26 09:30 | 0.15905 | 0.48321 | 0.47298 | 0.21667 | 1.0979 | 104.1512 | 35.8488 | -0.23451 | 0.93009 | 0.11227 | 8.733 | 18000 | -0.30036 | 18.7372 | 2.8515 | 0.08871 | 0.18155 | 578.1619 | 6.1722 | 69.4186 | 7.6926 | 0.85838
2013-07-26 10:00 | 0.1642 | 0.39434 | 0.47486 | 0.2117 | 0.91199 | 133.1207 | 6.8793 | -0.55548 | 0.59317 | 0.089294 | 9.0183 | 18000 | -0.37054 | 23.4393 | 3.5438 | 0.10146 | 0.23331 | 576.0701 | 6.2465 | 69.4281 | 7.9634 | 0.85762
2013-07-26 10:30 | 0.1895 | 0.35201 | 0.45586 | 0.24264 | 0.90586 | 104.2932 | 35.7068 | -0.20909 | 0.82068 | 0.11911 | 9.4431 | 18000 | -0.53598 | 34.8666 | 4.0276 | 0.10296 | 0.27047 | 572.5696 | 6.2792 | 69.4374 | 8.3797 | 0.85645
2013-07-26 11:00 | 0.16403 | 0.4931 | 0.48043 | 0.24406 | 0.88096 | 108.4106 | 31.5894 | -0.22401 | 0.67297 | 0.12872 | 9.9411 | 18000 | -0.63696 | 46.2919 | 4.8307 | 0.15042 | 0.36976 | 568.3181 | 6.3166 | 69.4514 | 8.8677 | 0.85511
2013-07-26 11:30 | 0.24068 | 0.5952 | 0.82173 | 0.34897 | 1.71 | 97.1378 | 42.8622 | -0.19706 | 1.5737 | 0.20117 | 10.7372 | 18000 | -0.91311 | 105.7135 | 5.6197 | 0.2586 | 0.62748 | 563.8885 | 6.5114 | 69.445 | 9.6244 | 0.85261
2013-07-26 12:00 | 0.3386 | 0.88664 | 1.1216 | 0.35048 | 1.9856 | 118.066 | 21.934 | -0.763 | 1.431 | 0.2032 | 12.1261 | 18000 | -0.71215 | 82.8269 | 5.4161 | 0.26065 | 0.55888 | 558.332 | 6.7154 | 69.4382 | 10.9673 | 0.84835
2013-07-26 12:30 | 0.17272 | 0.72321 | 0.74684 | 0.33699 | 2.8094 | 87.2522 | 52.7478 | 0.12995 | 2.7077 | 0.33214 | 12.4748 | 18000 | -0.69876 | 57.7419 | 5.1017 | 0.23218 | 0.43909 | 556.9966 | 6.6875 | 69.4285 | 11.3178 | 0.8472
2013-07-26 13:00 | 0.23434 | 0.72269 | 0.77535 | 0.34991 | 2.853 | 80.3117 | 59.6883 | 0.4642 | 2.719 | 0.32202 | 12.8854 | 18000 | -0.61509 | 73.739 | 5.2366 | 0.2795 | 0.60666 | 554.8681 | 6.8331 | 69.4144 | 11.6997 | 0.8458
2013-07-26 13:30 | 0.23654 | 0.88112 | 0.94455 | 0.42865 | 3.2246 | 84.0669 | 55.9331 | 0.31861 | 3.0658 | 0.38463 | 13.9301 | 18000 | -0.96469 | 125.6153 | 6.0179 | 0.38508 | 0.64273 | 551.6724 | 6.9769 | 69.3919 | 12.7102 | 0.84243
2013-07-26 14:00 | 0.27373 | 0.97962 | 0.88057 | 0.4594 | 3.4963 | 81.8922 | 58.1078 | 0.47194 | 3.3128 | 0.422 | 14.709 | 18000 | -0.97873 | 110.6328 | 5.8649 | 0.38843 | 0.72644 | 547.1061 | 7.231 | 69.3703 | 13.4376 | 0.83986
2013-07-26 14:30 | 0.26266 | 0.98902 | 1.0302 | 0.45526 | 3.7415 | 85.3298 | 54.6703 | 0.29317 | 3.5887 | 0.4554 | 15.4754 | 18000 | -0.79648 | 92.0215 | 5.4453 | 0.40072 | 0.60039 | 545.4303 | 7.2934 | 69.3603 | 14.1862 | 0.83751
2013-07-26 15:00 | 0.28917 | 0.96094 | 0.94953 | 0.42772 | 3.5272 | 83.6852 | 56.3148 | 0.37295 | 3.3702 | 0.4262 | 15.7837 | 18000 | -0.64888 | 84.8426 | 4.6929 | 0.37292 | 0.62683 | 545.2206 | 7.2837 | 69.3541 | 14.4933 | 0.83654
2013-07-26 15:30 | 0.35692 | 1.3204 | 1.2633 | 0.47242 | 4.0399 | 79.9872 | 60.0128 | 0.65587 | 3.7148 | 0.4533 | 16.5014 | 18000 | -0.63711 | 85.2612 | 4.9714 | 0.40616 | 0.58077 | 540.9935 | 7.5913 | 69.3366 | 15.1498 | 0.83422
2013-07-26 16:00 | 0.52363 | 0.88922 | 1.6855 | 0.41977 | 2.5671 | 41.8385 | 98.1615 | 1.615 | 1.4459 | 0.16703 | 16.4386 | 18000 | -0.63093 | 18.098 | 4.0866 | 0.43854 | 0.38986 | 540.802 | 7.0509 | 69.3247 | 15.1833 | 0.83431
2013-07-26 16:30 | 0.35301 | 0.81195 | 1.1025 | 0.39844 | 2.4408 | 44.0132 | 95.9868 | 1.5637 | 1.5108 | 0.17921 | 16.8125 | 18000 | -0.56695 | 47.8485 | 5.3803 | 0.46649 | 0.42167 | 540.7169 | 6.7845 | 69.3214 | 15.6011 | 0.83322
2013-07-26 17:00 | 0.37097 | 0.86978 | 1.0026 | 0.41071 | 2.4254 | 20.6918 | 119.3082 | 2.049 | 0.77394 | 0.11844 | 16.9294 | 18000 | -0.49401 | 49.6296 | 4.678 | 0.38577 | 0.47719 | 539.3223 | 6.7787 | 69.3238 | 15.7182 | 0.83291
2013-07-26 17:30 | 0.35737 | 0.9066 | 0.89367 | 0.3985 | 2.5674 | 16.4094 | 123.5906 | 2.3005 | 0.67749 | 0.092827 | 16.3398 | 18000 | -0.29802 | 4.4747 | 2.7464 | 0.26605 | 0.166 | 542.9819 | 6.6876 | 69.3289 | 15.1499 | 0.83468
2013-07-26 18:00 | 0.46475 | 1.3036 | 0.8951 | 0.45797 | 2.8838 | -6.8243 | 146.8243 | 2.7006 | -0.32318 | -0.091173 | 16.3053 | 18000 | -0.38312 | 24.9596 | 2.802 | 0.32597 | 0.26891 | 543.5353 | 6.6779 | 69.3332 | 15.1174 | 0.83483
2013-07-26 18:30 | 0.45436 | 1.4503 | 1.3729 | 0.49927 | 3.1166 | 43.8188 | 96.1812 | 1.9844 | 1.9042 | 0.2517 | 16.3587 | 18000 | -0.24823 | 30.6863 | 3.0099 | 0.47259 | 0.48603 | 543.814 | 6.9494 | 69.3314 | 15.1223 | 0.83463
2013-07-26 19:00 | 0.6625 | 1.3622 | 1.8925 | 0.44525 | 2.2923 | 0.095316 | 139.9047 | 1.1897 | 0.0019773 | -0.0078334 | 15.0096 | 18000 | 0.10114 | -30.5809 | 1.8823 | 0.14021 | 0.2806 | 549.1357 | 7.2141 | 69.3591 | 13.7386 | 0.83885
2013-07-26 19:30 | 0.61025 | 1.1419 | 1.8055 | 0.37797 | 2.52 | 133.8871 | 6.1129 | -1.1679 | 1.2142 | 0.17398 | 13.9493 | 18000 | -0.099833 | 12.1527 | 1.2215 | 0.10789 | 0.26502 | 554.5241 | 6.9227 | 69.3833 | 12.7389 | 0.84228
2013-07-26 20:00 | 0.36836 | 1.0242 | 0.96173 | 0.29523 | 1.4899 | -143.0981 | 283.0981 | -0.72188 | -0.54204 | -0.044429 | 13.5692 | 18000 | 0.20512 | -12.1301 | 2.4475 | 0.23759 | 0.31286 | 558.8684 | 6.6876 | 69.3866 | 12.4029 | 0.84346
2013-07-26 20:30 | 0.67246 | 1.2008 | 1.9956 | 0.45927 | 2.4582 | 95.3392 | 44.6608 | -0.12748 | 1.3641 | 0.21282 | 12.6396 | 18000 | 0.27715 | -59.3672 | 3.2548 | 0.097576 | 0.37315 | 566.3765 | 6.3036 | 69.4361 | 11.5478 | 0.84684
2013-07-26 21:00 | 0.38623 | 1.0487 | 1.2045 | 0.36874 | 3.3941 | 123.9543 | 16.0456 | -1.8013 | 2.6751 | 0.37075 | 11.9148 | 18000 | 0.077354 | -11.133 | 2.673 | 0.082106 | 0.27598 | 571.9288 | 6.1955 | 69.484 | 10.8477 | 0.84959
2013-07-26 21:30 | 0.66697 | 0.79618 | 1.9629 | 0.32708 | 2.4263 | 134.9214 | 5.0786 | -1.1242 | 1.1273 | 0.1826 | 11.1572 | 18000 | -0.3619 | 18.3113 | 3.8866 | 0.067606 | 0.25155 | 579.1902 | 6.1144 | 69.5362 | 10.1105 | 0.85251
2013-07-26 22:00 | 0.59344 | 0.70401 | 1.6851 | 0.31232 | 2.3856 | 147.1574 | 352.8426 | -1.4496 | 0.93571 | 0.13634 | 10.7499 | 18000 | 0.12402 | 0.39324 | 4.0679 | 0.09905 | 0.12725 | 582.0063 | 6.077 | 69.5881 | 9.7134 | 0.85437
2013-07-26 22:30 | 0.60028 | 0.59902 | 1.7348 | 0.25949 | 1.6583 | 171.2295 | 328.7705 | -0.69691 | 0.10752 | 0.06273 | 10.6527 | 18000 | -0.10387 | -11.1155 | 5.5603 | 0.099863 | 0.11075 | 586.1156 | 6.0597 | 69.6129 | 9.6201 | 0.85497
2013-07-26 23:00 | 0.48439 | 0.56951 | 1.3609 | 0.27521 | 1.8894 | 146.6348 | 353.3652 | -1.251 | 0.8238 | 0.14768 | 10.412 | 18000 | -0.19829 | 8.0879 | 3.2357 | 0.064884 | 0.11426 | 585.4805 | 5.9235 | 69.629 | 9.4046 | 0.85591
2013-07-26 23:30 | 0.45909 | 0.67705 | 1.4082 | 0.25793 | 1.8822 | 121.5188 | 18.4812 | -0.73435 | 1.1975 | 0.1675 | 10.2512 | 18000 | 0.093722 | 0.13198 | 6.2327 | 0.20012 | 0.11143 | 586.7534 | 5.7506 | 69.6401 | 9.2743 | 0.85655
2013-07-27 | 0.28657 | 0.42914 | 0.81891 | 0.15552 | 1.2774 | -174.8764 | 314.8763 | -1.0206 | -0.091512 | 0.010806 | 10.0212 | 18000 | 0.53284 | -8.2479 | 8.0162 | 0.14743 | 0.15463 | 595.8175 | 5.829 | 69.6414 | 9.0326 | 0.85725
2013-07-27 00:30 | 0.51114 | 0.63716 | 1.5913 | 0.32994 | 2.1548 | 96.5359 | 43.4641 | -0.1887 | 1.647 | 0.24723 | 9.9161 | 18000 | -0.11319 | 7.352 | 3.8763 | 0.10759 | 0.11482 | 587.2952 | 5.4375 | 69.6585 | 8.9946 | 0.85782
2013-07-27 01:00 | 0.22154 | 1.1949 | 0.64137 | 0.18326 | 2.151 | -122.0683 | 262.0683 | -0.96965 | -1.5476 | -0.17554 | 9.8135 | 18000 | 0.1535 | -7.1868 | 5.8523 | 0.12385 | 0.16175 | 593.3943 | 5.5235 | 69.6402 | 8.8779 | 0.8579
2013-07-27 01:30 | 0.55179 | 0.64885 | 1.7159 | 0.29486 | 2.3473 | 155.5673 | 344.4327 | -1.4592 | 0.66295 | 0.11868 | 9.6453 | 18000 | -0.046847 | 2.9344 | 4.7336 | 0.10881 | 0.15755 | 590.4243 | 5.3655 | 69.6388 | 8.7374 | 0.8584
2013-07-27 02:00 | 0.22086 | 0.66325 | 0.70145 | 0.19076 | 1.7597 | -136.1377 | 276.1377 | -1.1291 | -1.0851 | -0.088718 | 9.3777 | 18000 | -9.7214 | 28.4614 | 199.4376 | 3.9152 | 0.78768 | 715.0396 | 7.9823 | 69.645 | 8.0339 | 0.85904
2013-07-27 02:30 | 0.27435 | 0.78477 | 0.82607 | 0.19173 | 1.7517 | -131.4582 | 271.4582 | -1.0233 | -1.1584 | -0.10659 | 9.0137 | 18000 | -0.35064 | -10.5986 | 46.597 | 0.87272 | 0.20724 | 634.9072 | 5.9473 | 69.6397 | 8.0123 | 0.86028
2013-07-27 03:00 | 0.29511 | 0.8 | 0.89672 | 0.19717 | 2.0909 | -139.4637 | 279.4637 | -1.4719 | -1.2587 | -0.12815 | 8.6295 | 18000 | -3.6771 | -5.5988 | 107.0545 | 1.8422 | 0.25238 | 686.3849 | 6.47 | 69.6504 | 7.5435 | 0.86154
2013-07-27 03:30 | 0.61483 | 2.0481 | 1.3987 | 0.51092 | 2.6883 | -49.2832 | 189.2832 | 1.1669 | -1.3558 | -0.25174 | 8.9959 | 18000 | 0.74475 | -30.5404 | 9.839 | 0.15914 | 0.34391 | 588.4648 | 5.1466 | 69.6574 | 8.1293 | 0.86063
2013-07-27 04:00 | 0.51941 | 1.4492 | 1.1849 | 0.3581 | 1.7464 | 115.6182 | 24.3818 | -0.28214 | 0.5884 | 0.05152 | 8.192 | 18000 | 0.39673 | -68.0175 | 4.0236 | 0.23372 | 0.59347 | 590.3417 | 5.4114 | 69.6738 | 7.2864 | 0.86327
2013-07-27 04:30 | 0.20468 | 0.41417 | 0.61625 | 0.1641 | 1.333 | -162.2987 | 302.2987 | -1.1478 | -0.36634 | -0.024508 | 7.8073 | 18000 | 0.1157 | -1.3881 | 3.502 | 0.039925 | 0.080096 | 597.5042 | 5.5396 | 69.6673 | 6.8826 | 0.86436
2013-07-27 05:00 | 0.25728 | 0.42212 | 0.7811 | 0.16024 | 1.1861 | -167.2112 | 307.2112 | -0.93077 | -0.21127 | -0.0015559 | 7.8602 | 18000 | 0.045316 | -0.4434 | 4.5652 | 0.053429 | 0.1032 | 601.234 | 5.5515 | 69.6726 | 6.9332 | 0.86426
2013-07-27 05:30 | 0.12319 | 0.32803 | 0.39032 | 0.090058 | 1.0015 | -163.5436 | 303.5436 | -0.89575 | -0.26459 | -0.028637 | 7.8242 | 18000 | 0.027133 | -0.19918 | 10.8424 | 0.12157 | 0.06442 | 607.7018 | 5.6279 | 69.6697 | 6.8847 | 0.86433
2013-07-27 06:00 | 0.12953 | 0.449 | 0.43627 | 0.095205 | 1.0828 | -150.0509 | 290.0509 | -0.86611 | -0.49903 | -0.046823 | 7.5711 | 18000 | 0.12556 | -3.2865 | 5.1835 | 0.03003 | 0.13728 | 609.356 | 5.529 | 69.6555 | 6.6496 | 0.86494
2013-07-27 06:30 | 0.15338 | 0.60661 | 0.50088 | 0.12007 | 1.8555 | -132.2023 | 272.2023 | -1.1932 | -1.3158 | -0.12016 | 7.5602 | 18000 | 0.1489 | -4.8615 | 4.1458 | 0.078576 | 0.18175 | 603.521 | 5.3496 | 69.6714 | 6.6687 | 0.86519
2013-07-27 07:00 | 0.14956 | 0.46552 | 0.4672 | 0.11369 | 1.0194 | -119.3608 | 259.3608 | -0.44126 | -0.78437 | -0.077087 | 7.3142 | 18000 | 0.058474 | -5.1616 | 3.9625 | 0.038275 | 0.18463 | 607.9262 | 5.464 | 69.6878 | 6.4055 | 0.86614
2013-07-27 07:30 | 0.12176 | 0.46436 | 0.38825 | 0.11103 | 0.54259 | -167.1823 | 307.1823 | -0.20323 | -0.046239 | 0.00048328 | 7.6057 | 18000 | 0.020246 | 0.23137 | 2.4425 | 0.050335 | 0.10309 | 602.4737 | 5.5356 | 69.7075 | 6.6835 | 0.86548
2013-07-27 08:00 | 0.17892 | 0.2575 | 0.50537 | 0.11223 | 0.70553 | 15.2541 | 124.7459 | 0.42905 | 0.11701 | 0.00096036 | 7.8719 | 18000 | -0.1221 | 6.4051 | 2.1602 | 0.079909 | 0.11562 | 596.3826 | 5.5164 | 69.73 | 6.9514 | 0.86494
2013-07-27 08:30 | 0.14874 | 0.31548 | 0.45188 | 0.20731 | 0.59902 | 117.6265 | 22.3735 | -0.19904 | 0.38031 | 0.094148 | 8.3744 | 18000 | -0.3269 | 27.4869 | 4.0043 | 0.16978 | 0.40727 | 587.7038 | 5.5796 | 69.7445 | 7.4403 | 0.86357
2013-07-27 09:00 | 0.18623 | 0.47436 | 0.64746 | 0.31427 | 0.97693 | 91.6909 | 48.3091 | -0.024382 | 0.82591 | 0.089893 | 9.1243 | 18000 | -0.46704 | 59.1339 | 3.9561 | 0.14902 | 0.47292 | 582.1819 | 5.5534 | 69.7496 | 8.1897 | 0.86134
2013-07-27 09:30 | 0.2975 | 0.49705 | 1.0405 | 0.34215 | 1.4691 | 122.4088 | 17.5912 | -0.65579 | 1.033 | 0.13171 | 9.848 | 18000 | -0.31945 | 50.0153 | 3.0978 | 0.16661 | 0.40723 | 578.0861 | 5.6112 | 69.7423 | 8.8987 | 0.85904
2013-07-27 10:00 | 0.23141 | 0.89129 | 0.81131 | 0.3551 | 1.9225 | 120.1307 | 19.8693 | -0.84152 | 1.4499 | 0.174 | 10.7736 | 18000 | -0.6513 | 95.5395 | 4.6917 | 0.25475 | 0.58029 | 571.6971 | 5.579 | 69.7461 | 9.8235 | 0.85629
2013-07-27 10:30 | 0.19734 | 0.61866 | 0.76742 | 0.39837 | 2.9201 | 81.1914 | 58.8086 | 0.43648 | 2.8167 | 0.3469 | 11.7909 | 18000 | -0.78431 | 121.9209 | 5.0323 | 0.32254 | 0.63231 | 567.5291 | 5.5284 | 69.7426 | 10.8425 | 0.85319
2013-07-27 11:00 | 0.23564 | 0.74283 | 0.98746 | 0.42924 | 3.172 | 81.078 | 58.922 | 0.47629 | 3.0339 | 0.40051 | 12.4929 | 18000 | -0.72612 | 119.3476 | 5.2 | 0.37905 | 0.67761 | 564.2119 | 5.7736 | 69.7343 | 11.4976 | 0.85097
2013-07-27 11:30 | 0.19758 | 0.73974 | 0.95255 | 0.42774 | 3.2565 | 84.5925 | 55.4075 | 0.29809 | 3.1491 | 0.3863 | 13.0713 | 18000 | -0.77582 | 130.1277 | 5.0828 | 0.38605 | 0.6681 | 562.678 | 5.9794 | 69.7343 | 12.0365 | 0.84923
2013-07-27 12:00 | 0.12222 | 0.82351 | 0.93644 | 0.4334 | 3.1609 | 90.0521 | 49.9479 | -0.0027622 | 3.0377 | 0.38499 | 13.7915 | 18000 | -0.56484 | 96.2121 | 4.7278 | 0.3928 | 0.65002 | 561.2343 | 5.8834 | 69.7187 | 12.7678 | 0.84692
2013-07-27 12:30 | 0.19031 | 0.89137 | 0.93179 | 0.44679 | 2.9948 | 89.2461 | 50.7539 | 0.037333 | 2.8372 | 0.37684 | 14.644 | 18000 | -0.96159 | 159.6342 | 5.4783 | 0.51683 | 0.73441 | 558.3115 | 5.7919 | 69.6874 | 13.6296 | 0.84404
2013-07-27 13:00 | 0.23755 | 0.81576 | 1.0289 | 0.4255 | 3.2169 | 91.185 | 48.815 | -0.064102 | 3.0988 | 0.42086 | 15.0852 | 18000 | -0.74031 | 122.1213 | 5.2606 | 0.53185 | 0.676 | 557.0728 | 5.5876 | 69.6668 | 14.1032 | 0.84251
2013-07-27 13:30 | 0.26493 | 0.80192 | 1.098 | 0.4237 | 3.4053 | 89.4591 | 50.5409 | 0.031147 | 3.2991 | 0.40018 | 15.6363 | 18000 | -0.5787 | 101.6717 | 4.8492 | 0.4723 | 0.66103 | 554.5959 | 5.8043 | 69.6391 | 14.6122 | 0.84055
2013-07-27 14:00 | 0.40273 | 1.0509 | 1.3672 | 0.51617 | 3.1976 | 48.2264 | 91.7736 | 1.9644 | 2.1991 | 0.22954 | 16.35 | 18000 | -0.68729 | 133.4139 | 5.1503 | 0.63076 | 0.72074 | 552.7167 | 5.5695 | 69.6085 | 15.3617 | 0.83813
2013-07-27 14:30 | 0.37346 | 1.1185 | 1.2285 | 0.50434 | 3.8624 | 78.9827 | 61.0173 | 0.70341 | 3.6129 | 0.46646 | 16.7514 | 18000 | -0.71712 | 108.5352 | 5.0722 | 0.6379 | 0.61857 | 550.9277 | 5.4931 | 69.5797 | 15.7736 | 0.83663
2013-07-27 15:00 | 0.4942 | 1.1138 | 1.6854 | 0.55493 | 3.6584 | 56.4776 | 83.5225 | 1.8849 | 2.8453 | 0.2961 | 17.2034 | 18000 | -0.79764 | 122.6851 | 4.7982 | 0.62409 | 0.60677 | 550.0306 | 5.2118 | 69.5684 | 16.2725 | 0.83522
2013-07-27 15:30 | 0.31201 | 1.1303 | 1.2905 | 0.43538 | 2.9487 | 68.1362 | 71.8638 | 1.002 | 2.4971 | 0.31617 | 17.309 | 18000 | -0.56866 | 53.1238 | 4.7993 | 0.6648 | 0.46819 | 549.9686 | 4.6741 | 69.5608 | 16.4733 | 0.83487
2013-07-27 16:00 | 0.42775 | 0.88342 | 1.3873 | 0.44972 | 2.5212 | 37.0455 | 102.9545 | 1.7005 | 1.2836 | 0.17774 | 17.5642 | 18000 | -0.65014 | 53.7759 | 5 | 0.65369 | 0.49396 | 548.3667 | 4.5536 | 69.5499 | 16.7483 | 0.83402
2013-07-27 16:30 | 0.43827 | 0.92773 | 1.2484 | 0.4934 | 3.0952 | 8.3666 | 131.6334 | 2.838 | 0.41739 | 0.041145 | 17.7611 | 18000 | -0.48844 | 71.6525 | 3.7268 | 0.49723 | 0.49521 | 548.4392 | 4.8219 | 69.5361 | 16.896 | 0.83326
2013-07-27 17:00 | 0.45678 | 0.89883 | 1.2948 | 0.46173 | 2.4528 | 1.0551 | 138.9449 | 2.0793 | 0.038295 | -0.030803 | 17.8284 | 18000 | -0.53205 | 86.0819 | 3.81 | 0.44115 | 0.47313 | 548.2747 | 5.0022 | 69.5196 | 16.9304 | 0.83286
2013-07-27 17:30 | 0.38648 | 1.1963 | 1.4904 | 0.45161 | 2.7422 | 72.332 | 67.668 | 0.68862 | 2.1619 | 0.30025 | 17.88 | 18000 | -0.53856 | 57.4404 | 4.3605 | 0.5329 | 0.4085 | 547.6037 | 5.3792 | 69.5263 | 16.9144 | 0.83275
2013-07-27 18:00 | 0.55617 | 1.9539 | 1.4217 | 0.51956 | 3.2565 | 21.2648 | 118.7352 | 2.5136 | 0.97822 | 0.12544 | 17.1365 | 18000 | -0.24028 | 37.7694 | 2.8229 | 0.34778 | 0.55549 | 549.2662 | 5.5693 | 69.5246 | 16.1421 | 0.83485
2013-07-27 18:30 | 0.58856 | 1.1547 | 1.5734 | 0.64562 | 5.3035 | 8.9254 | 131.0746 | 5.0045 | 0.78596 | -0.02006 | 14.9551 | 17998 | -97.2923 | 121.93 | 637.3255 | 5.47 | 1.6445 | 897.1164 | 8.5788 | 69.521 | 13.6553 | 0.84023
2013-07-27 19:00 | 0.55846 | 0.87289 | 1.5728 | 0.36944 | 2.7196 | -30.5341 | 170.5341 | 2.0985 | -1.2378 | -0.27969 | 13.3492 | 16687 | -55.8728 | 82.3031 | 740.2405 | 11.0794 | 2.0738 | 3463.407 | 34.6043 | 69.5765 | 7.0357 | 0.84499
2013-07-27 19:30 | 0.24434 | 0.72127 | 0.62103 | 0.18284 | 2.9597 | -79.2972 | 219.2972 | 0.53222 | -2.816 | -0.43699 | 12.958 | 17330 | 3.4151 | -7.428 | 689.1656 | 9.7683 | 1.8316 | 2158.227 | 14.7262 | 69.6365 | 10.8239 | 0.84632
2013-07-27 20:00 | 0.31672 | 0.79444 | 0.96253 | 0.19175 | 1.4076 | -79.1598 | 219.1598 | 0.18331 | -0.95728 | -0.16367 | 13.0823 | 18000 | -10.6648 | 9.0831 | 151.8815 | 1.8121 | 0.42656 | 1449.595 | 9.96 | 69.6521 | 11.2885 | 0.84803
2013-07-27 20:30 | 0.36468 | 1.2537 | 1.1883 | 0.33893 | 2.0292 | -16.3653 | 156.3653 | 1.4524 | -0.42651 | -0.067469 | 12.1438 | 18000 | 10.8623 | -12.9109 | 148.7329 | 0.88213 | 0.29799 | 912.0803 | 5.7993 | 69.6806 | 11.146 | 0.85135
2013-07-27 21:00 | 0.91176 | 1.28 | 2.6058 | 0.52643 | 2.9061 | 43.7903 | 96.2097 | 0.99605 | 0.95485 | 0.10695 | 11.2782 | 17997 | -8.8661 | -44.1457 | 46.5623 | 2.3528 | 0.78312 | 735.8013 | 8.0572 | 69.7199 | 9.9044 | 0.85421
2013-07-27 21:30 | 0.38916 | 2.0299 | 1.5246 | 0.6465 | 4.1747 | 28.4928 | 111.5072 | 3.3835 | 1.8365 | 0.19323 | 10.9297 | 15732 | 45.8287 | -31.7552 | 691.2158 | 10.7157 | 1.8355 | 1728.973 | 24.8023 | 69.7582 | 6.782 | 0.85403
2013-07-27 22:00 | 0.49973 | 1.4209 | 1.4059 | 0.76285 | 5.2749 | 16.3197 | 123.6803 | 4.8898 | 1.4317 | 0.19214 | 10.5417 | 12557 | -68.1724 | 83.082 | 524.6404 | 5.1425 | 1.0304 | 1711.452 | 8.4102 | 69.836 | 9.1109 | 0.85784
2013-07-27 22:30 | 0.36115 | 1.0765 | 0.91 | 0.57401 | 4.2135 | -10.201 | 150.201 | 4.0492 | -0.72863 | -0.14795 | 9.9139 | 7578 | 6.1646 | -58.839 | 85.2112 | 1.6271 | 0.31208 | 2279.448 | 14.446 | 69.8793 | 7.2073 | 0.86055
2013-07-27 23:00 | 0.36919 | 0.87291 | 1.1317 | 0.53339 | 3.9751 | -16.5551 | 156.5551 | 3.6406 | -1.0822 | -0.19193 | 9.436 | 5973 | -2.4462 | -19.8256 | 103.2607 | 1.3419 | 0.31557 | 1597.251 | 6.0281 | 69.9069 | 8.5936 | 0.86176
2013-07-27 23:30 | 0.60993 | 1.8848 | 1.4805 | 0.36442 | 2.2818 | 103.057 | 36.943 | -0.12693 | 0.5473 | 0.13242 | 7.7003 | 15237 | -17.836 | -106.5319 | 153.4857 | 0.74854 | 0.81094 | 1234.934 | 5.1793 | 69.9242 | 6.832 | 0.86794
2013-07-28 | 0.25598 | 0.56969 | 0.80188 | 0.14341 | 1.0432 | -154.7915 | 294.7915 | -0.55656 | -0.262 | -0.025294 | 7.1871 | 15311 | 2.5176 | -1.5947 | 68.0206 | 0.33579 | 0.096529 | 945.1857 | 4.7682 | 69.9234 | 6.3972 | 0.86953
2013-07-28 00:30 | 0.29282 | 0.6865 | 0.88252 | 0.15203 | 0.96231 | -156.8149 | 296.8149 | -0.18475 | -0.079128 | 0.012025 | 7.2071 | 15288 | 1.2799 | -0.24726 | 17.0877 | 0.17876 | 0.094791 | 853.978 | 5.7971 | 69.9038 | 6.2469 | 0.86913
2013-07-28 01:00 | 0.21833 | 0.55386 | 0.66699 | 0.16366 | 1.174 | -178.8427 | 318.8427 | -0.98495 | -0.019898 | 0.00347 | 7.1394 | 15047 | -1.1053 | -7.0084 | 32.6096 | 0.67078 | 0.16207 | 787.2159 | 5.9761 | 69.8905 | 6.1501 | 0.86916
2013-07-28 01:30 | 0.2157 | 0.49064 | 0.5617 | 0.17259 | 1.0454 | -176.1569 | 316.1569 | -0.84842 | -0.056993 | 0.0096172 | 7.21 | 14682 | -15.6671 | 33.0951 | 334.8278 | 9.0608 | 1.4021 | 815.6633 | 11.765 | 69.9115 | 5.2755 | 0.86862
2013-07-28 02:00 | 0.066741 | 0.34242 | 0.39952 | 0.141 | 0.45189 | -45.059 | 185.059 | 0.099592 | -0.099797 | 0.0094154 | 7.3785 | 4264 | 1.8703 | 6.5324 | 312.7197 | 2.9478 | 0.53474 | 1153.862 | 15.165 | 69.9167 | 4.8823 | 0.86785
2013-07-28 02:30 | - | - | - | - | - | 0 | 140 | - | - | - | - | 0 | - | - | - | - | - | - | - | - | - | -
2013-07-28 03:00 | - | - | - | - | - | 0 | 140 | - | - | - | - | 0 | - | - | - | - | - | - | - | - | - | -
2013-07-28 03:30 | - | - | - | - | - | 0 | 140 | - | - | - | - | 0 | - | - | - | - | - | - | - | - | - | -
2013-07-28 04:00 | - | - | - | - | - | 0 | 140 | - | - | - | - | 0 | - | - | - | - | - | - | - | - | - | -
2013-07-28 04:30 | - | - | - | - | - | 0 | 140 | - | - | - | - | 0 | - | - | - | - | - | - | - | - | - | -
2013-07-28 05:00 | - | - | - | - | - | 0 | 140 | - | - | - | - | 0 | - | - | - | - | - | - | - | - | - | -
2013-07-28 05:30 | - | - | - | - | - | 0 | 140 | - | - | - | - | 0 | - | - | - | - | - | - | - | - | - | -
2013-07-28 06:00 | - | - | - | - | - | 0 | 140 | - | - | - | - | 0 | - | - | - | - | - | - | - | - | - | -
2013-07-28 06:30 | - | - | - | - | - | 0 | 140 | - | - | - | - | 0 | - | - | - | - | - | - | - | - | - | -
2013-07-28 07:00 | - | - | - | - | - | 0 | 140 | - | - | - | - | 0 | - | - | - | - | - | - | - | - | - | -
2013-07-28 07:30 | - | - | - | - | - | 0 | 140 | - | - | - | - | 0 | - | - | - | - | - | - | - | - | - | -
2013-07-28 08:00 | - | - | - | - | - | 0 | 140 | - | - | - | - | 0 | - | - | - | - | - | - | - | - | - | -
2013-07-28 08:30 | 0.24328 | 0.46609 | 0.55187 | 0.28405 | 0.8907 | 70.5465 | 69.4536 | 0.23381 | 0.66197 | 0.075481 | 7.2359 | 14174 | -1.4205 | 55.0094 | 11.9338 | 0.39061 | 0.35204 | 847.9617 | 3.6187 | 69.9496 | 6.636 | 0.86982
2013-07-28 09:00 | 0.19745 | 0.47873 | 0.59617 | 0.29057 | 1.376 | 87.8366 | 52.1634 | 0.048 | 1.2706 | 0.12149 | 7.4997 | 18000 | 0.27557 | 45.2052 | 19.2773 | 0.45101 | 0.37486 | 789.3326 | 5.1429 | 69.9634 | 6.6464 | 0.86903
2013-07-28 09:30 | 0.3182 | 0.65422 | 0.77458 | 0.33428 | 1.2441 | 76.1413 | 63.8587 | 0.23147 | 0.93823 | 0.088014 | 8.4138 | 18000 | -6.6778 | 93.0305 | 68.5132 | 1.4397 | 0.54821 | 646.9402 | 6.9855 | 69.9764 | 7.2489 | 0.86619
2013-07-28 10:00 | 0.33726 | 0.67795 | 0.90995 | 0.3596 | 1.4644 | 83.139 | 56.861 | 0.14448 | 1.2008 | 0.14007 | 9.2457 | 18000 | -0.45208 | 60.6037 | 4.0715 | 0.23342 | 0.57116 | 578.1758 | 5.4531 | 69.9728 | 8.3301 | 0.86374
2013-07-28 10:30 | 0.29009 | 0.71349 | 0.90522 | 0.36855 | 1.6512 | 101.7438 | 38.2562 | -0.28934 | 1.3918 | 0.19529 | 10.2655 | 18000 | -0.64426 | 96.1008 | 4.5026 | 0.28049 | 0.56938 | 572.5699 | 5.5276 | 69.9772 | 9.3306 | 0.86067
2013-07-28 11:00 | 0.2017 | 0.74288 | 0.78062 | 0.37321 | 2.089 | 106.8678 | 33.1322 | -0.56725 | 1.8708 | 0.29114 | 11.0223 | 18000 | -0.83874 | 125.3988 | 5.1276 | 0.37675 | 0.61796 | 569.5773 | 5.4904 | 69.9751 | 10.0886 | 0.85836
2013-07-28 11:30 | 0.35056 | 0.78024 | 0.96822 | 0.39903 | 1.8999 | 116.0199 | 23.9801 | -0.74872 | 1.5338 | 0.19532 | 11.664 | 18000 | -0.76017 | 116.7857 | 4.6782 | 0.37017 | 0.59967 | 567.3334 | 5.7239 | 69.9684 | 10.6862 | 0.85632
2013-07-28 12:00 | 0.42167 | 0.99192 | 1.2771 | 0.40601 | 1.7902 | 65.5486 | 74.4514 | 0.49962 | 1.0988 | 0.14229 | 12.7242 | 18000 | -0.86959 | 110.025 | 5.1492 | 0.9886 | 0.64417 | 565.6744 | 5.2464 | 69.9467 | 11.8208 | 0.85292
2013-07-28 12:30 | 0.40473 | 1.2284 | 1.0882 | 0.39788 | 1.8088 | 115.116 | 24.884 | -0.54033 | 1.1526 | 0.13075 | 13.2859 | 18000 | -0.66865 | 82.3005 | 4.9684 | 0.78267 | 0.58335 | 566.2665 | 4.043 | 69.9322 | 12.5862 | 0.85119
2013-07-28 13:00 | 0.40449 | 1.2277 | 1.0187 | 0.41083 | 1.9799 | 121.2667 | 18.7333 | -0.7982 | 1.3145 | 0.17191 | 13.7222 | 18000 | -0.52197 | 86.9417 | 4.1917 | 0.44654 | 0.50278 | 565.8512 | 3.7957 | 69.9082 | 13.063 | 0.84962
2013-07-28 13:30 | 0.44893 | 0.9705 | 1.2673 | 0.41625 | 1.6062 | 97.7141 | 42.2859 | -0.12206 | 0.90112 | 0.09937 | 14.0973 | 18000 | -0.44303 | 91.2582 | 4.0348 | 0.41457 | 0.52849 | 563.7445 | 4.0386 | 69.8848 | 13.394 | 0.84821
2013-07-28 14:00 | 0.31834 | 0.79821 | 1.211 | 0.39431 | 1.9155 | 92.0038 | 47.9962 | -0.05903 | 1.6872 | 0.21137 | 14.8501 | 18000 | -0.56546 | 87.8484 | 4.778 | 0.52721 | 0.61054 | 561.2335 | 4.0968 | 69.8652 | 14.1326 | 0.84575
2013-07-28 14:30 | 0.29845 | 0.99153 | 0.91412 | 0.37461 | 2.0961 | 95.8864 | 44.1136 | -0.18756 | 1.8192 | 0.20569 | 15.179 | 18000 | -0.59551 | 90.1499 | 4.1646 | 0.47308 | 0.50121 | 560.8808 | 3.9315 | 69.8393 | 14.4886 | 0.84448
2013-07-28 15:00 | 0.28538 | 1.0001 | 0.90004 | 0.40913 | 1.8253 | 91.8367 | 48.1633 | -0.048376 | 1.5085 | 0.17386 | 15.7657 | 18000 | -0.53831 | 86.3627 | 4.0042 | 0.4734 | 0.4968 | 558.3809 | 4.0886 | 69.8151 | 15.0447 | 0.84246
2013-07-28 15:30 | 0.38766 | 1.0607 | 0.99245 | 0.37885 | 1.6257 | 93.6838 | 46.3162 | -0.071823 | 1.1156 | 0.19364 | 16.3825 | 18000 | -0.42463 | 68.0708 | 4.1938 | 0.50223 | 0.51354 | 555.0134 | 4.2561 | 69.7904 | 15.6285 | 0.84035
2013-07-28 16:00 | 0.28401 | 0.9889 | 0.86617 | 0.26 | 1.4782 | 111.0277 | 28.9723 | -0.36169 | 0.94089 | 0.15152 | 16.0955 | 18000 | -0.40417 | 0.19652 | 3.4459 | 0.39774 | 0.12931 | 554.535 | 4.1499 | 69.7724 | 15.3619 | 0.84098
2013-07-28 16:30 | 0.25845 | 0.89563 | 0.73932 | 0.25502 | 1.1219 | 125.0796 | 14.9203 | -0.30358 | 0.43228 | 0.057886 | 16.1268 | 18000 | -0.37844 | 8.827 | 3.8703 | 0.32231 | 0.17967 | 553.1229 | 4.2173 | 69.7691 | 15.381 | 0.84084
2013-07-28 17:00 | 0.4015 | 1.1319 | 1.3151 | 0.36608 | 2.144 | 94.9072 | 45.0928 | -0.15893 | 1.8512 | 0.23403 | 16.6202 | 18000 | -0.48972 | 53.0411 | 3.871 | 0.49977 | 0.43814 | 552.2084 | 4.4156 | 69.7568 | 15.8365 | 0.83924
2013-07-28 17:30 | 0.41937 | 2.4473 | 1.1136 | 0.41609 | 3.7128 | 118.8334 | 21.1666 | -1.5698 | 2.8515 | 0.39841 | 15.7727 | 17997 | -0.23841 | -28.8893 | 4.5249 | 0.69943 | 0.40555 | 555.3858 | 4.3772 | 69.7702 | 15.0005 | 0.84187
2013-07-28 18:00 | 0.29307 | 1.0079 | 0.81081 | 0.29796 | 1.3438 | -115.718 | 255.718 | -0.31988 | -0.66412 | -0.013922 | 15.9503 | 18000 | -0.30028 | 25.5722 | 3.6636 | 0.38959 | 0.35955 | 558.16 | 3.467 | 69.7641 | 15.3376 | 0.84137
2013-07-28 18:30 | 0.6822 | 1.1618 | 2.1337 | 0.45517 | 3.6923 | -105.9239 | 245.9239 | -0.94777 | -3.3219 | -0.34891 | 15.3 | 18000 | -0.13321 | -31.4572 | 1.7854 | 0.53658 | 0.41596 | 563.7201 | 3.4287 | 69.7625 | 14.697 | 0.84325
2013-07-28 19:00 | 0.30116 | 0.8847 | 1.1384 | 0.30693 | 2.4465 | -139.8192 | 279.8192 | -1.6808 | -1.4194 | -0.13223 | 15.17 | 18000 | 0.036705 | -21.3798 | 1.8779 | 0.34092 | 0.34719 | 565.5823 | 3.2807 | 69.7709 | 14.5935 | 0.84374
2013-07-28 19:30 | 0.42768 | 0.85483 | 1.2051 | 0.29938 | 1.5584 | -129.7232 | 269.7232 | -0.73929 | -0.88974 | -0.067256 | 15.1095 | 18000 | 0.05682 | -24.5788 | 5.0808 | 0.3063 | 0.48629 | 564.4571 | 3.3819 | 69.7545 | 14.5154 | 0.84371
2013-07-28 20:00 | 0.22372 | 0.46834 | 0.8243 | 0.2032 | 2.0676 | -80.9578 | 220.9578 | 0.31138 | -1.9567 | -0.21403 | 13.5268 | 18000 | -0.058678 | 20.9681 | 2.936 | 0.42548 | 0.68686 | 569.4833 | 4.187 | 69.7901 | 12.8001 | 0.84873
2013-07-28 20:30 | 0.84018 | 1.8086 | 2.3408 | 0.54145 | 5.1055 | -99.2571 | 239.2571 | -0.76587 | -4.6989 | -0.54795 | 14.1434 | 18000 | 0.29838 | -65.9273 | 2.4786 | 0.28021 | 0.60941 | 570.647 | 3.4454 | 69.8161 | 13.5428 | 0.84729
2013-07-28 21:00 | 0.73953 | 1.2228 | 2.3034 | 0.43256 | 2.7163 | -99.7922 | 239.7922 | -0.39253 | -2.2743 | -0.25372 | 13.1654 | 18000 | 0.71545 | -112.2849 | 5.0881 | 0.22108 | 0.689 | 577.6594 | 3.4775 | 69.8162 | 12.5632 | 0.85019
2013-07-28 21:30 | 0.44731 | 1.2328 | 0.93427 | 0.25617 | 2.3209 | -66.003 | 206.003 | 0.83976 | -1.8864 | -0.2194 | 11.6007 | 18000 | -0.19582 | 80.7327 | 5.6432 | 0.1938 | 0.9016 | 589.6786 | 3.6644 | 69.8467 | 10.9735 | 0.85522
2013-07-28 22:00 | 0.23584 | 0.74572 | 0.54261 | 0.27285 | 3.3869 | -41.0429 | 181.0429 | 2.5039 | -2.1799 | -0.35327 | 10.6665 | 18000 | 0.30841 | -41.9534 | 4.9045 | 0.12076 | 0.66588 | 592.8379 | 4.2371 | 69.9045 | 9.9468 | 0.85869
2013-07-28 22:30 | 0.81229 | 1.4488 | 2.3183 | 0.40613 | 2.9118 | 173.8963 | 326.1037 | -1.522 | 0.16276 | 0.11264 | 10.8814 | 18000 | -1.2078 | 80.1818 | 10.604 | 0.15869 | 0.91422 | 592.1315 | 4.3293 | 69.9837 | 10.1458 | 0.859
2013-07-28 23:00 | 0.46732 | 1.2772 | 1.3986 | 0.353 | 2.5847 | 153.4826 | 346.5174 | -1.9088 | 0.95239 | 0.1698 | 10.6607 | 18000 | -0.58659 | -27.1391 | 16.4266 | 0.27163 | 0.4052 | 588.689 | 4.6481 | 70.0433 | 9.8729 | 0.86037
2013-07-28 23:30 | 0.42016 | 1.2643 | 1.1881 | 0.43378 | 2.4479 | -161.2397 | 301.2397 | -1.9792 | -0.67223 | -0.055082 | 10.2771 | 18000 | 0.38822 | -8.9211 | 12.5925 | 0.20447 | 0.29846 | 585.841 | 4.4183 | 70.0799 | 9.5304 | 0.86201
2013-07-29 | 0.62606 | 1.0698 | 1.8582 | 0.34732 | 2.2976 | -126.6843 | 266.6843 | -0.95887 | -1.2872 | -0.12417 | 9.8541 | 18000 | 0.57416 | -35.0782 | 4.2436 | 0.11346 | 0.33293 | 584.8128 | 4.2104 | 70.0385 | 9.1442 | 0.86281
2013-07-29 00:30 | 0.45129 | 0.35989 | 1.3878 | 0.2034 | 1.2096 | 4.0086 | 135.9914 | 0.060391 | 0.0042313 | 0.0033502 | 8.4594 | 18000 | 0.11376 | -9.7526 | 5.1327 | 0.076751 | 0.16692 | 595.6253 | 4.6421 | 70.0202 | 7.6844 | 0.86681
2013-07-29 01:00 | 0.281 | 0.67059 | 0.65592 | 0.16293 | 2.2035 | -67.2793 | 207.2793 | 0.8207 | -1.96 | -0.24321 | 8.5265 | 18000 | 0.21156 | -3.4982 | 6.5024 | 0.10958 | 0.31235 | 596.2601 | 4.5409 | 70.0332 | 7.7682 | 0.86678
2013-07-29 01:30 | 0.21847 | 0.71538 | 0.67608 | 0.16476 | 0.96612 | -133.6269 | 273.6269 | -0.32314 | -0.33901 | -0.031649 | 8.2453 | 18000 | -0.1236 | -0.87156 | 11.2518 | 0.12224 | 0.31477 | 605.4199 | 4.7639 | 70.0191 | 7.4512 | 0.86745
2013-07-29 02:00 | 0.29661 | 0.93183 | 0.9564 | 0.19901 | 1.4577 | -106.9136 | 246.9136 | -0.24222 | -0.79655 | -0.096485 | 7.9407 | 18000 | 0.87564 | -21.3362 | 18.6894 | 0.19087 | 0.42268 | 621.1414 | 4.9867 | 70.0028 | 7.1112 | 0.86817
2013-07-29 02:30 | 0.15408 | 1.0164 | 0.60606 | 0.13036 | 1.8047 | -76.2122 | 216.2122 | 0.34862 | -1.4207 | -0.17576 | 7.3483 | 18000 | 0.093018 | -6.243 | 7.1268 | 0.095635 | 0.47724 | 610.343 | 4.7043 | 69.9891 | 6.5688 | 0.86986
2013-07-29 03:00 | 0.26508 | 0.55213 | 0.7784 | 0.15548 | 1.4092 | -103.0364 | 243.0364 | -0.25595 | -1.1054 | -0.096479 | 6.8562 | 18000 | 0.098794 | 7.8037 | 6.5494 | 0.10647 | 0.45137 | 614.6907 | 4.6425 | 69.9655 | 6.0894 | 0.8711
2013-07-29 03:30 | 0.30258 | 0.75269 | 0.70686 | 0.16486 | 1.5632 | -84.2513 | 224.2513 | 0.12744 | -1.2659 | -0.14235 | 5.9211 | 18000 | -0.091089 | 29.2871 | 6.1816 | 0.1066 | 0.53227 | 615.1685 | 4.515 | 69.9689 | 5.1802 | 0.87407
2013-07-29 04:00 | 0.29462 | 0.61009 | 0.89235 | 0.14985 | 1.7306 | -100.175 | 240.175 | -0.27588 | -1.5371 | -0.13353 | 6.1115 | 18000 | 0.028852 | 6.2992 | 5.1545 | 0.059656 | 0.5138 | 609.4377 | 4.4287 | 69.9667 | 5.3838 | 0.87346
2013-07-29 04:30 | 0.18246 | 0.29489 | 0.67063 | 0.15034 | 1.6188 | -66.3677 | 206.3677 | 0.62308 | -1.424 | -0.17206 | 5.929 | 18000 | 0.14456 | -6.715 | 3.9958 | 0.047612 | 0.31694 | 607.5983 | 4.3951 | 69.966 | 5.2077 | 0.87402
2013-07-29 05:00 | 0.094622 | 0.32496 | 0.47768 | 0.13395 | 1.4062 | -67.2551 | 207.2551 | 0.53258 | -1.2704 | -0.17645 | 5.5209 | 18000 | 0.023774 | -0.6834 | 3.9242 | 0.051789 | 0.38782 | 611.1476 | 4.3483 | 69.9655 | 4.8093 | 0.8753
2013-07-29 05:30 | 0.29631 | 1.1633 | 0.61301 | 0.20366 | 2.5551 | -69.0307 | 209.0307 | 0.81419 | -2.1244 | -0.23287 | 4.9978 | 18000 | -0.012973 | -0.12041 | 7.4968 | 0.08047 | 0.74047 | 615.0861 | 4.2833 | 69.9562 | 4.2993 | 0.87684
2013-07-29 06:00 | 0.44929 | 1.1674 | 1.2278 | 0.21153 | 1.9335 | -82.5122 | 222.5122 | 0.16205 | -1.2329 | -0.11659 | 4.8239 | 18000 | 0.29909 | -6.7161 | 7.75 | 0.21735 | 0.64043 | 617.6137 | 4.3033 | 69.9486 | 4.123 | 0.87729
2013-07-29 06:30 | 0.23972 | 1.033 | 0.67159 | 0.23418 | 2.2016 | -69.8591 | 209.8591 | 0.67716 | -1.8463 | -0.22233 | 4.7091 | 18000 | 0.086299 | -12.8009 | 7.4463 | 0.079727 | 0.89634 | 616.6054 | 4.2105 | 69.9456 | 4.0238 | 0.87763
2013-07-29 07:00 | 0.17023 | 0.75056 | 0.73233 | 0.15672 | 1.3434 | -66.4922 | 206.4922 | 0.40436 | -0.92962 | -0.1249 | 4.7709 | 18000 | 0.053839 | -15.145 | 4.2943 | 0.048719 | 0.50418 | 615.1532 | 4.2877 | 69.958 | 4.0729 | 0.87758
2013-07-29 07:30 | 0.36144 | 0.75217 | 0.89432 | 0.21939 | 1.5069 | -9.069 | 149.069 | 1.0332 | -0.16491 | -0.044195 | 4.7654 | 18000 | -0.24011 | 26.901 | 8.486 | 0.13178 | 0.48613 | 617.8477 | 4.5664 | 69.9667 | 4.0222 | 0.87768
2013-07-29 08:00 | 0.56223 | 1.1058 | 1.2121 | 0.31294 | 1.6201 | -11.6274 | 151.6274 | 0.67174 | -0.13822 | -0.03883 | 5.7823 | 18000 | 0.6431 | -25.7955 | 7.6812 | 0.10212 | 0.596 | 613.8022 | 4.8135 | 69.9748 | 4.9934 | 0.87455
2013-07-29 08:30 | 0.329 | 0.4017 | 1.0342 | 0.26135 | 1.1472 | 110.3355 | 29.6645 | -0.25241 | 0.68106 | 0.11292 | 6.1358 | 18000 | 0.08454 | 12.2943 | 6.0615 | 0.11335 | 0.51645 | 617.717 | 5.0356 | 69.965 | 5.3084 | 0.8733
2013-07-29 09:00 | 0.16835 | 0.50787 | 0.50078 | 0.30242 | 1.2177 | 82.8465 | 57.1535 | 0.13633 | 1.0863 | 0.092188 | 6.6325 | 18000 | -0.40699 | 56.3392 | 3.7054 | 0.11991 | 0.41424 | 614.1824 | 5.0785 | 69.9507 | 5.7949 | 0.87157
2013-07-29 09:30 | 0.23185 | 0.50101 | 0.6387 | 0.333 | 1.0184 | 83.8029 | 56.197 | 0.087203 | 0.8031 | 0.060928 | 7.4874 | 18000 | -0.31833 | 48.7589 | 4.4677 | 0.14801 | 0.55956 | 606.043 | 5.2307 | 69.9339 | 6.6194 | 0.86869
2013-07-29 10:00 | 0.23731 | 0.56909 | 0.67124 | 0.3483 | 1.0818 | 80.3438 | 59.6562 | 0.15136 | 0.88961 | 0.068552 | 8.7394 | 18000 | -0.5018 | 70.0315 | 4.2806 | 0.17912 | 0.50049 | 594.8605 | 5.3892 | 69.9198 | 7.8369 | 0.86464
2013-07-29 10:30 | 0.16097 | 0.59763 | 0.65501 | 0.32855 | 1.7288 | 100.1703 | 39.8297 | -0.28327 | 1.5791 | 0.22149 | 9.8739 | 18000 | -0.5727 | 88.2689 | 4.6921 | 0.23144 | 0.57077 | 584.8304 | 5.555 | 69.9114 | 8.9361 | 0.86105
2013-07-29 11:00 | 0.23166 | 0.80195 | 0.72881 | 0.35071 | 1.3979 | 101.7811 | 38.2189 | -0.22363 | 1.0722 | 0.14095 | 11.2451 | 18000 | -0.54353 | 82.8694 | 5.0305 | 0.38593 | 0.68418 | 575.0329 | 5.5619 | 69.8876 | 10.2967 | 0.85661
2013-07-29 11:30 | 0.4211 | 0.9211 | 1.1538 | 0.41432 | 1.8703 | 126.5201 | 13.48 | -0.85024 | 1.1482 | 0.14602 | 12.506 | 18000 | -0.85399 | 141.7338 | 5.1706 | 0.5906 | 0.62365 | 568.6185 | 5.0782 | 69.8652 | 11.6318 | 0.8526
2013-07-29 12:00 | 0.32369 | 0.72632 | 1.1509 | 0.42292 | 1.3608 | 12.5691 | 127.4309 | 0.63369 | 0.14129 | 0.069696 | 13.3796 | 18000 | -0.79634 | 126.9103 | 4.9412 | 0.39645 | 0.61882 | 566.0442 | 4.9916 | 69.8455 | 12.5146 | 0.84976
2013-07-29 12:30 | 0.46179 | 0.66851 | 1.3936 | 0.36709 | 1.4375 | 97.8893 | 42.1107 | -0.037522 | 0.27078 | 0.051398 | 14.0769 | 18000 | -0.42505 | 44.966 | 4.4346 | 0.40435 | 0.53831 | 563.1356 | 4.6905 | 69.8134 | 13.2598 | 0.84734
2013-07-29 13:00 | 0.31223 | 0.62812 | 0.86622 | 0.36236 | 2.1075 | -39.1762 | 179.1762 | 1.5081 | -1.2289 | -0.20266 | 14.6823 | 18000 | -0.61885 | 97.6287 | 4.8095 | 0.41574 | 0.61262 | 559.5105 | 4.6914 | 69.7777 | 13.861 | 0.84512
2013-07-29 13:30 | 0.37717 | 1.1813 | 1.2637 | 0.38647 | 1.7961 | 61.9751 | 78.0248 | 0.42798 | 0.80408 | 0.11878 | 15.5598 | 18000 | -0.56683 | 101.076 | 4.732 | 0.52548 | 0.5836 | 557.2023 | 4.5425 | 69.7483 | 14.7594 | 0.84221
2013-07-29 14:00 | 0.34984 | 0.95445 | 1.0171 | 0.38294 | 1.5168 | 108.172 | 31.828 | -0.35505 | 1.0817 | 0.13883 | 16.1762 | 18000 | -0.42187 | 57.7409 | 3.7262 | 0.43859 | 0.42966 | 555.4584 | 4.4081 | 69.7104 | 15.3957 | 0.83997
2013-07-29 14:30 | 0.24939 | 0.61402 | 0.73439 | 0.27587 | 1.4231 | 101.4698 | 38.5302 | -0.25762 | 1.2697 | 0.17013 | 16.1621 | 18000 | -0.27252 | 21.4073 | 3.6326 | 0.40641 | 0.3266 | 555.5177 | 4.129 | 69.6826 | 15.4308 | 0.8397
2013-07-29 15:00 | 0.33905 | 0.72386 | 0.92976 | 0.24505 | 1.4926 | -55.7407 | 195.7407 | 0.63878 | -0.93785 | -0.095159 | 16.3824 | 18000 | -4.4753 | 85.1965 | 66.568 | 3.3714 | 0.83461 | 577.7574 | 5.5497 | 69.6559 | 15.4003 | 0.8386
2013-07-29 15:30 | 0.31297 | 0.7543 | 0.81126 | 0.29861 | 1.0093 | 80.1915 | 59.8085 | 0.071803 | 0.41533 | 0.057234 | 17.1167 | 18000 | -0.33631 | 27.5643 | 3.6138 | 0.4101 | 0.32355 | 550.8633 | 3.8919 | 69.6253 | 16.4221 | 0.83627
2013-07-29 16:00 | 1.269 | 1.7875 | 3.7111 | 0.61133 | 3.8913 | -123.7874 | 263.7874 | -1.8634 | -2.7849 | -0.25047 | 15.9792 | 17985 | -18.0341 | 120.9853 | 137.2811 | 2.2648 | 0.99782 | 577.7811 | 4.2483 | 69.6346 | 15.4158 | 0.83909
2013-07-29 16:30 | 1.1295 | 1.1317 | 3.1118 | 0.58503 | 3.3148 | -89.6457 | 229.6457 | 0.015256 | -2.4672 | -0.22453 | 15.0691 | 17995 | -4.2546 | 103.6153 | 466.0333 | 4.8599 | 1.7164 | 1059.139 | 4.8002 | 69.6311 | 14.4292 | 0.8416
2013-07-29 17:00 | 0.35576 | 1.161 | 0.93881 | 0.32452 | 1.699 | 151.35 | 348.65 | -1.1596 | 0.63357 | 0.11136 | 16.0729 | 18000 | -3.5503 | -7.06 | 49.4756 | 1.1681 | 0.42728 | 575.0306 | 4.4689 | 69.6253 | 15.2815 | 0.83924
2013-07-29 17:30 | 0.45147 | 1.1165 | 1.3422 | 0.38945 | 2.4365 | 169.7303 | 330.2697 | -2.0648 | 0.37411 | 0.079816 | 16.1447 | 18000 | -0.28511 | 30.851 | 3.1463 | 0.3394 | 0.33027 | 553.5279 | 4.1879 | 69.607 | 15.4023 | 0.83884
2013-07-29 18:00 | 0.36173 | 0.69549 | 0.92458 | 0.30924 | 1.7841 | 158.9553 | 341.0447 | -1.4774 | 0.56842 | 0.1022 | 16.1846 | 18000 | -0.31257 | 24.6404 | 3.2262 | 0.36506 | 0.33755 | 553.3968 | 4.2405 | 69.5828 | 15.4323 | 0.83842
2013-07-29 18:30 | 0.15201 | 0.45539 | 0.48621 | 0.16695 | 1.4389 | -110.1018 | 250.1018 | -0.46832 | -1.2796 | -0.1266 | 15.936 | 18000 | -0.093957 | 5.5124 | 2.9817 | 0.48951 | 0.29603 | 554.2388 | 4.3791 | 69.5518 | 15.1603 | 0.83876
2013-07-29 19:00 | 0.31583 | 0.70001 | 1.0089 | 0.13851 | 1.5751 | -87.7749 | 227.7749 | 0.053985 | -1.3894 | -0.14066 | 15.2969 | 18000 | -0.14272 | 35.7726 | 3.2531 | 0.4613 | 0.64546 | 558.0892 | 4.2895 | 69.53 | 14.5405 | 0.84036
2013-07-29 19:30 | 0.82322 | 2.2259 | 2.5852 | 0.84233 | 4.6018 | -152.0362 | 292.0362 | -3.3838 | -1.7965 | -0.15419 | 12.5377 | 17988 | 19.792 | -72.7425 | 419.381 | 7.7321 | 1.8245 | 805.05 | 6.8136 | 69.6974 | 11.4465 | 0.85004
2013-07-29 20:00 | 0.59859 | 1.5686 | 1.8314 | 0.51605 | 3.8811 | -114.7705 | 254.7705 | -1.4926 | -3.2346 | -0.33753 | 11.4546 | 18000 | 0.98312 | -31.1439 | 59.9407 | 1.2583 | 0.30829 | 755.4423 | 5.3085 | 69.7663 | 10.5481 | 0.85451
2013-07-29 20:30 | 0.73626 | 0.85328 | 2.1837 | 0.38971 | 2.9564 | -104.9894 | 244.9894 | -0.67064 | -2.5047 | -0.24814 | 11.9698 | 18000 | -12.4791 | -14.7792 | 135.1702 | 3.0025 | 0.68565 | 642.1609 | 5.9897 | 69.7284 | 10.9424 | 0.85244
2013-07-29 21:00 | 0.50001 | 0.60388 | 1.4218 | 0.23683 | 2.248 | -66.6059 | 206.6059 | 0.77881 | -1.8002 | -0.20976 | 10.3208 | 18000 | 0.52268 | 23.3563 | 6.186 | 0.14963 | 0.62893 | 586.4305 | 4.7463 | 69.7219 | 9.5146 | 0.85744
2013-07-29 21:30 | 0.23334 | 0.7952 | 0.65565 | 0.15923 | 3.3867 | -84.5555 | 224.5555 | 0.31231 | -3.2768 | -0.35319 | 9.0262 | 18000 | 0.19499 | -3.7934 | 7.7904 | 0.13551 | 0.93207 | 592.6065 | 4.7055 | 69.7291 | 8.2344 | 0.86147
2013-07-29 22:00 | 0.16512 | 0.73766 | 0.56724 | 0.24312 | 1.9695 | -59.0017 | 199.0017 | 0.93459 | -1.5555 | -0.1857 | 9.8922 | 18000 | -0.0048198 | -0.84647 | 8.116 | 0.13909 | 0.81499 | 589.9671 | 4.6264 | 69.7706 | 9.1093 | 0.85935
2013-07-29 22:30 | 0.20265 | 0.7653 | 0.67569 | 0.17298 | 2.2683 | -59.4468 | 199.4468 | 1.09 | -1.8466 | -0.21748 | 9.4503 | 18000 | 0.24479 | -6.7235 | 7.6101 | 0.12843 | 0.66973 | 596.7805 | 4.8277 | 69.8164 | 8.6365 | 0.86124
2013-07-29 23:00 | 0.46286 | 0.69691 | 1.3148 | 0.24616 | 1.986 | -29.6303 | 169.6303 | 1.2555 | -0.71411 | -0.11405 | 9.9627 | 18000 | 0.063042 | -7.7625 | 5.7778 | 0.13545 | 0.33642 | 595.6442 | 4.9746 | 69.8005 | 9.1209 | 0.85947
2013-07-29 23:30 | 0.53344 | 0.82721 | 1.557 | 0.22997 | 2.4132 | -78.001 | 218.001 | 0.37593 | -1.7688 | -0.21309 | 10.4302 | 18000 | 0.61155 | -35.42 | 6.2714 | 0.20386 | 0.54657 | 588.3668 | 4.8067 | 69.7753 | 9.6138 | 0.85776
2013-07-30 | 0.45441 | 1.1849 | 1.265 | 0.30412 | 2.2878 | -170.5303 | 310.5303 | -1.8598 | -0.31021 | 0.0005216 | 10.7479 | 18000 | -0.051022 | -1.2089 | 8.6669 | 0.23301 | 0.69167 | 585.4633 | 4.4051 | 69.79 | 9.9981 | 0.85702
2013-07-30 00:30 | 0.39358 | 0.98803 | 1.2919 | 0.2921 | 2.3285 | -134.1789 | 274.1789 | -1.3726 | -1.4125 | -0.13299 | 10.5351 | 18000 | 0.10485 | -17.3819 | 4.1251 | 0.10194 | 0.55814 | 583.4161 | 4.2197 | 69.7837 | 9.8177 | 0.8576
2013-07-30 01:00 | 0.29001 | 1.6514 | 0.73908 | 0.2439 | 2.0142 | -96.9036 | 236.9036 | -0.14941 | -1.2341 | -0.14081 | 9.622 | 18000 | -0.11872 | 17.4833 | 6.9907 | 0.092634 | 0.87317 | 588.5754 | 4.2512 | 69.7565 | 8.9036 | 0.86003
2013-07-30 01:30 | 0.19518 | 1.0361 | 0.70105 | 0.26118 | 2.3395 | -117.8833 | 257.8833 | -0.97835 | -1.8491 | -0.18954 | 9.8 | 18000 | 0.090508 | -12.1609 | 4.5835 | 0.060912 | 0.65134 | 583.3558 | 4.2684 | 69.741 | 9.0776 | 0.8593
2013-07-30 02:00 | 0.2476 | 1.0686 | 0.61272 | 0.22583 | 2.0841 | -61.1512 | 201.1512 | 0.89521 | -1.6251 | -0.1897 | 8.2234 | 18000 | 0.20278 | -21.97 | 6.8122 | 0.04547 | 0.77895 | 594.4586 | 4.267 | 69.7271 | 7.5089 | 0.86395
2013-07-30 02:30 | 0.16573 | 0.88852 | 0.64283 | 0.17954 | 2.0407 | -88.222 | 228.222 | 0.056389 | -1.8166 | -0.16186 | 7.6438 | 18000 | 0.11825 | -12.6402 | 8.3304 | 0.062886 | 1.0376 | 598.5674 | 4.2552 | 69.7111 | 6.9345 | 0.86553
2013-07-30 03:00 | 0.24902 | 1.1045 | 0.53094 | 0.18131 | 1.9429 | -27.3498 | 167.3498 | 1.4359 | -0.7427 | -0.1388 | 7.8458 | 18000 | 0.095136 | -6.0957 | 4.2388 | 0.051479 | 0.45148 | 598.0234 | 4.3912 | 69.6974 | 7.1124 | 0.86473
2013-07-30 03:30 | 0.30028 | 0.75203 | 0.62414 | 0.19732 | 1.5067 | -57.5467 | 197.5467 | 0.71988 | -1.132 | -0.12802 | 7.405 | 18000 | 0.12658 | 0.44177 | 5.7196 | 0.052307 | 0.45451 | 605.197 | 4.3658 | 69.6961 | 6.6782 | 0.86607
2013-07-30 04:00 | 0.57205 | 1.9548 | 1.6376 | 0.46168 | 3.2858 | 173.2026 | 326.7974 | -2.5999 | 0.3099 | 0.078284 | 8.4434 | 18000 | -1.7281 | 22.3283 | 31.4881 | 0.59514 | 0.5585 | 603.8196 | 4.5271 | 69.7621 | 7.6849 | 0.86368
2013-07-30 04:30 | 0.46836 | 2.1222 | 1.1189 | 0.33061 | 2.446 | -121.3714 | 261.3714 | -0.74148 | -1.2161 | -0.13788 | 8.354 | 17997 | -7.0357 | -2.3456 | 268.8023 | 4.2231 | 0.82119 | 845.2184 | 7.9494 | 69.7675 | 7.0278 | 0.86369
2013-07-30 05:00 | 0.87657 | 0.75962 | 2.4825 | 0.35838 | 3.2626 | -109.6878 | 249.6878 | -0.75845 | -2.1197 | -0.22287 | 7.0847 | 18000 | -0.17961 | -70.7826 | 16.6379 | 0.31273 | 0.62691 | 629.8176 | 5.2557 | 69.71 | 6.2124 | 0.86715
2013-07-30 05:30 | 0.36382 | 1.4571 | 0.81453 | 0.21699 | 2.7675 | -94.5532 | 234.5532 | -0.18896 | -2.3727 | -0.25903 | 7.6192 | 18000 | -0.51564 | -41.0635 | 14.2303 | 0.23652 | 0.75821 | 598.0052 | 4.2897 | 69.6646 | 6.9036 | 0.86503
2013-07-30 06:00 | 0.32601 | 0.73101 | 1.0038 | 0.21846 | 1.8489 | -49.7627 | 189.7627 | 1.1108 | -1.3127 | -0.18718 | 5.9061 | 18000 | -0.017927 | 5.7614 | 4.3453 | 0.080887 | 0.52383 | 605.0995 | 4.2491 | 69.6824 | 5.206 | 0.87057
2013-07-30 06:30 | 0.3697 | 1.1546 | 0.91588 | 0.20741 | 2.5262 | -73.0744 | 213.0744 | 0.67512 | -2.2185 | -0.24885 | 6.2389 | 18000 | 0.25212 | -31.1792 | 5.6721 | 0.080847 | 0.70644 | 602.02 | 4.0922 | 69.6757 | 5.563 | 0.86946
2013-07-30 07:00 | 0.34955 | 0.96788 | 0.8482 | 0.16229 | 2.9292 | -80.4084 | 220.4084 | 0.45988 | -2.7214 | -0.31147 | 6.972 | 18000 | 0.14587 | 10.9825 | 5.2095 | 0.099551 | 0.90444 | 592.9604 | 3.9528 | 69.6682 | 6.3155 | 0.8671
2013-07-30 07:30 | 0.49197 | 0.71022 | 1.5484 | 0.23302 | 1.6262 | -118.4343 | 258.4343 | -0.34575 | -0.63853 | -0.069063 | 7.2287 | 18000 | 0.74759 | -173.6741 | 9.4002 | 0.30339 | 1.4876 | 591.5425 | 4.2727 | 69.666 | 6.5183 | 0.86625
2013-07-30 08:00 | 0.14996 | 0.3934 | 0.35749 | 0.24216 | 1.0307 | -9.1636 | 149.1636 | 0.9584 | -0.1546 | -0.013044 | 7.0617 | 18000 | -0.13418 | 10.3861 | 7.1772 | 0.13285 | 0.83899 | 590.7564 | 4.5519 | 69.6629 | 6.3054 | 0.8667
2013-07-30 08:30 | 0.18047 | 0.4589 | 0.65675 | 0.25351 | 1.0222 | 75.6519 | 64.3481 | 0.20556 | 0.80362 | 0.10893 | 7.5283 | 18000 | -0.24382 | 29.2046 | 5.9722 | 0.19542 | 0.65535 | 590.1836 | 4.9073 | 69.6581 | 6.7104 | 0.86517
2013-07-30 09:00 | 0.39731 | 0.76921 | 1.0042 | 0.31595 | 1.2096 | 87.7778 | 52.2222 | 0.018089 | 0.46618 | 0.063246 | 8.8734 | 18000 | -0.27648 | 33.8843 | 4.5801 | 0.40885 | 0.6362 | 581.5616 | 4.8533 | 69.6485 | 8.0567 | 0.86092
2013-07-30 09:30 | 0.22863 | 0.64391 | 0.63367 | 0.30052 | 1.3382 | 113.7606 | 26.2394 | -0.49096 | 1.1152 | 0.1731 | 8.8808 | 18000 | -0.37022 | 41.7976 | 5.0596 | 0.19445 | 0.63663 | 581.9296 | 5.1971 | 69.6417 | 8.0062 | 0.86078
2013-07-30 10:00 | 0.31012 | 0.63574 | 0.77704 | 0.3343 | 1.4052 | 107.7645 | 32.2355 | -0.36935 | 1.1528 | 0.14978 | 10.1364 | 18000 | -0.62135 | 82.0774 | 4.0057 | 0.25696 | 0.47054 | 573.5267 | 5.2075 | 69.6375 | 9.252 | 0.85692
2013-07-30 10:30 | 0.2201 | 0.49591 | 0.62379 | 0.37772 | 1.5442 | 104.9493 | 35.0507 | -0.37443 | 1.4023 | 0.19138 | 11.1928 | 18000 | -0.60689 | 81.1695 | 4.5723 | 0.30191 | 0.54753 | 566.2319 | 5.2533 | 69.6241 | 10.2938 | 0.85356
2013-07-30 11:00 | 0.2817 | 0.73603 | 0.69061 | 0.3874 | 1.2056 | 69.9101 | 70.0899 | 0.30701 | 0.83941 | 0.14926 | 12.1383 | 18000 | -0.67306 | 54.076 | 3.9764 | 0.5252 | 0.53277 | 562.9261 | 4.872 | 69.5848 | 11.2985 | 0.85029
2013-07-30 11:30 | 0.16912 | 0.79727 | 0.57516 | 0.34423 | 1.2171 | 90.4539 | 49.5461 | -0.0071364 | 0.9007 | 0.15648 | 13.0742 | 18000 | -0.63365 | 81.7301 | 4.412 | 0.40287 | 0.62936 | 560.4847 | 4.631 | 69.544 | 12.27 | 0.84703
2013-07-30 12:00 | 0.29666 | 0.71859 | 0.82156 | 0.38039 | 1.146 | 98.0517 | 41.9483 | -0.11252 | 0.79542 | 0.023962 | 13.8633 | 18000 | -0.49187 | 59.7323 | 3.52 | 0.3484 | 0.40535 | 559.0752 | 4.4877 | 69.5168 | 13.0793 | 0.84438
2013-07-30 12:30 | 0.2335 | 0.67886 | 0.72356 | 0.32989 | 0.93639 | 141.0949 | 358.9051 | -0.40877 | 0.32989 | 0.013767 | 14.7083 | 18000 | -0.45601 | 69.0021 | 3.8715 | 0.37539 | 0.52914 | 556.4121 | 4.423 | 69.4885 | 13.9307 | 0.84157
2013-07-30 13:00 | 0.51256 | 0.69866 | 1.5095 | 0.35744 | 1.5863 | 117.8483 | 22.1517 | -0.39412 | 0.746 | 0.088935 | 15.4077 | 18000 | -0.50418 | 74.7083 | 4.3086 | 0.43226 | 0.45176 | 552.9749 | 4.6221 | 69.451 | 14.5907 | 0.83905
2013-07-30 13:30 | 0.35557 | 0.81367 | 0.75387 | 0.29405 | 0.98185 | 144.2506 | 355.7495 | -0.3258 | 0.23453 | 0.014249 | 15.48 | 18000 | -0.2373 | 6.1957 | 4.333 | 0.32774 | 0.23683 | 552.1375 | 4.5178 | 69.4217 | 14.6808 | 0.8385
2013-07-30 14:00 | 0.30164 | 0.83495 | 0.84818 | 0.31729 | 1.2963 | 55.6403 | 84.3597 | 0.4409 | 0.6449 | 0.093568 | 16.2191 | 18000 | -0.43841 | 75.0675 | 4.3977 | 0.50386 | 0.50276 | 549.9044 | 4.3898 | 69.3734 | 15.438 | 0.83579
2013-07-30 14:30 | 0.25278 | 0.45431 | 0.77457 | 0.29928 | 1.1264 | 90.1837 | 49.8163 | -0.0031681 | 0.98838 | 0.1368 | 16.9251 | 18000 | -0.3579 | 24.1856 | 3.947 | 0.42809 | 0.31269 | 550.0158 | 3.967 | 69.3315 | 16.2151 | 0.83329
2013-07-30 15:00 | 0.28599 | 0.52227 | 0.67118 | 0.17588 | 1.3396 | -60.7539 | 200.7539 | 0.62469 | -1.1157 | -0.10924 | 16.9182 | 18000 | -0.00019254 | -1.1798 | 4.9651 | 0.50641 | 0.11973 | 547.5227 | 4.0488 | 69.2919 | 16.1934 | 0.83282
2013-07-30 15:30 | 0.79404 | 1.9399 | 2.094 | 0.52797 | 4.2838 | -91.1227 | 231.1227 | -0.075948 | -3.8752 | -0.47593 | 17.8679 | 18000 | -0.74199 | 84.2743 | 5.0502 | 0.73244 | 0.79549 | 548.8066 | 3.3423 | 69.2532 | 17.2653 | 0.82971
2013-07-30 16:00 | 0.96274 | 1.7798 | 2.7543 | 0.53826 | 2.947 | -141.3015 | 281.3015 | -1.5358 | -1.2303 | -0.10147 | 18.1789 | 18000 | -1.0238 | 28.3369 | 5.1498 | 0.64626 | 0.44622 | 550.146 | 3.1546 | 69.2385 | 17.6085 | 0.82866
2013-07-30 16:30 | 1.2172 | 2.3705 | 3.2825 | 0.59873 | 3.1892 | 178.8353 | 321.1647 | -1.189 | 0.024172 | 0.016911 | 18.2566 | 17998 | -1.0815 | 144.9575 | 6.3825 | 0.41935 | 0.49854 | 550.053 | 3.2377 | 69.2301 | 17.6706 | 0.82833
2013-07-30 17:00 | 0.3816 | 0.83292 | 1.1442 | 0.33846 | 2.8288 | 123.4476 | 16.5524 | -1.4607 | 2.2113 | 0.33028 | 18.646 | 18000 | -0.49823 | 19.8026 | 4.8885 | 0.49363 | 0.23454 | 545.8069 | 3.5004 | 69.2034 | 18.0107 | 0.82688
2013-07-30 17:30 | 0.24773 | 0.91073 | 0.81073 | 0.29372 | 2.4241 | 144.6601 | 355.3398 | -1.8951 | 1.3438 | 0.20469 | 18.5814 | 18000 | -0.23191 | -3.5219 | 3.5627 | 0.3934 | 0.36891 | 545.9548 | 3.515 | 69.174 | 17.9436 | 0.82671
2013-07-30 18:00 | 0.85652 | 2.06 | 2.5798 | 0.66253 | 3.7414 | 177.5894 | 322.4106 | -2.9723 | 0.12512 | 0.09241 | 16.7533 | 18000 | -0.32699 | 22.7111 | 3.085 | 0.27653 | 0.64304 | 553.6932 | 3.7136 | 69.238 | 16.0885 | 0.83268
2013-07-30 18:30 | 0.7789 | 1.3148 | 2.2585 | 0.43474 | 2.6693 | 134.9576 | 5.0424 | -1.1224 | 1.124 | 0.18606 | 15.5276 | 18000 | -0.007857 | -41.3814 | 4.6597 | 0.37113 | 0.51338 | 554.2505 | 4.5118 | 69.2538 | 14.7274 | 0.83633
2013-07-30 19:00 | 0.36345 | 0.73867 | 0.9571 | 0.26577 | 2.4965 | -69.2563 | 209.2563 | 0.82176 | -2.1697 | -0.25258 | 15.8396 | 18000 | -0.14025 | 13.6396 | 2.2447 | 0.30878 | 0.28143 | 554.0406 | 4.4696 | 69.257 | 15.0451 | 0.83547
2013-07-30 19:30 | 0.41159 | 1.164 | 1.2104 | 0.21665 | 2.1106 | -59.8081 | 199.8081 | 0.70669 | -1.2146 | -0.1313 | 15.0484 | 18000 | 0.622 | -32.3417 | 6.1136 | 0.38592 | 0.48059 | 563.507 | 5.0219 | 69.2768 | 14.1614 | 0.83795
2013-07-30 20:00 | 0.68418 | 1.5379 | 1.9033 | 0.43554 | 2.687 | -120.8485 | 260.8485 | -0.73532 | -1.2311 | -0.13078 | 14.4944 | 18000 | -65.5583 | 106.1027 | 508.9133 | 8.3568 | 1.5642 | 972.6661 | 9.9823 | 69.3317 | 12.7559 | 0.83973
2013-07-30 20:30 | 0.78623 | 1.1604 | 2.2778 | 0.48868 | 3.645 | 129.9769 | 10.0231 | -1.9793 | 2.3608 | 0.35299 | 12.3584 | 18000 | 5.7329 | -142.4279 | 182.4249 | 3.0543 | 1.012 | 1255.486 | 10.5489 | 69.4337 | 10.5408 | 0.84724
2013-07-30 21:00 | 0.24127 | 0.70608 | 0.86448 | 0.25013 | 2.0226 | -85.6325 | 225.6325 | 0.14155 | -1.8534 | -0.23182 | 11.2738 | 18000 | 4 | -7.8899 | 139.3424 | 1.1467 | 0.61423 | 704.2016 | 7.8586 | 69.4398 | 9.927 | 0.85081
2013-07-30 21:30 | 0.53188 | 1.3825 | 1.7867 | 0.6195 | 3.3741 | 30.669 | 109.331 | 2.5583 | 1.5172 | 0.17587 | 10.728 | 18000 | -0.0099705 | -83.8731 | 3.0063 | 0.12801 | 0.58908 | 560.111 | 4.4786 | 69.4381 | 9.9619 | 0.85275
2013-07-30 22:00 | 0.76571 | 1.7415 | 2.2878 | 0.57019 | 2.7941 | 41.793 | 98.207 | 0.89207 | 0.7974 | 0.10287 | 9.8459 | 18000 | 19.7362 | -96.0981 | 173.4834 | 3.565 | 0.89639 | 672.2269 | 6.6771 | 69.5142 | 8.7158 | 0.85613
2013-07-30 22:30 | 0.57493 | 0.74193 | 1.6978 | 0.29686 | 1.9315 | -174.1614 | 314.1614 | -0.94722 | -0.096859 | 0.025585 | 8.9739 | 18000 | 0.3615 | -9.7824 | 16.9 | 0.23439 | 0.21707 | 569.3062 | 4.7963 | 69.5643 | 8.165 | 0.85958
2013-07-30 23:00 | 0.63934 | 1.3345 | 1.7028 | 0.29646 | 2.0816 | -162.5695 | 302.5695 | -0.79759 | -0.25042 | -0.0079163 | 8.9575 | 18000 | 10.4133 | -42.5618 | 142.5268 | 3.1495 | 0.55708 | 637.748 | 6.2194 | 69.6054 | 7.9114 | 0.86
2013-07-30 23:30 | 0.32718 | 1.2658 | 0.93198 | 0.2416 | 1.6506 | -113.8368 | 253.8368 | -0.44951 | -1.0174 | -0.1338 | 9.4887 | 18000 | -8.2495 | -0.17467 | 246.2816 | 5.4649 | 1.4015 | 721.5538 | 7.9284 | 69.5892 | 8.1555 | 0.85801
2013-07-31 | 0.33044 | 0.87888 | 1.0367 | 0.24238 | 1.3331 | 24.7844 | 115.2156 | 0.4769 | 0.2202 | 0.071114 | 9.1167 | 18000 | -0.067493 | -5.7942 | 6.3813 | 0.1676 | 0.55259 | 568.0498 | 4.2042 | 69.5653 | 8.4068 | 0.85922
2013-07-31 00:30 | 0.44306 | 0.71852 | 1.2942 | 0.24355 | 2.0989 | -87.962 | 227.962 | 0.061549 | -1.7297 | -0.18607 | 7.837 | 18000 | 0.43001 | -35.4203 | 8.2278 | 0.21661 | 0.74815 | 574.5939 | 4.2308 | 69.5113 | 7.1285 | 0.86246
2013-07-31 01:00 | 0.16578 | 1.0948 | 0.68026 | 0.17953 | 2.2256 | -92.0925 | 232.0925 | -0.069317 | -1.8972 | -0.18904 | 7.7113 | 18000 | 0.067407 | -10.1745 | 5.7985 | 0.12371 | 0.6173 | 575.8607 | 4.0451 | 69.4841 | 7.0342 | 0.86252
2013-07-31 01:30 | 0.11115 | 0.76575 | 0.53781 | 0.19648 | 1.8088 | -73.3434 | 213.3434 | 0.47172 | -1.5767 | -0.18985 | 7.2244 | 18000 | 0.015466 | 2.7211 | 7.7812 | 0.069157 | 0.78511 | 577.9678 | 4.0352 | 69.4723 | 6.5511 | 0.86388
2013-07-31 02:00 | 0.17367 | 0.82751 | 0.50924 | 0.17462 | 1.8041 | -104.3521 | 244.3521 | -0.39344 | -1.5377 | -0.10578 | 6.9218 | 18000 | -0.0038043 | -1.1239 | 8.7688 | 0.078346 | 0.71428 | 579.1002 | 4.0825 | 69.4638 | 6.242 | 0.8647
2013-07-31 02:30 | 0.16633 | 0.41728 | 0.44915 | 0.16504 | 1.7195 | -83.0916 | 223.0916 | 0.20114 | -1.6601 | -0.15335 | 6.615 | 18000 | 0.10707 | -7.2172 | 5.2188 | 0.038144 | 0.51508 | 576.5967 | 3.9909 | 69.4515 | 5.9518 | 0.8655
2013-07-31 03:00 | 0.089628 | 0.53355 | 0.43635 | 0.15403 | 1.8529 | -63.1118 | 203.1118 | 0.80251 | -1.5826 | -0.19933 | 5.9265 | 18000 | -0.0079342 | 0.58927 | 9.3188 | 0.090782 | 0.89584 | 580.3876 | 3.878 | 69.4346 | 5.285 | 0.86744
2013-07-31 03:30 | 0.13978 | 0.6546 | 0.52873 | 0.13115 | 1.6204 | -88.5641 | 228.5641 | 0.037272 | -1.4869 | -0.14283 | 6.2571 | 18000 | -0.1086 | 8.1996 | 7.5711 | 0.08839 | 0.67892 | 574.6074 | 3.9815 | 69.4476 | 5.597 | 0.86657
2013-07-31 04:00 | 0.15266 | 0.38139 | 0.48321 | 0.15041 | 1.9991 | -69.0776 | 209.0775 | 0.70362 | -1.8404 | -0.23433 | 5.8588 | 18000 | 0.048602 | -3.8674 | 9.124 | 0.11527 | 0.83619 | 576.6359 | 3.941 | 69.4238 | 5.207 | 0.86751
2013-07-31 04:30 | 0.35033 | 0.97652 | 0.80667 | 0.19995 | 2.4155 | -78.2567 | 218.2567 | 0.44689 | -2.1498 | -0.2191 | 5.9546 | 18000 | 0.10709 | 4.3083 | 8.5192 | 0.081106 | 0.91309 | 575.4954 | 3.8581 | 69.4076 | 5.3159 | 0.86702
2013-07-31 05:00 | 0.23011 | 0.26858 | 0.74037 | 0.1762 | 1.6562 | -44.1385 | 184.1385 | 1.1032 | -1.0705 | -0.15841 | 4.8839 | 18000 | -0.088962 | 8.3593 | 4.9302 | 0.12231 | 0.45901 | 583.7831 | 3.7116 | 69.4118 | 4.2742 | 0.87042
2013-07-31 05:30 | 0.12691 | 0.39704 | 0.48441 | 0.15821 | 2.5356 | -59.9836 | 199.9836 | 1.2465 | -2.1576 | -0.26032 | 4.602 | 18000 | -0.003593 | 0.91982 | 9.1915 | 0.094745 | 0.86402 | 584.5915 | 3.586 | 69.4205 | 4.0141 | 0.87143
2013-07-31 06:00 | 0.16881 | 0.51073 | 0.6201 | 0.19491 | 2.4849 | -62.1143 | 202.1143 | 1.1187 | -2.1142 | -0.27245 | 4.0373 | 18000 | 0.022971 | 5.1045 | 8.4701 | 0.094536 | 0.79945 | 587.1204 | 3.4099 | 69.4362 | 3.4807 | 0.87342
2013-07-31 06:30 | 0.11936 | 0.44273 | 0.54555 | 0.17693 | 1.6249 | -61.9495 | 201.9495 | 0.73038 | -1.3707 | -0.16746 | 4.5981 | 18000 | -0.010434 | 0.48494 | 5.1268 | 0.060624 | 0.48377 | 583.6302 | 3.4798 | 69.456 | 4.028 | 0.8719
2013-07-31 07:00 | 0.24649 | 0.66173 | 0.61491 | 0.17906 | 2.0785 | -58.5652 | 198.5652 | 1.0102 | -1.6527 | -0.23482 | 4.6774 | 18000 | -0.20161 | 16.434 | 6.7322 | 0.10971 | 0.79952 | 582.0493 | 3.6026 | 69.4681 | 4.0871 | 0.87179
2013-07-31 07:30 | 0.15415 | 0.25007 | 0.47364 | 0.152 | 0.716 | -20.8057 | 160.8057 | 0.52956 | -0.20122 | -0.012728 | 4.83 | 18000 | -0.11908 | 14.6812 | 2.755 | 0.11923 | 0.39774 | 581.6014 | 3.9673 | 69.4551 | 4.179 | 0.87111
2013-07-31 08:00 | 0.13579 | 0.61074 | 0.41918 | 0.20583 | 0.90735 | 56.7731 | 83.2269 | 0.36422 | 0.55601 | 0.085435 | 5.4382 | 18000 | -0.15681 | 21.3397 | 3.9802 | 0.11016 | 0.28031 | 584.3997 | 4.2461 | 69.453 | 4.7386 | 0.86916
2013-07-31 08:30 | 0.19389 | 0.40345 | 0.53816 | 0.28179 | 1.1773 | 75.4287 | 64.5713 | 0.27205 | 1.0466 | 0.1267 | 6.0474 | 18000 | -0.13516 | 38.9926 | 5.0857 | 0.13052 | 0.36642 | 589.713 | 4.4583 | 69.4643 | 5.3098 | 0.86738
2013-07-31 09:00 | 0.21376 | 0.49045 | 0.5216 | 0.29913 | 0.97063 | 96.5514 | 43.4486 | -0.094752 | 0.82504 | 0.062231 | 6.6215 | 18000 | -0.36759 | 54.7667 | 7.5171 | 0.1513 | 0.55795 | 588.9905 | 4.6611 | 69.4729 | 5.8474 | 0.86569
2013-07-31 09:30 | 0.26552 | 0.64286 | 0.73145 | 0.32937 | 1.495 | 101.3622 | 38.6378 | -0.26825 | 1.3349 | 0.14216 | 7.2275 | 18000 | -0.42977 | 62.399 | 6.807 | 0.15988 | 0.45143 | 589.759 | 4.9033 | 69.4724 | 6.4098 | 0.86379
2013-07-31 10:00 | 0.30338 | 0.60461 | 0.80155 | 0.37134 | 1.4958 | 102.9453 | 37.0547 | -0.28805 | 1.2532 | 0.1435 | 8.2424 | 18000 | -0.67281 | 96.2286 | 4.2127 | 0.17857 | 0.50638 | 579.7592 | 5.0997 | 69.4626 | 7.3856 | 0.86053
2013-07-31 10:30 | 0.22667 | 0.55047 | 0.81999 | 0.35297 | 1.463 | 109.8903 | 30.1097 | -0.4534 | 1.2532 | 0.18285 | 9.4218 | 18000 | -0.62254 | 88.3723 | 5.8518 | 0.21605 | 0.64219 | 565.5647 | 5.2311 | 69.4464 | 8.5354 | 0.85672
2013-07-31 11:00 | 0.22804 | 0.66202 | 0.67305 | 0.38885 | 1.647 | 102.8508 | 37.1492 | -0.33137 | 1.4526 | 0.17632 | 10.741 | 18000 | -0.63348 | 89.8917 | 5.0515 | 0.27269 | 0.62263 | 554.6014 | 5.4353 | 69.4299 | 9.8113 | 0.85252
2013-07-31 11:30 | 0.33385 | 0.67336 | 1.0037 | 0.36265 | 1.2584 | 132.2196 | 7.7804 | -0.52788 | 0.58177 | 0.069647 | 11.9609 | 18000 | -0.47674 | 43.3724 | 4.139 | 0.55332 | 0.63381 | 546.8069 | 5.0998 | 69.4072 | 11.0808 | 0.84862
2013-07-31 12:00 | 0.32337 | 1.2311 | 0.88169 | 0.37532 | 1.425 | -89.2249 | 229.2249 | 0.0075686 | -0.55948 | -0.041789 | 13.515 | 18000 | -0.68394 | 117.0582 | 4.6299 | 0.48749 | 0.69915 | 541.2696 | 4.373 | 69.3753 | 12.7512 | 0.8437
2013-07-31 12:30 | 0.44205 | 1.1477 | 1.2044 | 0.43002 | 2.8052 | 138.8074 | 1.1926 | -1.9114 | 1.6728 | 0.27118 | 14.3172 | 18000 | -0.66025 | 86.608 | 5.0452 | 0.48465 | 0.59369 | 538.8023 | 4.2893 | 69.3455 | 13.5633 | 0.84099
2013-07-31 13:00 | 0.49815 | 1.1743 | 1.5474 | 0.37151 | 2.0415 | 155.9316 | 344.0684 | -1.3861 | 0.61911 | 0.15572 | 14.6095 | 18000 | -0.56143 | 76.32 | 4.4332 | 0.41296 | 0.51913 | 537.2747 | 4.1344 | 69.3221 | 13.8812 | 0.83987
2013-07-31 13:30 | 0.50733 | 1.1418 | 1.431 | 0.43443 | 3.2171 | 129.6519 | 10.3481 | -1.9092 | 2.3035 | 0.32684 | 15.3066 | 18000 | -0.43902 | 29.2817 | 4.7908 | 0.47554 | 0.5513 | 533.3575 | 3.7949 | 69.3038 | 14.6345 | 0.83765
2013-07-31 14:00 | 0.41739 | 1.3192 | 1.3858 | 0.46121 | 3.1412 | 139.2355 | 0.76447 | -2.2082 | 1.9037 | 0.27698 | 15.8471 | 18000 | -0.73435 | 106.0246 | 4.7732 | 0.51115 | 0.54127 | 532.1898 | 3.4564 | 69.2797 | 15.2321 | 0.83582
2013-07-31 14:30 | 0.55794 | 1.289 | 1.5635 | 0.46373 | 3.1285 | 166.3539 | 333.6461 | -2.7126 | 0.65856 | 0.12438 | 16.3721 | 18000 | -0.55695 | 76.4397 | 4.4753 | 0.53137 | 0.51756 | 530.3524 | 3.2702 | 69.2555 | 15.7879 | 0.83403
2013-07-31 15:00 | 0.73269 | 1.3796 | 1.9593 | 0.50244 | 2.371 | 147.0905 | 352.9095 | -1.2608 | 0.81592 | 0.1463 | 16.6672 | 18000 | -0.70581 | 78.3266 | 4.434 | 0.47756 | 0.43239 | 529.1634 | 3.1708 | 69.2415 | 16.0995 | 0.83302
2013-07-31 15:30 | 0.59011 | 1.1243 | 1.7826 | 0.44731 | 3.125 | 133.3773 | 6.6227 | -1.926 | 2.0383 | 0.34584 | 16.8019 | 18000 | -0.46872 | 27.8012 | 5.318 | 0.51536 | 0.36191 | 527.1331 | 3.2716 | 69.219 | 16.2155 | 0.83236
2013-07-31 16:00 | 0.66358 | 1.1296 | 1.8906 | 0.47136 | 3.2892 | 147.693 | 352.307 | -2.4081 | 1.5228 | 0.29634 | 17.1466 | 18000 | -0.83327 | 61.6223 | 5.2669 | 0.53366 | 0.41819 | 526.8854 | 3.1942 | 69.206 | 16.5726 | 0.83122
2013-07-31 16:30 | 0.65999 | 1.0483 | 1.8787 | 0.4519 | 3.1425 | 154.1739 | 345.8261 | -2.3076 | 1.1169 | 0.20973 | 16.8544 | 18000 | -0.63061 | 19.1347 | 4.7862 | 0.51396 | 0.37498 | 529.793 | 2.9139 | 69.2094 | 16.3318 | 0.83212
2013-07-31 17:00 | 0.50684 | 1.034 | 1.3209 | 0.40131 | 2.0725 | 178.9218 | 321.0782 | -1.5626 | 0.029408 | 0.033593 | 17.2131 | 18000 | -0.3567 | 29.1377 | 3.2215 | 0.35247 | 0.31823 | 529.9741 | 2.8091 | 69.204 | 16.708 | 0.83104
2013-07-31 17:30 | 0.58286 | 1.0753 | 1.8843 | 0.46531 | 4.3254 | 117.4937 | 22.5063 | -1.9184 | 3.6863 | 0.52883 | 15.6699 | 18000 | -0.035591 | -108.3269 | 2.3925 | 0.56275 | 0.68212 | 532.6276 | 3.9534 | 69.2152 | 14.9678 | 0.83551
2013-07-31 18:00 | 0.3415 | 0.74835 | 1.0257 | 0.28891 | 1.189 | 178.7278 | 321.2722 | -0.29548 | 0.0065636 | 0.061697 | 15.2822 | 18000 | -0.13328 | 3.1574 | 2.4943 | 0.24582 | 0.1871 | 535.2615 | 3.8786 | 69.223 | 14.5948 | 0.83673
2013-07-31 18:30 | 0.39643 | 0.70921 | 1.3195 | 0.28253 | 1.9885 | -172.7341 | 312.7341 | -1.552 | -0.19788 | -0.0057164 | 15.1069 | 18000 | 1.774 | -42.3866 | 106.412 | 4.3658 | 0.89135 | 570.8173 | 4.3968 | 69.2785 | 14.332 | 0.83786
2013-07-31 19:00 | 0.30559 | 0.69515 | 0.99291 | 0.25955 | 1.0309 | -88.5876 | 228.5876 | 0.0021002 | -0.085175 | -0.048787 | 15.3732 | 18000 | -0.36969 | -1.2515 | 25.2752 | 0.55293 | 0.2769 | 541.7711 | 3.1389 | 69.2549 | 14.8166 | 0.83693
2013-07-31 19:30 | 0.36358 | 0.80693 | 0.94603 | 0.20677 | 1.5097 | -119.2312 | 259.2312 | -0.55717 | -0.99567 | -0.10311 | 15.1632 | 18000 | -0.2499 | 49.6437 | 2.8008 | 0.3263 | 0.49203 | 537.9951 | 3.3779 | 69.2574 | 14.5653 | 0.83754
2013-07-31 20:00 | 0.22767 | 0.66403 | 0.50854 | 0.15887 | 2.445 | -84.2917 | 224.2917 | 0.23518 | -2.3527 | -0.22522 | 13.3387 | 18000 | -0.19092 | 52.334 | 7.2013 | 0.35161 | 1.3276 | 549.119 | 3.4925 | 69.2748 | 12.7289 | 0.84308
2013-07-31 20:30 | 0.14859 | 0.60418 | 0.57842 | 0.20414 | 2.7003 | -53.2691 | 193.2691 | 1.5581 | -2.0879 | -0.28705 | 12.5712 | 18000 | 0.0027322 | 0.44788 | 6.0277 | 0.22891 | 0.91366 | 552.7775 | 3.6965 | 69.3032 | 11.9292 | 0.84567
2013-07-31 21:00 | 0.36429 | 0.67983 | 1.0293 | 0.27159 | 2.9204 | -62.882 | 202.882 | 1.2779 | -2.4953 | -0.25331 | 11.5496 | 18000 | 0.71687 | -109.8344 | 8.9563 | 0.1841 | 1.3457 | 559.5438 | 3.9706 | 69.3363 | 10.8654 | 0.84909
2013-07-31 21:30 | 0.12506 | 0.5124 | 0.68289 | 0.23681 | 2.8119 | -66.8869 | 206.8869 | 1.0824 | -2.5361 | -0.23194 | 11.0559 | 18000 | 0.38772 | -61.6775 | 9.4864 | 0.20039 | 1.2901 | 561.126 | 3.8123 | 69.3706 | 10.4015 | 0.851
2013-07-31 22:00 | 0.26091 | 0.80801 | 0.64691 | 0.22131 | 2.836 | -77.9994 | 217.9994 | 0.56598 | -2.6626 | -0.30241 | 11.3665 | 18000 | -0.17646 | 65.7407 | 9.4455 | 0.16105 | 1.5377 | 557.8226 | 3.6411 | 69.395 | 10.7403 | 0.85038
2013-07-31 22:30 | 0.10548 | 0.63773 | 0.39604 | 0.19802 | 2.9536 | -56.4411 | 196.4411 | 1.6 | -2.412 | -0.32591 | 9.7777 | 18000 | -0.0037322 | 1.0001 | 7.5083 | 0.093454 | 1.014 | 567.588 | 3.6892 | 69.4151 | 9.1504 | 0.8554
2013-07-31 23:00 | 0.28378 | 0.77509 | 0.9281 | 0.3154 | 2.706 | -54.2727 | 194.2727 | 1.4988 | -2.0837 | -0.28129 | 10.3463 | 18000 | 0.15975 | -36.7868 | 6.9407 | 0.22379 | 0.89699 | 560.3564 | 3.8548 | 69.4136 | 9.6881 | 0.85365
2013-07-31 23:30 | 0.43343 | 0.89684 | 1.2744 | 0.33962 | 1.6162 | -141.6471 | 281.6471 | -0.70939 | -0.5613 | -0.011718 | 10.4798 | 18000 | 0.1608 | -9.5291 | 4.4876 | 0.055116 | 0.50221 | 558.6575 | 3.9969 | 69.4169 | 9.7968 | 0.85328
2013-08-01 | 0.27617 | 0.88267 | 0.83568 | 0.22034 | 2.2228 | -121.4799 | 261.4799 | -1.0301 | -1.6823 | -0.15264 | 9.9882 | 18000 | 0.072963 | -15.2869 | 5.0609 | 0.037262 | 0.6631 | 561.8313 | 3.9431 | 69.4341 | 9.3169 | 0.85498
2013-08-01 00:30 | 0.20973 | 0.56473 | 0.68843 | 0.17813 | 2.6811 | -120.9812 | 260.9812 | -1.3328 | -2.2198 | -0.19577 | 9.4409 | 18000 | 0.16337 | -25.0212 | 5.1334 | 0.036599 | 0.70166 | 563.4454 | 3.9458 | 69.4467 | 8.7719 | 0.85679
2013-08-01 01:00 | 0.26042 | 0.95586 | 0.62363 | 0.20535 | 1.9014 | -98.8926 | 238.8926 | -0.25013 | -1.5986 | -0.11557 | 8.6008 | 18000 | -0.076668 | 34.6172 | 6.4038 | 0.032809 | 1.026 | 568.3963 | 3.9607 | 69.4555 | 7.9332 | 0.85945
2013-08-01 01:30 | 0.064854 | 0.49194 | 0.44491 | 0.17575 | 2.4611 | -65.6916 | 205.6916 | 0.99288 | -2.1981 | -0.2689 | 8.1753 | 18000 | 0.05874 | -9.2529 | 6.8261 | 0.024238 | 0.92017 | 567.5196 | 3.8419 | 69.4502 | 7.5296 | 0.8607
2013-08-01 02:00 | 0.20029 | 0.50731 | 0.63586 | 0.26839 | 2.5111 | -61.2406 | 201.2406 | 1.1788 | -2.1478 | -0.33517 | 7.4049 | 18000 | 0.029148 | -1.1761 | 6.3632 | 0.037017 | 0.86829 | 572.119 | 3.7668 | 69.4447 | 6.7752 | 0.863
2013-08-01 02:30 | 0.31097 | 0.82909 | 0.82002 | 0.20001 | 1.5885 | -76.8155 | 216.8155 | 0.29364 | -1.2535 | -0.14536 | 7.4914 | 18000 | 0.085373 | 4.0784 | 6.1289 | 0.047586 | 0.74197 | 576.5408 | 3.8053 | 69.4372 | 6.8549 | 0.86264
2013-08-01 03:00 | 0.15328 | 0.46416 | 0.3842 | 0.19457 | 2.3129 | -61.5218 | 201.5218 | 1.081 | -1.9928 | -0.24634 | 6.6583 | 18000 | -0.09572 | 21.417 | 9.2953 | 0.038183 | 1.1288 | 578.6929 | 3.6822 | 69.4266 | 6.0458 | 0.86509
2013-08-01 03:30 | 0.22787 | 0.61352 | 0.61743 | 0.23039 | 2.1267 | -61.0022 | 201.0022 | 0.97506 | -1.7592 | -0.21741 | 6.7064 | 18000 | 0.090401 | -6.0718 | 7.6171 | 0.034682 | 0.96793 | 577.2571 | 3.6848 | 69.417 | 6.0932 | 0.86482
2013-08-01 04:00 | 0.26783 | 0.50063 | 0.8345 | 0.18945 | 1.8556 | -50.1124 | 190.1124 | 1.1086 | -1.3264 | -0.20049 | 5.7857 | 18000 | -0.18077 | 27.2294 | 6.9991 | 0.071117 | 0.75061 | 585.6628 | 3.6069 | 69.4334 | 5.1895 | 0.86789
2013-08-01 04:30 | 0.33685 | 0.76244 | 0.8587 | 0.24206 | 1.9654 | -73.4924 | 213.4924 | 0.51643 | -1.7426 | -0.20211 | 5.5063 | 18000 | -0.49915 | 60.4239 | 9.0832 | 0.063609 | 0.96411 | 585.0355 | 3.504 | 69.4389 | 4.9282 | 0.86884
2013-08-01 05:00 | 0.22035 | 0.39717 | 0.64764 | 0.20802 | 1.845 | -64.07 | 204.0699 | 0.7769 | -1.5978 | -0.20342 | 5.8878 | 18000 | 0.074138 | -2.9498 | 6.1103 | 0.035761 | 0.66737 | 579.9623 | 3.5381 | 69.4331 | 5.3026 | 0.86757
2013-08-01 05:30 | 0.28612 | 0.41143 | 0.88261 | 0.17851 | 1.7422 | -80.6114 | 220.6114 | 0.26968 | -1.6311 | -0.17803 | 5.9727 | 18000 | 0.29961 | -33.4359 | 8.3606 | 0.047728 | 0.87415 | 578.4653 | 3.5563 | 69.4388 | 5.3841 | 0.86738
2013-08-01 06:00 | 0.30748 | 0.99964 | 0.64982 | 0.18629 | 1.9707 | -62.6021 | 202.6021 | 0.78504 | -1.5146 | -0.17592 | 4.8653 | 18000 | -0.28807 | 45.5575 | 6.9807 | 0.057775 | 0.81153 | 589.5195 | 3.404 | 69.4594 | 4.3065 | 0.87111
2013-08-01 06:30 | 0.22317 | 0.90535 | 0.50357 | 0.13528 | 1.591 | -60.7436 | 200.7436 | 0.63592 | -1.1352 | -0.12914 | 5.1703 | 18000 | -0.02261 | 9.2025 | 5.8135 | 0.041602 | 0.59866 | 586.3917 | 3.437 | 69.4772 | 4.605 | 0.87037
2013-08-01 07:00 | 0.08327 | 0.49348 | 0.37863 | 0.18185 | 1.6673 | -77.9057 | 217.9057 | 0.33351 | -1.5564 | -0.17568 | 4.9604 | 18000 | 0.051989 | -7.5996 | 3.9769 | 0.047265 | 0.56397 | 582.0394 | 3.419 | 69.4896 | 4.399 | 0.87119
2013-08-01 07:30 | 0.21294 | 0.33605 | 0.55949 | 0.17823 | 0.98633 | -16.8597 | 156.8597 | 0.77718 | -0.23553 | -0.053375 | 4.5769 | 18000 | 0.18158 | -11.0088 | 12.1942 | 0.074149 | 0.38608 | 595.4462 | 3.6344 | 69.5086 | 3.982 | 0.87261
2013-08-01 08:00 | 0.21823 | 0.3083 | 0.64454 | 0.23485 | 0.97939 | 66.636 | 73.364 | 0.3334 | 0.77178 | 0.095122 | 5.0022 | 18000 | 0.02021 | 17.745 | 11.4286 | 0.10124 | 0.51867 | 603.7692 | 3.7285 | 69.5264 | 4.3903 | 0.87149
2013-08-01 08:30 | 0.097996 | 0.35272 | 0.48912 | 0.23753 | 1.0403 | 97.8364 | 42.1636 | -0.13037 | 0.94724 | 0.11542 | 5.7693 | 18000 | -0.12893 | 36.7433 | 7.1862 | 0.11447 | 0.42243 | 602.5273 | 3.9481 | 69.5479 | 5.118 | 0.86934
2013-08-01 09:00 | 0.18387 | 0.41985 | 0.45148 | 0.31587 | 0.90846 | 79.9109 | 60.0891 | 0.13647 | 0.76696 | 0.04838 | 6.1371 | 18000 | -0.41025 | 64.0531 | 5.185 | 0.13452 | 0.63918 | 607.6646 | 4.0662 | 69.5755 | 5.4648 | 0.86853
2013-08-01 09:30 | 0.24822 | 0.51823 | 0.76379 | 0.34763 | 1.219 | 70.2182 | 69.7818 | 0.32233 | 0.89622 | 0.15435 | 7.8103 | 18000 | -0.64284 | 92.8023 | 4.6608 | 0.17442 | 0.57181 | 591.7073 | 4.2677 | 69.5845 | 7.0964 | 0.86345
2013-08-01 10:00 | 0.24414 | 0.58177 | 0.60399 | 0.3412 | 1.357 | 99.8323 | 40.1677 | -0.20559 | 1.1863 | 0.1668 | 8.8708 | 18000 | -0.91648 | 109.5001 | 6.5568 | 0.20481 | 0.63806 | 580.5947 | 4.2117 | 69.5816 | 8.1609 | 0.86017
2013-08-01 10:30 | 0.23018 | 0.58308 | 0.72398 | 0.35736 | 1.3705 | 96.2232 | 43.7768 | -0.13073 | 1.1989 | 0.16522 | 9.9216 | 18000 | -0.59283 | 84.7224 | 4.9725 | 0.23151 | 0.58669 | 569.8675 | 4.4089 | 69.5817 | 9.173 | 0.85695
2013-08-01 11:00 | 0.20331 | 0.7381 | 0.75433 | 0.37169 | 2.3937 | 93.6963 | 46.3037 | -0.14618 | 2.2627 | 0.32431 | 11.0451 | 18000 | -0.89622 | 131.7393 | 6.3422 | 0.31383 | 0.74719 | 559.4386 | 4.712 | 69.5834 | 10.2388 | 0.85356
2013-08-01 11:30 | 0.13588 | 0.98606 | 0.72379 | 0.39482 | 2.3883 | 99.6105 | 40.3895 | -0.36194 | 2.1375 | 0.29887 | 12.4627 | 18000 | -0.74556 | 110.6734 | 6.0901 | 0.47525 | 0.70564 | 547.246 | 4.6222 | 69.5829 | 11.6638 | 0.84932
2013-08-01 12:00 | 0.26972 | 1.046 | 0.85614 | 0.39709 | 2.7357 | 108.8113 | 31.1887 | -0.82171 | 2.4122 | 0.33954 | 13.4565 | 18000 | -0.72005 | 99.0137 | 5.2218 | 0.48807 | 0.61694 | 541.3424 | 3.9891 | 69.5629 | 12.7616 | 0.84619
2013-08-01 12:30 | 0.42625 | 0.92886 | 1.3035 | 0.39541 | 3.0338 | 130.306 | 9.694 | -1.8274 | 2.1543 | 0.30235 | 14.1364 | 18000 | -0.68338 | 86.8893 | 4.9567 | 0.44049 | 0.62472 | 538.7139 | 3.7181 | 69.5457 | 13.4854 | 0.84401
2013-08-01 13:00 | 0.43662 | 0.97486 | 1.3533 | 0.40385 | 2.2001 | 125.6609 | 14.3391 | -1.0186 | 1.4196 | 0.26152 | 15.0106 | 18000 | -0.6968 | 83.4852 | 5.3838 | 0.54733 | 0.70421 | 535.7485 | 3.5854 | 69.523 | 14.3786 | 0.84118
2013-08-01 13:30 | 0.40233 | 0.95538 | 1.3707 | 0.42492 | 2.2978 | 115.3465 | 24.6534 | -0.79873 | 1.6862 | 0.21552 | 15.4926 | 18000 | -0.69637 | 111.6992 | 5.2591 | 0.56304 | 0.62378 | 536.0073 | 3.0251 | 69.4986 | 14.9572 | 0.83954
2013-08-01 14:00 | 0.41908 | 0.84931 | 1.1483 | 0.39536 | 2.2766 | 120.0278 | 19.9722 | -1.0603 | 1.8344 | 0.26376 | 16.0752 | 18000 | -0.77255 | 95.7134 | 4.9948 | 0.57497 | 0.55357 | 534.6887 | 2.9694 | 69.476 | 15.5474 | 0.83758
2013-08-01 14:30 | 0.52136 | 1.2795 | 1.2583 | 0.46858 | 2.0693 | 133.853 | 6.147 | -1.0828 | 1.1271 | 0.10826 | 16.3554 | 18000 | -0.45702 | 68.1304 | 3.9011 | 0.44919 | 0.48793 | 533.36 | 2.9657 | 69.4497 | 15.827 | 0.83645
2013-08-01 15:00 | 0.25723 | 1.313 | 0.68108 | 0.34154 | 1.3375 | 95.8344 | 44.1656 | -0.020028 | 0.19601 | 0.032256 | 16.9534 | 18000 | -0.40885 | 55.4912 | 3.7919 | 0.424 | 0.46976 | 530.7822 | 2.9846 | 69.4222 | 16.4194 | 0.83439
2013-08-01 15:30 | 1.2387 | 1.0443 | 3.3989 | 0.61183 | 3.0043 | 152.9673 | 347.0327 | -1.1684 | 0.59617 | 0.16558 | 17.2046 | 18000 | -0.26222 | 2.3462 | 4.0279 | 0.57357 | 0.54148 | 529.0721 | 3.3499 | 69.3934 | 16.6041 | 0.83329
2013-08-01 16:00 | 0.21283 | 0.9567 | 1.3847 | 0.52177 | 5.9468 | 115.7898 | 24.2102 | -2.5584 | 5.2946 | 0.7448 | 15.5617 | 18000 | -0.17316 | 21.4683 | 2.3519 | 0.29043 | 0.31664 | 533.1003 | 3.7307 | 69.3777 | 14.9006 | 0.83781
2013-08-01 16:30 | 0.69957 | 0.96746 | 1.9148 | 0.44848 | 2.5053 | 118.0068 | 21.9932 | -0.90295 | 1.6977 | 0.25276 | 16.3558 | 18000 | -0.40726 | -28.6352 | 3.7065 | 0.38702 | 0.70555 | 529.6552 | 3.5674 | 69.3679 | 15.72 | 0.8354
2013-08-01 17:00 | 0.57185 | 0.92881 | 1.826 | 0.35948 | 1.6627 | 65.2298 | 74.7702 | 0.39616 | 0.85854 | 0.11981 | 17.133 | 18000 | -0.43892 | 71.7413 | 3.7698 | 0.46564 | 0.50639 | 528.114 | 3.591 | 69.3693 | 16.4895 | 0.83318
2013-08-01 17:30 | 1.0048 | 3.2489 | 2.4096 | 0.71123 | 6.3075 | 100.1841 | 39.8159 | -0.96942 | 5.3964 | 0.74307 | 15.5879 | 18000 | 0.090274 | -278.349 | 4.5729 | 0.29981 | 1.3567 | 530.3334 | 4.2512 | 69.381 | 14.8345 | 0.83772
2013-08-01 18:00 | 0.66325 | 1.3158 | 2.2232 | 0.59713 | 5.6295 | 124.8384 | 15.1616 | -3.1186 | 4.4806 | 0.67619 | 13.3606 | 18000 | -0.048039 | -13.7103 | 2.6714 | 0.16949 | 0.35151 | 537.0315 | 4.01 | 69.4597 | 12.6619 | 0.84522
2013-08-01 18:30 | 0.50846 | 1.1761 | 1.6594 | 0.49235 | 4.3599 | 128.9238 | 11.0762 | -2.6457 | 3.276 | 0.45957 | 13.4799 | 18000 | -0.16404 | -27.9106 | 2.2211 | 0.20546 | 0.33099 | 534.7817 | 4.0373 | 69.4987 | 12.7762 | 0.84534
2013-08-01 19:00 | 0.37529 | 0.81606 | 1.0592 | 0.30598 | 1.6113 | 173.9786 | 326.0214 | -1.268 | 0.13375 | 0.042547 | 14.0636 | 18000 | -0.13417 | 10.124 | 2.2718 | 0.23766 | 0.27151 | 534.6525 | 3.9324 | 69.4984 | 13.3753 | 0.84362
2013-08-01 19:30 | 0.34007 | 1.2143 | 0.75884 | 0.26159 | 1.6854 | -66.0408 | 206.0408 | 0.47998 | -1.0801 | -0.16371 | 14.1878 | 18000 | 0.028606 | -11.9631 | 2.226 | 0.18742 | 0.32941 | 536.3115 | 3.772 | 69.4917 | 13.5269 | 0.84319
2013-08-01 20:00 | 0.67313 | 1.8116 | 1.3858 | 0.38683 | 2.5863 | -33.4599 | 173.4599 | 1.6046 | -1.0605 | -0.18676 | 12.3458 | 18000 | 0.49623 | 14.7288 | 3.9905 | 0.136 | 0.50053 | 544.5597 | 4.1346 | 69.5171 | 11.6311 | 0.84891
2013-08-01 20:30 | 0.46557 | 1.576 | 1.2903 | 0.39767 | 2.575 | -3.6335 | 143.6335 | 2.0227 | -0.12844 | -0.046876 | 12.019 | 18000 | 0.30451 | -28.5774 | 2.5537 | 0.12538 | 0.38025 | 544.4027 | 4.0351 | 69.5691 | 11.3235 | 0.85053
2013-08-01 21:00 | 0.79954 | 2.2427 | 1.6225 | 0.48842 | 3.2787 | 20.1415 | 119.8585 | 2.0709 | 0.75956 | 0.030763 | 11.394 | 18000 | 0.41335 | -111.5264 | 2.9487 | 0.1621 | 0.51165 | 549.2344 | 3.9561 | 69.6171 | 10.7156 | 0.853
2013-08-01 21:30 | 0.37449 | 0.80276 | 1.2125 | 0.2349 | 1.7464 | -92.7219 | 232.7219 | -0.063934 | -1.3448 | -0.15043 | 10.4002 | 18000 | 0.472 | -40.1922 | 7.3612 | 0.11058 | 0.70249 | 559.8319 | 3.9686 | 69.6441 | 9.7247 | 0.85632
2013-08-01 22:00 | 0.27236 | 0.90942 | 0.78418 | 0.2184 | 1.7977 | -99.8188 | 239.8188 | -0.25584 | -1.4783 | -0.12395 | 9.8338 | 18000 | 0.065815 | 5.6246 | 7.3861 | 0.076168 | 0.76454 | 564.1258 | 3.8273 | 69.6709 | 9.1851 | 0.85838
2013-08-01 22:30 | 0.30151 | 0.84967 | 0.85725 | 0.25627 | 2.7195 | -99.7984 | 239.7984 | -0.43616 | -2.5255 | -0.23713 | 9.4239 | 18000 | 0.27202 | -21.8804 | 8.0605 | 0.10013 | 0.89591 | 564.632 | 3.7513 | 69.704 | 8.7903 | 0.86004
2013-08-01 23:00 | 0.18835 | 0.81903 | 0.80676 | 0.15891 | 2.2736 | -84.564 | 224.564 | 0.20146 | -2.117 | -0.23545 | 9.2828 | 18000 | 0.0021078 | 5.678 | 5.1994 | 0.04261 | 0.66094 | 564.4026 | 3.6597 | 69.7199 | 8.6653 | 0.86067
2013-08-01 23:30 | 0.20546 | 1.3796 | 0.62568 | 0.22002 | 2.8928 | -99.8163 | 239.8163 | -0.43437 | -2.5105 | -0.23445 | 8.4788 | 18000 | 0.18079 | -20.5505 | 6.8145 | 0.05823 | 0.83433 | 569.4589 | 3.6501 | 69.7351 | 7.8665 | 0.86332
2013-08-02 | 0.32581 | 0.81606 | 0.77491 | 0.20527 | 2.676 | -105.7631 | 245.7631 | -0.68373 | -2.4222 | -0.22823 | 8.4995 | 18000 | 0.21934 | -15.5831 | 5.2169 | 0.084068 | 0.70407 | 567.2527 | 3.6174 | 69.7465 | 7.8928 | 0.8634
2013-08-02 00:30 | 0.17103 | 0.60946 | 0.46448 | 0.16123 | 1.6708 | -96.1793 | 236.1793 | -0.16789 | -1.5507 | -0.13971 | 8.1242 | 18000 | -0.001534 | 8.5285 | 4.6641 | 0.026817 | 0.5677 | 569.9875 | 3.6315 | 69.7499 | 7.5166 | 0.86459
2013-08-02 01:00 | 0.21946 | 0.46761 | 0.54949 | 0.13987 | 2.3555 | -80.7473 | 220.7473 | 0.37287 | -2.2889 | -0.22457 | 7.9547 | 18000 | -0.065621 | 22.0527 | 3.5257 | 0.028428 | 0.49144 | 568.0035 | 3.5799 | 69.7555 | 7.3566 | 0.86519
2013-08-02 01:30 | 0.30286 | 0.49954 | 0.92677 | 0.18287 | 2.1144 | -82.7726 | 222.7726 | 0.25593 | -2.0182 | -0.21872 | 7.3991 | 18000 | 0.11151 | 5.7389 | 4.5633 | 0.028656 | 0.60581 | 570.5363 | 3.5535 | 69.7462 | 6.8076 | 0.86679
2013-08-02 02:00 | 0.28909 | 0.5095 | 0.88244 | 0.17958 | 2.3164 | -67.0471 | 207.0471 | 0.88371 | -2.0867 | -0.24611 | 7.0014 | 18000 | 0.1105 | 0.30206 | 5.217 | 0.041839 | 0.61147 | 573.4945 | 3.5481 | 69.7319 | 6.4123 | 0.86784
2013-08-02 02:30 | 0.34216 | 0.39916 | 0.95996 | 0.19052 | 2.246 | -72.6525 | 212.6525 | 0.65527 | -2.0977 | -0.2097 | 6.9562 | 18000 | 0.15334 | -12.9242 | 7.546 | 0.016425 | 0.90002 | 571.1511 | 3.541 | 69.7063 | 6.3683 | 0.86767
2013-08-02 03:00 | 0.17198 | 0.31422 | 0.55594 | 0.1364 | 1.7823 | -71.8353 | 211.8353 | 0.54998 | -1.6762 | -0.18355 | 6.9015 | 18000 | 0.05325 | 0.33318 | 2.7402 | 0.031126 | 0.35852 | 570.9147 | 3.5012 | 69.7146 | 6.3205 | 0.86794
2013-08-02 03:30 | 0.17281 | 0.40972 | 0.52604 | 0.16429 | 2.0132 | -71.9364 | 211.9364 | 0.61434 | -1.8836 | -0.2081 | 6.3955 | 18000 | -0.31239 | 38.3244 | 8.2337 | 0.053144 | 0.90483 | 575.9077 | 3.4566 | 69.7182 | 5.8239 | 0.86956
2013-08-02 04:00 | 0.19693 | 0.5164 | 0.4295 | 0.17288 | 2.5368 | -72.4053 | 212.4053 | 0.75267 | -2.3735 | -0.25035 | 5.9433 | 18000 | -0.2873 | 30.9099 | 7.6553 | 0.038924 | 0.93035 | 578.2339 | 3.3972 | 69.7191 | 5.3834 | 0.87099
2013-08-02 04:30 | 0.28835 | 0.83178 | 0.8468 | 0.1857 | 2.0199 | -66.7104 | 206.7104 | 0.70431 | -1.6362 | -0.1733 | 5.5646 | 18000 | -0.12676 | 24.6778 | 5.2851 | 0.041843 | 0.73582 | 580.6556 | 3.3656 | 69.7188 | 5.0114 | 0.87217
2013-08-02 05:00 | 0.20621 | 0.67459 | 0.63012 | 0.20028 | 2.0397 | -62.6252 | 202.6252 | 0.89531 | -1.7291 | -0.22767 | 5.5507 | 18000 | -0.082724 | 9.2325 | 5.5904 | 0.02769 | 0.71461 | 578.9255 | 3.308 | 69.7312 | 5.0071 | 0.87238
2013-08-02 05:30 | 0.27461 | 0.84491 | 0.6616 | 0.164 | 1.8605 | -64.1655 | 204.1655 | 0.7174 | -1.4817 | -0.2066 | 5.509 | 18000 | -0.05087 | 13.388 | 6.9209 | 0.046033 | 0.79577 | 580.8478 | 3.3289 | 69.7455 | 4.9622 | 0.87268
2013-08-02 06:00 | 0.17007 | 0.43726 | 0.5355 | 0.17185 | 2.2568 | -60.613 | 200.613 | 1.0804 | -1.9183 | -0.2351 | 4.988 | 18000 | -0.042931 | 3.944 | 7.2678 | 0.06157 | 0.8246 | 583.7102 | 3.2499 | 69.7559 | 4.4562 | 0.87446
2013-08-02 06:30 | 0.06599 | 0.44894 | 0.48266 | 0.17009 | 2.1398 | -62.4786 | 202.4786 | 0.96265 | -1.8476 | -0.23973 | 4.5598 | 18000 | 0.099041 | -19.4828 | 6.2495 | 0.056879 | 0.82406 | 587.2761 | 3.1907 | 69.7685 | 4.0394 | 0.87597
2013-08-02 07:00 | 0.22674 | 0.82641 | 0.68341 | 0.17392 | 1.3908 | -50.8126 | 190.8126 | 0.65318 | -0.80124 | -0.095672 | 4.4994 | 18000 | -0.05006 | 14.6727 | 4.689 | 0.06687 | 0.57205 | 587.3187 | 3.2162 | 69.7876 | 3.9753 | 0.8764
2013-08-02 07:30 | 0.37358 | 0.5547 | 1.0782 | 0.20266 | 1.2054 | -16.4953 | 156.4953 | 0.47518 | -0.14071 | -0.025654 | 4.9946 | 18000 | 0.68252 | -25.1072 | 14.339 | 0.16086 | 0.79572 | 584.7614 | 3.5479 | 69.8051 | 4.4146 | 0.87503
2013-08-02 08:00 | 0.34303 | 0.7444 | 0.79828 | 0.24679 | 1.2029 | -1.142 | 141.142 | 0.76577 | -0.015266 | -0.034048 | 5.3959 | 18000 | -0.30526 | 43.3145 | 11.3693 | 0.10827 | 0.79826 | 590.65 | 3.6995 | 69.8094 | 4.7894 | 0.8738
2013-08-02 08:30 | 0.23303 | 0.55218 | 0.84378 | 0.27165 | 1.0895 | 64.5536 | 75.4464 | 0.30274 | 0.63623 | 0.10137 | 6.0154 | 18000 | -0.42652 | 58.6965 | 10.4124 | 0.14177 | 0.81475 | 593.4604 | 3.9186 | 69.8169 | 5.3703 | 0.87194
2013-08-02 09:00 | 0.19647 | 0.30455 | 0.49139 | 0.31053 | 1.1528 | 94.8316 | 45.1685 | -0.093357 | 1.1045 | 0.13726 | 6.186 | 18000 | -0.36125 | 53.5525 | 3.7325 | 0.13372 | 0.47203 | 606.0824 | 4.186 | 69.8189 | 5.4962 | 0.8714
2013-08-02 09:30 | 0.16057 | 0.51966 | 0.62686 | 0.3271 | 1.4435 | 86.6845 | 53.3155 | 0.075909 | 1.3103 | 0.1158 | 7.2283 | 18000 | -0.47657 | 65.9356 | 6.6843 | 0.13451 | 0.65344 | 597.8364 | 4.266 | 69.8208 | 6.5201 | 0.86818
2013-08-02 10:00 | 0.28964 | 0.69401 | 0.52099 | 0.39055 | 1.1963 | 111.3252 | 28.6748 | -0.35631 | 0.91271 | 0.10359 | 9.206 | 18000 | -0.98161 | 125.0195 | 5.849 | 0.19914 | 0.61475 | 577.9166 | 4.4396 | 69.8188 | 8.4585 | 0.86205
2013-08-02 10:30 | 0.20239 | 0.5046 | 0.58638 | 0.34437 | 1.3307 | 122.38 | 17.62 | -0.66479 | 1.0483 | 0.10103 | 10.3069 | 18000 | -0.46894 | 63.1509 | 5.7164 | 0.21323 | 0.61682 | 565.0586 | 4.5557 | 69.8169 | 9.5337 | 0.85867
2013-08-02 11:00 | 0.19926 | 0.43119 | 0.77427 | 0.33069 | 1.3028 | 87.5214 | 52.4786 | 0.050697 | 1.1712 | 0.16894 | 11.8867 | 18000 | -0.56515 | 82.8849 | 4.4684 | 0.32019 | 0.55708 | 552.4612 | 4.5937 | 69.806 | 11.0985 | 0.85377
2013-08-02 11:30 | 0.258 | 0.63202 | 0.76678 | 0.35772 | 1.5616 | 97.0412 | 42.9588 | -0.17019 | 1.3779 | 0.20566 | 12.8814 | 18000 | -0.64074 | 96.3571 | 5.0688 | 0.47513 | 0.67167 | 545.8522 | 3.8747 | 69.7911 | 12.2114 | 0.85069
2013-08-02 12:00 | 0.32897 | 0.72009 | 0.91492 | 0.40325 | 1.1843 | 92.288 | 47.712 | -0.027526 | 0.68891 | 0.13309 | 13.8911 | 18000 | -0.68188 | 100.0861 | 4.3302 | 0.4304 | 0.56509 | 542.9926 | 3.5974 | 69.7829 | 13.2644 | 0.84762
2013-08-02 12:30 | 0.31639 | 0.73215 | 0.83955 | 0.40424 | 1.6628 | 84.7086 | 55.2914 | 0.13288 | 1.4347 | 0.11497 | 14.6549 | 18000 | -0.65603 | 108.7294 | 4.1283 | 0.3982 | 0.56308 | 540.3644 | 3.4075 | 69.763 | 14.0579 | 0.84515
2013-08-02 13:00 | 0.32498 | 1.1276 | 0.91817 | 0.40337 | 1.9723 | 128.1967 | 11.8033 | -1.0171 | 1.2927 | 0.2044 | 15.3758 | 18000 | -0.59554 | 86.3885 | 4.0852 | 0.43143 | 0.47606 | 536.876 | 3.2061 | 69.7484 | 14.8111 | 0.84288
2013-08-02 13:30 | 0.49324 | 0.97176 | 1.6253 | 0.42136 | 1.9546 | 106.8738 | 33.1262 | -0.43091 | 1.4206 | 0.21754 | 16.2361 | 18000 | -0.62099 | 89.3985 | 5.2314 | 0.59691 | 0.63216 | 532.6589 | 3.108 | 69.7317 | 15.685 | 0.84018
2013-08-02 14:00 | 0.51578 | 0.95568 | 1.3767 | 0.44883 | 3.1046 | 133.4573 | 6.5427 | -2.0268 | 2.139 | 0.29818 | 16.637 | 18000 | -0.60173 | 73.1569 | 4.4905 | 0.53189 | 0.48672 | 532.2391 | 2.7041 | 69.7025 | 16.1559 | 0.8387
2013-08-02 14:30 | 0.39927 | 0.98805 | 1.1003 | 0.39576 | 3.2477 | 128.3712 | 11.6288 | -1.937 | 2.4464 | 0.35145 | 17.0945 | 18000 | -0.65154 | 80.6883 | 4.5002 | 0.53872 | 0.48665 | 531.2603 | 2.5449 | 69.6836 | 16.6402 | 0.83717
2013-08-02 15:00 | 0.53393 | 1.1872 | 1.4029 | 0.44458 | 3.3968 | 130.8862 | 9.1138 | -2.0741 | 2.3955 | 0.33018 | 17.6193 | 18000 | -0.66681 | 103.2366 | 4.371 | 0.54551 | 0.50368 | 529.7535 | 2.5085 | 69.6693 | 17.1697 | 0.83549
2013-08-02 15:30 | 0.33257 | 1.0229 | 1.0634 | 0.39694 | 3.3777 | 126.21 | 13.79 | -1.9238 | 2.6275 | 0.41328 | 18.0189 | 18000 | -0.47719 | 55.9659 | 4.3133 | 0.55839 | 0.43673 | 528.898 | 2.4741 | 69.6518 | 17.5742 | 0.83414
2013-08-02 16:00 | 0.53374 | 0.98751 | 1.4703 | 0.40941 | 2.5398 | 139.0753 | 0.92465 | -1.646 | 1.4271 | 0.21581 | 18.3 | 18000 | -0.48675 | 38.1145 | 3.6984 | 0.49771 | 0.42991 | 528.8381 | 2.3556 | 69.6397 | 17.8757 | 0.8332
2013-08-02 16:30 | 0.63263 | 0.88458 | 1.8851 | 0.40856 | 2.6178 | 119.9 | 20.1 | -1.0155 | 1.766 | 0.29591 | 18.8684 | 18000 | -0.33411 | 58.9358 | 3.7975 | 0.5273 | 0.39125 | 526.8393 | 2.5569 | 69.6215 | 18.406 | 0.83134
2013-08-02 17:00 | 0.48824 | 0.98685 | 1.3521 | 0.36581 | 2.1317 | 136.1757 | 3.8243 | -1.3496 | 1.2953 | 0.21206 | 19.0611 | 18000 | -0.279 | 24.2583 | 3.2466 | 0.47603 | 0.33406 | 528.414 | 2.2069 | 69.6126 | 18.6614 | 0.83072
2013-08-02 17:30 | 0.43067 | 1.435 | 1.1723 | 0.33592 | 1.9249 | 121.3757 | 18.6243 | -0.71276 | 1.1688 | 0.18919 | 19.1362 | 18000 | -0.3144 | 26.4935 | 2.9939 | 0.45597 | 0.29347 | 529.0384 | 2.1576 | 69.6085 | 18.7452 | 0.83046
2013-08-02 18:00 | 0.43558 | 1.1556 | 1.3192 | 0.38334 | 3.2641 | 128.7752 | 11.2248 | -1.9558 | 2.4347 | 0.36677 | 18.9556 | 18000 | -0.30381 | -8.4239 | 2.5146 | 0.6654 | 0.29571 | 528.2786 | 2.7814 | 69.6025 | 18.4525 | 0.83084
2013-08-02 18:30 | 0.26854 | 0.73773 | 1.0436 | 0.34666 | 3.8891 | 121.5985 | 18.4015 | -2.0061 | 3.261 | 0.51198 | 18.4168 | 18000 | -0.12106 | 3.8146 | 1.9862 | 0.43763 | 0.26727 | 526.4299 | 3.8255 | 69.6022 | 17.7278 | 0.83227
2013-08-02 19:00 | 0.30439 | 0.7045 | 0.93718 | 0.3485 | 3.0096 | 138.6386 | 1.3614 | -2.1867 | 1.9252 | 0.28886 | 17.5602 | 18000 | -0.090644 | 0.0095048 | 1.3895 | 0.28205 | 0.25291 | 529.1065 | 3.9043 | 69.6119 | 16.8612 | 0.83484
2013-08-02 19:30 | 0.42963 | 0.79361 | 1.3695 | 0.3405 | 2.4135 | -157.0323 | 297.0323 | -1.9069 | -0.80817 | -0.067597 | 16.7977 | 18000 | -0.17061 | 12.4363 | 2.1622 | 0.21498 | 0.30802 | 534.4606 | 3.7408 | 69.6257 | 16.1317 | 0.83721
2013-08-02 20:00 | 0.16645 | 0.56186 | 0.73075 | 0.19307 | 2.7499 | -124.1446 | 264.1446 | -1.5207 | -2.2423 | -0.21214 | 15.8786 | 18000 | 0.112 | -22.9949 | 3.8586 | 0.2009 | 0.67662 | 539.3541 | 3.6232 | 69.6442 | 15.2378 | 0.84011
2013-08-02 20:30 | 0.35935 | 0.81032 | 0.98605 | 0.2589 | 2.5004 | -73.7105 | 213.7105 | 0.65804 | -2.2519 | -0.26599 | 14.0943 | 18000 | -0.41438 | 111.3583 | 8.4569 | 0.2282 | 1.4548 | 547.5566 | 3.6376 | 69.6621 | 13.4592 | 0.84555
2013-08-02 21:00 | 0.15193 | 0.81506 | 0.62106 | 0.25537 | 3.0854 | -61.1575 | 201.1575 | 1.4345 | -2.6048 | -0.24084 | 11.888 | 18000 | 0.076644 | -11.962 | 7.1581 | 0.1851 | 1.1665 | 560.6053 | 3.7788 | 69.6783 | 11.2385 | 0.85228
2013-08-02 21:30 | 0.15494 | 0.40391 | 0.57679 | 0.23858 | 3.2494 | -70.0401 | 210.0401 | 1.1025 | -3.0357 | -0.37472 | 12.2706 | 18000 | -0.19687 | 32.3959 | 6.5232 | 0.117 | 1.0076 | 557.5101 | 3.5592 | 69.7122 | 11.6573 | 0.85157
2013-08-02 22:00 | 0.19908 | 0.84262 | 0.57161 | 0.24973 | 2.9736 | -64.4146 | 204.4146 | 1.2307 | -2.5703 | -0.28498 | 11.5752 | 18000 | -0.16 | 24.1494 | 8.6165 | 0.15396 | 1.2638 | 561.4902 | 3.5603 | 69.7486 | 10.9651 | 0.8541
2013-08-02 22:30 | 0.38238 | 1.3843 | 0.72698 | 0.26114 | 2.4946 | -93.3392 | 233.3392 | -0.11789 | -2.0205 | -0.18665 | 11.6518 | 18000 | -0.060615 | 32.0473 | 7.4004 | 0.13118 | 1.1282 | 559.7948 | 3.5733 | 69.7703 | 11.0393 | 0.85414
2013-08-02 23:00 | 0.376 | 1.058 | 1.2537 | 0.35676 | 1.944 | -59.4515 | 199.4514 | 0.69678 | -1.1806 | -0.10537 | 11.5848 | 18000 | -0.10159 | -2.3183 | 7.2729 | 0.10074 | 1.0376 | 558.5305 | 3.6212 | 69.7799 | 10.9643 | 0.85445
2013-08-02 23:30 | 0.38264 | 1.0747 | 1.0687 | 0.3 | 1.4265 | -178.762 | 318.762 | -0.50822 | -0.010982 | 0.030162 | 11.1599 | 18000 | -0.10601 | 18.7759 | 6.445 | 0.090019 | 0.86624 | 559.8822 | 3.6694 | 69.7875 | 10.5331 | 0.85581
2013-08-03 | 0.18132 | 1.0822 | 0.66549 | 0.22673 | 1.9256 | -95.4077 | 235.4077 | -0.15426 | -1.6295 | -0.11078 | 10.1623 | 18000 | 0.16262 | -18.8436 | 6.1415 | 0.087485 | 0.8706 | 565.6756 | 3.6764 | 69.7918 | 9.5388 | 0.85888
2013-08-03 00:30 | 0.17937 | 0.79953 | 0.55405 | 0.20834 | 2.1302 | -85.6783 | 225.6783 | 0.14838 | -1.9635 | -0.2072 | 9.9301 | 18000 | 0.031743 | 3.3508 | 5.5421 | 0.066578 | 0.78844 | 564.5817 | 3.5901 | 69.7878 | 9.3221 | 0.85955
2013-08-03 01:00 | 0.10115 | 0.36493 | 0.42718 | 0.1253 | 2.6922 | -85.2444 | 225.2444 | 0.221 | -2.6565 | -0.20226 | 8.8246 | 18000 | 0.018201 | -1.7696 | 5.8375 | 0.056471 | 0.82188 | 570.1879 | 3.5788 | 69.7833 | 8.2232 | 0.86286
2013-08-03 01:30 | 0.16068 | 0.46047 | 0.51287 | 0.15086 | 2.8624 | -75.9972 | 215.9972 | 0.68558 | -2.7491 | -0.2573 | 9.1295 | 18000 | 0.046417 | 1.6917 | 4.9521 | 0.047566 | 0.74197 | 564.8157 | 3.4938 | 69.7798 | 8.541 | 0.8619
2013-08-03 02:00 | 0.14724 | 0.78947 | 0.61227 | 0.20423 | 2.1625 | -73.3539 | 213.3539 | 0.57566 | -1.9254 | -0.16429 | 8.3513 | 18000 | 0.052636 | 1.2969 | 7.5061 | 0.063694 | 1.148 | 569.5265 | 3.5034 | 69.7705 | 7.7644 | 0.86416
2013-08-03 02:30 | 0.12525 | 0.39105 | 0.32965 | 0.14041 | 2.0751 | -71.162 | 211.162 | 0.65923 | -1.9323 | -0.22937 | 8.2149 | 18000 | -0.13436 | 26.0501 | 6.747 | 0.033831 | 0.88642 | 571.1809 | 3.4578 | 69.7841 | 7.6365 | 0.86475
2013-08-03 03:00 | 0.21616 | 0.58832 | 0.51293 | 0.17776 | 2.0425 | -72.9835 | 212.9835 | 0.57414 | -1.876 | -0.1755 | 8.024 | 18000 | -0.0085853 | 7.0121 | 8.5792 | 0.034776 | 0.96873 | 573.4189 | 3.4808 | 69.7703 | 7.4422 | 0.86517
2013-08-03 03:30 | 0.28574 | 1.088 | 0.65697 | 0.19776 | 2.1007 | -73.8304 | 213.8304 | 0.49831 | -1.7186 | -0.15929 | 7.592 | 18000 | -0.065909 | 19.8739 | 7.2723 | 0.021837 | 1.0702 | 575.5826 | 3.476 | 69.7678 | 7.0128 | 0.86647
2013-08-03 04:00 | 0.39084 | 0.6001 | 1.1087 | 0.21084 | 2.2987 | -44.8512 | 184.8512 | 1.4503 | -1.4427 | -0.21257 | 6.3089 | 18000 | 0.60724 | -0.51228 | 7.6562 | 0.079582 | 0.60929 | 590.3359 | 3.4723 | 69.7743 | 5.7356 | 0.87053
2013-08-03 04:30 | 0.13926 | 0.52124 | 0.54744 | 0.22664 | 1.9462 | -55.8686 | 195.8686 | 1.0378 | -1.531 | -0.18425 | 6.4942 | 18000 | -0.030429 | -4.4832 | 5.6082 | 0.016372 | 0.69833 | 581.5565 | 3.3907 | 69.7795 | 5.9337 | 0.87003
2013-08-03 05:00 | 0.19689 | 0.3084 | 0.69388 | 0.15359 | 2.2282 | -73.6286 | 213.6286 | 0.61583 | -2.0963 | -0.24227 | 6.8734 | 18000 | 0.10276 | -15.5049 | 5.3371 | 0.01572 | 0.59114 | 576.9446 | 3.3736 | 69.779 | 6.3141 | 0.86884
2013-08-03 05:30 | 0.22259 | 0.62967 | 0.76126 | 0.18544 | 1.9373 | -61.7401 | 201.7401 | 0.83295 | -1.5496 | -0.18026 | 5.7789 | 18000 | 0.6069 | -44.62 | 9.3545 | 0.050375 | 0.83221 | 586.6226 | 3.3259 | 69.7793 | 5.2318 | 0.87226
2013-08-03 06:00 | 0.18845 | 0.61158 | 0.61436 | 0.16188 | 1.8703 | -70.947 | 210.947 | 0.56892 | -1.6473 | -0.186 | 6.0536 | 18000 | 0.2717 | -23.2284 | 8.9625 | 0.034216 | 0.9237 | 582.1042 | 3.3255 | 69.7863 | 5.5056 | 0.87149
2013-08-03 06:30 | 0.17824 | 0.47269 | 0.58633 | 0.14905 | 1.9772 | -41.3449 | 181.3449 | 1.4144 | -1.2445 | -0.1797 | 5.5011 | 18000 | 0.093904 | -3.7013 | 3.4541 | 0.027761 | 0.48735 | 592.1598 | 3.2841 | 69.793 | 4.9621 | 0.87331
2013-08-03 07:00 | 0.24639 | 0.3457 | 0.6941 | 0.18479 | 1.8486 | -40.1808 | 180.1808 | 1.3382 | -1.1301 | -0.17114 | 5.2169 | 18000 | -0.055447 | 7.0649 | 4.4237 | 0.042011 | 0.68606 | 591.2403 | 3.2679 | 69.8039 | 4.6817 | 0.87434
2013-08-03 07:30 | 0.17299 | 0.3163 | 0.58752 | 0.15207 | 1.0535 | 2.1624 | 137.8376 | 0.86624 | 0.032708 | 0.010532 | 5.3574 | 18000 | -0.064879 | 4.7133 | 10.2319 | 0.09502 | 0.40178 | 595.7938 | 3.5036 | 69.8158 | 4.7832 | 0.87402
2013-08-03 08:00 | 0.15721 | 0.37073 | 0.38778 | 0.2061 | 0.73919 | 30.7815 | 109.2185 | 0.50955 | 0.30353 | 0.031505 | 5.5734 | 18000 | -0.083178 | 15.8752 | 7.5433 | 0.10836 | 0.55166 | 613.3126 | 3.6541 | 69.8303 | 4.9737 | 0.87351
2013-08-03 08:30 | 0.18102 | 0.28518 | 0.50997 | 0.25492 | 0.99146 | 94.9885 | 45.0115 | -0.080913 | 0.92698 | 0.097185 | 6.2065 | 18000 | -0.37586 | 39.0049 | 7.0952 | 0.11631 | 0.45961 | 612.48 | 3.8742 | 69.8452 | 5.568 | 0.8717
2013-08-03 09:00 | 0.14119 | 0.34227 | 0.57028 | 0.30493 | 0.96626 | 92.597 | 47.403 | -0.039934 | 0.88044 | 0.13656 | 7.2348 | 18000 | -0.54305 | 73.9509 | 4.8749 | 0.14615 | 0.50711 | 605.0995 | 4.106 | 69.8675 | 6.5535 | 0.86875
2013-08-03 09:30 | 0.21925 | 0.49262 | 0.56949 | 0.3163 | 1.1722 | 91.6434 | 48.3566 | -0.029571 | 1.0307 | 0.12424 | 8.0703 | 18000 | -0.46035 | 67.3916 | 4.4009 | 0.15591 | 0.55365 | 603.1498 | 4.2564 | 69.8728 | 7.3599 | 0.86622
2013-08-03 10:00 | 0.21619 | 0.51754 | 0.65066 | 0.33683 | 0.99534 | 102.1887 | 37.8113 | -0.15388 | 0.71242 | 0.10018 | 9.5722 | 18000 | -0.40656 | 63.5797 | 5.5292 | 0.18329 | 0.5794 | 590.2825 | 4.372 | 69.8657 | 8.8347 | 0.86152
2013-08-03 10:30 | 0.21386 | 0.58754 | 0.57246 | 0.35716 | 1.3458 | 113.4493 | 26.5508 | -0.48452 | 1.117 | 0.17577 | 10.6192 | 18000 | -0.74254 | 105.4053 | 5.3498 | 0.27 | 0.57966 | 578.027 | 4.4289 | 69.8605 | 9.8664 | 0.85827
2013-08-03 11:00 | 0.26254 | 0.59205 | 0.62216 | 0.36949 | 1.1781 | 112.3122 | 27.6878 | -0.40066 | 0.97632 | 0.085207 | 11.7682 | 18000 | -0.556 | 85.1181 | 6.0296 | 0.29962 | 0.60032 | 566.0058 | 4.6405 | 69.842 | 10.973 | 0.85456
2013-08-03 11:30 | 0.26022 | 0.64289 | 0.768 | 0.34111 | 1.2714 | 120.047 | 19.953 | -0.53369 | 0.92262 | 0.14578 | 13.102 | 18000 | -0.73705 | 85.5086 | 4.8157 | 0.37433 | 0.62928 | 550.6743 | 4.6975 | 69.8183 | 12.2891 | 0.85028
2013-08-03 12:00 | 0.28823 | 0.64755 | 0.71645 | 0.37152 | 1.3214 | 112.3424 | 27.6576 | -0.4236 | 1.0307 | 0.18202 | 14.4798 | 18000 | -0.70476 | 104.4548 | 5.1034 | 0.38176 | 0.64456 | 544.5933 | 4.8805 | 69.7926 | 13.6269 | 0.84588
2013-08-03 12:30 | 0.32201 | 0.64083 | 0.89987 | 0.38826 | 1.4698 | 116.528 | 23.472 | -0.57458 | 1.151 | 0.14583 | 15.4556 | 18000 | -0.69858 | 88.1729 | 4.6546 | 0.43227 | 0.62825 | 538.7671 | 4.8182 | 69.7605 | 14.6075 | 0.84264
2013-08-03 13:00 | 0.3161 | 0.62993 | 1.0294 | 0.37731 | 1.5235 | 115.4998 | 24.5002 | -0.53818 | 1.1283 | 0.14887 | 16.315 | 18000 | -0.58085 | 82.9312 | 4.2951 | 0.50021 | 0.58957 | 534.9714 | 4.5626 | 69.7369 | 15.5067 | 0.83987
2013-08-03 13:30 | 0.38262 | 0.73231 | 1.1075 | 0.39391 | 1.3367 | 89.5031 | 50.4969 | 0.006301 | 0.72654 | 0.10674 | 17.2086 | 18000 | -0.58322 | 101.0615 | 4.2246 | 0.60939 | 0.55415 | 533.5588 | 3.7643 | 69.7176 | 16.5371 | 0.83713
2013-08-03 14:00 | 0.15571 | 0.57469 | 0.75059 | 0.39106 | 1.0975 | 75.5798 | 64.4202 | 0.22468 | 0.87378 | 0.10471 | 17.7669 | 18000 | -0.46558 | 77.1089 | 3.5489 | 0.43338 | 0.52985 | 534.5107 | 2.9163 | 69.6929 | 17.2442 | 0.83531
2013-08-03 14:30 | 0.25609 | 0.49857 | 0.74466 | 0.33642 | 1.062 | 148.2313 | 351.7687 | -0.67183 | 0.41604 | 0.11309 | 18.332 | 18000 | -0.36982 | 57.4861 | 3.611 | 0.4713 | 0.4886 | 532.6792 | 3.0636 | 69.6726 | 17.7806 | 0.83343
2013-08-03 15:00 | 0.22281 | 0.69826 | 0.6958 | 0.30287 | 0.91461 | 140.6807 | 359.3193 | -0.3241 | 0.26546 | 0.058543 | 18.964 | 18000 | -0.36695 | 50.7593 | 3.4438 | 0.46724 | 0.48355 | 531.3444 | 3.1573 | 69.6515 | 18.3932 | 0.83137
2013-08-03 15:30 | 0.29549 | 0.6127 | 0.90331 | 0.32813 | 1.2772 | 136.6309 | 3.3691 | -0.71974 | 0.67989 | 0.089149 | 19.2948 | 18000 | -0.45075 | 58.1627 | 3.532 | 0.48575 | 0.43795 | 529.8865 | 3.3239 | 69.6278 | 18.6923 | 0.83013
2013-08-03 16:00 | 0.36939 | 0.65576 | 1.1785 | 0.35937 | 1.3864 | 12.4167 | 127.5833 | 0.79447 | 0.17492 | 0.022291 | 19.8763 | 18000 | -0.38351 | 64.8135 | 3.6994 | 0.49248 | 0.46798 | 528.8053 | 3.0382 | 69.6021 | 19.3231 | 0.8282
2013-08-03 16:30 | 0.37327 | 0.79337 | 0.98327 | 0.36547 | 1.1335 | 46.1333 | 93.8667 | 0.2321 | 0.24147 | 0.058137 | 20.3446 | 18000 | -0.40349 | 41.0053 | 3.581 | 0.63591 | 0.41024 | 527.9744 | 2.7885 | 69.5765 | 19.835 | 0.8266
2013-08-03 17:00 | 0.31192 | 0.69221 | 0.81665 | 0.28917 | 1.1997 | 145.3217 | 354.6783 | -0.70973 | 0.49104 | 0.08229 | 20.3929 | 18000 | -0.27778 | 29.0276 | 2.9249 | 0.44055 | 0.37648 | 528.5449 | 2.57 | 69.5577 | 19.923 | 0.82626
2013-08-03 17:30 | 0.34956 | 0.97957 | 1.0191 | 0.29628 | 1.1376 | 93.915 | 46.085 | -0.022959 | 0.33551 | 0.086638 | 20.9403 | 18000 | -0.27388 | 33.979 | 2.9037 | 0.51588 | 0.40407 | 524.8727 | 3.2332 | 69.5468 | 20.347 | 0.82453
2013-08-03 18:00 | 0.36847 | 1.0433 | 1.0169 | 0.40944 | 2.4476 | 38.608 | 101.392 | 1.6979 | 1.3558 | 0.1778 | 20.7794 | 18000 | -0.25736 | 28.7097 | 2.5861 | 0.49814 | 0.24446 | 524.1296 | 3.7131 | 69.5268 | 20.0989 | 0.8247
2013-08-03 18:30 | 0.49553 | 0.88402 | 1.1701 | 0.4585 | 2.92 | 6.6647 | 133.3354 | 2.6467 | 0.30925 | 0.0064096 | 20.5393 | 18000 | -0.159 | 31.3478 | 2.102 | 0.42172 | 0.19578 | 524.1414 | 3.7686 | 69.5179 | 19.8497 | 0.82526
2013-08-03 19:00 | 0.31934 | 1.1483 | 0.85485 | 0.42711 | 3.4049 | 9.2477 | 130.7523 | 3.2538 | 0.52978 | 0.027043 | 20.3504 | 18000 | -0.088234 | -0.35017 | 2.013 | 0.38481 | 0.28044 | 525.5021 | 3.6395 | 69.5096 | 19.6853 | 0.82571
2013-08-03 19:30 | 0.40816 | 0.96839 | 0.93539 | 0.5538 | 4.1507 | -2.0503 | 142.0503 | 4.0426 | -0.14472 | -0.065442 | 19.6706 | 18000 | -0.063425 | -31.7451 | 1.0098 | 0.2531 | 0.23087 | 528.6609 | 3.6883 | 69.5131 | 18.9997 | 0.82766
2013-08-03 20:00 | 0.24713 | 0.78081 | 0.59268 | 0.36759 | 3.2828 | -4.0508 | 144.0508 | 3.2218 | -0.22816 | -0.072992 | 18.9323 | 18000 | 0.079817 | -46.5058 | 1.9507 | 0.22748 | 0.47254 | 532.7794 | 3.4149 | 69.5319 | 18.3144 | 0.83
2013-08-03 20:30 | 0.19658 | 0.53775 | 0.46436 | 0.29389 | 3.3573 | -7.8447 | 147.8447 | 3.2924 | -0.45362 | -0.12216 | 17.3696 | 18000 | 0.101 | -35.0923 | 4.6075 | 0.15828 | 0.81274 | 541.6783 | 3.5087 | 69.5444 | 16.7417 | 0.83461
2013-08-03 21:00 | 0.20416 | 0.55687 | 0.5443 | 0.33121 | 3.7064 | -5.5568 | 145.5568 | 3.6468 | -0.35479 | -0.11451 | 16.3814 | 18000 | 0.15976 | -44.7816 | 3.455 | 0.1456 | 0.64388 | 548.355 | 3.4875 | 69.5527 | 15.7616 | 0.83756
2013-08-03 21:30 | 0.33502 | 0.81288 | 0.76394 | 0.41935 | 3.8048 | -3.6279 | 143.6279 | 3.7218 | -0.23597 | -0.093848 | 16.535 | 18000 | 0.36765 | -81.8898 | 6.7698 | 0.1516 | 0.75309 | 543.2537 | 3.6433 | 69.5766 | 15.887 | 0.83739
2013-08-03 22:00 | 0.42676 | 0.97194 | 0.92971 | 0.53017 | 4.2237 | -11.5052 | 151.5052 | 4.0342 | -0.82116 | -0.23048 | 17.2167 | 18000 | 0.32614 | -96.853 | 2.7751 | 0.10724 | 0.60802 | 534.5876 | 3.802 | 69.6136 | 16.5377 | 0.83585
2013-08-03 22:30 | 0.39992 | 0.94098 | 0.91944 | 0.53296 | 4.2877 | -6.3848 | 146.3848 | 4.1634 | -0.46588 | -0.15165 | 16.5191 | 18000 | 0.26897 | -77.6447 | 2.1538 | 0.088919 | 0.48721 | 535.8429 | 3.7617 | 69.6396 | 15.8508 | 0.83819
2013-08-03 23:00 | 0.40747 | 0.92694 | 1.0205 | 0.49211 | 3.915 | 5.9302 | 134.0699 | 3.7663 | 0.39121 | 0.0229 | 15.8437 | 18000 | 0.26287 | -74.2763 | 2.6743 | 0.11081 | 0.5481 | 538.6132 | 3.6676 | 69.6403 | 15.1951 | 0.84016
2013-08-03 23:30 | 0.37325 | 1.0766 | 0.92661 | 0.54078 | 4.487 | 5.6244 | 134.3756 | 4.3708 | 0.43044 | -0.03676 | 15.4715 | 18000 | 0.22421 | -72.3798 | 2.7524 | 0.091751 | 0.5659 | 539.7487 | 3.4923 | 69.6367 | 14.8554 | 0.84122
2013-08-04 | 0.36916 | 1.2114 | 0.91843 | 0.54182 | 4.555 | 4.5478 | 135.4522 | 4.4511 | 0.35404 | -0.05403 | 15.0067 | 18000 | 0.23202 | -72.8715 | 2.4967 | 0.085228 | 0.55152 | 541.182 | 3.4282 | 69.6389 | 14.4039 | 0.84261
2013-08-04 00:30 | 0.40052 | 1.104 | 0.8767 | 0.49572 | 3.7591 | -2.3472 | 142.3472 | 3.6575 | -0.14992 | -0.059158 | 14.3496 | 18000 | 0.22015 | -63.9344 | 2.2287 | 0.076185 | 0.47257 | 543.9142 | 3.4526 | 69.6335 | 13.7452 | 0.84447
2013-08-04 01:00 | 0.33623 | 1.5924 | 1.1533 | 0.385 | 1.7065 | 7.6673 | 132.3327 | 0.55372 | 0.074543 | 0.031475 | 13.2309 | 18000 | -0.32832 | 21.6103 | 7.8359 | 0.15532 | 0.90519 | 553.6068 | 3.6213 | 69.6402 | 12.602 | 0.84783
2013-08-04 01:30 | 0.21199 | 0.51872 | 0.73126 | 0.18749 | 1.6887 | -98.5741 | 238.5741 | -0.23226 | -1.5404 | -0.1588 | 11.788 | 18000 | 0.0087445 | 2.793 | 5.6039 | 0.043687 | 0.69333 | 564.293 | 3.7405 | 69.6236 | 11.1448 | 0.85192
2013-08-04 02:00 | 0.15336 | 0.42852 | 0.61795 | 0.16528 | 1.8173 | -107.8513 | 247.8513 | -0.53821 | -1.6712 | -0.12407 | 11.5032 | 18000 | 0.071526 | -10.3541 | 4.0092 | 0.040505 | 0.54977 | 563.8918 | 3.6789 | 69.6125 | 10.8716 | 0.85264
2013-08-04 02:30 | 0.22876 | 0.46818 | 0.59115 | 0.16195 | 2.0869 | -77.0609 | 217.0609 | 0.45906 | -1.9981 | -0.19763 | 10.6954 | 18000 | -0.0018298 | 9.1831 | 7.4861 | 0.036351 | 1.0671 | 568.1808 | 3.735 | 69.6138 | 10.0579 | 0.85508
2013-08-04 03:00 | 0.20224 | 0.6015 | 0.46288 | 0.19469 | 2.7091 | -70.4771 | 210.4771 | 0.88328 | -2.4912 | -0.30431 | 9.9561 | 18000 | -0.13222 | 22.9478 | 7.5878 | 0.0445 | 1.0906 | 570.8761 | 3.71 | 69.6098 | 9.3262 | 0.85726
2013-08-04 03:30 | 0.24471 | 0.56458 | 0.78323 | 0.22662 | 1.9402 | -57.9955 | 197.9955 | 0.97389 | -1.5583 | -0.2037 | 8.7026 | 18000 | -0.096289 | 29.1243 | 8.8744 | 0.047229 | 1.258 | 578.3729 | 3.7001 | 69.6141 | 8.0799 | 0.86113
2013-08-04 04:00 | 0.20802 | 0.47101 | 0.64686 | 0.17102 | 1.5298 | -78.3256 | 218.3257 | 0.29803 | -1.4424 | -0.13614 | 9.4041 | 18000 | -0.022859 | 14.654 | 5.2748 | 0.016484 | 0.79448 | 572.8493 | 3.6664 | 69.6246 | 8.784 | 0.85913
2013-08-04 04:30 | 0.37821 | 0.44219 | 1.0668 | 0.20106 | 2.278 | -70.1231 | 210.1231 | 0.75689 | -2.0935 | -0.23793 | 8.4912 | 18000 | 0.025183 | 34.9591 | 5.6224 | 0.019434 | 0.78688 | 577.4412 | 3.6455 | 69.6283 | 7.8786 | 0.86196
2013-08-04 05:00 | 0.22502 | 0.68813 | 0.75592 | 0.1989 | 2.0025 | -54.9194 | 194.9194 | 1.0676 | -1.5202 | -0.22613 | 7.705 | 18000 | 0.28875 | -42.5975 | 6.2996 | 0.032239 | 0.82462 | 582.1786 | 3.649 | 69.6208 | 7.0952 | 0.86428
2013-08-04 05:30 | 0.22235 | 0.70017 | 0.65943 | 0.1604 | 1.6237 | -76.3928 | 216.3928 | 0.33048 | -1.3653 | -0.15522 | 7.8259 | 18000 | -0.0046579 | 7.1848 | 4.9677 | 0.015579 | 0.62859 | 581.2629 | 3.6042 | 69.613 | 7.223 | 0.86381
2013-08-04 06:00 | 0.21373 | 0.609 | 0.71766 | 0.20679 | 1.4292 | -81.4159 | 221.4159 | 0.18174 | -1.204 | -0.11056 | 8.0036 | 18000 | -0.052326 | 12.6287 | 5.4426 | 0.01805 | 0.70975 | 580.4506 | 3.5923 | 69.6005 | 7.4018 | 0.86312
2013-08-04 06:30 | 0.16202 | 0.58371 | 0.50841 | 0.16321 | 1.5616 | -65.7967 | 205.7967 | 0.59593 | -1.3258 | -0.16342 | 7.3821 | 18000 | -0.097516 | 11.9512 | 6.1473 | 0.038366 | 0.72034 | 583.5099 | 3.5591 | 69.6048 | 6.7886 | 0.86508
2013-08-04 07:00 | 0.22785 | 0.62328 | 0.59499 | 0.17 | 1.6616 | -45.749 | 185.749 | 1.0853 | -1.1141 | -0.15945 | 6.9786 | 18000 | -0.092023 | 21.3184 | 5.2398 | 0.038983 | 0.72817 | 583.537 | 3.582 | 69.6164 | 6.3831 | 0.86647
2013-08-04 07:30 | 0.16874 | 0.49669 | 0.50691 | 0.12785 | 1.0796 | -29.5651 | 169.5651 | 0.75465 | -0.42809 | -0.068661 | 6.8497 | 18000 | -0.12426 | -7.7305 | 5.4771 | 0.098364 | 0.34953 | 595.8384 | 3.7872 | 69.6321 | 6.2209 | 0.86705
2013-08-04 08:00 | 0.35579 | 0.58683 | 0.89929 | 0.22843 | 1.1539 | 4.256 | 135.744 | 0.5913 | 0.044003 | 0.016501 | 7.7258 | 18000 | 0.39332 | -22.4182 | 9.3198 | 0.13259 | 0.61258 | 588.9039 | 4.0814 | 69.6448 | 7.0441 | 0.86447
2013-08-04 08:30 | 0.16185 | 0.37428 | 0.40674 | 0.25444 | 0.92077 | 70.3611 | 69.6389 | 0.27197 | 0.76216 | 0.097061 | 7.833 | 18000 | -0.3682 | 57.2034 | 5.6098 | 0.16213 | 0.6324 | 597.7627 | 4.2939 | 69.6428 | 7.1152 | 0.8641
2013-08-04 09:00 | 0.20974 | 0.44138 | 0.62023 | 0.2866 | 1.1524 | 91.0041 | 48.9958 | -0.018046 | 1.0296 | 0.16139 | 8.9226 | 18000 | -0.47218 | 56.727 | 4.6125 | 0.17285 | 0.41286 | 590.7659 | 4.5692 | 69.6397 | 8.153 | 0.86069
2013-08-04 09:30 | 0.23997 | 0.4006 | 0.58861 | 0.35726 | 1.0694 | 85.7438 | 54.2562 | 0.072141 | 0.96935 | 0.1168 | 9.3749 | 18000 | -0.45789 | 61.0222 | 5.0602 | 0.17486 | 0.56036 | 594.6348 | 4.6253 | 69.6479 | 8.5934 | 0.85941
2013-08-04 10:00 | 0.15361 | 0.495 | 0.56959 | 0.37235 | 1.1687 | 78.7463 | 61.2537 | 0.20156 | 1.013 | 0.16983 | 11.0106 | 18000 | -0.77981 | 97.3524 | 6.6874 | 0.2153 | 0.63852 | 579.7916 | 4.8659 | 69.6407 | 10.179 | 0.85435
2013-08-04 10:30 | 0.18251 | 0.62957 | 0.72732 | 0.37242 | 1.2809 | 91.1653 | 48.8347 | -0.02105 | 1.0348 | 0.13187 | 12.3545 | 18000 | -0.61889 | 87.6568 | 5.399 | 0.27314 | 0.59637 | 564.8549 | 4.8311 | 69.6284 | 11.5208 | 0.85018
2013-08-04 11:00 | 0.20057 | 0.55218 | 0.70499 | 0.34084 | 1.0899 | 112.5465 | 27.4535 | -0.3207 | 0.77246 | 0.12519 | 13.4959 | 18000 | -0.62261 | 85.7546 | 4.5464 | 0.29588 | 0.56759 | 555.8082 | 5.2478 | 69.6147 | 12.5831 | 0.84658
2013-08-04 11:30 | 0.12541 | 0.46979 | 0.75881 | 0.35239 | 1.1377 | 108.5584 | 31.4416 | -0.29536 | 0.87976 | 0.1046 | 14.7648 | 18000 | -0.53719 | 72.6614 | 5.0215 | 0.33275 | 0.66182 | 546.4316 | 5.3773 | 69.5951 | 13.8211 | 0.8426
2013-08-04 12:00 | 0.23021 | 0.77992 | 0.79753 | 0.36782 | 1.5136 | 106.1875 | 33.8125 | -0.35152 | 1.2109 | 0.17991 | 16.0994 | 18000 | -0.69098 | 90.8713 | 4.7829 | 0.40844 | 0.59064 | 538.8391 | 5.3346 | 69.5769 | 15.1541 | 0.8385
2013-08-04 12:30 | 0.18384 | 0.49877 | 0.61086 | 0.3142 | 1.115 | 104.9269 | 35.0731 | -0.24161 | 0.90633 | 0.18853 | 17.1442 | 18000 | -0.69638 | 76.9514 | 5.0614 | 0.48668 | 0.59801 | 533.4314 | 4.8462 | 69.5487 | 16.2786 | 0.83518
2013-08-04 13:00 | 0.27537 | 0.73356 | 0.77292 | 0.35876 | 1.28 | 87.8523 | 52.1476 | 0.035195 | 0.93852 | 0.12455 | 18.2777 | 18000 | -0.52536 | 64.2187 | 4.1706 | 0.6195 | 0.53632 | 531.8348 | 4.0114 | 69.5092 | 17.5549 | 0.83154
2013-08-04 13:30 | 0.35159 | 0.80713 | 0.86771 | 0.31805 | 1.1737 | 50.3635 | 89.6365 | 0.46273 | 0.55862 | 0.046336 | 18.9623 | 18000 | -0.3627 | 25.5518 | 3.7317 | 0.52492 | 0.40257 | 532.2534 | 2.9281 | 69.4639 | 18.4315 | 0.82915
2013-08-04 14:00 | 0.25893 | 1.1597 | 1.0072 | 0.35155 | 2.4618 | 61.7635 | 78.2365 | 1.0404 | 1.9374 | 0.24732 | 19.3007 | 18000 | -0.55319 | 42.5471 | 4.7983 | 0.79356 | 0.41346 | 524.8576 | 4.6487 | 69.4223 | 18.4563 | 0.82753
2013-08-04 14:30 | 0.35269 | 0.9272 | 1.1737 | 0.44514 | 3.2349 | 70.7916 | 69.2084 | 1.0025 | 2.8775 | 0.36297 | 20.3123 | 18000 | -0.67833 | 60.7197 | 4.5791 | 0.57836 | 0.45925 | 519.9446 | 5.2302 | 69.3749 | 19.3555 | 0.82406
2013-08-04 15:00 | 0.7409 | 1.1449 | 2.1829 | 0.41458 | 2.855 | -30.3109 | 170.3109 | 1.7155 | -1.0029 | -0.12462 | 19.6233 | 18000 | -0.4138 | -51.736 | 2.503 | 0.56373 | 0.30595 | 523.8397 | 4.421 | 69.354 | 18.818 | 0.82583
2013-08-04 15:30 | 1.3916 | 1.6542 | 3.8584 | 0.73289 | 4.4142 | -81.0256 | 221.0256 | 0.46697 | -2.9569 | -0.32145 | 21.4063 | 17970 | -1.2406 | 43.6474 | 4.7037 | 0.63974 | 0.67246 | 523.444 | 3.1747 | 69.3049 | 20.8199 | 0.82037
2013-08-04 16:00 | 0.27581 | 0.97281 | 1.0597 | 0.42854 | 3.9896 | 78.8149 | 61.1851 | 0.7471 | 3.7783 | 0.45453 | 21.4911 | 18000 | -0.47768 | 28.5876 | 4.6587 | 0.52426 | 0.57289 | 520.7664 | 3.6964 | 69.29 | 20.8079 | 0.8199
2013-08-04 16:30 | 0.56164 | 1.5533 | 1.4404 | 0.44849 | 2.97 | 111.4772 | 28.5228 | -0.85846 | 2.1819 | 0.36252 | 22.4558 | 18000 | -0.50438 | 39.3058 | 4.5856 | 0.60006 | 0.41578 | 519.0299 | 3.539 | 69.275 | 21.7971 | 0.81707
2013-08-04 17:00 | 0.77155 | 1.7116 | 1.912 | 0.5092 | 2.8392 | -1.3937 | 141.3937 | 1.576 | -0.038344 | -0.0066781 | 22.3715 | 18000 | -0.38579 | 51.1087 | 3.1505 | 0.44895 | 0.30466 | 519.6258 | 3.5704 | 69.2709 | 21.7075 | 0.81725
2013-08-04 17:30 | 0.427 | 1.3647 | 0.96604 | 0.52923 | 4.1405 | -13.0819 | 153.0819 | 3.8761 | -0.90071 | -0.15809 | 21.134 | 18000 | -0.2667 | -17.7664 | 2.2341 | 0.40273 | 0.58253 | 522.4213 | 3.7883 | 69.2691 | 20.4357 | 0.82064
2013-08-04 18:00 | 0.55017 | 1.3763 | 1.1605 | 0.64853 | 4.7158 | 1.4069 | 138.593 | 4.571 | 0.11227 | -0.031996 | 20.8705 | 18000 | -0.29169 | -26.693 | 1.5451 | 0.29537 | 0.22904 | 521.9118 | 4.0733 | 69.2752 | 20.1211 | 0.82142
2013-08-04 18:30 | 0.45325 | 1.2741 | 1.2813 | 0.67948 | 4.1734 | 27.1419 | 112.8581 | 3.5103 | 1.7995 | 0.16282 | 21.2259 | 18000 | -0.2847 | 4.446 | 1.7541 | 0.2858 | 0.19817 | 522.6672 | 4.0379 | 69.2835 | 20.4812 | 0.82053
2013-08-04 19:00 | 0.64783 | 1.3196 | 1.2444 | 0.67395 | 5.107 | -5.6898 | 145.6898 | 4.9282 | -0.49101 | -0.1826 | 20.2205 | 17998 | -0.22088 | 5.6648 | 2.4059 | 0.29722 | 0.43704 | 524.4664 | 4.3357 | 69.2971 | 19.4266 | 0.82348
2013-08-04 19:30 | 0.50353 | 1.1999 | 1.0308 | 0.65876 | 5.0776 | 2.6053 | 137.3947 | 4.9651 | 0.22593 | -0.048454 | 19.1498 | 18000 | 0.17697 | -71.6335 | 1.2302 | 0.16739 | 0.37086 | 529.731 | 4.1551 | 69.3046 | 18.3947 | 0.8266
2013-08-04 20:00 | 0.50485 | 1.3084 | 1.0795 | 0.64191 | 4.9917 | -0.65695 | 140.657 | 4.8743 | -0.055891 | -0.12917 | 18.8128 | 18000 | 0.27209 | -64.3175 | 1.6268 | 0.13547 | 0.33351 | 530.498 | 4.104 | 69.3336 | 18.0689 | 0.82791
2013-08-04 20:30 | 0.60928 | 2.8298 | 1.4373 | 0.50647 | 2.8728 | -26.4227 | 166.4227 | 0.41626 | -0.20684 | 0.011738 | 17.9395 | 17982 | -13.9625 | -53.9349 | 569.0943 | 12.0126 | 2.4374 | 720.507 | 7.723 | 69.4057 | 16.8587 | 0.83003
2013-08-04 21:00 | 0.26009 | 0.87256 | 0.80842 | 0.25414 | 2.3776 | -64.5029 | 204.5029 | 0.94897 | -1.9898 | -0.24726 | 15.0141 | 17991 | -4.5209 | 41.1129 | 160.6445 | 1.1175 | 1.0851 | 1194.052 | 10.331 | 69.4643 | 13.1107 | 0.84008
2013-08-04 21:30 | 0.30981 | 0.66622 | 0.75787 | 0.21476 | 3.7496 | -65.4267 | 205.4267 | 1.5359 | -3.3588 | -0.38246 | 14.4972 | 17990 | -9.6297 | -11.9484 | 119.0522 | 1.895 | 1.314 | 1000.591 | 10.4907 | 69.449 | 12.6631 | 0.84112
2013-08-04 22:00 | 0.40721 | 1.096 | 1.0927 | 0.264 | 2.583 | -48.0539 | 188.0539 | 1.5967 | -1.7767 | -0.20993 | 14.4896 | 17998 | 0.53169 | 1.384 | 41.9894 | 0.59884 | 0.91339 | 560.1658 | 5.1447 | 69.4768 | 13.587 | 0.842
2013-08-04 22:30 | 0.42264 | 1.0773 | 1.1219 | 0.26333 | 2.1788 | -64.6096 | 204.6096 | 0.80049 | -1.6865 | -0.21291 | 13.6966 | 17812 | -0.28314 | 43.5689 | 6.8554 | 0.22337 | 1.0008 | 550.3757 | 4.6961 | 69.4734 | 12.8771 | 0.84433
2013-08-04 23:00 | 0.78619 | 1.2742 | 2.1938 | 0.48902 | 2.9663 | -40.6003 | 180.6003 | 1.4736 | -1.2631 | -0.14461 | 13.7735 | 18000 | -0.1819 | 33.9126 | 6.6101 | 0.2183 | 1.1463 | 545.5073 | 4.4665 | 69.4759 | 12.9936 | 0.84415
2013-08-04 23:30 | 0.35682 | 0.92134 | 1.3002 | 0.40326 | 2.8211 | -31.8463 | 171.8463 | 2.1412 | -1.33 | -0.14626 | 13.9055 | 18000 | 0.20701 | -45.4686 | 5.9154 | 0.15436 | 0.95681 | 542.2767 | 4.3275 | 69.46 | 13.1491 | 0.84358
2013-08-05 | 0.29476 | 0.78626 | 1.0998 | 0.35514 | 1.9594 | -67.4128 | 207.4128 | 0.63101 | -1.5169 | -0.16338 | 13.6646 | 18000 | 0.019072 | -7.3955 | 7.2361 | 0.12501 | 1.0389 | 545.1473 | 4.2578 | 69.446 | 12.9211 | 0.84413
2013-08-05 00:30 | 0.36016 | 0.55925 | 1.0733 | 0.21317 | 1.6849 | -56.0609 | 196.0609 | 0.77245 | -1.1478 | -0.11116 | 12.5879 | 18000 | -0.20135 | 37.6134 | 5.6403 | 0.065225 | 0.78004 | 551.5015 | 4.3189 | 69.4463 | 11.8394 | 0.84731
2013-08-05 01:00 | 0.23407 | 0.72202 | 0.58233 | 0.18839 | 2.3606 | -64.9374 | 204.9374 | 0.96343 | -2.0602 | -0.23235 | 11.7212 | 18000 | -0.060131 | 15.5369 | 5.9696 | 0.072994 | 0.84189 | 556.4448 | 4.3062 | 69.4594 | 10.9796 | 0.85005
2013-08-05 01:30 | 0.17947 | 0.65278 | 0.64347 | 0.20097 | 2.455 | -67.6672 | 207.6672 | 0.9006 | -2.1923 | -0.23606 | 11.1737 | 18000 | -0.15285 | 27.8289 | 7.7666 | 0.064644 | 1.0194 | 561.3741 | 4.3318 | 69.449 | 10.4304 | 0.85156
2013-08-05 02:00 | 0.33354 | 0.72415 | 1.0806 | 0.23202 | 2.3798 | -69.4817 | 209.4817 | 0.78198 | -2.0895 | -0.20837 | 10.2392 | 18000 | 0.25596 | -24.7121 | 7.8451 | 0.052839 | 0.97648 | 568.4368 | 4.3484 | 69.4461 | 9.4977 | 0.85433
2013-08-05 02:30 | 0.39634 | 0.84969 | 1.0503 | 0.25822 | 2.2431 | -65.8466 | 205.8466 | 0.82099 | -1.8308 | -0.17153 | 9.9884 | 18000 | 0.37569 | -39.0187 | 6.9092 | 0.052949 | 0.96413 | 568.4424 | 4.3375 | 69.4541 | 9.2503 | 0.85519
2013-08-05 03:00 | 0.16487 | 0.61883 | 0.56188 | 0.17176 | 1.5915 | -74.4702 | 214.4702 | 0.38918 | -1.4005 | -0.14846 | 10.8271 | 18000 | -0.021979 | 0.36715 | 3.9859 | 0.024869 | 0.51367 | 562.4589 | 4.2955 | 69.449 | 10.0917 | 0.8526
2013-08-05 03:30 | 0.19013 | 0.40854 | 0.49282 | 0.18558 | 2.8089 | -60.0436 | 200.0436 | 1.3814 | -2.3969 | -0.27038 | 9.5367 | 18000 | 0.011646 | -19.346 | 10.4312 | 0.045701 | 1.2436 | 572.8322 | 4.3135 | 69.4429 | 8.8049 | 0.85642
2013-08-05 04:00 | 0.28449 | 0.94249 | 1.0422 | 0.20018 | 1.8916 | -57.42 | 197.42 | 0.80961 | -1.2669 | -0.1375 | 9.6164 | 18000 | 0.10292 | -5.3114 | 8.8819 | 0.050039 | 1.12 | 569.7128 | 4.2535 | 69.4455 | 8.8944 | 0.85621
2013-08-05 04:30 | 0.27308 | 0.84657 | 0.8497 | 0.18113 | 2.1486 | -42.7708 | 182.7708 | 1.3985 | -1.2937 | -0.18611 | 9.444 | 18000 | 0.54564 | -29.0438 | 8.4072 | 0.04058 | 0.59837 | 579.0875 | 4.3385 | 69.4489 | 8.7085 | 0.85677
2013-08-05 05:00 | 0.13448 | 0.81077 | 0.49303 | 0.19564 | 2.7753 | -73.0224 | 213.0224 | 0.77524 | -2.5392 | -0.26962 | 9.2914 | 18000 | 0.16521 | -20.3885 | 5.8539 | 0.03441 | 0.83463 | 571.1072 | 4.2277 | 69.4394 | 8.5753 | 0.85713
2013-08-05 05:30 | 0.17307 | 0.36994 | 0.70792 | 0.18115 | 1.9415 | -58.6364 | 198.6364 | 0.96927 | -1.5902 | -0.18368 | 9.137 | 18000 | 0.06252 | -12.479 | 8.2408 | 0.049039 | 0.88354 | 572.5712 | 4.1821 | 69.4369 | 8.4294 | 0.85757
2013-08-05 06:00 | 0.33381 | 0.67393 | 1.0712 | 0.19755 | 2.4717 | -55.9792 | 195.9792 | 1.2977 | -1.9224 | -0.27692 | 8.4432 | 18000 | 0.21874 | -6.5632 | 5.6921 | 0.034955 | 0.76004 | 579.0302 | 4.0598 | 69.4415 | 7.7596 | 0.85975
2013-08-05 06:30 | 0.36627 | 0.64268 | 0.99406 | 0.2494 | 2.6805 | -49.5989 | 189.5989 | 1.6639 | -1.955 | -0.2122 | 8.7062 | 18000 | 0.66571 | -91.5777 | 7.43 | 0.035799 | 0.92604 | 573.3199 | 4.1172 | 69.4515 | 8.0118 | 0.85907
2013-08-05 07:00 | 0.13804 | 0.32313 | 0.43776 | 0.14789 | 1.5987 | -30.2224 | 170.2224 | 1.3298 | -0.77464 | -0.1362 | 8.0212 | 18000 | -0.066572 | -2.6986 | 5.1707 | 0.031669 | 0.38192 | 591.2695 | 4.1382 | 69.4646 | 7.3268 | 0.86132
2013-08-05 07:30 | 0.43835 | 1.285 | 0.83938 | 0.20565 | 2.1795 | -58.7856 | 198.7856 | 0.90353 | -1.4911 | -0.19061 | 9.181 | 18000 | -0.053883 | 9.8392 | 11.5337 | 0.16956 | 0.75559 | 569.3414 | 4.2649 | 69.4596 | 8.4593 | 0.85771
2013-08-05 08:00 | 0.2755 | 0.74817 | 0.68195 | 0.22377 | 1.04 | 16.3023 | 123.6977 | 0.57846 | 0.16918 | 0.021848 | 8.3902 | 18000 | 0.22151 | -16.8885 | 8.4519 | 0.0943 | 0.63321 | 584.6806 | 4.5426 | 69.4751 | 7.6262 | 0.86028
2013-08-05 08:30 | 0.24092 | 0.70809 | 0.49418 | 0.25019 | 1.2336 | 75.6101 | 64.3899 | 0.24394 | 0.95079 | 0.10548 | 9.7201 | 18000 | -0.161 | 28.1869 | 4.575 | 0.23396 | 0.36941 | 579.318 | 4.6559 | 69.4981 | 8.9299 | 0.85651
2013-08-05 09:00 | 0.28742 | 0.55893 | 0.70432 | 0.29579 | 1.1397 | 89.4962 | 50.5038 | 0.0083445 | 0.94902 | 0.1236 | 10.4062 | 18000 | 0.013938 | 25.9579 | 7.0514 | 0.21164 | 0.53219 | 577.2736 | 4.9213 | 69.503 | 9.5673 | 0.85447
2013-08-05 09:30 | 0.13656 | 0.43246 | 0.39896 | 0.31242 | 1.0366 | 77.239 | 62.761 | 0.20501 | 0.90519 | 0.099422 | 10.6263 | 18000 | -0.35639 | 50.6409 | 4.686 | 0.16417 | 0.48551 | 581.952 | 5.1766 | 69.4836 | 9.7422 | 0.85355
2013-08-05 10:00 | 0.21606 | 0.61843 | 0.77716 | 0.32685 | 1.086 | 92.1605 | 47.8395 | -0.030987 | 0.82136 | 0.13792 | 12.2611 | 18000 | -0.58827 | 71.4353 | 5.2215 | 0.225 | 0.56675 | 568.2665 | 5.3417 | 69.4913 | 11.3384 | 0.84873
2013-08-05 10:30 | 0.18483 | 0.65047 | 0.64037 | 0.337 | 1.254 | 96.0411 | 43.9589 | -0.11075 | 1.0465 | 0.1345 | 13.105 | 18000 | -0.61702 | 86.6218 | 4.53 | 0.27085 | 0.55688 | 562.2393 | 5.3402 | 69.4893 | 12.1771 | 0.8462
2013-08-05 11:00 | 0.19027 | 0.67406 | 0.72844 | 0.3581 | 1.2248 | 64.1119 | 75.8881 | 0.39328 | 0.81036 | 0.17711 | 14.3719 | 18000 | -0.88852 | 114.5349 | 6.9052 | 0.33438 | 0.68417 | 550.6105 | 5.5767 | 69.4726 | 13.3941 | 0.84225
2013-08-05 11:30 | 0.2071 | 0.57551 | 0.69536 | 0.36539 | 1.3414 | 102.9139 | 37.0861 | -0.26587 | 1.1596 | 0.19873 | 15.4245 | 18000 | -0.7186 | 91.3381 | 5.0628 | 0.37251 | 0.58971 | 539.3729 | 5.6171 | 69.445 | 14.432 | 0.83884
2013-08-05 12:00 | 0.29501 | 0.71007 | 0.75241 | 0.3802 | 1.3209 | 120.1967 | 19.8033 | -0.552 | 0.94855 | 0.12043 | 16.4654 | 18000 | -0.70354 | 86.3012 | 4.8552 | 0.38612 | 0.54461 | 531.8325 | 5.554 | 69.4252 | 15.4767 | 0.83559
2013-08-05 12:30 | 0.28856 | 0.65985 | 0.99528 | 0.37149 | 1.5659 | 118.8665 | 21.1335 | -0.63574 | 1.1532 | 0.16857 | 17.5033 | 18000 | -0.69266 | 89.233 | 4.7914 | 0.40214 | 0.5813 | 523.8115 | 5.3499 | 69.4056 | 16.5437 | 0.83239
2013-08-05 13:00 | 0.20961 | 0.75278 | 0.91101 | 0.40323 | 3.2224 | 83.794 | 56.2059 | 0.3381 | 3.1092 | 0.36341 | 18.4013 | 18000 | -0.81412 | 87.3071 | 5.5018 | 0.50473 | 0.58024 | 519.9412 | 5.1803 | 69.3793 | 17.4658 | 0.82952
2013-08-05 13:30 | 0.20153 | 1.0949 | 0.97113 | 0.40912 | 3.3708 | 93.2333 | 46.7667 | -0.17953 | 3.178 | 0.40613 | 19.1771 | 18000 | -0.65532 | 85.5717 | 4.901 | 0.507 | 0.57584 | 515.9888 | 5.0754 | 69.3554 | 18.2553 | 0.82705
2013-08-05 14:00 | 0.38458 | 1.2128 | 1.0598 | 0.4724 | 3.1284 | 49.561 | 90.439 | 1.8786 | 2.2043 | 0.25156 | 19.0485 | 18000 | -0.29799 | 32.4967 | 3.8903 | 0.37944 | 0.55666 | 519.1158 | 4.9239 | 69.3253 | 18.1548 | 0.82706
2013-08-05 14:30 | 0.63717 | 1.0023 | 1.7806 | 0.37047 | 2.4676 | 81.9558 | 58.0442 | 0.26796 | 1.896 | 0.25092 | 17.8059 | 18000 | 1.5898 | -108.3473 | 35.9416 | 1.1529 | 0.78664 | 533.7429 | 5.5175 | 69.3374 | 16.8142 | 0.83068
2013-08-05 15:00 | 0.42599 | 1.0136 | 0.99168 | 0.38815 | 1.6299 | 37.2338 | 102.7662 | 0.92888 | 0.70592 | 0.060654 | 18.241 | 18000 | -0.58976 | 64.5453 | 4.2614 | 0.43774 | 0.43961 | 517.9888 | 5.4092 | 69.319 | 17.2648 | 0.82924
2013-08-05 15:30 | 0.27404 | 0.66041 | 0.75657 | 0.18936 | 1.3035 | -122.8088 | 262.8088 | -0.5411 | -0.83934 | -0.077799 | 18.2077 | 18000 | 3.5876 | -16.5437 | 138.9555 | 3.7868 | 0.69773 | 579.2704 | 6.525 | 69.3275 | 17.0331 | 0.82932
2013-08-05 16:00 | 0.81482 | 1.9403 | 2.3277 | 0.55136 | 3.8211 | -158.9958 | 298.9958 | -2.875 | -1.1039 | -0.073388 | 15.8017 | 18000 | -23.4396 | 255.5305 | 204.2969 | 4.1409 | 1.9425 | 704.4091 | 8.4289 | 69.4067 | 14.3172 | 0.83699
2013-08-05 16:30 | 0.6081 | 1.1122 | 1.7458 | 0.31797 | 2.2184 | -81.9023 | 221.9023 | 0.20019 | -1.407 | -0.15323 | 14.9512 | 17997 | 35.3838 | 42.1141 | 465.9153 | 5.9498 | 1.0913 | 1255.027 | 13.3169 | 69.4336 | 12.621 | 0.83933
2013-08-05 17:00 | 0.32299 | 0.44799 | 0.78654 | 0.29208 | 1.108 | 28.2666 | 111.7334 | 0.68721 | 0.3695 | 0.049938 | 16.3714 | 18000 | 19.3075 | -18.8046 | 195.2536 | 2.001 | 0.6072 | 751.2194 | 7.5376 | 69.4096 | 15.0327 | 0.83548
2013-08-05 17:30 | 0.32083 | 0.65912 | 0.87124 | 0.29117 | 1.6296 | 106.7723 | 33.2277 | -0.42227 | 1.4011 | 0.18194 | 16.9911 | 18000 | -0.51422 | 40.1946 | 3.8798 | 0.34534 | 0.31135 | 516.03 | 5.2125 | 69.3717 | 16.059 | 0.83346
2013-08-05 18:00 | 0.45849 | 1.1068 | 1.6524 | 0.41479 | 2.8635 | 54.2645 | 85.7355 | 1.5815 | 2.1981 | 0.27239 | 17.2626 | 18000 | -0.31806 | -0.17305 | 3.7442 | 0.6484 | 0.46964 | 513.8045 | 5.5826 | 69.3243 | 16.2623 | 0.83208
2013-08-05 18:30 | 0.57096 | 1.1917 | 1.6825 | 0.5728 | 3.7446 | 18.7361 | 121.2639 | 3.204 | 1.0868 | 0.094741 | 17.0664 | 18000 | -0.21777 | 2.9552 | 2.311 | 0.40178 | 0.41077 | 515.2034 | 6.1128 | 69.3329 | 15.973 | 0.83269
2013-08-05 19:00 | 0.47792 | 1.3311 | 1.2842 | 0.68074 | 4.3268 | 7.9127 | 132.0873 | 4.0769 | 0.56664 | 0.057731 | 16.6451 | 18000 | -0.33847 | 29.6629 | 2.3981 | 0.40857 | 0.26626 | 517.1956 | 5.8659 | 69.3159 | 15.5983 | 0.83372
2013-08-05 19:30 | 0.54973 | 1.3416 | 1.4835 | 0.6949 | 5.1383 | 9.6658 | 130.3342 | 4.8593 | 0.82763 | 0.023323 | 15.5909 | 18000 | -0.05109 | -53.3203 | 1.5605 | 0.27346 | 0.36649 | 520.5432 | 5.6909 | 69.3101 | 14.5826 | 0.83672
2013-08-05 20:00 | 0.59702 | 1.5042 | 1.3301 | 0.73172 | 4.7711 | 5.7041 | 134.2959 | 4.5605 | 0.45553 | 0.074274 | 14.3608 | 18000 | 0.11817 | -35.4384 | 1.7438 | 0.23261 | 0.27352 | 526.355 | 5.5896 | 69.3367 | 13.3792 | 0.84063
2013-08-05 20:30 | 0.70358 | 2.4964 | 2.208 | 0.56768 | 3.4191 | -29.4738 | 169.4738 | 1.4929 | -0.84371 | -0.11311 | 14.1643 | 18000 | 0.044926 | -10.0019 | 2.2297 | 0.11819 | 0.31657 | 530.0893 | 5.2952 | 69.3739 | 13.236 | 0.84169
2013-08-05 21:00 | 0.48714 | 1.2522 | 1.4015 | 0.29477 | 2.3295 | -106.9008 | 246.9008 | -0.49917 | -1.6429 | -0.15562 | 13.3385 | 18000 | -0.13246 | 21.1229 | 5.6327 | 0.097285 | 0.54 | 538.8909 | 5.2654 | 69.3898 | 12.4209 | 0.84431
2013-08-05 21:30 | 0.81707 | 1.9342 | 1.9457 | 0.49589 | 2.5035 | -66.7785 | 206.7785 | 0.19829 | -0.46218 | -0.075839 | 13.3417 | 18000 | 0.31886 | -56.3703 | 4.3601 | 0.10317 | 0.48141 | 537.2722 | 5.1232 | 69.3921 | 12.4488 | 0.84434
2013-08-05 22:00 | 0.20552 | 0.71049 | 0.68235 | 0.18635 | 2.4221 | -143.9413 | 283.9413 | -1.9116 | -1.3918 | -0.13733 | 13.1704 | 18000 | 0.084129 | -11.4979 | 4.9773 | 0.14443 | 0.37637 | 542.0694 | 5.0392 | 69.4426 | 12.2939 | 0.84547
2013-08-05 22:30 | 0.49438 | 1.929 | 1.553 | 0.45292 | 2.7131 | -33.0554 | 173.0554 | 1.3017 | -0.84713 | -0.11059 | 13.5367 | 18000 | 0.12397 | -26.6048 | 5.4299 | 0.10727 | 0.43114 | 537.1921 | 4.952 | 69.4488 | 12.6731 | 0.84447
2013-08-05 23:00 | 0.69915 | 1.7459 | 2.0012 | 0.57841 | 2.9772 | -48.1245 | 188.1245 | 1.2707 | -1.4174 | -0.1278 | 13.242 | 18000 | -0.041691 | 6.2023 | 5.2273 | 0.10265 | 0.54312 | 538.0815 | 5.01 | 69.4163 | 12.3698 | 0.84494
2013-08-05 23:30 | 0.61 | 1.8493 | 1.8659 | 0.64632 | 2.9993 | -57.1135 | 197.1135 | 1.1154 | -1.725 | -0.20703 | 13.1991 | 17997 | 0.17972 | -24.8672 | 2.9008 | 0.10289 | 0.30113 | 536.3549 | 4.8527 | 69.4092 | 12.3543 | 0.845
2013-08-06 | 0.55142 | 1.9022 | 1.7058 | 0.54927 | 2.9779 | -30.8637 | 170.8637 | 1.8227 | -1.0893 | -0.1126 | 13.0699 | 18000 | 0.029083 | -10.5918 | 3.4095 | 0.081636 | 0.51763 | 536.105 | 4.8885 | 69.4112 | 12.2197 | 0.8454
2013-08-06 00:30 | 0.71969 | 1.5371 | 1.871 | 0.74599 | 4.3024 | -1.5074 | 141.5074 | 3.8815 | -0.10214 | -0.083612 | 13.3154 | 18000 | 0.20648 | -15.091 | 1.6475 | 0.2283 | 0.39862 | 532.9506 | 4.8441 | 69.395 | 12.4712 | 0.84448
2013-08-06 01:00 | 0.55994 | 2.4548 | 1.1882 | 0.53457 | 2.5194 | 19.3393 | 120.6607 | 1.0424 | 0.36586 | 0.011644 | 12.8366 | 18000 | 0.40041 | -58.0228 | 7.141 | 0.27467 | 0.99482 | 538.9761 | 4.6624 | 69.4058 | 12.0271 | 0.84604
2013-08-06 01:30 | 0.4169 | 1.6666 | 1.1788 | 0.47191 | 2.3212 | -11.6155 | 151.6155 | 1.5008 | -0.30849 | -0.013513 | 12.3081 | 18000 | -0.065544 | 12.4369 | 6.8545 | 0.17991 | 0.8501 | 541.8693 | 4.7741 | 69.403 | 11.4822 | 0.84757
2013-08-06 02:00 | 0.52282 | 0.95207 | 1.627 | 0.31105 | 2.1429 | 177.5827 | 322.4174 | -1.4313 | 0.060422 | 0.042533 | 11.2491 | 18000 | -0.23539 | 21.638 | 5.6114 | 0.10274 | 0.49224 | 552.5032 | 4.9725 | 69.4109 | 10.3952 | 0.8508
2013-08-06 02:30 | 0.36246 | 0.78229 | 1.0687 | 0.24164 | 1.923 | -146.5596 | 286.5596 | -1.4326 | -0.94605 | -0.094179 | 11.0419 | 18000 | 0.36696 | -23.726 | 3.805 | 0.054379 | 0.2377 | 556.2105 | 4.991 | 69.4343 | 10.1865 | 0.85171
2013-08-06 03:00 | 0.28165 | 0.55804 | 0.88917 | 0.17166 | 1.5975 | -90.0953 | 230.0953 | -0.0024645 | -1.4811 | -0.1628 | 11.2475 | 18000 | -0.69055 | -8.7261 | 18.0289 | 0.37493 | 0.28466 | 561.5693 | 5.091 | 69.4647 | 10.374 | 0.85146
2013-08-06 03:30 | 0.16121 | 0.72201 | 0.59963 | 0.1295 | 2.1165 | -57.7034 | 197.7034 | 1.0402 | -1.6456 | -0.20288 | 11.0764 | 18000 | 0.12557 | -5.8342 | 6.9424 | 0.10447 | 0.31395 | 564.3474 | 5.0279 | 69.465 | 10.2148 | 0.85198
2013-08-06 04:00 | 0.55057 | 0.88802 | 1.6551 | 0.23518 | 1.9879 | -87.311 | 227.311 | 0.053353 | -1.136 | -0.132 | 10.9914 | 17997 | -13.1965 | 5.3794 | 219.7965 | 4.2501 | 0.9414 | 667.0269 | 6.8432 | 69.4413 | 9.8227 | 0.85176
2013-08-06 04:30 | 0.24623 | 0.52679 | 0.71076 | 0.15585 | 1.6506 | -73.1545 | 213.1545 | 0.45034 | -1.4873 | -0.22428 | 11.2769 | 17997 | -4.5939 | 5.0401 | 134.8067 | 2.5326 | 0.47193 | 860.0479 | 9.2455 | 69.4427 | 9.6942 | 0.8507
2013-08-06 05:00 | 0.16586 | 0.66704 | 0.44933 | 0.12791 | 2.2015 | -69.1102 | 209.1102 | 0.75606 | -1.981 | -0.31679 | 11.0504 | 17991 | -30.7319 | 34.8905 | 786.1645 | 12.8054 | 2.1311 | 1971.098 | 24.5935 | 69.4415 | 7.0628 | 0.84935
2013-08-06 05:30 | 0.4919 | 1.1038 | 1.4836 | 0.26503 | 1.771 | -62.6742 | 202.6742 | 0.20313 | -0.39312 | -0.10165 | 10.2279 | 17991 | - | - | - | - | - | - | - | - | - | -
2013-08-06 06:00 | 0.23647 | 0.73715 | 0.79506 | 0.2074 | 1.1417 | -171.4345 | 311.4345 | -0.63032 | -0.094938 | -0.09388 | 9.9375 | 14459 | - | - | - | - | - | - | - | - | - | -
2013-08-06 06:30 | 0.15167 | 0.71723 | 0.67207 | 0.16547 | 0.93257 | -167.7297 | 307.7297 | -0.33675 | -0.073239 | -0.074389 | 11.3486 | 4674 | 3.7887 | 0.93503 | 48.8351 | 4.0425 | 0.67653 | 3357.333 | 32.4136 | 69.4788 | 6.7056 | 0.84614
2013-08-06 07:00 | 0.17872 | 0.33666 | 0.44334 | 0.16081 | 0.7989 | -149.3834 | 289.3834 | -0.5988 | -0.35436 | -0.11254 | 11.0451 | 4605 | 0 | 0 | 0 | 0 | 0 | 3168.867 | 39.9371 | 69.48 | 5.0285 | 0.84678
2013-08-06 07:30 | 0.12943 | 0.42898 | 0.62028 | 0.11945 | 0.69616 | -26.3474 | 166.3474 | 0.08981 | -0.044479 | -0.074764 | 11.161 | 4273 | - | - | - | - | - | - | - | - | - | -
2013-08-06 08:00 | 0.19478 | 0.25267 | 0.31842 | 0.12655 | 0.40553 | 132.0631 | 7.937 | -0.22748 | 0.25208 | -0.018951 | 11.4931 | 396 | - | - | - | - | - | - | - | - | - | -
2013-08-06 08:30 | - | - | - | - | - | 0 | 140 | - | - | - | - | 0 | - | - | - | - | - | - | - | - | - | -
2013-08-06 09:00 | - | - | - | - | - | 0 | 140 | - | - | - | - | 0 | - | - | - | - | - | - | - | - | - | -
2013-08-06 09:30 | - | - | - | - | - | 0 | 140 | - | - | - | - | 0 | - | - | - | - | - | - | - | - | - | -
2013-08-06 10:00 | - | - | - | - | - | 0 | 140 | - | - | - | - | 0 | - | - | - | - | - | - | - | - | - | -
2013-08-06 10:30 | 0.5785 | 1.3927 | 1.4596 | 0.64067 | 4.162 | 7.6521 | 132.3479 | 3.8803 | 0.52134 | -0.022914 | 7.9553 | 7430 | 1.8622 | 24.779 | 36.0078 | 0.6037 | 0.18014 | 1152.903 | 3.4497 | 69.5418 | 7.3772 | 0.86255
2013-08-06 11:00 | 0.56164 | 1.4204 | 1.5763 | 0.65505 | 3.8558 | 10.684 | 129.3159 | 3.4622 | 0.65319 | -0.012157 | 7.8241 | 18000 | -4.9644 | 1.8714 | 99.6198 | 0.64671 | 0.15535 | 1000.146 | 4.3999 | 69.5666 | 7.088 | 0.86317
2013-08-06 11:30 | 0.34098 | 0.81342 | 1.1603 | 0.33664 | 1.9919 | 97.5608 | 42.4392 | -0.22994 | 1.7324 | 0.26176 | 7.2943 | 18000 | -8.6139 | -18.0173 | 96.3246 | 2.054 | 0.53087 | 654.9078 | 6.7036 | 69.5923 | 6.1796 | 0.8649
2013-08-06 12:00 | 0.24668 | 0.85238 | 1.1475 | 0.37354 | 3.4305 | 95.1423 | 44.8577 | -0.29651 | 3.2949 | 0.42431 | 7.6139 | 18000 | -0.32384 | 30.4555 | 3.6612 | 0.15425 | 0.34254 | 543.1393 | 4.94 | 69.553 | 6.7888 | 0.86359
2013-08-06 12:30 | 0.36982 | 1.3318 | 1.3656 | 0.48419 | 2.753 | 59.7572 | 80.2428 | 1.1686 | 2.0045 | 0.24456 | 8.5365 | 18000 | -0.10415 | 19.8985 | 11.9955 | 0.29281 | 0.33215 | 545.1068 | 4.8489 | 69.5386 | 7.721 | 0.86059
2013-08-06 13:00 | 0.20443 | 1.0746 | 0.93665 | 0.3963 | 3.1426 | 85.9081 | 54.0919 | 0.21009 | 2.9367 | 0.38955 | 8.252 | 18000 | -1.0434 | 25.8275 | 35.5895 | 1.0558 | 0.39715 | 572.3297 | 5.7968 | 69.5549 | 7.28 | 0.86158
2013-08-06 13:30 | 0.27346 | 0.88107 | 0.98251 | 0.26886 | 1.6421 | 66.518 | 73.482 | 0.49503 | 1.1395 | 0.13625 | 8.1386 | 18000 | -0.86091 | 13.3212 | 46.4553 | 1.6143 | 0.35996 | 552.126 | 5.358 | 69.584 | 7.2412 | 0.86233
2013-08-06 14:00 | 0.21348 | 0.58423 | 0.54391 | 0.25743 | 1.133 | 57.9439 | 82.0561 | 0.50978 | 0.81404 | 0.1042 | 8.2335 | 18000 | 8.4903 | -31.1126 | 154.781 | 4.5825 | 0.88721 | 820.6661 | 12.5344 | 69.5873 | 6.1438 | 0.86138
2013-08-06 14:30 | 0.26499 | 0.64539 | 0.71807 | 0.23487 | 1.1778 | 88.8865 | 51.1135 | 0.016744 | 0.86142 | 0.087744 | 8.3713 | 18000 | 3.477 | 1.3403 | 66.0665 | 1.4393 | 0.28212 | 690.833 | 7.6497 | 69.6014 | 7.0898 | 0.86161
2013-08-06 15:00 | 0.35458 | 0.59092 | 1.1227 | 0.2546 | 1.113 | 66.6213 | 73.3787 | 0.27005 | 0.62469 | 0.10694 | 9.0045 | 18000 | -4.8443 | 29.0616 | 58.8865 | 1.0537 | 0.36936 | 589.0623 | 6.1752 | 69.5973 | 7.9645 | 0.85976
2013-08-06 15:30 | 0.22578 | 0.50222 | 0.89971 | 0.29404 | 2.4706 | 69.4485 | 70.5515 | 0.84269 | 2.2477 | 0.22859 | 8.7832 | 18000 | 0.77004 | 16.7854 | 35.2506 | 0.5998 | 0.2966 | 561.9092 | 5.5613 | 69.6119 | 7.8477 | 0.86068
2013-08-06 16:00 | 0.29032 | 0.5946 | 1.0485 | 0.25027 | 1.7296 | 68.7181 | 71.2819 | 0.53699 | 1.3786 | 0.19364 | 9.1026 | 18000 | -1.4348 | 19.4237 | 30.2442 | 0.61846 | 0.27474 | 549.9622 | 5.5262 | 69.6314 | 8.1711 | 0.85995
2013-08-06 16:30 | 0.52671 | 0.98359 | 1.6308 | 0.33899 | 1.6042 | -119.0562 | 259.0562 | -0.13838 | -0.24907 | -0.032947 | 9.7039 | 18000 | -0.62103 | 7.916 | 4.746 | 0.45707 | 0.48216 | 531.585 | 4.9307 | 69.6254 | 8.8691 | 0.8581
2013-08-06 17:00 | 0.12264 | 0.47194 | 0.84351 | 0.2614 | 1.5292 | 70.1842 | 69.8158 | 0.44178 | 1.226 | 0.17828 | 9.9449 | 18000 | -0.45201 | 21.8069 | 4.6467 | 0.39551 | 0.33937 | 526.2528 | 5.2509 | 69.613 | 9.0542 | 0.85719
2013-08-06 17:30 | 0.39003 | 0.81922 | 1.238 | 0.33881 | 1.8395 | 75.2468 | 64.7531 | 0.39602 | 1.5038 | 0.17418 | 9.9436 | 18000 | -0.45534 | 20.9387 | 3.6603 | 0.2275 | 0.3024 | 527.2653 | 5.2315 | 69.6149 | 9.0562 | 0.85722
2013-08-06 18:00 | 0.38625 | 0.65768 | 1.1613 | 0.27336 | 1.3142 | 69.8104 | 70.1896 | 0.26928 | 0.73229 | 0.097687 | 10.1541 | 18000 | -0.39627 | -0.83606 | 4.9458 | 0.54102 | 0.36445 | 528.7204 | 4.9606 | 69.6195 | 9.3114 | 0.85666
2013-08-06 18:30 | 0.66163 | 0.47996 | 1.8436 | 0.3435 | 1.7983 | 2.4842 | 137.5157 | 0.60067 | 0.026059 | -0.017422 | 10.5467 | 18000 | -0.55291 | 8.4686 | 4.5908 | 0.56946 | 0.31722 | 528.973 | 4.7105 | 69.6058 | 9.7441 | 0.85533
2013-08-06 19:00 | 0.22724 | 0.53864 | 0.82961 | 0.22992 | 1.1171 | 89.0224 | 50.9776 | 0.013187 | 0.77275 | 0.11329 | 10.5196 | 18000 | -0.16965 | 2.8218 | 2.5497 | 0.22033 | 0.13736 | 526.0219 | 5.1471 | 69.6136 | 9.6429 | 0.85547
2013-08-06 19:30 | 0.32942 | 0.96737 | 0.96207 | 0.20663 | 1.3519 | -154.247 | 294.247 | -0.5535 | -0.26701 | -0.017247 | 10.2757 | 18000 | -0.19849 | -1.4434 | 2.8479 | 0.31336 | 0.27159 | 529.8646 | 4.9632 | 69.642 | 9.432 | 0.85657
2013-08-06 20:00 | 0.24688 | 0.47077 | 0.75338 | 0.13896 | 1.3903 | -137.6383 | 277.6383 | -0.87068 | -0.79398 | -0.051948 | 9.8384 | 18000 | 0.060419 | -11.1819 | 4.3434 | 0.26928 | 0.3198 | 537.3419 | 4.7987 | 69.668 | 9.0254 | 0.85823
2013-08-06 20:30 | 0.28408 | 1.1865 | 0.5631 | 0.16653 | 1.8541 | -71.3914 | 211.3914 | 0.45395 | -1.3482 | -0.16087 | 8.9607 | 18000 | -0.5397 | 29.3821 | 10.5952 | 0.23084 | 0.65776 | 554.2388 | 4.2682 | 69.6756 | 8.2418 | 0.86105
2013-08-06 21:00 | 0.18398 | 1.0478 | 0.80846 | 0.18872 | 2.1775 | -73.8072 | 213.8072 | 0.51377 | -1.7693 | -0.17912 | 8.4944 | 18000 | 0.076806 | -1.6115 | 5.9064 | 0.12164 | 0.56405 | 563.3093 | 3.8124 | 69.7008 | 7.8546 | 0.86283
2013-08-06 21:30 | 0.30089 | 0.46446 | 1.1424 | 0.18516 | 1.827 | -86.9947 | 226.9948 | 0.087811 | -1.6726 | -0.21695 | 8.3704 | 18000 | -0.10225 | 13.3814 | 7.0613 | 0.13856 | 0.66296 | 563.5461 | 3.851 | 69.7426 | 7.7251 | 0.86372
2013-08-06 22:00 | 0.14965 | 0.61417 | 0.30834 | 0.18151 | 2.0648 | -76.1499 | 216.1499 | 0.47321 | -1.9193 | -0.16729 | 8.3636 | 18000 | 0.20941 | -9.5978 | 9.3288 | 0.1675 | 0.75214 | 567.1086 | 3.7912 | 69.7884 | 7.7288 | 0.86432
2013-08-06 22:30 | 0.11506 | 0.84287 | 0.4086 | 0.14271 | 2.7594 | -92.2936 | 232.2936 | -0.10537 | -2.6308 | -0.2507 | 8.3664 | 18000 | 0.094137 | -11.2265 | 6.6746 | 0.14187 | 0.78106 | 564.1029 | 3.7154 | 69.8197 | 7.7445 | 0.8647
2013-08-06 23:00 | 0.14246 | 0.57256 | 0.37024 | 0.18352 | 2.076 | -76.3684 | 216.3684 | 0.4694 | -1.9356 | -0.18141 | 8.3954 | 18000 | 0.058318 | -3.3751 | 8.3058 | 0.14584 | 0.81301 | 565.2206 | 3.6295 | 69.8321 | 7.7878 | 0.86478
2013-08-06 23:30 | 0.10339 | 0.51255 | 0.37401 | 0.10981 | 2.4219 | -76.3514 | 216.3514 | 0.56101 | -2.3104 | -0.23566 | 8.3023 | 18000 | -0.056218 | 6.3692 | 8.7845 | 0.15673 | 0.99307 | 564.9854 | 3.606 | 69.8328 | 7.6992 | 0.86507
2013-08-07 | 0.14447 | 0.4714 | 0.42882 | 0.17669 | 2.4568 | -85.0617 | 225.0616 | 0.20763 | -2.403 | -0.25151 | 7.7797 | 18000 | 0.17827 | -13.6063 | 5.5117 | 0.092103 | 0.62733 | 566.5976 | 3.5615 | 69.8375 | 7.1861 | 0.86675
2013-08-07 00:30 | 0.17564 | 0.58009 | 0.60286 | 0.17197 | 2.1642 | -78.4672 | 218.4672 | 0.41613 | -2.0394 | -0.20575 | 7.7676 | 18000 | 0.038233 | 12.0229 | 5.4175 | 0.098782 | 0.77492 | 566.4719 | 3.604 | 69.8452 | 7.1671 | 0.86688
2013-08-07 01:00 | 0.29096 | 0.70471 | 0.75059 | 0.14315 | 1.2458 | -87.4597 | 227.4597 | 0.038532 | -0.86848 | -0.098041 | 7.8861 | 18000 | -0.14979 | 11.0127 | 6.2785 | 0.10547 | 0.43195 | 571.5959 | 3.7701 | 69.8447 | 7.2574 | 0.86649
2013-08-07 01:30 | 0.1957 | 0.69935 | 0.63378 | 0.13252 | 1.1451 | -84.0709 | 224.071 | 0.088371 | -0.85092 | -0.083396 | 7.6374 | 18000 | -0.05838 | 4.0621 | 6.0765 | 0.096175 | 0.37894 | 574.0892 | 3.7899 | 69.8374 | 7.0064 | 0.86716
2013-08-07 02:00 | 0.1739 | 0.26146 | 0.55316 | 0.11309 | 1.3923 | -57.5273 | 197.5273 | 0.70709 | -1.1111 | -0.14599 | 7.4864 | 18000 | 0.29635 | -11.5418 | 7.5613 | 0.094867 | 0.32015 | 578.1724 | 3.8843 | 69.8278 | 6.8404 | 0.8675
2013-08-07 02:30 | 0.41754 | 0.76815 | 1.0501 | 0.19825 | 2.2728 | -78.0796 | 218.0796 | 0.43841 | -2.0767 | -0.22431 | 6.7579 | 18000 | 0.029978 | 57.3892 | 7.0046 | 0.14686 | 0.7226 | 577.3716 | 3.7555 | 69.822 | 6.1364 | 0.8697
2013-08-07 03:00 | 0.39617 | 0.70441 | 1.1245 | 0.20968 | 1.6417 | -74.1981 | 214.1982 | 0.38297 | -1.3532 | -0.15561 | 6.2467 | 18000 | -0.14821 | 37.697 | 6.5189 | 0.11284 | 0.67581 | 577.6646 | 3.6185 | 69.8315 | 5.6501 | 0.87143
2013-08-07 03:30 | 0.25866 | 1.1175 | 0.6378 | 0.17184 | 1.876 | -87.0365 | 227.0365 | 0.08116 | -1.5677 | -0.15177 | 6.3872 | 18000 | 0.055185 | -8.1595 | 7.228 | 0.04933 | 0.86721 | 575.8446 | 3.6683 | 69.8079 | 5.7816 | 0.87069
2013-08-07 04:00 | 0.28 | 0.79156 | 0.77919 | 0.19046 | 1.5157 | -76.833 | 216.833 | 0.28452 | -1.2162 | -0.11933 | 6.1215 | 18000 | 0.08585 | 7.6662 | 4.9405 | 0.063209 | 0.57461 | 577.8676 | 3.6871 | 69.8041 | 5.514 | 0.87147
2013-08-07 04:30 | 0.27623 | 0.5723 | 1.022 | 0.12962 | 1.7011 | -112.3235 | 252.3235 | -0.58086 | -1.4146 | -0.16598 | 6.3029 | 18000 | 0.18828 | -15.1306 | 6.1095 | 0.056731 | 0.4897 | 580.2167 | 3.7922 | 69.8085 | 5.6773 | 0.87095
2013-08-07 05:00 | 0.24892 | 0.52979 | 0.80448 | 0.18466 | 1.553 | -74.6473 | 214.6473 | 0.3699 | -1.3473 | -0.14323 | 6.0395 | 18000 | 0.42287 | -18.4218 | 7.1618 | 0.084211 | 0.43313 | 586.5435 | 3.8783 | 69.8018 | 5.4008 | 0.87168
2013-08-07 05:30 | 0.31681 | 0.62688 | 0.84543 | 0.17246 | 1.8546 | -83.8064 | 223.8064 | 0.18764 | -1.729 | -0.18473 | 5.9416 | 18000 | -0.0072475 | 52.2243 | 5.1008 | 0.092834 | 0.7382 | 579.4335 | 3.6348 | 69.7912 | 5.3432 | 0.87187
2013-08-07 06:00 | 0.10234 | 0.445 | 0.53553 | 0.15676 | 1.2046 | -86.9059 | 226.9059 | 0.059291 | -1.0969 | -0.083975 | 5.789 | 18000 | 0.049547 | -2.9083 | 9.1916 | 0.036651 | 0.70206 | 579.4419 | 3.5928 | 69.8095 | 5.1984 | 0.87258
2013-08-07 06:30 | 0.17493 | 0.43432 | 0.40489 | 0.19079 | 1.4354 | -63.6242 | 203.6242 | 0.6145 | -1.2392 | -0.15907 | 4.9326 | 18000 | -0.037685 | 3.8208 | 6.5227 | 0.022495 | 0.47245 | 591.6104 | 3.6383 | 69.8273 | 4.3383 | 0.87549
2013-08-07 07:00 | 0.07461 | 0.46751 | 0.35265 | 0.10481 | 1.6189 | -90.2893 | 230.2893 | -0.0078491 | -1.5547 | -0.15035 | 5.9072 | 18000 | -0.0006959 | -0.27028 | 5.2657 | 0.021485 | 0.52431 | 580.6812 | 3.6578 | 69.8445 | 5.3057 | 0.87265
2013-08-07 07:30 | 0.11657 | 0.46892 | 0.43337 | 0.13977 | 1.4328 | -37.2964 | 177.2964 | 1.0624 | -0.80923 | -0.11714 | 5.1703 | 18000 | -0.084404 | 3.5942 | 5.409 | 0.021666 | 0.43619 | 581.1804 | 3.6999 | 69.8485 | 4.5651 | 0.875
2013-08-07 08:00 | 0.21437 | 0.43141 | 0.59198 | 0.18512 | 0.81134 | 34.1266 | 105.8734 | 0.46144 | 0.31273 | 0.022033 | 5.428 | 18000 | 0.31679 | 8.919 | 9.3416 | 0.12557 | 0.26213 | 580.1713 | 3.9324 | 69.8466 | 4.7836 | 0.87415
2013-08-07 08:30 | 0.29236 | 0.6777 | 0.90596 | 0.29507 | 1.4103 | 25.6786 | 114.3214 | 0.86364 | 0.41525 | 0.059562 | 6.7932 | 18000 | -0.51109 | 65.841 | 6.8942 | 0.13301 | 0.57929 | 576.0383 | 4.1161 | 69.858 | 6.1123 | 0.87001
2013-08-07 09:00 | 0.15289 | 0.42025 | 0.47879 | 0.28699 | 0.92532 | 98.7808 | 41.2192 | -0.12068 | 0.7813 | 0.12617 | 7.3188 | 18000 | -0.27464 | 49.1524 | 5.9359 | 0.15694 | 0.54439 | 576.233 | 4.3664 | 69.8589 | 6.5939 | 0.86836
2013-08-07 09:30 | 0.22148 | 0.47569 | 0.58413 | 0.31823 | 1.1535 | 110.1431 | 29.8569 | -0.35615 | 0.97096 | 0.10806 | 8.4176 | 18000 | -0.44046 | 66.0057 | 3.485 | 0.17552 | 0.47185 | 568.2916 | 4.5698 | 69.8483 | 7.6529 | 0.86482
2013-08-07 10:00 | 0.14409 | 0.50105 | 0.53126 | 0.29742 | 1.3777 | 123.2833 | 16.7167 | -0.69932 | 1.0653 | 0.11124 | 9.1441 | 18000 | -0.46404 | 63.6769 | 4.8124 | 0.1973 | 0.5091 | 564.9786 | 4.506 | 69.8476 | 8.3861 | 0.86259
2013-08-07 10:30 | 0.22061 | 0.56795 | 0.70944 | 0.35721 | 1.5994 | 104.2157 | 35.7843 | -0.36377 | 1.436 | 0.16439 | 10.2099 | 18000 | -0.59866 | 89.4722 | 4.7213 | 0.24109 | 0.55899 | 557.5091 | 4.7521 | 69.8408 | 9.4046 | 0.85924
2013-08-07 11:00 | 0.27828 | 0.57535 | 0.68511 | 0.41195 | 1.6213 | 103.1151 | 36.885 | -0.34287 | 1.4716 | 0.1797 | 11.0562 | 18000 | -0.72059 | 116.0682 | 4.4463 | 0.27914 | 0.57934 | 549.1367 | 4.8974 | 69.8304 | 10.2211 | 0.85654
2013-08-07 11:30 | 0.22031 | 0.94453 | 0.87469 | 0.39454 | 2.2849 | 90.0913 | 49.9087 | -0.0033097 | 2.0774 | 0.27043 | 12.1744 | 18000 | -0.65668 | 118.8939 | 5.0709 | 0.43085 | 0.70983 | 540.9973 | 4.9955 | 69.819 | 11.3157 | 0.85303
2013-08-07 12:00 | 0.32976 | 0.85907 | 1.0629 | 0.36268 | 2.0621 | 89.1505 | 50.8495 | 0.027025 | 1.8227 | 0.28864 | 12.7978 | 18000 | -0.5587 | 68.5526 | 4.3552 | 0.39898 | 0.45925 | 536.4233 | 4.644 | 69.8036 | 11.9958 | 0.85102
2013-08-07 12:30 | 0.29546 | 0.90131 | 1.0999 | 0.44487 | 2.4076 | 91.2171 | 48.7829 | -0.046809 | 2.2033 | 0.27251 | 13.5907 | 18000 | -0.67003 | 113.3334 | 4.4753 | 0.42043 | 0.58244 | 533.7153 | 4.7225 | 69.785 | 12.7704 | 0.84843
2013-08-07 13:00 | 0.23093 | 0.7178 | 1.0337 | 0.36648 | 2.3619 | 83.8867 | 56.1133 | 0.2307 | 2.154 | 0.26976 | 13.8916 | 18000 | -0.65105 | 78.5957 | 27.493 | 0.7837 | 0.56727 | 537.0695 | 4.9876 | 69.7576 | 13.0233 | 0.84718
2013-08-07 13:30 | 0.24239 | 0.45813 | 0.81046 | 0.26823 | 1.749 | 90.4962 | 49.5038 | -0.014275 | 1.6483 | 0.19572 | 13.7407 | 18000 | -2.634 | 25.6213 | 110.6505 | 2.1243 | 0.47428 | 554.9068 | 5.1795 | 69.7321 | 12.8405 | 0.84729
2013-08-07 14:00 | 0.68539 | 1.3764 | 1.5917 | 0.34557 | 2.0372 | -35.807 | 175.807 | 0.42512 | -0.30668 | -0.07001 | 12.9741 | 18000 | -8.3583 | -98.4019 | 307.1439 | 6.5937 | 1.0976 | 1040.938 | 9.3945 | 69.7196 | 11.3632 | 0.84898
2013-08-07 14:30 | 0.79361 | 1.0474 | 2.1386 | 0.49978 | 2.9039 | 49.8396 | 90.1604 | 1.2932 | 1.5324 | 0.13624 | 14.7749 | 18000 | -11.6083 | 79.1209 | 82.767 | 1.6041 | 0.58752 | 720.066 | 4.888 | 69.6621 | 13.9176 | 0.84343
2013-08-07 15:00 | 0.36602 | 0.55291 | 1.0106 | 0.33887 | 1.2246 | 86.717 | 53.283 | 0.055813 | 0.97301 | 0.13998 | 15.1564 | 18000 | -7.6608 | 84.7858 | 56.8323 | 1.6792 | 0.50094 | 561.6959 | 5.2827 | 69.6617 | 14.2277 | 0.84227
2013-08-07 15:30 | 0.31289 | 0.79133 | 1.0332 | 0.40457 | 2.6079 | 59.3127 | 80.6873 | 1.2429 | 2.0944 | 0.21924 | 15.23 | 18000 | -0.55444 | 39.8514 | 4.4221 | 0.42158 | 0.53976 | 525.7561 | 4.6542 | 69.6515 | 14.4109 | 0.84199
2013-08-07 16:00 | 0.59778 | 0.58618 | 1.7247 | 0.3327 | 1.7175 | 22.5256 | 117.4744 | 0.50434 | 0.20917 | 0.017239 | 14.9742 | 18000 | 22.9123 | -122.9722 | 223.3745 | 5.2991 | 1.1413 | 622.3033 | 7.0167 | 69.6227 | 13.7468 | 0.84215
2013-08-07 16:30 | 0.65816 | 1.2626 | 1.8388 | 0.45772 | 3.1129 | 124.3819 | 15.6181 | -1.6169 | 2.363 | 0.34363 | 15.9024 | 18000 | -0.39141 | 10.8694 | 3.8562 | 0.48153 | 0.48655 | 525.3605 | 4.6028 | 69.6037 | 15.0879 | 0.83946
2013-08-07 17:00 | 0.16789 | 0.8858 | 1.1846 | 0.4039 | 5.0995 | 113.5065 | 26.4935 | -2.0135 | 4.6293 | 0.64735 | 15.3716 | 18000 | -0.27764 | 34.5106 | 3.4892 | 0.34358 | 0.41933 | 527.9378 | 4.7946 | 69.5997 | 14.5263 | 0.84094
2013-08-07 17:30 | 0.24748 | 0.83164 | 1.0175 | 0.39378 | 4.4726 | 116.8321 | 23.1679 | -1.9781 | 3.9106 | 0.54982 | 15.6734 | 18000 | -0.38975 | 46.8838 | 3.5057 | 0.36105 | 0.36198 | 525.8572 | 4.8681 | 69.5863 | 14.8133 | 0.83989
2013-08-07 18:00 | 0.44411 | 1.2077 | 1.2087 | 0.57372 | 3.8869 | 19.8276 | 120.1723 | 3.4782 | 1.2541 | 0.11084 | 15.2828 | 18000 | -0.37186 | 40.202 | 2.8158 | 0.27863 | 0.43413 | 527.2231 | 4.7541 | 69.5956 | 14.4451 | 0.84115
2013-08-07 18:30 | 0.88785 | 2.574 | 2.3585 | 0.63426 | 3.9478 | 43.6605 | 96.3394 | 2.0309 | 1.9381 | 0.24922 | 15.0053 | 18000 | -0.050945 | -59.8606 | 3.8011 | 0.27611 | 0.6103 | 527.1518 | 4.8727 | 69.6265 | 14.1488 | 0.84233
2013-08-07 19:00 | 0.75274 | 1.237 | 2.295 | 0.46216 | 3.849 | 112.4637 | 27.5363 | -1.3864 | 3.3531 | 0.45188 | 13.7818 | 18000 | 0.074341 | -40.9148 | 2.728 | 0.23069 | 0.39796 | 533.1394 | 4.6041 | 69.6597 | 12.9797 | 0.84635
2013-08-07 19:30 | 0.38844 | 0.98594 | 1.3072 | 0.36117 | 3.0073 | 112.1941 | 27.8059 | -1.0575 | 2.592 | 0.35466 | 13.0544 | 18000 | -0.042686 | -3.1113 | 2.8475 | 0.14752 | 0.38443 | 536.819 | 4.5206 | 69.6718 | 12.271 | 0.84866
2013-08-07 20:00 | 0.63962 | 1.0612 | 1.9451 | 0.50288 | 3.5002 | 135.648 | 4.352 | -2.2861 | 2.235 | 0.33199 | 12.1282 | 18000 | 0.11368 | -36.2753 | 1.5822 | 0.14557 | 0.22626 | 543.3804 | 4.3472 | 69.7206 | 11.3801 | 0.85203
2013-08-07 20:30 | 0.8559 | 1.5789 | 2.3224 | 0.42792 | 2.5491 | 155.741 | 344.259 | -0.73328 | 0.33046 | 0.1065 | 11.7914 | 18000 | -0.43374 | -7.2215 | 19.7449 | 0.38545 | 0.23333 | 550.6386 | 4.29 | 69.7292 | 11.0551 | 0.85314
2013-08-07 21:00 | 0.40752 | 1.9123 | 0.96116 | 0.3941 | 2.4672 | -59.4677 | 199.4677 | 0.82069 | -1.3915 | -0.20299 | 11.9634 | 18000 | 0.30646 | -25.4669 | 5.6117 | 0.14651 | 0.30737 | 547.7638 | 4.342 | 69.7812 | 11.2178 | 0.85326
2013-08-07 21:30 | 0.7788 | 0.98422 | 2.2815 | 0.3637 | 2.5777 | 130.4148 | 9.5852 | -0.66728 | 0.78364 | 0.13796 | 11.4315 | 18000 | -0.084676 | -1.5024 | 4.0992 | 0.13949 | 0.24528 | 551.4599 | 4.4432 | 69.8211 | 10.6718 | 0.85534
2013-08-07 22:00 | 0.34414 | 1.3475 | 1.3144 | 0.4693 | 3.1181 | 31.6566 | 108.3434 | 2.349 | 1.4483 | 0.21312 | 11.4457 | 18000 | -0.17202 | -8.7723 | 5.246 | 0.13815 | 0.34344 | 547.4368 | 4.3242 | 69.8641 | 10.7066 | 0.85583
2013-08-07 22:30 | 0.30034 | 1.0479 | 0.99075 | 0.44684 | 2.7474 | 32.8702 | 107.1298 | 2.1436 | 1.3852 | 0.15471 | 10.9227 | 18000 | 0.29926 | -29.9462 | 3.1429 | 0.116 | 0.33981 | 549.587 | 4.4041 | 69.8987 | 10.1731 | 0.85782
2013-08-07 23:00 | 0.41247 | 1.3671 | 1.2371 | 0.63955 | 3.9534 | 24.5246 | 115.4754 | 3.4207 | 1.5607 | 0.16891 | 10.1457 | 18000 | 0.17491 | -42.1874 | 1.918 | 0.045639 | 0.3897 | 550.1847 | 4.3293 | 69.8841 | 9.4127 | 0.86001
2013-08-07 23:30 | 0.66224 | 1.8724 | 1.9567 | 0.61818 | 3.341 | -11.7541 | 151.7541 | 2.3529 | -0.48957 | -0.15412 | 9.1399 | 18000 | -0.012652 | -4.8171 | 3.1371 | 0.060467 | 0.42192 | 555.5423 | 4.4131 | 69.9052 | 8.3983 | 0.86333
2013-08-08 | 0.50824 | 1.2701 | 1.3422 | 0.4936 | 2.0433 | -20.1428 | 160.1429 | 1.2507 | -0.45874 | -0.074366 | 8.8556 | 18000 | -0.1697 | 3.1454 | 4.4736 | 0.11012 | 0.565 | 557.8994 | 4.1853 | 69.9058 | 8.1536 | 0.86423
2013-08-08 00:30 | 0.34467 | 1.0345 | 1.1793 | 0.29173 | 1.9502 | -96.7261 | 236.7261 | -0.16353 | -1.3866 | -0.17398 | 8.0553 | 18000 | -0.022465 | 4.0315 | 5.6232 | 0.050843 | 0.67673 | 563.8879 | 4.1316 | 69.9002 | 7.3662 | 0.86662
2013-08-08 01:00 | 0.3612 | 0.70449 | 1.0672 | 0.29437 | 1.684 | -97.9199 | 237.9199 | -0.19755 | -1.42 | -0.14929 | 7.7163 | 18000 | 0.34421 | -46.3066 | 7.7709 | 0.075139 | 0.96314 | 566.3901 | 4.0892 | 69.8861 | 7.0358 | 0.8675
2013-08-08 01:30 | 0.21576 | 0.7849 | 0.54636 | 0.15541 | 2.7411 | -123.3204 | 263.3204 | -1.4296 | -2.1747 | -0.22279 | 7.2089 | 18000 | 0.092825 | -7.6436 | 5.0617 | 0.086559 | 0.55184 | 568.3475 | 4.151 | 69.8798 | 6.5204 | 0.86898
2013-08-08 02:00 | 0.23954 | 1.1592 | 0.7361 | 0.26169 | 1.8951 | -66.8217 | 206.8217 | 0.59819 | -1.3971 | -0.20764 | 7.2754 | 18000 | 0.23205 | -34.8907 | 4.8397 | 0.049599 | 0.62925 | 565.4958 | 4.037 | 69.8704 | 6.6054 | 0.86867
2013-08-08 02:30 | 0.21514 | 0.87122 | 0.55934 | 0.19594 | 1.4645 | -100.2552 | 240.2552 | -0.20332 | -1.1238 | -0.12635 | 6.2807 | 18000 | 0.024473 | 2.2695 | 5.3558 | 0.073674 | 0.55476 | 574.2596 | 4.0241 | 69.8467 | 5.6173 | 0.87147
2013-08-08 03:00 | 0.070573 | 0.38121 | 0.38933 | 0.14448 | 1.726 | -107.402 | 247.402 | -0.50249 | -1.6033 | -0.13551 | 5.831 | 18000 | 0.090998 | -9.1451 | 3.2362 | 0.089363 | 0.29123 | 576.9795 | 3.999 | 69.8372 | 5.1738 | 0.87276
2013-08-08 03:30 | 0.086669 | 0.32279 | 0.41637 | 0.13364 | 2.3882 | -119.6599 | 259.6599 | -1.1708 | -2.056 | -0.16953 | 5.7599 | 18000 | 0.080188 | -7.2005 | 4.6373 | 0.069258 | 0.48154 | 575.3961 | 4.0637 | 69.8252 | 5.0923 | 0.87283
2013-08-08 04:00 | 0.12659 | 0.59681 | 0.3614 | 0.14859 | 2.2444 | -103.2739 | 243.2739 | -0.49775 | -2.11 | -0.18538 | 5.6094 | 18000 | 0.064424 | -4.483 | 4.832 | 0.080941 | 0.51903 | 574.944 | 3.9731 | 69.8181 | 4.9573 | 0.87322
2013-08-08 04:30 | 0.12186 | 0.35519 | 0.48593 | 0.13873 | 1.9498 | -73.787 | 213.787 | 0.53562 | -1.8421 | -0.21777 | 5.5312 | 18000 | -0.0943 | 11.1482 | 4.3081 | 0.071633 | 0.46692 | 573.926 | 3.8651 | 69.8075 | 4.8971 | 0.87334
2013-08-08 05:00 | 0.17686 | 0.52815 | 0.603 | 0.1565 | 2.0262 | -101.0855 | 241.0855 | -0.37196 | -1.8984 | -0.13931 | 5.3181 | 18000 | -0.053737 | 6.6862 | 6.2056 | 0.089014 | 0.69508 | 575.9431 | 3.8324 | 69.8059 | 4.6902 | 0.87399
2013-08-08 05:30 | 0.14026 | 0.58045 | 0.48117 | 0.12978 | 1.6845 | -103.2882 | 243.2882 | -0.36423 | -1.5422 | -0.12687 | 5.3878 | 18000 | 0.11986 | -12.3955 | 4.6439 | 0.085753 | 0.5012 | 573.8873 | 3.855 | 69.7868 | 4.7557 | 0.87353
2013-08-08 06:00 | 0.26406 | 0.49276 | 0.71477 | 0.17332 | 1.6395 | -75.0236 | 215.0236 | 0.40275 | -1.5056 | -0.15167 | 4.8276 | 18000 | 0.21612 | -21.8101 | 4.1256 | 0.063037 | 0.4094 | 577.2159 | 3.7444 | 69.7829 | 4.216 | 0.87525
2013-08-08 06:30 | 0.32708 | 0.54595 | 0.97764 | 0.18416 | 1.5462 | -78.9259 | 218.9259 | 0.26537 | -1.3558 | -0.17265 | 4.6067 | 18000 | 0.232 | -15.1559 | 7.5175 | 0.073481 | 0.59558 | 578.455 | 3.6621 | 69.7944 | 4.0096 | 0.8761
2013-08-08 07:00 | 0.24308 | 1.118 | 0.61527 | 0.16781 | 1.9668 | -72.9074 | 212.9074 | 0.47186 | -1.5345 | -0.15076 | 4.37 | 18000 | 0.24445 | -2.2021 | 20.9784 | 1.3836 | 0.75333 | 565.2268 | 2.6928 | 69.7789 | 3.9314 | 0.87675
2013-08-08 07:30 | 0.33436 | 0.59351 | 0.91128 | 0.19994 | 1.1704 | -47.7404 | 187.7404 | 0.58949 | -0.64876 | -0.089832 | 4.9733 | 18000 | -0.065752 | 26.8096 | 3.4816 | 0.15037 | 0.50588 | 568.6961 | 3.9164 | 69.7707 | 4.3329 | 0.87463
2013-08-08 08:00 | 0.26303 | 0.53426 | 0.58939 | 0.20681 | 1.0186 | 1.3949 | 138.6051 | 0.71854 | 0.017497 | 0.028818 | 5.7226 | 18000 | 0.063561 | -7.6176 | 5.0615 | 0.1034 | 0.5155 | 564.163 | 4.1712 | 69.7892 | 5.0372 | 0.87248
2013-08-08 08:30 | 0.22491 | 0.60989 | 0.56963 | 0.26471 | 1.0974 | 81.09 | 58.91 | 0.13217 | 0.84308 | 0.14744 | 5.4516 | 18000 | -0.52217 | 40.0039 | 8.9606 | 0.12405 | 0.68379 | 580.795 | 4.4294 | 69.7894 | 4.7253 | 0.87331
2013-08-08 09:00 | 0.18791 | 0.51719 | 0.6579 | 0.34061 | 0.96954 | 84.8612 | 55.1388 | 0.06461 | 0.71845 | 0.080799 | 7.0583 | 18000 | -0.52002 | 82.1944 | 4.1765 | 0.13668 | 0.50506 | 571.0904 | 4.647 | 69.7973 | 6.2877 | 0.86838
2013-08-08 09:30 | 0.18093 | 0.63442 | 0.61339 | 0.35663 | 1.5217 | 85.5168 | 54.4832 | 0.10595 | 1.3512 | 0.15908 | 7.803 | 18000 | -0.40209 | 75.5245 | 3.8082 | 0.15697 | 0.52157 | 568.046 | 4.6942 | 69.7839 | 7.0203 | 0.8659
2013-08-08 10:00 | 0.27656 | 0.82946 | 0.77331 | 0.36266 | 1.7878 | 78.5035 | 61.4965 | 0.3063 | 1.506 | 0.14226 | 8.6783 | 18000 | -0.45786 | 78.8589 | 4.3567 | 0.17437 | 0.59802 | 560.8557 | 4.6611 | 69.781 | 7.8962 | 0.86318
2013-08-08 10:30 | 0.31131 | 0.77079 | 0.94998 | 0.35244 | 1.7133 | 102.7119 | 37.2881 | -0.33357 | 1.4787 | 0.20163 | 9.6257 | 18000 | -0.59072 | 94.3572 | 4.1305 | 0.23696 | 0.54974 | 553.1381 | 4.7396 | 69.7661 | 8.8249 | 0.86009
2013-08-08 11:00 | 0.36832 | 0.62299 | 0.95782 | 0.38385 | 1.5411 | 103.1661 | 36.8339 | -0.29515 | 1.2617 | 0.13025 | 10.5379 | 18000 | -0.6256 | 112.5022 | 4.5171 | 0.27791 | 0.6626 | 547.0238 | 4.9446 | 69.7579 | 9.697 | 0.85721
2013-08-08 11:30 | 0.18331 | 0.72068 | 0.85588 | 0.38534 | 1.3615 | 72.246 | 67.754 | 0.32201 | 1.0057 | 0.13703 | 11.5926 | 18000 | -0.59342 | 112.0652 | 4.3328 | 0.30956 | 0.69796 | 542.6631 | 4.9714 | 69.7383 | 10.7407 | 0.85379
2013-08-08 12:00 | 0.34431 | 0.65714 | 0.98073 | 0.37221 | 1.264 | 131.5746 | 8.4254 | -0.53429 | 0.60233 | 0.089606 | 12.8202 | 18000 | -0.49307 | 80.6306 | 4.0195 | 0.37808 | 0.55763 | 537.2471 | 5.0723 | 69.7005 | 11.943 | 0.84965
2013-08-08 12:30 | 0.24817 | 0.48294 | 0.78089 | 0.40443 | 1.0763 | 101.1737 | 38.8263 | -0.17885 | 0.90544 | 0.06143 | 13.5489 | 18000 | -0.49115 | 99.7485 | 3.8161 | 0.40469 | 0.66608 | 535.8193 | 4.8924 | 69.6698 | 12.6981 | 0.84713
2013-08-08 13:00 | 0.18558 | 0.77898 | 0.67371 | 0.36663 | 0.92921 | 72.1718 | 67.8282 | 0.12232 | 0.38033 | 0.048573 | 14.5737 | 18000 | -0.59158 | 106.6722 | 4.2317 | 0.49651 | 0.59974 | 534.0133 | 4.3871 | 69.6538 | 13.8048 | 0.84397
2013-08-08 13:30 | 0.40316 | 0.8378 | 0.9826 | 0.39944 | 1.6392 | 81.7153 | 58.2847 | 0.18366 | 1.2613 | 0.12352 | 15.2721 | 18000 | -0.48372 | 91.928 | 3.8533 | 0.41011 | 0.55337 | 531.1548 | 4.5015 | 69.6304 | 14.4791 | 0.84163
2013-08-08 14:00 | 0.28979 | 1.2389 | 0.80989 | 0.37671 | 1.6359 | 55.1713 | 84.8287 | 0.54515 | 0.78353 | 0.099834 | 16.0645 | 18000 | -0.44477 | 82.2063 | 4.203 | 0.46125 | 0.61556 | 528.5203 | 4.4261 | 69.6002 | 15.2801 | 0.83897
2013-08-08 14:30 | 0.35668 | 0.75224 | 1.1031 | 0.38921 | 1.2446 | 111.8642 | 28.1358 | -0.20118 | 0.50136 | 0.088532 | 16.7942 | 18000 | -0.27669 | 51.8635 | 3.5095 | 0.44817 | 0.49067 | 527.7141 | 4.0491 | 69.585 | 16.0727 | 0.83671
2013-08-08 15:00 | 0.30473 | 0.72118 | 0.93069 | 0.34887 | 1.1214 | -29.5761 | 169.5761 | 0.39592 | -0.2247 | -0.042926 | 17.526 | 18000 | -0.39217 | 83.9818 | 3.6136 | 0.44637 | 0.53608 | 525.5099 | 3.9911 | 69.574 | 16.8111 | 0.83447
2013-08-08 15:30 | 0.27985 | 0.83447 | 0.84209 | 0.37331 | 1.4232 | 93.3001 | 46.6999 | -0.06156 | 1.0676 | 0.18182 | 18.1913 | 18000 | -0.39806 | 69.8086 | 3.4873 | 0.51236 | 0.43155 | 523.6852 | 4.285 | 69.5405 | 17.42 | 0.83214
2013-08-08 16:00 | 0.34831 | 0.92434 | 1.1331 | 0.45724 | 2.5775 | 69.9479 | 70.0521 | 0.8047 | 2.2047 | 0.27425 | 18.7184 | 18000 | -0.50934 | 91.5957 | 3.7564 | 0.45329 | 0.52191 | 518.7017 | 5.3293 | 69.5067 | 17.7559 | 0.83013
2013-08-08 16:30 | 0.27483 | 1.2377 | 1.1662 | 0.41869 | 2.3912 | 60.2455 | 79.7545 | 0.98691 | 1.7264 | 0.25479 | 18.9717 | 18000 | -0.45569 | 71.1013 | 3.9145 | 0.56319 | 0.50451 | 518.4865 | 5.0184 | 69.4797 | 18.0632 | 0.82912
2013-08-08 17:00 | 0.20218 | 0.95641 | 1.0522 | 0.4299 | 2.7496 | 50.8668 | 89.1332 | 1.606 | 1.9739 | 0.21856 | 19.1213 | 18000 | -0.37798 | 59.9019 | 3.1659 | 0.45368 | 0.38545 | 519.4391 | 4.6508 | 69.4661 | 18.2782 | 0.82856
2013-08-08 17:30 | 0.32001 | 0.89023 | 1.0812 | 0.43393 | 3.175 | 42.2728 | 97.7271 | 2.2181 | 2.0164 | 0.22425 | 19.422 | 18000 | -0.36057 | 38.5424 | 2.8927 | 0.46746 | 0.30099 | 518.8691 | 4.5443 | 69.4556 | 18.5964 | 0.8276
2013-08-08 18:00 | 0.63292 | 1.2206 | 1.3145 | 0.55319 | 3.941 | -0.74847 | 140.7485 | 3.7047 | -0.048398 | -0.10205 | 19.4908 | 18000 | -0.30854 | 52.0243 | 2.2998 | 0.35668 | 0.26165 | 519.2917 | 4.3208 | 69.4546 | 18.7053 | 0.82741
2013-08-08 18:30 | 0.45272 | 1.2885 | 1.2422 | 0.61898 | 5.1821 | 17.6056 | 122.3944 | 4.8067 | 1.5253 | 0.11119 | 19.0776 | 18000 | -0.15264 | 5.7923 | 1.6439 | 0.28324 | 0.22068 | 521.4144 | 4.1725 | 69.4407 | 18.3211 | 0.82843
2013-08-08 19:00 | 0.48834 | 1.3094 | 1.3176 | 0.59783 | 3.9706 | 5.6807 | 134.3193 | 3.7454 | 0.37257 | 0.062478 | 18.9554 | 18000 | -0.13295 | -2.4812 | 1.19 | 0.2767 | 0.12797 | 521.8928 | 4.2511 | 69.4433 | 18.1854 | 0.8288
2013-08-08 19:30 | 0.50068 | 1.2638 | 0.9657 | 0.55305 | 4.1038 | -8.5456 | 148.5456 | 3.9492 | -0.59343 | -0.13271 | 18.5185 | 18000 | -0.0355 | -38.7989 | 1.0735 | 0.23419 | 0.27069 | 523.9767 | 4.1185 | 69.456 | 17.7748 | 0.83021
2013-08-08 20:00 | 0.34088 | 0.85885 | 0.7449 | 0.46032 | 3.4392 | -0.16553 | 140.1655 | 3.3577 | -0.0096996 | -0.010206 | 17.5526 | 18000 | 0.10715 | -56.3573 | 1.9806 | 0.14171 | 0.49527 | 528.4112 | 4.1076 | 69.4623 | 16.8159 | 0.83304
2013-08-08 20:30 | 0.32459 | 0.7598 | 0.6389 | 0.45236 | 4.3296 | -7.2839 | 147.2839 | 4.2469 | -0.54283 | -0.18084 | 16.7908 | 18000 | 0.14497 | -55.3678 | 2.3366 | 0.11418 | 0.53114 | 532.7726 | 4.0651 | 69.4687 | 16.0656 | 0.83531
2013-08-08 21:00 | 0.30309 | 0.71437 | 0.61648 | 0.45319 | 4.3381 | -6.617 | 146.617 | 4.264 | -0.49465 | -0.14875 | 16.2144 | 18000 | 0.22062 | -65.0336 | 2.2332 | 0.13142 | 0.48889 | 535.9427 | 4.2146 | 69.489 | 15.4658 | 0.83721
2013-08-08 21:30 | 0.31071 | 0.72925 | 0.68533 | 0.45255 | 4.2598 | -4.0177 | 144.0177 | 4.1933 | -0.29452 | -0.12887 | 15.95 | 18000 | 0.20778 | -60.3738 | 1.9787 | 0.12261 | 0.43499 | 537.007 | 4.2018 | 69.5128 | 15.2052 | 0.83826
2013-08-08 22:00 | 0.42991 | 1.0579 | 1.1065 | 0.52365 | 4.3057 | 13.8867 | 126.1133 | 4.0238 | 0.99481 | 0.047086 | 16.0056 | 18000 | 0.12424 | -41.4646 | 2.3078 | 0.102 | 0.49562 | 535.6473 | 4.1367 | 69.5414 | 15.2724 | 0.83845
2013-08-08 22:30 | 0.50998 | 1.3006 | 0.946 | 0.65306 | 4.8614 | -2.4408 | 142.4408 | 4.7642 | -0.20308 | -0.1077 | 15.6434 | 18000 | 0.27249 | -82.3041 | 1.9726 | 0.088051 | 0.41393 | 533.8029 | 4.3373 | 69.5437 | 14.8766 | 0.83952
2013-08-08 23:00 | 0.44791 | 1.0314 | 0.92955 | 0.58638 | 4.4044 | -5.0953 | 145.0953 | 4.2887 | -0.3824 | -0.14996 | 15.7631 | 18000 | 0.28629 | -88.6287 | 2.1306 | 0.07473 | 0.47256 | 532.127 | 4.352 | 69.5396 | 14.9931 | 0.83912
2013-08-08 23:30 | 0.41343 | 1.8984 | 0.90066 | 0.46511 | 2.6468 | -11.533 | 151.533 | 2.0558 | -0.41948 | -0.071466 | 14.888 | 18000 | 0.17998 | -59.4071 | 7.3885 | 0.12336 | 1.0417 | 537.8233 | 4.2991 | 69.5426 | 14.132 | 0.84171
2013-08-09 | 0.48889 | 1.1863 | 1.2052 | 0.39724 | 2.229 | -67.2829 | 207.2829 | 0.69217 | -1.6533 | -0.19923 | 13.1944 | 18000 | 0.4154 | -50.934 | 6.1869 | 0.10946 | 0.81946 | 548.4463 | 4.3611 | 69.5478 | 12.4366 | 0.84675
2013-08-09 00:30 | 0.19311 | 0.80094 | 0.69991 | 0.22238 | 1.753 | -108.6369 | 248.6369 | -0.48252 | -1.4307 | -0.1347 | 11.9403 | 18000 | 0.13564 | -11.2886 | 4.786 | 0.056795 | 0.6918 | 557.2734 | 4.4241 | 69.5486 | 11.1781 | 0.85048
2013-08-09 01:00 | 0.27275 | 0.85451 | 0.77108 | 0.22028 | 1.8109 | -117.206 | 257.206 | -0.6988 | -1.3594 | -0.10435 | 11.5873 | 18000 | 0.0033372 | 7.1903 | 5.4645 | 0.034049 | 0.76961 | 560.7661 | 4.4791 | 69.5512 | 10.8177 | 0.85156
2013-08-09 01:30 | 0.13137 | 0.69416 | 0.63215 | 0.21405 | 2.1665 | -112.0849 | 252.0849 | -0.76519 | -1.8858 | -0.13161 | 11.3136 | 18000 | 0.023032 | 8.1862 | 6.594 | 0.038941 | 0.97825 | 561.0519 | 4.4665 | 69.5367 | 10.5474 | 0.8522
2013-08-09 02:00 | 0.10531 | 0.66623 | 0.46171 | 0.17567 | 2.7167 | -115.2653 | 255.2653 | -1.1251 | -2.3838 | -0.17284 | 10.6711 | 18000 | 0.056194 | -11.6637 | 5.7819 | 0.028147 | 0.84568 | 563.9028 | 4.4769 | 69.5234 | 9.9064 | 0.85397
2013-08-09 02:30 | 0.27067 | 0.52419 | 0.78749 | 0.19093 | 1.8733 | -100.0459 | 240.0459 | -0.30737 | -1.7351 | -0.14104 | 10.6517 | 18000 | 0.076919 | 7.0655 | 4.2581 | 0.020612 | 0.66047 | 564.1719 | 4.4864 | 69.5298 | 9.8856 | 0.8541
2013-08-09 03:00 | 0.29296 | 0.59829 | 0.72897 | 0.21091 | 1.9855 | -97.2736 | 237.2736 | -0.23668 | -1.8543 | -0.10356 | 10.447 | 18000 | 0.11424 | 2.3835 | 6.1484 | 0.038349 | 1.0115 | 564.3964 | 4.4524 | 69.5209 | 9.6877 | 0.85461
2013-08-09 03:30 | 0.20613 | 0.42531 | 0.67569 | 0.17402 | 1.9717 | -67.5507 | 207.5507 | 0.73424 | -1.7771 | -0.18959 | 9.6836 | 18000 | 0.0088978 | 8.8227 | 5.1429 | 0.047153 | 0.7009 | 567.325 | 4.3822 | 69.5201 | 8.9402 | 0.85692
2013-08-09 04:00 | 0.17517 | 0.3528 | 0.50573 | 0.20329 | 2.4247 | -69.8807 | 209.8807 | 0.82526 | -2.2528 | -0.2589 | 9.4448 | 18000 | 0.033575 | -7.1699 | 6.4178 | 0.022061 | 0.85861 | 567.3237 | 4.3223 | 69.5319 | 8.7129 | 0.85779
2013-08-09 04:30 | 0.33244 | 0.90124 | 0.49852 | 0.25672 | 1.8902 | -70.0989 | 210.0989 | 0.57105 | -1.5774 | -0.18948 | 8.3722 | 18000 | -0.097113 | 31.4009 | 6.8811 | 0.027011 | 0.93671 | 574.3659 | 4.2525 | 69.5453 | 7.6577 | 0.86124
2013-08-09 05:00 | 0.15272 | 0.55221 | 0.62554 | 0.16551 | 2.1134 | -67.1512 | 207.1512 | 0.78373 | -1.86 | -0.20136 | 8.3173 | 18000 | 0.094146 | -13.8178 | 6.3754 | 0.037026 | 0.79827 | 574.1028 | 4.2301 | 69.5559 | 7.607 | 0.86154
2013-08-09 05:30 | 0.1543 | 0.45283 | 0.54409 | 0.14186 | 2.2231 | -62.9353 | 202.9353 | 0.98694 | -1.9316 | -0.25972 | 7.8784 | 18000 | -0.019115 | 3.1635 | 5.1292 | 0.040009 | 0.68516 | 575.6383 | 4.1701 | 69.5701 | 7.1803 | 0.86307
2013-08-09 06:00 | 0.31329 | 0.622 | 0.86027 | 0.21897 | 2.0885 | -66.3017 | 206.3017 | 0.80541 | -1.8349 | -0.21806 | 7.4538 | 18000 | -0.12157 | 12.13 | 8.1513 | 0.044413 | 1.0513 | 577.7169 | 4.1146 | 69.5711 | 6.7672 | 0.86439
2013-08-09 06:30 | 0.35817 | 0.76403 | 0.7575 | 0.21073 | 1.5104 | -52.7221 | 192.722 | 0.86331 | -1.1342 | -0.15642 | 6.4854 | 18000 | -0.10011 | 25.7334 | 5.5099 | 0.072882 | 0.64937 | 586.2435 | 4.0314 | 69.5852 | 5.8173 | 0.86757
2013-08-09 07:00 | 0.17432 | 0.3445 | 0.61563 | 0.17053 | 2.3595 | -68.7451 | 208.7451 | 0.84878 | -2.1821 | -0.27204 | 7.3306 | 18000 | 0.11743 | -5.7645 | 3.6444 | 0.032397 | 0.48929 | 578.1226 | 4.0732 | 69.6033 | 6.6517 | 0.86517
2013-08-09 07:30 | 0.20004 | 0.40748 | 0.56319 | 0.15334 | 1.4419 | -14.5205 | 154.5205 | 1.3046 | -0.3379 | -0.062704 | 7.3031 | 18000 | 0.28761 | -13.4703 | 6.9017 | 0.06298 | 0.50466 | 580.8036 | 4.276 | 69.5998 | 6.5906 | 0.8652
2013-08-09 08:00 | 0.16872 | 0.4234 | 0.45951 | 0.20584 | 1.0344 | 24.9266 | 115.0734 | 0.79481 | 0.36939 | 0.027997 | 7.6919 | 18000 | 0.1859 | 10.7823 | 8.1558 | 0.10609 | 0.25088 | 582.5709 | 4.4662 | 69.5928 | 6.9457 | 0.86389
2013-08-09 08:30 | 0.11306 | 0.29069 | 0.45892 | 0.24867 | 1.0485 | 36.7796 | 103.2204 | 0.75476 | 0.56421 | 0.08521 | 8.1999 | 18000 | -0.044879 | 36.2191 | 3.9434 | 0.13681 | 0.42688 | 589.154 | 4.6801 | 69.6123 | 7.4155 | 0.86255
2013-08-09 09:00 | 0.16086 | 0.59021 | 0.50223 | 0.27285 | 1.2401 | 98.4177 | 41.5823 | -0.15604 | 1.0544 | 0.1461 | 8.783 | 18000 | -0.27159 | 47.4414 | 5.7062 | 0.14185 | 0.51244 | 591.3054 | 4.9973 | 69.6231 | 7.9422 | 0.86087
2013-08-09 09:30 | 0.18116 | 0.39665 | 0.49876 | 0.31403 | 1.429 | 92.5767 | 47.4233 | -0.061542 | 1.3675 | 0.17102 | 9.6522 | 18000 | -0.34636 | 68.0066 | 4.7717 | 0.17585 | 0.4823 | 588.8478 | 5.2565 | 69.6305 | 8.7626 | 0.85829
2013-08-09 10:00 | 0.18183 | 0.50252 | 0.54425 | 0.32365 | 1.2445 | 99.7551 | 40.2449 | -0.18995 | 1.1049 | 0.15824 | 10.6946 | 18000 | -0.53082 | 77.8172 | 4.9801 | 0.18147 | 0.55372 | 581.3775 | 5.3296 | 69.6209 | 9.7858 | 0.85501
2013-08-09 10:30 | 0.16819 | 0.72137 | 0.62787 | 0.32383 | 1.1861 | 107.6645 | 32.3355 | -0.28709 | 0.90151 | 0.17418 | 12.1034 | 18000 | -0.70938 | 103.0421 | 6.0985 | 0.27898 | 0.68869 | 568.1417 | 5.5838 | 69.6181 | 11.1418 | 0.85073
2013-08-09 11:00 | 0.30921 | 0.63774 | 0.6994 | 0.35223 | 1.2371 | 112.6834 | 27.3166 | -0.3875 | 0.92712 | 0.10217 | 13.0609 | 18000 | -0.59666 | 83.1094 | 4.9891 | 0.28389 | 0.59048 | 558.0851 | 5.7194 | 69.6062 | 12.0693 | 0.84772
2013-08-09 11:30 | 0.19962 | 0.69392 | 0.71501 | 0.32588 | 1.1879 | 107.2428 | 32.7572 | -0.26644 | 0.85845 | 0.12641 | 14.5225 | 18000 | -0.49258 | 66.2863 | 4.4187 | 0.35794 | 0.63167 | 546.1118 | 5.8883 | 69.5941 | 13.491 | 0.84325
2013-08-09 12:00 | 0.34096 | 0.5883 | 0.80021 | 0.35119 | 1.2514 | 125.9708 | 14.0292 | -0.59826 | 0.82431 | 0.13374 | 15.7526 | 18000 | -0.56316 | 72.9864 | 4.3639 | 0.38098 | 0.63351 | 538.8412 | 6.0801 | 69.5663 | 14.6781 | 0.8393
2013-08-09 12:30 | 0.29474 | 0.62198 | 0.97335 | 0.39246 | 1.3743 | 113.6893 | 26.3107 | -0.47207 | 1.0759 | 0.16331 | 17.2995 | 18000 | -0.54174 | 74.4867 | 4.5171 | 0.42927 | 0.64499 | 531.777 | 6.3973 | 69.5343 | 16.1566 | 0.83442
2013-08-09 13:00 | 0.26291 | 0.845 | 1.0613 | 0.37199 | 2.4269 | 85.0515 | 54.9485 | 0.19739 | 2.2798 | 0.26663 | 18.3979 | 18000 | -0.52441 | 92.9861 | 4.0496 | 0.57886 | 0.66743 | 527.1791 | 5.4357 | 69.4989 | 17.4185 | 0.83094
2013-08-09 13:30 | 0.35731 | 0.96858 | 1.2542 | 0.47412 | 3.0278 | 48.972 | 91.028 | 1.8234 | 2.0956 | 0.30187 | 19.359 | 18000 | -0.51028 | 46.0207 | 4.6461 | 0.54068 | 0.42206 | 522.4929 | 4.5167 | 69.4636 | 18.5387 | 0.82787
2013-08-09 14:00 | 0.50923 | 1.2143 | 1.7338 | 0.59963 | 3.3736 | 26.5775 | 113.4225 | 2.6186 | 1.31 | 0.17364 | 20.2487 | 18000 | -0.53708 | 75.9833 | 4.541 | 0.53738 | 0.57308 | 519.6222 | 4.5788 | 69.4343 | 19.4117 | 0.82501
2013-08-09 14:30 | 0.52847 | 1.3898 | 1.8096 | 0.67075 | 3.4629 | 27.1644 | 112.8356 | 2.6889 | 1.3798 | 0.18561 | 21.0402 | 18000 | -0.47769 | 85.7318 | 4.2022 | 0.56476 | 0.52627 | 518.1048 | 5.006 | 69.4029 | 20.12 | 0.82237
2013-08-09 15:00 | 0.78686 | 1.427 | 1.8477 | 0.77765 | 4.1852 | 0.7063 | 139.2937 | 3.7816 | 0.046617 | -0.02786 | 20.8281 | 17997 | -0.50306 | 57.2168 | 3.0789 | 0.41787 | 0.35923 | 518.3043 | 4.5967 | 69.3656 | 19.9838 | 0.82256
2013-08-09 15:30 | 0.62527 | 1.3863 | 1.4193 | 0.77714 | 5.4241 | -7.4917 | 147.4917 | 5.1975 | -0.6835 | -0.23625 | 21.0861 | 18000 | -0.58691 | 93.6417 | 2.8563 | 0.44134 | 0.36281 | 518.5334 | 4.0848 | 69.3279 | 20.3339 | 0.82144
2013-08-09 16:00 | 0.53477 | 1.511 | 1.4468 | 0.72207 | 5.3371 | 11.2894 | 128.7106 | 5.0553 | 1.0092 | 0.089781 | 20.5486 | 18000 | -0.32685 | 4.2005 | 1.9803 | 0.30621 | 0.38111 | 519.1491 | 4.157 | 69.2987 | 19.7857 | 0.82259
2013-08-09 16:30 | 0.49616 | 1.2574 | 1.3845 | 0.66497 | 4.9243 | 16.7786 | 123.2214 | 4.5422 | 1.3695 | 0.12678 | 20.866 | 18000 | -0.31306 | 10.2324 | 2.5303 | 0.317 | 0.48137 | 516.1453 | 4.4398 | 69.2724 | 20.0493 | 0.82137
2013-08-09 17:00 | 0.5129 | 1.3377 | 1.2383 | 0.63394 | 4.5974 | 5.3877 | 134.6123 | 4.4152 | 0.4164 | -0.014783 | 21.0076 | 18000 | -0.24141 | -48.735 | 2.1868 | 0.32339 | 0.33138 | 514.1315 | 4.7965 | 69.2551 | 20.1245 | 0.82073
2013-08-09 17:30 | 0.52223 | 1.2243 | 1.4718 | 0.62235 | 4.672 | 5.5466 | 134.4534 | 4.4365 | 0.43083 | -0.0033955 | 21.7845 | 17997 | -0.31086 | 11.4059 | 2.4194 | 0.34514 | 0.29529 | 510.1693 | 5.1852 | 69.2411 | 20.8247 | 0.81837
2013-08-09 18:00 | 0.56096 | 1.2956 | 1.4346 | 0.6338 | 4.3368 | 11.4187 | 128.5813 | 4.0158 | 0.81108 | 0.071478 | 22.075 | 18000 | -0.45896 | 44.8823 | 3.3324 | 0.35319 | 0.52145 | 509.3559 | 5.2702 | 69.2431 | 21.0975 | 0.81758
2013-08-09 18:30 | 0.49779 | 1.9781 | 1.4482 | 0.45155 | 2.5559 | -152.6784 | 292.6784 | -1.5585 | -0.80512 | -0.030001 | 20.2272 | 18000 | -0.19264 | 4.5251 | 2.3882 | 0.27433 | 0.63372 | 515.1384 | 4.9312 | 69.276 | 19.3243 | 0.82315
2013-08-09 19:00 | 0.45828 | 1.6792 | 1.2924 | 0.43771 | 2.5575 | -1.2096 | 141.2096 | 2.0217 | -0.042684 | -0.029095 | 20.2747 | 18000 | 0.030912 | 2.3196 | 1.9452 | 0.32301 | 0.25633 | 515.6232 | 4.7839 | 69.2591 | 19.3984 | 0.82283
2013-08-09 19:30 | 0.36354 | 1.0753 | 0.88068 | 0.50138 | 4.1708 | 24.6491 | 115.3509 | 3.6998 | 1.6977 | 0.18284 | 19.9477 | 18000 | -0.0054712 | -44.0098 | 2.5861 | 0.2095 | 0.56954 | 519.3083 | 4.3219 | 69.263 | 19.1575 | 0.82384
2013-08-09 20:00 | 0.72139 | 1.3066 | 2.0005 | 0.51588 | 2.6097 | 161.2363 | 338.7637 | -1.5377 | 0.5224 | 0.12711 | 17.8083 | 18000 | 0.19696 | 16.183 | 1.6509 | 0.15621 | 0.5031 | 526.7883 | 4.507 | 69.3787 | 16.9976 | 0.83127
2013-08-09 20:30 | 1.275 | 1.7818 | 3.5718 | 0.59362 | 3.6029 | 171.2471 | 328.7529 | -1.1255 | 0.17328 | 0.086799 | 16.5937 | 18000 | -0.48355 | -100.5691 | 4.253 | 0.26777 | 0.54193 | 532.8237 | 4.509 | 69.4115 | 15.7898 | 0.83515
2013-08-09 21:00 | 0.49231 | 1.0967 | 1.4294 | 0.49458 | 2.5855 | 173.9496 | 326.0504 | -2.2263 | 0.23598 | 0.078999 | 15.9468 | 18000 | 1.0626 | -55.9551 | 13.7972 | 0.34644 | 0.74583 | 538.5552 | 4.4141 | 69.523 | 15.1648 | 0.83838
2013-08-09 21:30 | 0.76932 | 1.5067 | 2.2302 | 0.59293 | 3.0179 | 148.2243 | 351.7757 | -1.9509 | 1.2085 | 0.20537 | 14.702 | 18000 | 1.9353 | -85.0843 | 37.284 | 1.071 | 0.56799 | 547.6534 | 4.7266 | 69.5338 | 13.8722 | 0.8421
2013-08-09 22:00 | 0.46936 | 1.39 | 1.3284 | 0.27735 | 2.5583 | -139.5898 | 279.5898 | -1.4184 | -1.2076 | -0.1063 | 14.4232 | 18000 | 0.012483 | 8.2404 | 3.5965 | 0.14269 | 0.40314 | 535.7756 | 4.3435 | 69.6001 | 13.6624 | 0.84376
2013-08-09 22:30 | 0.4459 | 1.1364 | 1.3141 | 0.3193 | 2.9412 | -132.3476 | 272.3476 | -1.7249 | -1.8925 | -0.18346 | 13.8933 | 18000 | 0.054106 | 1.3718 | 4.4248 | 0.10422 | 0.66682 | 537.1296 | 4.2357 | 69.6036 | 13.1541 | 0.84537
2013-08-09 23:00 | 0.28806 | 1.0011 | 0.71849 | 0.19905 | 3.0573 | -84.737 | 224.737 | 0.26311 | -2.8563 | -0.34454 | 12.8804 | 18000 | -0.10452 | 31.3432 | 6.7933 | 0.097419 | 1.0182 | 541.8174 | 4.2226 | 69.568 | 12.1484 | 0.84794
2013-08-09 23:30 | 0.45691 | 0.59232 | 1.3442 | 0.28891 | 2.3713 | -32.9122 | 172.9122 | 1.714 | -1.1094 | -0.16429 | 11.7782 | 18000 | -0.30438 | 39.3702 | 5.0951 | 0.066192 | 0.67106 | 549.1135 | 4.3695 | 69.5932 | 11.0268 | 0.85151
2013-08-10 | 0.17584 | 0.55541 | 0.61166 | 0.2504 | 2.3987 | -65.7048 | 205.7048 | 0.96071 | -2.1282 | -0.2609 | 11.3096 | 18000 | -0.15486 | 21.2581 | 6.8922 | 0.052148 | 0.7446 | 552.5144 | 4.3266 | 69.5786 | 10.5678 | 0.85274
2013-08-10 00:30 | 0.26491 | 0.67011 | 0.71111 | 0.25347 | 2.7594 | -49.8849 | 189.8849 | 1.7212 | -2.0429 | -0.27966 | 10.591 | 18000 | -0.010816 | 6.702 | 6.9184 | 0.050707 | 0.75448 | 556.8643 | 4.3755 | 69.6118 | 9.845 | 0.8553
2013-08-10 01:00 | 0.21122 | 1.2974 | 0.76298 | 0.20086 | 2.627 | -78.48 | 218.48 | 0.44347 | -2.1759 | -0.21821 | 10.9557 | 18000 | 0.11829 | -22.4272 | 5.1158 | 0.041793 | 0.6375 | 550.2895 | 4.3655 | 69.6018 | 10.2092 | 0.85408
2013-08-10 01:30 | 0.13468 | 0.44995 | 0.47756 | 0.18004 | 2.6818 | -69.6361 | 209.6361 | 0.91781 | -2.4727 | -0.2857 | 9.5479 | 18000 | 0.1632 | -12.5548 | 7.7522 | 0.046902 | 0.89798 | 560.3552 | 4.3535 | 69.5691 | 8.8107 | 0.85794
2013-08-10 02:00 | 0.21559 | 0.86132 | 0.42676 | 0.16384 | 2.2814 | -59.1621 | 199.1621 | 1.0966 | -1.8368 | -0.23112 | 10.1217 | 18000 | 0.16225 | -14.4989 | 6.684 | 0.066744 | 0.60223 | 559.4255 | 4.4551 | 69.547 | 9.364 | 0.85592
2013-08-10 02:30 | 0.14397 | 0.48631 | 0.4248 | 0.17408 | 2.2308 | -74.6531 | 214.6531 | 0.57541 | -2.0966 | -0.23136 | 9.6526 | 18000 | -0.0947 | 16.3134 | 8.7207 | 0.028862 | 0.97695 | 558.3318 | 4.3103 | 69.524 | 8.9216 | 0.85707
2013-08-10 03:00 | 0.12016 | 0.61188 | 0.367 | 0.13644 | 1.4329 | -100.4584 | 240.4584 | -0.23474 | -1.2717 | -0.11397 | 9.834 | 18000 | 0.081704 | -5.5437 | 5.7717 | 0.055895 | 0.42565 | 561.8304 | 4.4136 | 69.541 | 9.0848 | 0.85672
2013-08-10 03:30 | 0.21144 | 0.36231 | 0.58222 | 0.11787 | 1.603 | -70.2233 | 210.2233 | 0.51679 | -1.4373 | -0.16494 | 10.1528 | 18000 | 0.12254 | -7.2169 | 15.0751 | 0.17051 | 0.41184 | 566.0796 | 4.5764 | 69.5676 | 9.3746 | 0.85606
2013-08-10 04:00 | 0.45188 | 1.3234 | 1.2925 | 0.18724 | 1.8848 | -84.6891 | 224.6891 | 0.075188 | -0.80883 | -0.092874 | 10.239 | 18000 | 0.78585 | -24.3575 | 284.6558 | 5.833 | 0.92252 | 893.9904 | 9.9752 | 69.5373 | 8.5489 | 0.85491
2013-08-10 04:30 | 0.73674 | 1.2368 | 2.091 | 0.3218 | 2.5675 | -132.2741 | 272.2741 | -1.085 | -1.1935 | -0.10672 | 9.5102 | 18000 | -1.6359 | -135.4509 | 38.1685 | 0.25606 | 0.86252 | 716.7551 | 5.4981 | 69.5004 | 8.5792 | 0.85709
2013-08-10 05:00 | 0.11655 | 0.56215 | 0.45147 | 0.11542 | 1.2265 | -117.2528 | 257.2528 | -0.5 | -0.97069 | -0.099038 | 8.9475 | 18000 | 0.0034792 | -0.82243 | 7.5087 | 0.21562 | 0.23307 | 718.1346 | 5.2316 | 69.5283 | 8.0652 | 0.85918
2013-08-10 05:30 | 0.17277 | 0.45044 | 0.57818 | 0.15018 | 2.0105 | -109.5598 | 249.5598 | -0.65125 | -1.833 | -0.16846 | 9.189 | 18000 | 1.0503 | -8.0749 | 38.5386 | 1.6695 | 0.28101 | 714.2413 | 6.3501 | 69.5834 | 8.1176 | 0.85901
2013-08-10 06:00 | 0.28278 | 1.098 | 0.98434 | 0.22064 | 1.6209 | -120.8759 | 260.8759 | -0.58565 | -0.97948 | -0.06264 | 9.5171 | 18000 | 0.2596 | -31.1299 | 18.3188 | 1.6732 | 0.9085 | 583.9696 | 5.6553 | 69.6083 | 8.5611 | 0.85839
2013-08-10 06:30 | 0.26156 | 1.0067 | 0.65489 | 0.23918 | 2.6012 | -128.9377 | 268.9377 | -1.501 | -1.8577 | -0.1498 | 10.2767 | 18000 | 0.30319 | -32.0796 | 4.0525 | 0.11282 | 0.40165 | 564.0713 | 4.4263 | 69.5963 | 9.5236 | 0.85606
2013-08-10 07:00 | 0.38038 | 1.7042 | 0.90342 | 0.23075 | 1.8869 | -117.5117 | 257.5117 | -0.48506 | -0.93134 | -0.098195 | 10.1526 | 18000 | 0.17916 | -18.4455 | 4.3149 | 0.14559 | 0.41179 | 566.2023 | 4.4481 | 69.6151 | 9.3967 | 0.85666
2013-08-10 07:30 | 0.28831 | 0.52444 | 0.84287 | 0.22443 | 1.1524 | 10.8961 | 129.1039 | 0.76362 | 0.14699 | 0.023194 | 9.6637 | 18000 | 0.020026 | 1.3454 | 6.2594 | 0.13412 | 0.50863 | 572.3253 | 4.5948 | 69.6171 | 8.8856 | 0.85815
2013-08-10 08:00 | 0.33277 | 0.50624 | 0.88494 | 0.28576 | 1.5792 | 24.6981 | 115.3019 | 1.2114 | 0.55713 | 0.087229 | 9.1496 | 18000 | -0.24675 | 6.1403 | 4.2409 | 0.13441 | 0.33273 | 577.1881 | 4.7 | 69.6462 | 8.3569 | 0.86007
2013-08-10 08:30 | 0.30984 | 1.4596 | 0.82999 | 0.3076 | 1.6018 | 130.0669 | 9.9331 | -0.43595 | 0.51831 | 0.10405 | 10.1007 | 18000 | -0.15699 | 1.9609 | 10.2215 | 0.12504 | 0.77706 | 564.2794 | 4.7114 | 69.6529 | 9.3009 | 0.85726
2013-08-10 09:00 | 0.46644 | 0.87357 | 1.3974 | 0.25412 | 1.7268 | 102.1962 | 37.8038 | -0.16887 | 0.78129 | 0.076034 | 10.6081 | 18000 | 0.81298 | -14.9085 | 9.4679 | 0.24926 | 0.2544 | 563.6517 | 4.8358 | 69.6333 | 9.7839 | 0.85547
2013-08-10 09:30 | 0.20763 | 0.77789 | 0.52936 | 0.21745 | 1.878 | -108.7883 | 248.7883 | -0.54751 | -1.6094 | -0.17959 | 11.6334 | 18000 | -0.28353 | 11.5939 | 3.2798 | 0.16956 | 0.18799 | 546.4238 | 4.8746 | 69.6211 | 10.7965 | 0.85224
2013-08-10 10:00 | 0.32149 | 1.0295 | 1.0706 | 0.28803 | 2.425 | 89.7894 | 50.2106 | 0.0077571 | 2.1103 | 0.26375 | 11.4677 | 18000 | 0.058793 | 11.5277 | 5.4346 | 0.2411 | 0.48363 | 549.8719 | 5.2307 | 69.6207 | 10.5709 | 0.8527
2013-08-10 10:30 | 0.27712 | 1.1576 | 0.76274 | 0.34306 | 1.4113 | 88.0626 | 51.9374 | 0.023659 | 0.69941 | 0.08229 | 12.4854 | 18000 | -0.6453 | 98.2822 | 5.4626 | 0.28279 | 0.72899 | 543.2562 | 5.2621 | 69.6199 | 11.5767 | 0.84964
2013-08-10 11:00 | 0.36279 | 0.58727 | 0.83539 | 0.4131 | 1.6759 | 114.0464 | 25.9536 | -0.62713 | 1.4055 | 0.16831 | 13.818 | 18000 | -0.66179 | 80.0533 | 3.9343 | 0.33012 | 0.50469 | 536.6545 | 5.6298 | 69.6189 | 12.8369 | 0.84565
2013-08-10 11:30 | 0.32814 | 0.7228 | 1.283 | 0.41577 | 1.8287 | 80.3359 | 59.6641 | 0.24852 | 1.4594 | 0.24315 | 14.8064 | 18000 | -0.65468 | 116.5929 | 4.4614 | 0.38704 | 0.62783 | 532.612 | 5.5026 | 69.6125 | 13.8408 | 0.84268
2013-08-10 12:00 | 0.30308 | 1.0372 | 0.90266 | 0.39824 | 1.8932 | 109.1225 | 30.8775 | -0.53106 | 1.5317 | 0.22051 | 15.4042 | 18000 | -0.62736 | 102.6021 | 4.3975 | 0.40453 | 0.60707 | 530.563 | 5.3991 | 69.6031 | 14.4524 | 0.84083
2013-08-10 12:30 | 0.29881 | 0.78796 | 1.1006 | 0.40636 | 2.0447 | 58.5172 | 81.4828 | 0.93405 | 1.5253 | 0.1963 | 16.0255 | 18000 | -0.5437 | 101.5335 | 3.8939 | 0.40784 | 0.60424 | 529.338 | 5.1776 | 69.5762 | 15.1085 | 0.83872
2013-08-10 13:00 | 0.47884 | 0.91696 | 1.2831 | 0.39816 | 1.5057 | 99.2053 | 40.7947 | -0.14811 | 0.91394 | 0.11872 | 16.7197 | 18000 | -0.51535 | 79.2301 | 4.259 | 0.6433 | 0.58374 | 528.0699 | 4.855 | 69.5512 | 15.855 | 0.83644
2013-08-10 13:30 | 1.1761 | 0.93858 | 3.4583 | 0.54817 | 3.6835 | -65.3837 | 205.3837 | 0.97979 | -2.1384 | -0.26383 | 15.3688 | 18000 | -58.8203 | 248.0877 | 231.5816 | 3.4362 | 1.0337 | 764.224 | 6.7705 | 69.5492 | 14.1768 | 0.84015
2013-08-10 14:00 | 0.79182 | 1.0901 | 2.2168 | 0.51079 | 3.3477 | 54.4372 | 85.5628 | 1.5461 | 2.1626 | 0.20179 | 16.7733 | 18000 | -9.1188 | 199.6903 | 42.9473 | 1.4408 | 0.80299 | 545.3214 | 5.4094 | 69.5204 | 15.8101 | 0.83586
2013-08-10 14:30 | 0.54402 | 1.1341 | 1.8207 | 0.56324 | 3.9903 | 46.2619 | 93.7381 | 2.5031 | 2.6159 | 0.294 | 17.4611 | 18000 | -0.49562 | 63.0551 | 4.5166 | 0.45425 | 0.66983 | 523.6435 | 4.9907 | 69.5032 | 16.5672 | 0.83371
2013-08-10 15:00 | 0.57981 | 3.5595 | 1.364 | 0.50822 | 4.0993 | 100.842 | 39.158 | -0.44724 | 2.3352 | 0.26445 | 14.972 | 17973 | -14.3368 | -11.9933 | 306.0474 | 4.0035 | 1.8761 | 610.0634 | 5.7445 | 69.5427 | 14.7455 | 0.83903
2013-08-10 15:30 | 0.4533 | 0.80116 | 0.89566 | 0.39739 | 2.2302 | -12.8453 | 152.8453 | 1.9816 | -0.45187 | -0.30203 | 11.0452 | 2437 | 278.1853 | -441.8449 | 768.1461 | 7.4222 | 2.2319 | 1945.929 | 15.8078 | 69.6036 | 9.4712 | 0.84935
2013-08-10 16:00 | 0.58511 | 1.4043 | 0.70598 | 0.32497 | 2.5483 | 6.5253 | 133.4747 | 2.2493 | 0.25728 | -0.0014641 | 13.3822 | 20 | 7.8914 | 106.9178 | 63.2811 | 2.4416 | 0.81529 | 625.1934 | 8.0877 | 69.5637 | 11.9791 | 0.84603
2013-08-10 16:30 | 0.49057 | 0.94027 | 0.2284 | 0.34357 | 0.87283 | 10.6388 | 129.3612 | 0.55569 | 0.10438 | -0.042754 | 14.4711 | 289 | 0.11128 | 123.3737 | 2.3202 | 0.26068 | 0.57474 | 532.1982 | 5.6913 | 69.5407 | 13.4738 | 0.84277
2013-08-10 17:00 | 0.34735 | 0.61823 | 1.5123 | 0.29893 | 1.7929 | 65.2615 | 74.7385 | 0.5557 | 1.206 | 0.18662 | 12.8519 | 10731 | -1.5956 | 24.6291 | 32.1891 | 0.77743 | 0.42092 | 539.427 | 6.3573 | 69.5833 | 11.7516 | 0.848
2013-08-10 17:30 | 0.78604 | 1.2601 | 2.1265 | 0.44364 | 2.4835 | 126.8356 | 13.1644 | -1.0702 | 1.4288 | 0.21097 | 13.3304 | 18000 | -4.722 | -10.0035 | 32.2589 | 0.76303 | 0.51689 | 546.3318 | 6.4103 | 69.5698 | 12.2169 | 0.84642
2013-08-10 18:00 | 0.31126 | 1.2014 | 1.0426 | 0.37885 | 3.6717 | 91.9556 | 48.0444 | -0.11854 | 3.4717 | 0.44354 | 12.8801 | 18000 | -0.88989 | 17.5884 | 20.8452 | 0.54665 | 0.39266 | 541.3097 | 6.0099 | 69.623 | 11.8399 | 0.84844
2013-08-10 18:30 | 0.43119 | 1.3575 | 1.334 | 0.42154 | 2.9748 | 60.5144 | 79.4855 | 1.2726 | 2.2506 | 0.28946 | 12.946 | 18000 | -0.14369 | 8.5111 | 3.421 | 0.27598 | 0.18461 | 535.6423 | 5.7634 | 69.6346 | 11.9482 | 0.84841
2013-08-10 19:00 | 0.38222 | 0.93564 | 1.3164 | 0.36447 | 3.1094 | 116.3967 | 23.6033 | -1.3261 | 2.6717 | 0.36179 | 12.2146 | 18000 | 3.6686 | -29.6312 | 61.2691 | 0.99969 | 0.32662 | 588.6489 | 5.8652 | 69.6615 | 11.205 | 0.8509
2013-08-10 19:30 | 0.36762 | 0.58772 | 1.121 | 0.27241 | 1.3743 | -1.0201 | 141.0201 | 0.7854 | -0.013985 | 0.0029812 | 11.9203 | 18000 | 3.2823 | 1.594 | 98.7257 | 1.2416 | 0.30853 | 647.6761 | 7.7739 | 69.706 | 10.5871 | 0.85214
2013-08-10 20:00 | 0.42584 | 0.43335 | 1.2328 | 0.25039 | 1.2415 | -114.5778 | 254.5778 | -0.19943 | -0.43604 | -0.0084762 | 12.0623 | 18000 | 0.081005 | -6.4805 | 17.2565 | 0.26557 | 0.19324 | 520.3843 | 6.2206 | 69.7281 | 10.9937 | 0.85214
2013-08-10 20:30 | 0.52366 | 0.46684 | 1.4834 | 0.25378 | 2.3403 | -59.4436 | 199.4436 | 1.0049 | -1.7021 | -0.22311 | 11.4463 | 18000 | 0.12094 | -7.1146 | 7.5957 | 0.33149 | 0.30795 | 547.58 | 5.3738 | 69.7269 | 10.5266 | 0.85405
2013-08-10 21:00 | 0.58408 | 1.1333 | 1.8068 | 0.33178 | 2.0608 | -149.1832 | 289.1832 | -0.77535 | -0.4625 | 0.0035459 | 10.6517 | 18000 | 0.078016 | 10.3557 | 4.1775 | 0.086358 | 0.31697 | 554.8829 | 5.2485 | 69.7498 | 9.7587 | 0.85673
2013-08-10 21:30 | 0.26085 | 1.2057 | 0.72577 | 0.23472 | 2.3493 | -92.9559 | 232.9559 | -0.10509 | -2.0353 | -0.22546 | 10.2459 | 18000 | 0.24778 | -17.9037 | 4.752 | 0.13403 | 0.39705 | 557.3771 | 4.9361 | 69.7769 | 9.4086 | 0.85833
2013-08-10 22:00 | 0.28993 | 0.95814 | 0.83047 | 0.25778 | 1.8782 | -68.8021 | 208.8021 | 0.56772 | -1.4638 | -0.15 | 9.6559 | 18000 | 0.098341 | -9.1695 | 5.8369 | 0.086008 | 0.58057 | 561.436 | 4.7814 | 69.7985 | 8.8484 | 0.8604
2013-08-10 22:30 | 0.29273 | 0.7242 | 0.89048 | 0.2263 | 2.2837 | -107.5266 | 247.5266 | -0.63585 | -2.0134 | -0.16977 | 9.1233 | 18000 | 0.23173 | -23.9613 | 6.6125 | 0.11166 | 0.65187 | 563.3815 | 4.6688 | 69.824 | 8.338 | 0.86235
2013-08-10 23:00 | 0.24391 | 0.64342 | 0.87446 | 0.20407 | 1.8368 | -111.3088 | 251.3088 | -0.58149 | -1.4908 | -0.091138 | 8.7087 | 18000 | 0.13363 | -14.0539 | 7.0071 | 0.18314 | 0.60448 | 565.3527 | 4.6065 | 69.8366 | 7.9362 | 0.86378
2013-08-10 23:30 | 0.11884 | 0.82241 | 0.4319 | 0.17338 | 2.3 | -111.554 | 251.554 | -0.79228 | -2.0058 | -0.18493 | 8.0026 | 18000 | 0.037032 | -5.9854 | 4.8483 | 0.1052 | 0.46583 | 570.0232 | 4.4827 | 69.8448 | 7.2547 | 0.86606
2013-08-11 | 0.16478 | 0.84684 | 0.5808 | 0.18016 | 1.9942 | -102.4602 | 242.4602 | -0.38192 | -1.7284 | -0.16035 | 7.8449 | 18000 | -0.014289 | 0.52464 | 5.6495 | 0.11004 | 0.54224 | 569.8414 | 4.3778 | 69.8486 | 7.1154 | 0.86661
2013-08-11 00:30 | 0.13062 | 0.45888 | 0.5469 | 0.15167 | 1.9784 | -125.3705 | 265.3705 | -1.1053 | -1.5569 | -0.12254 | 8.0004 | 18000 | 0.028354 | -3.0891 | 4.1678 | 0.06686 | 0.33613 | 565.1739 | 4.5062 | 69.8489 | 7.2486 | 0.86612
2013-08-11 01:00 | 0.24767 | 0.53147 | 0.82328 | 0.17987 | 2.2199 | -95.9096 | 235.9096 | -0.22246 | -2.1491 | -0.21921 | 7.6488 | 18000 | -0.072975 | 8.1596 | 5.3836 | 0.11115 | 0.55939 | 566.1308 | 4.3771 | 69.8461 | 6.9202 | 0.86718
2013-08-11 01:30 | 0.273 | 0.49922 | 0.80064 | 0.16901 | 1.7392 | -76.9927 | 216.9927 | 0.37962 | -1.6434 | -0.18265 | 7.2299 | 18000 | -0.19557 | 28.8455 | 6.5834 | 0.11658 | 0.60121 | 568.4385 | 4.3303 | 69.8438 | 6.5112 | 0.86845
2013-08-11 02:00 | 0.33727 | 0.73501 | 0.81088 | 0.18515 | 1.9862 | -79.2763 | 219.2763 | 0.33943 | -1.7923 | -0.20122 | 7.1007 | 18000 | -0.2965 | 41.505 | 6.5815 | 0.11367 | 0.70844 | 568.8729 | 4.1898 | 69.8257 | 6.4058 | 0.86864
2013-08-11 02:30 | 0.21915 | 0.75963 | 0.43795 | 0.13041 | 1.9446 | -89.4144 | 229.4144 | 0.018267 | -1.7871 | -0.17225 | 7.1046 | 18000 | -0.18365 | 20.6421 | 6.6141 | 0.1363 | 0.62164 | 567.8698 | 4.3368 | 69.8244 | 6.3853 | 0.8686
2013-08-11 03:00 | 0.18152 | 0.72501 | 0.6109 | 0.1659 | 2.1802 | -88.8612 | 228.8612 | 0.040222 | -2.0235 | -0.22226 | 6.9703 | 18000 | 0.019634 | 2.787 | 6.6881 | 0.12327 | 0.67946 | 568.4573 | 4.3251 | 69.8308 | 6.2536 | 0.8691
2013-08-11 03:30 | 0.14782 | 0.81372 | 0.49534 | 0.15519 | 2.4578 | -113.3235 | 253.3235 | -0.91453 | -2.1211 | -0.1779 | 6.6779 | 18000 | 0.11474 | -15.1433 | 7.0129 | 0.20289 | 0.61603 | 570.0634 | 4.2032 | 69.8161 | 5.9828 | 0.86983
2013-08-11 04:00 | 0.23405 | 0.65452 | 0.70739 | 0.17214 | 2.0227 | -94.3573 | 234.3573 | -0.14561 | -1.911 | -0.15715 | 6.1353 | 18000 | -0.75807 | -16.245 | 33.7002 | 2.1169 | 0.72362 | 561.1813 | 3.3061 | 69.8034 | 5.5905 | 0.87145
2013-08-11 04:30 | 0.19852 | 0.37779 | 0.95045 | 0.12704 | 0.97835 | -95.4986 | 235.4986 | -0.071727 | -0.74511 | -0.08239 | 6.2278 | 18000 | -38.2512 | 40607.39 | 27289.06 | 1610.164 | 10005.26 | -32.4568 | -1366.556 | 69.7969 | -337.0913 | -2.9723
2013-08-11 05:00 | 0.067894 | 0.29553 | 0.33222 | 0.11879 | 1.1022 | -66.3946 | 206.3946 | 0.42736 | -0.97793 | -0.11207 | 6.1197 | 18000 | -0.4406 | -3088.376 | 10.6838 | 501.53 | 104.8085 | -308.3316 | -3325.391 | 69.7886 | -592.2057 | 1.2692
2013-08-11 05:30 | 0.1371 | 0.32693 | 0.37864 | 0.13683 | 1.2731 | -78.3922 | 218.3922 | 0.24855 | -1.21 | -0.11716 | 6.1445 | 18000 | - | - | - | - | - | - | - | - | - | -
2013-08-11 06:00 | 0.051532 | 0.30371 | 0.40843 | 0.1706 | 1.6809 | -71.1088 | 211.1088 | 0.53621 | -1.5669 | -0.164 | 5.8242 | 18000 | -0.34669 | 118.5781 | 11.5738 | 27.7069 | 5.0615 | 681.8108 | -96.4476 | 69.7894 | 22.6985 | 0.88174
2013-08-11 06:30 | 0.21512 | 0.67865 | 0.54502 | 0.1296 | 2.0029 | -47.7854 | 187.7854 | 1.3124 | -1.4466 | -0.18327 | 5.6032 | 18000 | 0.25824 | 40.4052 | 17.6066 | 10.1852 | 1.8044 | 601.3541 | -6.1296 | 69.805 | 6.6257 | 0.874
2013-08-11 07:00 | 0.28567 | 0.53968 | 0.77331 | 0.15724 | 1.0087 | -38.8976 | 178.8976 | 0.44559 | -0.35951 | -0.059821 | 4.9243 | 18000 | 0.43756 | -19.7064 | 9.0202 | 0.048791 | 0.52236 | 598.0202 | 4.0421 | 69.8246 | 4.2642 | 0.87544
2013-08-11 07:30 | 0.20729 | 0.69722 | 0.38616 | 0.15934 | 0.89944 | -20.6287 | 160.6287 | 0.51532 | -0.19399 | -0.033733 | 5.9707 | 18000 | -0.036937 | 10.035 | 7.4853 | 0.17373 | 0.57577 | 585.2935 | 4.3473 | 69.8346 | 5.2556 | 0.87226
2013-08-11 08:00 | 0.17187 | 0.76695 | 0.41891 | 0.19898 | 1.147 | 80.4951 | 59.5048 | 0.13378 | 0.79902 | 0.068904 | 5.5268 | 18000 | -0.098957 | 16.0969 | 9.038 | 0.099932 | 0.52322 | 597.223 | 4.4207 | 69.8355 | 4.802 | 0.87365
2013-08-11 08:30 | 0.12869 | 0.40811 | 0.40734 | 0.21704 | 0.85985 | 81.3972 | 58.6028 | 0.10939 | 0.72307 | 0.089563 | 5.6246 | 18000 | -0.15367 | 25.5317 | 4.121 | 0.12632 | 0.45505 | 597.8988 | 4.4336 | 69.8441 | 4.8972 | 0.87345
2013-08-11 09:00 | 0.17821 | 0.41917 | 0.58171 | 0.29842 | 1.4652 | 86.0267 | 53.9733 | 0.096187 | 1.3848 | 0.14707 | 6.304 | 18000 | -0.2541 | 48.5785 | 3.1846 | 0.11963 | 0.39141 | 589.2224 | 4.6332 | 69.8427 | 5.5404 | 0.87129
2013-08-11 09:30 | 0.22446 | 0.66762 | 0.74448 | 0.33569 | 1.3733 | 95.3411 | 44.6589 | -0.1065 | 1.1391 | 0.16524 | 7.4802 | 18000 | -0.44903 | 82.5353 | 3.8391 | 0.16373 | 0.49288 | 579.2117 | 4.8989 | 69.8354 | 6.6659 | 0.86752
2013-08-11 10:00 | 0.26858 | 0.61654 | 0.77045 | 0.34029 | 1.561 | 112.3333 | 27.6668 | -0.52219 | 1.2711 | 0.15574 | 8.4265 | 18000 | -0.59252 | 102.6933 | 4.6543 | 0.18729 | 0.5948 | 569.1613 | 5.0256 | 69.8336 | 7.5855 | 0.86457
2013-08-11 10:30 | 0.3048 | 0.5663 | 0.80741 | 0.3919 | 1.3922 | 87.0177 | 52.9823 | 0.063858 | 1.2257 | 0.13783 | 9.6289 | 18000 | -0.50759 | 92.6476 | 4.5105 | 0.23109 | 0.63448 | 558.3607 | 5.2292 | 69.8352 | 8.7464 | 0.86089
2013-08-11 11:00 | 0.17991 | 0.65034 | 0.82404 | 0.35474 | 1.6816 | 85.6119 | 54.3882 | 0.11468 | 1.4945 | 0.20333 | 10.7545 | 18000 | -0.42785 | 90.7764 | 4.0609 | 0.23561 | 0.56584 | 548.7438 | 5.4886 | 69.8148 | 9.8208 | 0.8572
2013-08-11 11:30 | 0.15861 | 0.61956 | 0.764 | 0.391 | 1.4494 | 94.7854 | 45.2145 | -0.1065 | 1.2722 | 0.24315 | 12.2738 | 18000 | -0.53427 | 113.5796 | 4.0901 | 0.37365 | 0.69114 | 540.1152 | 5.5779 | 69.8012 | 11.3146 | 0.85246
2013-08-11 12:00 | 0.28642 | 0.73017 | 0.8634 | 0.44215 | 1.5889 | 103.2664 | 36.7336 | -0.30655 | 1.3002 | 0.17128 | 13.3483 | 18000 | -0.55452 | 115.0882 | 4.0471 | 0.36054 | 0.70524 | 536.2134 | 5.1914 | 69.7846 | 12.4483 | 0.8491
2013-08-11 12:30 | 0.2985 | 0.79744 | 0.87844 | 0.40109 | 1.7904 | 110.2638 | 29.7362 | -0.52988 | 1.4352 | 0.2305 | 14.444 | 18000 | -0.50729 | 100.4547 | 3.8402 | 0.41399 | 0.59967 | 533.5867 | 5.2264 | 69.7749 | 13.5309 | 0.84574
2013-08-11 13:00 | 0.30737 | 0.73004 | 0.82112 | 0.37589 | 1.2249 | 129.1942 | 10.8058 | -0.5112 | 0.62693 | 0.015753 | 15.0646 | 18000 | -0.35908 | 75.161 | 3.2654 | 0.3655 | 0.60165 | 533.6607 | 4.6536 | 69.7514 | 14.2476 | 0.84369
2013-08-11 13:30 | 0.38687 | 0.78384 | 1.0742 | 0.42468 | 1.5249 | 76.8367 | 63.1633 | 0.25671 | 1.0977 | 0.14334 | 16.1546 | 18000 | -0.41788 | 95.6551 | 3.5859 | 0.43567 | 0.62232 | 529.8644 | 4.7092 | 69.7245 | 15.3213 | 0.84018
2013-08-11 14:00 | 0.43356 | 0.71954 | 1.2005 | 0.43136 | 1.2454 | 51.7855 | 88.2145 | 0.33681 | 0.42779 | 0.068235 | 17.0708 | 18000 | -0.46003 | 127.5682 | 4.4793 | 0.58958 | 0.78468 | 526.9543 | 4.1892 | 69.6861 | 16.3238 | 0.83711
2013-08-11 14:30 | 0.42126 | 0.84849 | 1.2245 | 0.4272 | 1.6496 | -2.7689 | 142.7689 | 0.96297 | -0.046572 | -0.073805 | 17.3717 | 18000 | -0.33089 | 85.5035 | 3.1958 | 0.44437 | 0.54462 | 526.7479 | 3.9903 | 69.6519 | 16.6586 | 0.83585
2013-08-11 15:00 | 0.45995 | 0.9801 | 0.97519 | 0.4565 | 1.4933 | -63.7353 | 203.7354 | 0.4 | -0.81059 | -0.091827 | 18.0832 | 18000 | -0.41331 | 138.7186 | 3.2659 | 0.44565 | 0.6156 | 524.7311 | 3.5256 | 69.6252 | 17.4495 | 0.83353
2013-08-11 15:30 | 0.21465 | 0.75552 | 0.62771 | 0.33794 | 0.87908 | -109.329 | 249.329 | -0.091863 | -0.26189 | -0.049541 | 18.7341 | 18000 | -0.25447 | 74.7478 | 3.0267 | 0.42288 | 0.54176 | 523.6259 | 3.4492 | 69.6064 | 18.1112 | 0.83146
2013-08-11 16:00 | 0.40849 | 0.71604 | 1.1781 | 0.42241 | 1.3172 | -11.3791 | 151.3791 | 0.46137 | -0.092852 | 0.058121 | 19.3104 | 18000 | -0.26648 | 73.2742 | 3.4294 | 0.49014 | 0.48086 | 521.2706 | 3.6181 | 69.5858 | 18.6542 | 0.82956
2013-08-11 16:30 | 0.30498 | 1.3247 | 1.079 | 0.31913 | 1.6526 | 77.1691 | 62.8309 | 0.12003 | 0.52699 | 0.071662 | 19.5078 | 18000 | -0.22744 | 48.7955 | 3.1534 | 0.51783 | 0.44401 | 520.7305 | 3.8117 | 69.5573 | 18.8154 | 0.82864
2013-08-11 17:00 | 0.40376 | 1.1963 | 1.1335 | 0.42717 | 2.1458 | -3.4014 | 143.4014 | 1.7058 | -0.10138 | -0.040046 | 19.8433 | 18000 | -0.065239 | 55.679 | 4.0698 | 0.56029 | 0.40283 | 519.1534 | 4.2093 | 69.5542 | 19.0772 | 0.82761
2013-08-11 17:30 | 0.4648 | 0.99605 | 1.5894 | 0.41418 | 2.2114 | 56.3626 | 83.6374 | 0.97636 | 1.4675 | 0.19301 | 20.0352 | 18000 | -0.23694 | 11.6966 | 2.4082 | 0.62542 | 0.3411 | 518.3737 | 4.1667 | 69.5528 | 19.276 | 0.82706
2013-08-11 18:00 | 0.30175 | 0.81235 | 0.99093 | 0.40268 | 2.8028 | 42.0563 | 97.9437 | 1.9752 | 1.782 | 0.26359 | 20.1161 | 18000 | -0.2632 | 38.7882 | 2.5614 | 0.53635 | 0.30336 | 516.9384 | 4.6541 | 69.5506 | 19.2677 | 0.82676
2013-08-11 18:30 | 0.32785 | 1.2421 | 0.73455 | 0.36431 | 2.2094 | 23.8796 | 116.1204 | 1.8226 | 0.80691 | 0.071895 | 19.9429 | 18000 | -0.11669 | 12.2021 | 1.6085 | 0.40495 | 0.18611 | 519.2656 | 3.957 | 69.5496 | 19.2223 | 0.8273
2013-08-11 19:00 | 0.29917 | 1.188 | 0.95817 | 0.26179 | 1.4773 | 4.5461 | 135.4539 | 0.69738 | 0.055449 | 0.039777 | 19.6651 | 18000 | -0.11346 | 24.3881 | 2.2174 | 0.50149 | 0.54856 | 520.6268 | 4.2111 | 69.5491 | 18.9 | 0.82805
2013-08-11 19:30 | 0.36907 | 1.2603 | 1.1085 | 0.51766 | 3.1585 | -9.5905 | 149.5905 | 2.8122 | -0.47516 | -0.065701 | 18.5444 | 18000 | -0.00026016 | -11.8433 | 1.3293 | 0.2307 | 0.40822 | 524.445 | 4.4843 | 69.5739 | 17.7361 | 0.83151
2013-08-11 20:00 | 0.37017 | 1.2036 | 1.2005 | 0.27579 | 2.3016 | -88.6408 | 228.6408 | 0.041693 | -1.7572 | -0.18003 | 16.6175 | 18000 | -0.22433 | 46.7445 | 5.6058 | 0.15787 | 0.99612 | 533.9694 | 4.5282 | 69.5954 | 15.8124 | 0.83729
2013-08-11 20:30 | 0.32782 | 0.98865 | 0.70026 | 0.2015 | 2.9736 | -89.9946 | 229.9946 | 0.00026406 | -2.7912 | -0.29809 | 15.3446 | 18000 | -0.25772 | 57.5524 | 5.9715 | 0.14025 | 1.017 | 539.9458 | 4.6375 | 69.6016 | 14.5274 | 0.84106
2013-08-11 21:00 | 0.1416 | 0.57654 | 0.55858 | 0.2228 | 3.4151 | -68.9245 | 208.9245 | 1.2112 | -3.1428 | -0.4322 | 14.1306 | 18000 | 0.066048 | -9.5184 | 5.9776 | 0.11913 | 0.94774 | 546.2283 | 4.6238 | 69.6325 | 13.323 | 0.84499
2013-08-11 21:30 | 0.20802 | 0.56965 | 0.6747 | 0.22703 | 2.5623 | -67.1714 | 207.1714 | 0.96992 | -2.3041 | -0.29875 | 14.1377 | 18000 | -0.036563 | 3.0657 | 6.1315 | 0.11301 | 0.88718 | 548.1684 | 4.4685 | 69.6798 | 13.3576 | 0.84556
2013-08-11 22:00 | 0.56742 | 1.317 | 1.6432 | 0.46033 | 2.5115 | -29.5401 | 169.5401 | 1.5287 | -0.86631 | -0.10442 | 14.2026 | 18000 | -0.25999 | 28.3649 | 6.1618 | 0.10126 | 0.93294 | 544.8588 | 4.5644 | 69.7157 | 13.4058 | 0.84579
2013-08-11 22:30 | 0.29514 | 1.2262 | 0.86186 | 0.29981 | 1.9462 | -51.2856 | 191.2856 | 0.95278 | -1.1887 | -0.1555 | 14.0572 | 18000 | 0.027127 | -6.3395 | 5.666 | 0.0846 | 0.88108 | 545.0855 | 4.6232 | 69.735 | 13.2512 | 0.84645
2013-08-11 23:00 | 0.48186 | 1.459 | 1.525 | 0.35808 | 2.5017 | -82.9935 | 222.9935 | 0.21363 | -1.7383 | -0.18815 | 13.2672 | 18000 | -0.23835 | 50.1188 | 7.0115 | 0.06777 | 1.0444 | 548.5442 | 4.6818 | 69.7357 | 12.4555 | 0.84879
2013-08-11 23:30 | 0.19286 | 0.55595 | 0.76503 | 0.21816 | 2.2836 | -122.4014 | 262.4014 | -1.1723 | -1.8471 | -0.13331 | 12.7026 | 18000 | 0.20276 | -31.9141 | 5.8053 | 0.048513 | 0.86978 | 551.5186 | 4.7134 | 69.7291 | 11.8886 | 0.85038
2013-08-12 | 0.26688 | 0.82424 | 0.90618 | 0.2041 | 2.123 | -115.9937 | 255.9937 | -0.83277 | -1.7079 | -0.13541 | 11.9847 | 18000 | 0.10517 | -7.0296 | 4.2584 | 0.024457 | 0.59967 | 553.965 | 4.7208 | 69.7215 | 11.1735 | 0.85243
2013-08-12 00:30 | 0.15754 | 0.85099 | 0.53216 | 0.20605 | 2.2523 | -99.238 | 239.238 | -0.3345 | -2.0566 | -0.16651 | 11.3287 | 18000 | 0.28465 | -38.7683 | 7.2317 | 0.03481 | 0.97332 | 557.5355 | 4.6513 | 69.719 | 10.5329 | 0.85437
2013-08-12 01:00 | 0.2288 | 0.71797 | 0.54177 | 0.1947 | 1.7768 | -122.1907 | 262.1907 | -0.86221 | -1.3697 | -0.11072 | 11.1464 | 18000 | -0.063001 | 19.4237 | 5.8585 | 0.050772 | 0.75608 | 560.4626 | 4.7192 | 69.7267 | 10.3401 | 0.85501
2013-08-12 01:30 | 0.22991 | 1.3562 | 0.68097 | 0.24256 | 1.9596 | -92.6759 | 232.6759 | -0.06916 | -1.4797 | -0.18054 | 10.6698 | 18000 | 0.23165 | -24.2284 | 6.999 | 0.07945 | 0.99933 | 561.2689 | 4.6231 | 69.7273 | 9.8826 | 0.85646
2013-08-12 02:00 | 0.29768 | 1.5254 | 0.896 | 0.24935 | 1.9432 | -95.4063 | 235.4063 | -0.10985 | -1.1608 | -0.093553 | 10.1478 | 18000 | 0.029977 | -1.0515 | 6.3361 | 0.045468 | 0.9264 | 563.6172 | 4.5833 | 69.7182 | 9.37 | 0.85793
2013-08-12 02:30 | 0.15245 | 0.59297 | 0.42761 | 0.17444 | 2.1848 | -87.6065 | 227.6065 | 0.087777 | -2.1 | -0.16645 | 10.0102 | 18000 | 0.081477 | -0.19155 | 5.6951 | 0.036369 | 0.77835 | 563.6353 | 4.4943 | 69.7005 | 9.2481 | 0.85814
2013-08-12 03:00 | 0.26888 | 0.78165 | 0.54311 | 0.18437 | 2.0147 | -84.6702 | 224.6702 | 0.17527 | -1.8787 | -0.15891 | 9.8567 | 18000 | -0.20335 | 43.2628 | 6.8497 | 0.042487 | 1.0031 | 564.4542 | 4.4609 | 69.6901 | 9.1009 | 0.85848
2013-08-12 03:30 | 0.17064 | 0.45604 | 0.71686 | 0.20785 | 2.4509 | -69.0348 | 209.0348 | 0.85707 | -2.2368 | -0.26451 | 8.6351 | 18000 | 0.24274 | -37.052 | 6.5688 | 0.039001 | 0.94907 | 570.0869 | 4.3528 | 69.6901 | 7.9039 | 0.86222
2013-08-12 04:00 | 0.16597 | 0.3042 | 0.81947 | 0.20062 | 2.0687 | -71.1531 | 211.1531 | 0.6543 | -1.9168 | -0.19018 | 8.7859 | 18000 | 0.012959 | 1.8758 | 5.0632 | 0.028509 | 0.70554 | 568.3806 | 4.3105 | 69.6861 | 8.061 | 0.86171
2013-08-12 04:30 | 0.074857 | 0.26146 | 0.43472 | 0.14744 | 1.9516 | -70.5016 | 210.5016 | 0.64427 | -1.8195 | -0.1997 | 8.625 | 18000 | -0.021963 | 2.1062 | 4.9977 | 0.040392 | 0.58093 | 570.4041 | 4.2827 | 69.6843 | 7.9056 | 0.86218
2013-08-12 05:00 | 0.17985 | 0.37713 | 0.55512 | 0.1674 | 1.726 | -74.2108 | 214.2108 | 0.45679 | -1.6154 | -0.17445 | 8.3649 | 18000 | -0.18448 | 29.1348 | 5.3746 | 0.062001 | 0.71791 | 571.5723 | 4.2706 | 69.6874 | 7.6488 | 0.86302
2013-08-12 05:30 | 0.23354 | 0.57993 | 0.49161 | 0.17977 | 2.1447 | -78.1427 | 218.1427 | 0.42424 | -2.0206 | -0.19796 | 7.9533 | 18000 | 0.080189 | 2.9725 | 5.014 | 0.056188 | 0.64728 | 573.8333 | 4.1968 | 69.6951 | 7.2517 | 0.86438
2013-08-12 06:00 | 0.10915 | 0.44335 | 0.55205 | 0.2382 | 2.03 | -64.2069 | 204.2069 | 0.84918 | -1.7572 | -0.21826 | 7.6224 | 18000 | 0.15227 | -24.7469 | 5.053 | 0.050765 | 0.6446 | 575.0182 | 4.1457 | 69.7038 | 6.931 | 0.86552
2013-08-12 06:30 | 0.23327 | 0.8744 | 0.47691 | 0.19653 | 1.6136 | -67.4017 | 207.4017 | 0.52264 | -1.2557 | -0.15192 | 6.9035 | 18000 | -0.096258 | 17.2339 | 5.0714 | 0.075352 | 0.66482 | 580.0444 | 4.0537 | 69.7162 | 6.231 | 0.8679
2013-08-12 07:00 | 0.15528 | 0.68742 | 0.57957 | 0.17477 | 1.5512 | -65.3255 | 205.3255 | 0.56951 | -1.2397 | -0.1511 | 6.4202 | 18000 | 0.094956 | -6.2969 | 6.1571 | 0.062497 | 0.73429 | 582.8607 | 4.0011 | 69.7384 | 5.7589 | 0.86969
2013-08-12 07:30 | 0.12163 | 0.43449 | 0.40404 | 0.12496 | 0.99794 | -28.6133 | 168.6133 | 0.77673 | -0.42372 | -0.070028 | 6.3691 | 18000 | -0.068841 | 6.0393 | 3.3595 | 0.10611 | 0.29872 | 587.7704 | 4.1965 | 69.7622 | 5.6761 | 0.87012
2013-08-12 08:00 | 0.33522 | 0.86958 | 0.78521 | 0.23328 | 1.3336 | -21.892 | 161.892 | 1.0167 | -0.40855 | -0.099781 | 7.4055 | 18000 | 0.22275 | -24.6482 | 8.7718 | 0.13219 | 0.67733 | 580.9788 | 4.4886 | 69.7685 | 6.6589 | 0.86696
2013-08-12 08:30 | 0.15337 | 0.49096 | 0.50502 | 0.24425 | 1.1445 | 84.0894 | 55.9106 | 0.10437 | 1.0082 | 0.14326 | 6.8746 | 18000 | -0.13431 | 32.1112 | 4.5611 | 0.10465 | 0.40378 | 606.3618 | 4.5692 | 69.7888 | 6.1178 | 0.86885
2013-08-12 09:00 | 0.13 | 0.38531 | 0.57533 | 0.27582 | 0.91224 | 79.1012 | 60.8988 | 0.14572 | 0.75678 | 0.087358 | 7.9186 | 18000 | -0.0028718 | 19.5396 | 6.7907 | 0.14732 | 0.70594 | 599.2985 | 4.6458 | 69.8021 | 7.1434 | 0.86578
2013-08-12 09:30 | 0.18047 | 0.48232 | 0.60305 | 0.31505 | 1.3621 | 94.1376 | 45.8624 | -0.089542 | 1.2378 | 0.17823 | 9.3358 | 18000 | -0.43479 | 70.5448 | 3.4326 | 0.16989 | 0.47181 | 587.1989 | 4.9688 | 69.8018 | 8.4985 | 0.8614
2013-08-12 10:00 | 0.22141 | 0.50785 | 0.69028 | 0.30686 | 1.3613 | 85.9249 | 54.0751 | 0.086592 | 1.2154 | 0.12029 | 10.3953 | 18000 | -0.38849 | 65.9 | 4.607 | 0.17026 | 0.55009 | 579.2328 | 5.0656 | 69.7924 | 9.5353 | 0.85805
2013-08-12 10:30 | 0.25417 | 0.57683 | 0.80864 | 0.37235 | 1.1597 | 72.961 | 67.039 | 0.24881 | 0.81185 | 0.08469 | 11.8194 | 18000 | -0.58386 | 108.8361 | 6.1076 | 0.25657 | 0.71368 | 565.2745 | 5.1326 | 69.7899 | 10.9392 | 0.85372
2013-08-12 11:00 | 0.24636 | 0.67251 | 0.85832 | 0.34963 | 1.6732 | 79.7106 | 60.2894 | 0.26061 | 1.4356 | 0.24556 | 13.321 | 18000 | -0.71973 | 128.5693 | 5.5058 | 0.34031 | 0.73544 | 552.7028 | 5.5395 | 69.7872 | 12.3611 | 0.84917
2013-08-12 11:30 | 0.30196 | 0.61603 | 0.6789 | 0.40954 | 1.4465 | 103.9098 | 36.0902 | -0.3138 | 1.2671 | 0.092841 | 14.3161 | 18000 | -0.46331 | 79.9821 | 4.1937 | 0.30342 | 0.63865 | 545.5876 | 5.6353 | 69.7816 | 13.3329 | 0.84616
2013-08-12 12:00 | 0.19482 | 0.72263 | 0.68274 | 0.35916 | 1.4957 | 102.5287 | 37.4713 | -0.28731 | 1.2929 | 0.17685 | 15.3174 | 18000 | -0.44236 | 77.6364 | 4.1516 | 0.32041 | 0.54126 | 537.5519 | 5.6303 | 69.7679 | 14.328 | 0.84305
2013-08-12 12:30 | 0.19468 | 0.65284 | 0.67899 | 0.34436 | 1.0599 | 101.4605 | 38.5395 | -0.15248 | 0.75213 | 0.053115 | 16.4425 | 18000 | -0.39365 | 72.8278 | 2.9645 | 0.3067 | 0.52887 | 532.3886 | 5.6314 | 69.7529 | 15.445 | 0.83959
2013-08-12 13:00 | 0.34047 | 0.59369 | 0.94125 | 0.38507 | 1.4728 | 109.0178 | 30.9822 | -0.40762 | 1.1826 | 0.12569 | 17.6082 | 18000 | -0.51148 | 71.7897 | 3.8034 | 0.56656 | 0.55593 | 526.9172 | 5.1055 | 69.719 | 16.6958 | 0.83587
2013-08-12 13:30 | 0.40784 | 0.79458 | 1.1583 | 0.3923 | 2.0762 | 103.4157 | 36.5843 | -0.4189 | 1.7562 | 0.25997 | 18.6013 | 18000 | -0.69033 | 112.1104 | 4.728 | 0.47079 | 0.61044 | 522.7762 | 5.4174 | 69.7014 | 17.6263 | 0.83278
2013-08-12 14:00 | 0.31335 | 0.94282 | 0.79413 | 0.37823 | 3.2503 | 84.2606 | 55.7394 | 0.31108 | 3.0951 | 0.40419 | 19.083 | 18000 | -0.58293 | 59.1639 | 4.345 | 0.42175 | 0.46838 | 519.9274 | 5.683 | 69.6807 | 18.0569 | 0.83114
2013-08-12 14:30 | 0.30456 | 0.9163 | 0.94078 | 0.40159 | 3.0327 | 73.9301 | 66.0699 | 0.79292 | 2.7526 | 0.33454 | 19.7537 | 18000 | -0.71429 | 81.4676 | 5.3312 | 0.70814 | 0.57905 | 516.8623 | 5.5985 | 69.6733 | 18.7379 | 0.82915
2013-08-12 15:00 | 0.30228 | 1.035 | 0.97136 | 0.36203 | 3.3613 | 81.547 | 58.453 | 0.46709 | 3.143 | 0.37732 | 20.028 | 18000 | -0.43506 | 24.8972 | 4.0607 | 0.46041 | 0.31109 | 517.362 | 5.0195 | 69.6631 | 19.1153 | 0.82831
2013-08-12 15:30 | 0.42222 | 0.9645 | 1.1971 | 0.4979 | 3.5696 | 38.0381 | 101.9619 | 2.6397 | 2.0652 | 0.2423 | 20.4399 | 18000 | -0.42663 | 13.13 | 3.714 | 0.42397 | 0.62797 | 515.0542 | 5.072 | 69.6438 | 19.5148 | 0.82691
2013-08-12 16:00 | 0.55801 | 1.1823 | 1.6747 | 0.61369 | 4.0868 | 46.5477 | 93.4523 | 2.5834 | 2.7269 | 0.32793 | 20.9099 | 18000 | -0.62992 | 26.1588 | 3.7942 | 0.54934 | 0.4062 | 516.2656 | 4.7506 | 69.6333 | 20.0404 | 0.8255
2013-08-12 16:30 | 0.38712 | 1.0968 | 1.1961 | 0.58153 | 4.3467 | 18.9528 | 121.0472 | 3.9631 | 1.361 | 0.15439 | 20.7639 | 18000 | -0.47572 | 36.0472 | 3.1689 | 0.36818 | 0.26953 | 514.7966 | 4.9363 | 69.5986 | 19.861 | 0.82548
2013-08-12 17:00 | 0.4922 | 1.3167 | 1.3536 | 0.65735 | 4.5576 | 27.3895 | 112.6104 | 3.8657 | 2.0029 | 0.19817 | 20.7882 | 18000 | -0.45296 | 18.2079 | 2.837 | 0.37662 | 0.22299 | 515.1337 | 4.4006 | 69.5686 | 19.9825 | 0.8251
2013-08-12 17:30 | 0.61798 | 1.1612 | 1.8336 | 0.60705 | 4.2253 | 49.9277 | 90.0723 | 2.4791 | 2.947 | 0.32825 | 20.5139 | 18000 | -0.31524 | 8.5697 | 2.2213 | 0.41673 | 0.27171 | 517.0637 | 4.1619 | 69.5867 | 19.7535 | 0.82611
2013-08-12 18:00 | 0.37537 | 1.0258 | 1.1136 | 0.49715 | 3.4251 | 11.037 | 128.963 | 3.1765 | 0.61957 | 0.044011 | 20.5027 | 18000 | -0.29696 | 5.8319 | 3.0927 | 0.41468 | 0.44053 | 518.0611 | 3.5457 | 69.5823 | 19.8545 | 0.82615
2013-08-12 18:30 | 0.33576 | 0.98712 | 0.85153 | 0.46324 | 3.5527 | -11.5761 | 151.5761 | 3.3754 | -0.6914 | -0.18309 | 20.2742 | 18000 | -0.16757 | -38.3617 | 1.5487 | 0.26675 | 0.29781 | 518.7311 | 3.6729 | 69.5719 | 19.6039 | 0.82666
2013-08-12 19:00 | 0.23582 | 0.59132 | 0.52285 | 0.30786 | 3.4235 | -16.3392 | 156.3392 | 3.2458 | -0.95154 | -0.21785 | 18.5808 | 18000 | -0.0015193 | -14.9995 | 2.3903 | 0.31938 | 0.67548 | 525.816 | 4.3895 | 69.5657 | 17.7895 | 0.83132
2013-08-12 19:30 | 0.39094 | 1.4256 | 0.6508 | 0.26355 | 2.2525 | -30.3139 | 170.3139 | 1.7412 | -1.018 | -0.19867 | 18.2484 | 18000 | 0.068426 | -3.6384 | 3.3797 | 0.28776 | 0.51387 | 529.7729 | 4.8677 | 69.5931 | 17.3733 | 0.83255
2013-08-12 20:00 | 0.23899 | 0.85083 | 0.76935 | 0.2231 | 3.4071 | -81.5833 | 221.5833 | 0.48331 | -3.2664 | -0.35159 | 18.6124 | 18000 | 0.22936 | -43.0474 | 7.01 | 0.60791 | 0.94406 | 531.1085 | 4.373 | 69.6341 | 17.825 | 0.83204
2013-08-12 20:30 | 0.57303 | 0.90312 | 1.6186 | 0.30582 | 3.1472 | -33.5212 | 173.5212 | 2.3129 | -1.5321 | -0.19905 | 18.4232 | 18000 | -0.57646 | 115.2138 | 8.0035 | 0.35627 | 1.4856 | 530.9294 | 3.9337 | 69.6395 | 17.7158 | 0.83269
2013-08-12 21:00 | 0.25463 | 0.72374 | 0.46185 | 0.21048 | 3.7082 | -39.666 | 179.666 | 2.8146 | -2.3339 | -0.36644 | 16.3053 | 18000 | 0.20077 | -37.916 | 6.0585 | 0.23723 | 0.95769 | 542.5027 | 4.3685 | 69.6067 | 15.5304 | 0.83835
2013-08-12 21:30 | 0.24616 | 0.60855 | 0.65232 | 0.28536 | 2.6649 | -75.8381 | 215.8381 | 0.63417 | -2.5132 | -0.28194 | 15.7869 | 18000 | 0.079902 | -1.1949 | 6.1485 | 0.1702 | 0.86309 | 546.756 | 4.3764 | 69.6132 | 15.0134 | 0.83993
2013-08-12 22:00 | 0.25713 | 1.0886 | 0.73138 | 0.25833 | 2.4773 | -56.0861 | 196.0861 | 1.2541 | -1.8653 | -0.2218 | 15.9567 | 18000 | 0.20293 | -26.1973 | 6.7178 | 0.17683 | 1.0103 | 544.6452 | 4.3469 | 69.6384 | 15.1878 | 0.83975
2013-08-12 22:30 | 0.27625 | 0.71706 | 0.72168 | 0.23961 | 2.7759 | -61.3046 | 201.3046 | 1.294 | -2.3639 | -0.30536 | 15.0717 | 18000 | 0.067544 | -14.2132 | 7.4061 | 0.15801 | 1.068 | 548.3229 | 4.5179 | 69.6417 | 14.2775 | 0.84235
2013-08-12 23:00 | 0.16533 | 0.56619 | 0.6988 | 0.23869 | 2.3082 | -50.8683 | 190.8683 | 1.4056 | -1.7276 | -0.22109 | 14.9943 | 18000 | 0.034313 | -0.12836 | 5.3677 | 0.095391 | 0.77025 | 546.782 | 4.5987 | 69.63 | 14.1861 | 0.84243
2013-08-12 23:30 | 0.26569 | 0.69449 | 0.79769 | 0.2412 | 1.7607 | -65.2151 | 205.2151 | 0.67574 | -1.4635 | -0.1685 | 14.1112 | 18000 | 0.0010217 | 7.5478 | 6.4379 | 0.057474 | 0.96054 | 551.7037 | 4.5188 | 69.6264 | 13.3218 | 0.84498
2013-08-13 | 0.30712 | 1.2135 | 0.57226 | 0.21821 | 2.1915 | -75.4111 | 215.4111 | 0.45934 | -1.7648 | -0.21986 | 13.7675 | 18000 | -0.11019 | 42.8441 | 7.6543 | 0.08798 | 1.2832 | 552.465 | 4.5097 | 69.6202 | 12.9816 | 0.84592
2013-08-13 00:30 | 0.2594 | 0.78855 | 0.42624 | 0.21057 | 2.2868 | -74.1354 | 214.1354 | 0.59389 | -2.0898 | -0.16952 | 12.8565 | 18000 | -0.22061 | 45.0239 | 10.8854 | 0.10824 | 1.6524 | 557.1542 | 4.5158 | 69.6134 | 12.0741 | 0.84853
2013-08-13 01:00 | 0.20033 | 0.54512 | 0.4694 | 0.14641 | 2.8617 | -75.0724 | 215.0724 | 0.72708 | -2.7273 | -0.27014 | 12.9791 | 18000 | -0.1715 | 37.4812 | 7.7945 | 0.072053 | 1.1907 | 553.8744 | 4.475 | 69.6102 | 12.2034 | 0.84813
2013-08-13 01:30 | 0.24737 | 0.65577 | 0.64035 | 0.16897 | 2.4573 | -77.9456 | 217.9456 | 0.4966 | -2.3255 | -0.20241 | 12.1371 | 18000 | -0.14878 | 32.9538 | 9.3712 | 0.089299 | 1.3355 | 559.7415 | 4.5236 | 69.6068 | 11.3576 | 0.85059
2013-08-13 02:00 | 0.12103 | 0.38724 | 0.42482 | 0.17658 | 1.7 | -69.3374 | 209.3374 | 0.58618 | -1.5543 | -0.18761 | 12.1284 | 18000 | -0.15929 | 19.9038 | 5.6352 | 0.042623 | 0.75202 | 561.8542 | 4.5422 | 69.6022 | 11.3455 | 0.85056
2013-08-13 02:30 | 0.072751 | 0.39195 | 0.38019 | 0.16004 | 1.8368 | -78.7044 | 218.7043 | 0.352 | -1.7623 | -0.11127 | 12.2203 | 18000 | 0.25385 | -34.999 | 8.5652 | 0.061141 | 1.0032 | 562.5142 | 4.5768 | 69.5875 | 11.4308 | 0.8501
2013-08-13 03:00 | 0.17901 | 0.48032 | 0.59584 | 0.19047 | 1.4313 | -63.9555 | 203.9555 | 0.59332 | -1.2141 | -0.12877 | 11.6503 | 18000 | -0.062092 | 8.6548 | 7.5962 | 0.05355 | 0.90407 | 566.0472 | 4.6076 | 69.5919 | 10.8588 | 0.85186
2013-08-13 03:30 | 0.17311 | 0.45284 | 0.68377 | 0.1689 | 1.4645 | -73.6034 | 213.6034 | 0.37349 | -1.2693 | -0.10166 | 11.7961 | 18000 | 0.015757 | -2.5002 | 6.2306 | 0.058415 | 0.66884 | 563.3099 | 4.591 | 69.5863 | 11.0065 | 0.85135
2013-08-13 04:00 | 0.17039 | 0.58138 | 0.40464 | 0.15072 | 1.3593 | -63.6614 | 203.6614 | 0.55292 | -1.1169 | -0.13519 | 11.4438 | 18000 | -0.012125 | 1.6755 | 7.4898 | 0.09314 | 0.60793 | 569.0561 | 4.7292 | 69.5869 | 10.6326 | 0.8524
2013-08-13 04:30 | 0.22283 | 0.86141 | 0.50885 | 0.15803 | 1.2176 | -64.1323 | 204.1323 | 0.3782 | -0.77999 | -0.081471 | 10.5389 | 18000 | 0.16478 | -5.7048 | 7.1022 | 0.067792 | 0.64406 | 578.5201 | 4.741 | 69.5959 | 9.7309 | 0.85523
2013-08-13 05:00 | 0.23265 | 0.99066 | 0.47295 | 0.14791 | 1.5147 | -63.1577 | 203.1577 | 0.55739 | -1.1014 | -0.14591 | 11.5539 | 18000 | 0.10331 | -3.3071 | 5.1859 | 0.080763 | 0.5588 | 565.4576 | 4.6581 | 69.5851 | 10.7542 | 0.85206
2013-08-13 05:30 | 0.36878 | 0.80903 | 1.1178 | 0.22145 | 2.1449 | -41.6394 | 181.6394 | 1.362 | -1.2109 | -0.19401 | 11.4706 | 18000 | 0.031461 | -17.7561 | 5.7966 | 0.10392 | 0.48002 | 570.0864 | 4.824 | 69.5748 | 10.6428 | 0.85216
2013-08-13 06:00 | 0.58783 | 1.2315 | 1.5928 | 0.24789 | 2.4211 | -58.495 | 198.495 | 0.79229 | -1.2926 | -0.17344 | 9.9837 | 18000 | 1.8293 | -81.8812 | 17.8654 | 0.11536 | 0.92971 | 593.6513 | 4.8222 | 69.5876 | 9.165 | 0.8568
2013-08-13 06:30 | 0.25282 | 0.96477 | 0.73609 | 0.15157 | 1.4636 | -62.7102 | 202.7102 | 0.49628 | -0.96195 | -0.11343 | 11.1903 | 18000 | 0.072172 | -9.4597 | 7.0553 | 0.079779 | 0.67833 | 572.1265 | 4.7175 | 69.5776 | 10.3824 | 0.85305
2013-08-13 07:00 | 0.25329 | 1.4811 | 0.86201 | 0.19208 | 2.1365 | -83.2471 | 223.2471 | 0.17083 | -1.4427 | -0.14696 | 10.5997 | 18000 | -0.0013528 | -0.22001 | 5.7157 | 0.07659 | 0.62824 | 575.5424 | 4.7348 | 69.5865 | 9.7923 | 0.85493
2013-08-13 07:30 | 0.3691 | 0.83381 | 0.88953 | 0.20432 | 1.5165 | -12.4441 | 152.4441 | 1.2389 | -0.27338 | -0.069115 | 10.3734 | 18000 | 0.023823 | -19.0918 | 8.8369 | 0.066065 | 0.35455 | 586.3157 | 4.8225 | 69.6267 | 9.5528 | 0.8561
2013-08-13 08:00 | 0.37449 | 1.297 | 0.97664 | 0.20073 | 1.8136 | -71.8169 | 211.8169 | 0.33674 | -1.0252 | -0.12181 | 11.2347 | 18000 | -0.037658 | -17.0942 | 7.3799 | 0.15786 | 0.44089 | 574.7798 | 4.96 | 69.6578 | 10.3861 | 0.85388
2013-08-13 08:30 | 0.43483 | 0.82255 | 1.0583 | 0.22876 | 1.3191 | 47.176 | 92.824 | 0.33377 | 0.36014 | 0.045105 | 11.2472 | 18000 | 0.0045769 | -4.4911 | 12.3809 | 0.17905 | 0.62589 | 575.4789 | 5.2652 | 69.6484 | 10.3463 | 0.85369
2013-08-13 09:00 | 0.55405 | 1.1234 | 1.3794 | 0.33098 | 1.8839 | 76.7067 | 63.2933 | 0.20169 | 0.85364 | 0.12774 | 12.422 | 18000 | 0.81781 | -5.2253 | 10.3874 | 0.24476 | 0.65668 | 568.1829 | 5.1947 | 69.6369 | 11.5256 | 0.85005
2013-08-13 09:30 | 0.31431 | 0.46287 | 0.82803 | 0.29431 | 0.94455 | 79.7956 | 60.2044 | 0.10798 | 0.59987 | 0.05382 | 12.8329 | 18000 | -0.49889 | 36.828 | 8.5327 | 0.18666 | 0.62764 | 569.3062 | 5.6144 | 69.6282 | 11.8613 | 0.84868
2013-08-13 10:00 | 0.33725 | 0.43963 | 0.76392 | 0.31354 | 1.1537 | 122.7039 | 17.2961 | -0.47754 | 0.74373 | 0.13393 | 13.7606 | 18000 | -0.47586 | 31.4769 | 4.5243 | 0.24049 | 0.41503 | 559.396 | 5.6374 | 69.6168 | 12.7786 | 0.84579
2013-08-13 10:30 | 0.24293 | 0.46743 | 0.7215 | 0.24845 | 1.1716 | 111.8768 | 28.1232 | -0.34773 | 0.86602 | 0.11389 | 14.3989 | 18000 | -0.50893 | 27.941 | 4.1849 | 0.20356 | 0.29603 | 555.2043 | 5.8769 | 69.6229 | 13.371 | 0.84396
2013-08-13 11:00 | 0.24639 | 0.44452 | 0.64262 | 0.28269 | 0.86567 | 114.2768 | 25.7232 | -0.28586 | 0.63379 | 0.10444 | 15.1229 | 18000 | -0.65736 | 53.1129 | 5.0673 | 0.26218 | 0.41826 | 549.5107 | 5.9303 | 69.6239 | 14.0804 | 0.84185
2013-08-13 11:30 | 0.24486 | 0.51605 | 0.76114 | 0.33591 | 1.7341 | 109.2286 | 30.7714 | -0.53838 | 1.5435 | 0.19056 | 15.8916 | 18000 | -0.65562 | 59.4588 | 4.8381 | 0.29721 | 0.42316 | 540.3804 | 6.2364 | 69.6029 | 14.7892 | 0.83933
2013-08-13 12:00 | 0.23778 | 0.4354 | 0.65444 | 0.31752 | 0.93703 | 110.2587 | 29.7413 | -0.25329 | 0.68625 | 0.11172 | 17.0439 | 18000 | -0.54231 | 73.1586 | 5.1769 | 0.29351 | 0.66218 | 531.6024 | 6.3085 | 69.5874 | 15.9197 | 0.8358
2013-08-13 12:30 | 0.18318 | 0.69189 | 0.69263 | 0.35692 | 1.8198 | 87.8439 | 52.1561 | 0.063077 | 1.6754 | 0.24758 | 18.1917 | 18000 | -0.61818 | 87.4377 | 4.5134 | 0.41045 | 0.60998 | 523.1949 | 6.4101 | 69.5514 | 17.0397 | 0.83206
2013-08-13 13:00 | 0.2345 | 0.71524 | 0.81716 | 0.38748 | 2.8799 | 84.8364 | 55.1636 | 0.25039 | 2.7709 | 0.35974 | 19.4624 | 18000 | -0.47413 | 63.4297 | 4.1334 | 0.57885 | 0.647 | 516.9966 | 6.1345 | 69.5062 | 18.3496 | 0.82793
2013-08-13 13:30 | 0.42428 | 1.1969 | 1.0713 | 0.42747 | 2.7378 | 75.7815 | 64.2185 | 0.59089 | 2.332 | 0.33576 | 20.6309 | 18000 | -0.97099 | 118.5597 | 5.8534 | 1.0418 | 0.57398 | 517.1371 | 4.975 | 69.4856 | 19.7197 | 0.82451
2013-08-13 14:00 | 0.3637 | 0.98884 | 1.3284 | 0.44484 | 2.9417 | 51.4802 | 88.5198 | 1.6716 | 2.1 | 0.25737 | 20.9469 | 18000 | -0.52942 | 96.3175 | 4.3109 | 0.7379 | 0.54182 | 519.1519 | 4.4906 | 69.4563 | 20.1223 | 0.82332
2013-08-13 14:30 | 0.402 | 1.035 | 1.2264 | 0.4568 | 3.2443 | 34.2506 | 105.7495 | 2.4876 | 1.6938 | 0.19836 | 20.6684 | 18000 | -0.38838 | 58.7161 | 3.5483 | 0.5136 | 0.58246 | 519.4871 | 4.2289 | 69.4403 | 19.8931 | 0.82393
2013-08-13 15:00 | 0.59696 | 1.6381 | 1.806 | 0.6567 | 3.4629 | 41.2396 | 98.7604 | 2.1967 | 1.9257 | 0.24949 | 21.2105 | 18000 | -0.71772 | 105.9589 | 4.0371 | 0.53738 | 0.68233 | 516.0858 | 4.7857 | 69.3966 | 20.3296 | 0.82184
2013-08-13 15:30 | 0.56644 | 1.5311 | 1.3553 | 0.71305 | 5.2638 | 19.3953 | 120.6047 | 4.7577 | 1.675 | 0.14058 | 21.3976 | 18000 | -0.37386 | 62.4096 | 2.2685 | 0.31194 | 0.36777 | 517.0606 | 4.6459 | 69.3552 | 20.5409 | 0.82085
2013-08-13 16:00 | 0.4703 | 1.2046 | 1.199 | 0.69417 | 5.8097 | 18.39 | 121.61 | 5.4007 | 1.7955 | 0.14635 | 21.3528 | 18000 | -0.30185 | 26.1804 | 2.401 | 0.29857 | 0.40642 | 514.9041 | 4.9495 | 69.3216 | 20.4402 | 0.82054
2013-08-13 16:30 | 0.40872 | 1.1925 | 1.1072 | 0.64953 | 5.785 | 18.1038 | 121.8962 | 5.4061 | 1.7674 | 0.11105 | 21.3738 | 18000 | -0.15614 | -15.4748 | 1.9215 | 0.26852 | 0.23476 | 512.9911 | 5.1705 | 69.3089 | 20.4204 | 0.82031
2013-08-13 17:00 | 0.38582 | 1.0284 | 0.92229 | 0.55865 | 4.8721 | 16.8298 | 123.1702 | 4.5805 | 1.3855 | 0.1019 | 21.4026 | 18000 | -0.1279 | -31.818 | 1.033 | 0.2445 | 0.24615 | 510.5191 | 5.4709 | 69.3027 | 20.3938 | 0.82013
2013-08-13 17:30 | 0.28022 | 0.80949 | 0.8741 | 0.46533 | 4.1729 | 11.1847 | 128.8153 | 4.0139 | 0.79367 | 0.041386 | 21.2639 | 18000 | -0.05581 | -20.6635 | 1.0144 | 0.30319 | 0.27831 | 508.8195 | 5.8209 | 69.3018 | 20.1917 | 0.82047
2013-08-13 18:00 | 0.37154 | 0.89548 | 1.0716 | 0.483 | 3.8767 | -2.5539 | 142.5539 | 3.7172 | -0.1658 | -0.097975 | 21.8627 | 17998 | -0.27647 | -46.4921 | 3.7089 | 0.53076 | 0.72723 | 506.2455 | 5.8006 | 69.2908 | 20.79 | 0.81868
2013-08-13 18:30 | 0.48271 | 0.94063 | 1.1915 | 0.46172 | 3.6396 | 5.3742 | 134.6258 | 3.419 | 0.32163 | -0.022826 | 22.3869 | 18000 | -0.16119 | -51.0841 | 2.2019 | 0.37808 | 0.37936 | 508.5372 | 4.8238 | 69.2917 | 21.491 | 0.81733
2013-08-13 19:00 | 0.22187 | 0.55407 | 0.60634 | 0.29399 | 2.8764 | 8.2017 | 131.7983 | 2.7852 | 0.40143 | 0.048914 | 21.2284 | 18000 | -0.013576 | -20.0546 | 1.713 | 0.30524 | 0.47951 | 512.6774 | 5.3427 | 69.3005 | 20.2444 | 0.8206
2013-08-13 19:30 | 0.37224 | 1.125 | 1.1385 | 0.25816 | 1.9786 | -53.9196 | 193.9196 | 0.83039 | -1.1396 | -0.12963 | 20.4117 | 18000 | -0.11565 | 35.9163 | 4.0377 | 0.48804 | 0.96452 | 517.5628 | 5.6677 | 69.3039 | 19.3742 | 0.82289
2013-08-13 20:00 | 0.26071 | 0.69057 | 0.84424 | 0.20034 | 2.034 | -103.8981 | 243.8981 | -0.45006 | -1.8189 | -0.16512 | 20.4871 | 18000 | -0.030491 | 7.8045 | 2.7986 | 0.23025 | 0.59166 | 516.6918 | 5.5166 | 69.3304 | 19.4766 | 0.82301
2013-08-13 20:30 | 0.24433 | 0.8486 | 0.76069 | 0.22518 | 3.7742 | -56.2703 | 196.2703 | 2.0219 | -3.0283 | -0.25396 | 17.3443 | 18000 | 0.15431 | -54.6807 | 5.2747 | 0.20142 | 1.0173 | 533.6675 | 5.628 | 69.3286 | 16.3354 | 0.83189
2013-08-13 21:00 | 0.43516 | 0.75634 | 1.3884 | 0.35852 | 3.8768 | -23.0652 | 163.0652 | 3.3236 | -1.4152 | -0.23472 | 17.6485 | 18000 | -0.27811 | 40.5873 | 6.1882 | 0.18477 | 1.0793 | 534.8028 | 4.9719 | 69.3304 | 16.7549 | 0.8311
2013-08-13 21:30 | 0.3197 | 0.84086 | 1.0118 | 0.43193 | 3.601 | -7.8748 | 147.8748 | 3.4064 | -0.47115 | -0.099628 | 18.1106 | 18000 | -0.11894 | -9.2957 | 4.8747 | 0.16998 | 0.77334 | 529.913 | 5.2029 | 69.3473 | 17.1729 | 0.82997
2013-08-13 22:00 | 0.42205 | 1.0142 | 0.79958 | 0.57442 | 4.8958 | 1.4662 | 138.5338 | 4.828 | 0.12358 | -0.074298 | 19.0542 | 18000 | 0.26658 | -83.5583 | 2.8708 | 0.16467 | 0.4884 | 521.9983 | 5.4787 | 69.3562 | 18.0607 | 0.82736
2013-08-13 22:30 | 0.50765 | 1.271 | 1.1581 | 0.64728 | 5.2129 | 4.1626 | 135.8374 | 5.0746 | 0.36933 | -0.023252 | 18.6126 | 18000 | 0.26517 | -75.7383 | 2.0926 | 0.084279 | 0.45527 | 522.2243 | 5.8108 | 69.3788 | 17.5626 | 0.82885
2013-08-13 23:00 | 0.56127 | 1.4222 | 1.1798 | 0.60744 | 4.5129 | 3.7353 | 136.2647 | 4.3074 | 0.28121 | -0.027254 | 18.4725 | 18000 | 0.22711 | -51.6959 | 1.859 | 0.096125 | 0.37934 | 523.9055 | 5.7074 | 69.4151 | 17.4427 | 0.8297
2013-08-13 23:30 | 0.40292 | 1.1717 | 1.342 | 0.45654 | 1.8841 | -0.19806 | 140.1981 | 1.2402 | -0.0042865 | 0.033121 | 17.9641 | 18000 | 0.17238 | -20.5502 | 4.023 | 0.13648 | 0.6377 | 528.3183 | 5.6021 | 69.4112 | 16.9566 | 0.83111
2013-08-14 | 0.36331 | 1.0602 | 1.2871 | 0.53356 | 2.7618 | -0.38763 | 140.3876 | 2.4547 | -0.016606 | 0.023465 | 17.9829 | 18000 | 0.10184 | -31.5458 | 2.3028 | 0.10434 | 0.45948 | 526.6484 | 5.4236 | 69.3855 | 17.007 | 0.83077
2013-08-14 00:30 | 0.70395 | 1.5788 | 1.9133 | 0.72007 | 4.1646 | -3.153 | 143.153 | 3.6852 | -0.203 | -0.036683 | 18.029 | 18000 | 0.080668 | -50.4879 | 3.5384 | 0.12174 | 0.68122 | 526.8052 | 5.3245 | 69.3706 | 17.0704 | 0.83047
2013-08-14 01:00 | 0.67177 | 2.2912 | 1.9177 | 0.62674 | 4.1577 | 12.516 | 127.484 | 3.4093 | 0.75683 | 0.0027531 | 17.1621 | 18000 | 1.2284 | -131.645 | 17.3529 | 0.32942 | 1.6939 | 536.5536 | 5.4778 | 69.3703 | 16.1823 | 0.83293
2013-08-14 01:30 | 0.65415 | 1.7913 | 1.8843 | 0.52385 | 2.9287 | -16.1039 | 156.1039 | 1.7503 | -0.50532 | -0.061378 | 16.6022 | 18000 | -1.0657 | 121.4947 | 13.6043 | 0.27917 | 1.4863 | 539.1043 | 5.5115 | 69.3392 | 15.6196 | 0.83416
2013-08-14 02:00 | 0.65419 | 2.2169 | 1.8239 | 0.49598 | 2.5216 | 73.0177 | 66.9823 | 0.21344 | 0.69891 | 0.097661 | 16.3917 | 18000 | -0.57611 | 79.8394 | 9.2919 | 0.25564 | 1.2164 | 540.4166 | 5.5521 | 69.3233 | 15.403 | 0.83457
2013-08-14 02:30 | 0.76989 | 1.5813 | 2.0947 | 0.4424 | 2.4844 | -86.7449 | 226.7449 | 0.047927 | -0.84272 | -0.10732 | 16.1511 | 18000 | 1.5502 | -172.3528 | 9.3092 | 0.25249 | 1.0389 | 543.0578 | 5.4717 | 69.3349 | 15.1784 | 0.83541
2013-08-14 03:00 | 0.47683 | 0.95321 | 1.3369 | 0.276 | 1.5912 | -89.3888 | 229.3888 | 0.01032 | -0.96737 | -0.099969 | 15.3208 | 18000 | -0.13807 | 16.4729 | 6.3791 | 0.17677 | 0.65602 | 551.0613 | 5.603 | 69.3778 | 14.3309 | 0.83833
2013-08-14 03:30 | 0.35462 | 0.50008 | 0.95022 | 0.1911 | 1.8667 | -64.7534 | 204.7534 | 0.75903 | -1.6096 | -0.18504 | 14.9272 | 18000 | 0.12653 | -4.379 | 5.3607 | 0.095304 | 0.53146 | 553.8358 | 5.5333 | 69.3899 | 13.9524 | 0.83963
2013-08-14 04:00 | 0.26814 | 0.72971 | 0.45148 | 0.17981 | 2.4028 | -78.9491 | 218.9491 | 0.43908 | -2.2482 | -0.21274 | 14.4595 | 18000 | -0.35812 | 35.6515 | 8.7953 | 0.14789 | 0.94133 | 556.1879 | 5.4908 | 69.3857 | 13.4954 | 0.84095
2013-08-14 04:30 | 0.30817 | 0.56767 | 0.85269 | 0.19738 | 1.9854 | -84.6548 | 224.6548 | 0.16964 | -1.8131 | -0.15878 | 15.0618 | 18000 | -0.061594 | 15.9603 | 7.1368 | 0.14754 | 0.80456 | 550.0795 | 5.3843 | 69.369 | 14.1121 | 0.839
2013-08-14 05:00 | 0.37659 | 0.44525 | 1.1111 | 0.17246 | 1.4548 | -79.1538 | 219.1538 | 0.20729 | -1.0819 | -0.09692 | 13.972 | 18000 | 0.24039 | -6.6986 | 3.7439 | 0.10102 | 0.28088 | 562.2304 | 5.5906 | 69.3894 | 12.9937 | 0.84241
2013-08-14 05:30 | 0.34361 | 0.88129 | 0.48751 | 0.18642 | 2.1543 | -77.7587 | 217.7587 | 0.42274 | -1.9485 | -0.17952 | 13.6263 | 18000 | -0.35372 | 62.3968 | 6.9118 | 0.049697 | 0.90468 | 561.3066 | 5.4547 | 69.4107 | 12.6742 | 0.8437
2013-08-14 06:00 | 0.43619 | 0.59185 | 1.0856 | 0.22293 | 2.1625 | -74.7515 | 214.7515 | 0.54884 | -2.0133 | -0.24213 | 12.9991 | 18000 | -0.19426 | 31.3649 | 5.8399 | 0.051899 | 0.78457 | 562.2021 | 5.2885 | 69.4143 | 12.08 | 0.84561
2013-08-14 06:30 | 0.28508 | 0.67991 | 0.74793 | 0.18117 | 1.7526 | -68.715 | 208.715 | 0.59464 | -1.5263 | -0.15602 | 13.0943 | 18000 | -0.17837 | 32.1032 | 6.1351 | 0.023772 | 0.879 | 560.5098 | 5.2484 | 69.4167 | 12.1815 | 0.84536
2013-08-14 07:00 | 0.27031 | 0.9298 | 0.86771 | 0.17506 | 1.4918 | -97.1444 | 237.1443 | -0.14094 | -1.1244 | -0.082298 | 12.5765 | 18000 | 0.21775 | -5.5721 | 5.5271 | 0.057468 | 0.70001 | 565.6079 | 5.3561 | 69.4286 | 11.6486 | 0.84703
2013-08-14 07:30 | 0.29302 | 0.64611 | 0.82303 | 0.18144 | 1.7154 | -52.0778 | 192.0778 | 0.92282 | -1.1845 | -0.13554 | 13.1397 | 18000 | -0.39404 | 14.8192 | 6.5087 | 0.18301 | 0.93164 | 550.2822 | 5.4468 | 69.4227 | 12.1924 | 0.84528
2013-08-14 08:00 | 0.20851 | 0.43736 | 0.55987 | 0.18138 | 0.78134 | 137.986 | 2.014 | -0.33083 | 0.29803 | 0.087968 | 13.6398 | 18000 | -0.11755 | 17.491 | 3.886 | 0.22338 | 0.25477 | 551.5993 | 5.918 | 69.4461 | 12.6075 | 0.84404
2013-08-14 08:30 | 0.20234 | 0.43025 | 0.52153 | 0.18675 | 0.6892 | 86.7468 | 53.2532 | 0.024166 | 0.42515 | 0.071119 | 13.7426 | 18000 | -0.30816 | 13.4462 | 5.6039 | 0.16016 | 0.30846 | 554.3713 | 6.211 | 69.4488 | 12.6587 | 0.84375
2013-08-14 09:00 | 0.21949 | 0.62038 | 0.49371 | 0.24737 | 1.0857 | 106.2727 | 33.7273 | -0.24546 | 0.84091 | 0.15217 | 14.1182 | 18000 | -0.17377 | 29.2996 | 4.6616 | 0.21598 | 0.42296 | 552.2048 | 6.2176 | 69.4657 | 13.0305 | 0.84285
2013-08-14 09:30 | 0.3131 | 0.35024 | 1.0004 | 0.26723 | 1.0257 | 109.0781 | 30.9219 | -0.18642 | 0.53902 | 0.091115 | 15.005 | 18000 | -0.028843 | 13.322 | 7.4219 | 0.354 | 0.72867 | 553.8658 | 6.3638 | 69.4531 | 13.8848 | 0.84009
2013-08-14 10:00 | 0.17682 | 0.45779 | 0.5304 | 0.29233 | 1.5152 | 112.2857 | 27.7144 | -0.54658 | 1.3336 | 0.18243 | 15.7549 | 18000 | -0.33538 | 54.0784 | 3.9364 | 0.28867 | 0.40415 | 550.9182 | 6.6607 | 69.443 | 14.5763 | 0.83775
2013-08-14 10:30 | 0.17075 | 0.49044 | 0.56477 | 0.30984 | 0.951 | 94.5704 | 45.4296 | -0.063127 | 0.7897 | 0.14443 | 16.9845 | 18000 | -0.50587 | 81.4027 | 4.903 | 0.37993 | 0.6857 | 542.8575 | 6.7612 | 69.4312 | 15.7776 | 0.83405
2013-08-14 11:00 | 0.22014 | 0.53296 | 0.6845 | 0.33749 | 1.1968 | 100.7524 | 39.2476 | -0.19199 | 1.011 | 0.14199 | 18.139 | 18000 | -0.40739 | 58.2212 | 3.9847 | 0.30824 | 0.47945 | 534.7687 | 6.9825 | 69.4207 | 16.8829 | 0.83059
2013-08-14 11:30 | 0.35179 | 0.62591 | 1.0181 | 0.39821 | 2.1924 | 96.206 | 43.794 | -0.22443 | 2.0639 | 0.29081 | 19.7255 | 18000 | -0.45254 | 75.4689 | 4.748 | 0.47616 | 0.71876 | 523.7662 | 6.9554 | 69.4114 | 18.4604 | 0.82598
2013-08-14 12:00 | 0.35125 | 1.0163 | 1.1773 | 0.53615 | 3.6867 | 59.4782 | 80.5218 | 1.7872 | 3.0314 | 0.3796 | 20.886 | 18000 | -0.61913 | 109.3263 | 3.891 | 0.42176 | 0.54459 | 514.6166 | 6.3647 | 69.3788 | 19.7181 | 0.82239
2013-08-14 12:30 | 0.4031 | 1.2678 | 1.3242 | 0.63761 | 3.6407 | 28.0889 | 111.9111 | 2.9888 | 1.5951 | 0.17073 | 21.3312 | 18000 | -0.50393 | 75.1634 | 3.1908 | 0.36105 | 0.39615 | 512.1845 | 6.1024 | 69.3572 | 20.2076 | 0.82092
2013-08-14 13:00 | 0.4742 | 1.3483 | 1.1556 | 0.59111 | 4.3612 | 19.199 | 120.801 | 3.9543 | 1.3769 | 0.08556 | 21.6865 | 18000 | -0.52087 | 90.155 | 3.4679 | 0.34413 | 0.46989 | 510.9282 | 6.3703 | 69.3413 | 20.5106 | 0.81971
2013-08-14 13:30 | 0.3742 | 0.97165 | 1.2463 | 0.53148 | 2.9308 | 51.5298 | 88.4702 | 1.6764 | 2.1098 | 0.37404 | 22.8294 | 18000 | -0.55137 | 121.5889 | 3.963 | 0.45564 | 0.61843 | 507.4667 | 6.8563 | 69.3392 | 21.5542 | 0.81647
2013-08-14 14:00 | 0.3273 | 0.99991 | 1.4195 | 0.57276 | 3.9877 | 55.8914 | 84.1086 | 2.1538 | 3.1801 | 0.3732 | 23.2453 | 18000 | -0.5801 | 130.7581 | 4.0021 | 0.46743 | 0.63261 | 506.9179 | 6.8421 | 69.3136 | 21.9686 | 0.81503
2013-08-14 14:30 | 0.51875 | 1.581 | 1.9085 | 0.74895 | 4.8158 | 42.9156 | 97.0844 | 3.2895 | 3.0585 | 0.32363 | 23.8328 | 18000 | -0.43168 | 114.3845 | 3.6624 | 0.45347 | 0.62552 | 504.1268 | 7.0929 | 69.2696 | 22.5035 | 0.81287
2013-08-14 15:00 | 0.51301 | 1.474 | 1.9102 | 0.73869 | 6.021 | 46.1941 | 93.8059 | 3.9969 | 4.1671 | 0.42403 | 24.0791 | 18000 | -0.47586 | 103.7916 | 3.0609 | 0.34142 | 0.52114 | 502.1593 | 7.2725 | 69.2325 | 22.7135 | 0.81175
2013-08-14 15:30 | 0.52141 | 1.4271 | 1.8395 | 0.74785 | 5.8935 | 45.8653 | 94.1347 | 3.9387 | 4.0595 | 0.46636 | 24.3017 | 18000 | -0.41781 | 72.5531 | 2.5889 | 0.28194 | 0.36473 | 499.7391 | 7.2103 | 69.2145 | 22.9454 | 0.81093
2013-08-14 16:00 | 0.57624 | 1.3004 | 1.8948 | 0.64627 | 4.6498 | 40.2674 | 99.7326 | 3.293 | 2.7895 | 0.36273 | 24.3886 | 18000 | -0.23055 | 30.8921 | 2.1497 | 0.27547 | 0.45317 | 498.2812 | 7.2046 | 69.1956 | 23.0322 | 0.81047
2013-08-14 16:30 | 0.41463 | 1.0937 | 1.0857 | 0.55063 | 4.6817 | 16.2889 | 123.7111 | 4.3607 | 1.2742 | 0.1215 | 23.4995 | 18000 | 0.055381 | -30.6179 | 2.5252 | 0.18667 | 0.38874 | 503.7701 | 7.0743 | 69.1994 | 22.1758 | 0.81296
2013-08-14 17:00 | 0.4657 | 1.1085 | 1.1105 | 0.60584 | 5.1241 | 8.3631 | 131.6369 | 4.9498 | 0.72766 | -0.011904 | 23.1911 | 18000 | 0.42905 | -65.3128 | 11.1328 | 0.32625 | 0.4248 | 507.4334 | 7.0512 | 69.1579 | 21.8736 | 0.81332
2013-08-14 17:30 | 0.96455 | 4.4962 | 2.6983 | 0.60867 | 5.0789 | -34.3705 | 174.3705 | 1.3798 | -0.94375 | -0.11819 | 21.5871 | 17994 | 4.2543 | 86.2206 | 628.5336 | 9.9349 | 2.6487 | 1157.072 | 11.7129 | 69.2028 | 19.6104 | 0.81733
2013-08-14 18:00 | 1.0817 | 2.856 | 3.1353 | 0.49312 | 4.8705 | -84.8636 | 224.8636 | 0.32699 | -3.6378 | -0.44296 | 18.8114 | 17987 | -51.8754 | -156.59 | 266.1706 | 6.0852 | 1.5442 | 895.9995 | 6.0336 | 69.2178 | 17.4571 | 0.82709
2013-08-14 18:30 | 0.41215 | 1.2561 | 1.1082 | 0.29374 | 2.4241 | -94.739 | 234.739 | -0.1605 | -1.9361 | -0.16652 | 18.4391 | 18000 | -0.059754 | -23.9298 | 16.7714 | 1.2755 | 0.86851 | 721.5048 | 7.0564 | 69.2112 | 17.1636 | 0.82722
2013-08-14 19:00 | 0.31388 | 0.98886 | 1.0872 | 0.26125 | 2.9482 | -121.0341 | 261.0341 | -1.378 | -2.2904 | -0.20114 | 19.4852 | 18000 | -0.49808 | 2.8637 | 44.5679 | 1.6118 | 1.082 | 566.3615 | 8.0463 | 69.2546 | 18.0233 | 0.82468
2013-08-14 19:30 | 0.42752 | 1.4664 | 1.0648 | 0.33442 | 3.1484 | -142.4824 | 282.4824 | -2.3302 | -1.7892 | -0.13026 | 19.7619 | 18000 | -0.13544 | -15.7768 | 19.6146 | 0.59679 | 0.70201 | 554.9551 | 7.0255 | 69.3677 | 18.4834 | 0.82535
2013-08-14 20:00 | 0.82492 | 3.9182 | 2.1463 | 0.68089 | 4.5343 | -109.7281 | 249.7281 | -0.85838 | -2.3937 | -0.20478 | 17.3218 | 17997 | -72.87 | 65.4173 | 654.2767 | 7.6408 | 2.2276 | 1104.022 | 12.7408 | 69.5623 | 15.067 | 0.83405
2013-08-14 20:30 | 1.6621 | 2.6916 | 4.3857 | 0.90868 | 4.5571 | 38.216 | 101.784 | 0.54232 | 0.42701 | 0.086288 | 17.1127 | 18000 | -131.013 | -114.9889 | 348.2872 | 3.5711 | 1.5884 | 853.0305 | 7.3187 | 69.4002 | 15.8159 | 0.83322
2013-08-14 21:00 | 0.58432 | 3.0358 | 1.9642 | 0.64671 | 4.3227 | 0.8842 | 139.1158 | 3.2211 | 0.049712 | -0.0083713 | 16.8166 | 17998 | -1.0099 | -28.3789 | 31.2804 | 1.7942 | 0.95853 | 559.1928 | 6.9423 | 69.4665 | 15.5812 | 0.83494
2013-08-14 21:30 | 0.76547 | 2.5776 | 1.9265 | 0.58494 | 3.16 | -8.1704 | 148.1704 | 1.5354 | -0.22044 | -0.00041571 | 15.8665 | 18000 | 0.54835 | -99.7473 | 5.1872 | 0.25054 | 0.72587 | 557.5471 | 6.4171 | 69.5454 | 14.7319 | 0.83869
2013-08-14 22:00 | 0.40217 | 1.1942 | 1.1646 | 0.26479 | 1.5946 | -77.5012 | 217.5012 | 0.14996 | -0.67648 | -0.05599 | 14.6797 | 18000 | 0.27718 | -28.9047 | 5.6824 | 0.089233 | 0.57515 | 564.9012 | 6.7286 | 69.6013 | 13.5008 | 0.8428
2013-08-14 22:30 | 0.25108 | 1.1202 | 0.6739 | 0.2243 | 2.5901 | -129.9066 | 269.9066 | -1.5433 | -1.8453 | -0.15153 | 13.6271 | 18000 | 0.22929 | -14.969 | 5.719 | 0.038592 | 0.38467 | 575.9614 | 6.7666 | 69.5858 | 12.4498 | 0.8457
2013-08-14 23:00 | 0.16784 | 0.8351 | 0.52125 | 0.1768 | 2.5456 | -98.3733 | 238.3733 | -0.35059 | -2.3819 | -0.23323 | 13.3995 | 18000 | 0.12817 | -12.7433 | 5.5345 | 0.096699 | 0.50093 | 573.7733 | 6.6715 | 69.5711 | 12.2404 | 0.8462
2013-08-14 23:30 | 0.22978 | 0.65766 | 0.75152 | 0.2266 | 2.1274 | -113.4732 | 253.4732 | -0.79939 | -1.8408 | -0.16697 | 13.6192 | 18000 | 0.092372 | 2.1486 | 4.7029 | 0.072088 | 0.45631 | 571.5782 | 6.5057 | 69.5714 | 12.487 | 0.84557
2013-08-15 | 0.21386 | 1.2365 | 0.66563 | 0.20777 | 3.2033 | -110.3561 | 250.3561 | -1.0308 | -2.7782 | -0.26227 | 12.7054 | 18000 | 0.21132 | -23.9264 | 5.3626 | 0.05999 | 0.5109 | 576.9954 | 6.5458 | 69.5835 | 11.5737 | 0.84842
2013-08-15 00:30 | 0.29823 | 0.73901 | 1.0682 | 0.22678 | 2.6791 | -139.9914 | 279.9914 | -1.9313 | -1.6211 | -0.1658 | 12.7985 | 18000 | 0.080142 | -14.5789 | 3.052 | 0.023646 | 0.33089 | 572.0665 | 6.5899 | 69.563 | 11.6581 | 0.84789
2013-08-15 01:00 | 0.22791 | 0.47429 | 0.717 | 0.20141 | 1.4857 | -135.2654 | 275.2654 | -0.96188 | -0.95301 | -0.11022 | 12.6611 | 18000 | 0.15051 | -13.3705 | 5.053 | 0.028549 | 0.44032 | 571.9905 | 6.5469 | 69.5543 | 11.529 | 0.8482
2013-08-15 01:30 | 0.16578 | 0.36281 | 0.75179 | 0.1467 | 1.554 | -107.0633 | 247.0633 | -0.43354 | -1.4125 | -0.10972 | 12.3088 | 18000 | -0.079167 | 7.1019 | 8.1327 | 0.12021 | 0.68489 | 574.5033 | 6.4965 | 69.5217 | 11.1876 | 0.84885
2013-08-15 02:00 | 0.23102 | 0.79188 | 0.38135 | 0.16167 | 1.7856 | -80.4455 | 220.4455 | 0.26716 | -1.5872 | -0.16193 | 11.8628 | 18000 | 0.080198 | -1.4319 | 6.9794 | 0.081372 | 0.62439 | 578.0319 | 6.34 | 69.5131 | 10.7718 | 0.85009
2013-08-15 02:30 | 0.050113 | 0.26236 | 0.30873 | 0.11557 | 1.9043 | -82.5159 | 222.5159 | 0.24577 | -1.8708 | -0.12665 | 11.5835 | 18000 | -0.040288 | -0.11994 | 6.823 | 0.088027 | 0.57911 | 579.6376 | 6.3089 | 69.5235 | 10.5001 | 0.85106
2013-08-15 03:00 | 0.11488 | 0.40249 | 0.48047 | 0.131 | 1.9777 | -100.8581 | 240.8581 | -0.36362 | -1.8957 | -0.10773 | 12.0224 | 18000 | 0.0052825 | -0.64614 | 5.8896 | 0.075389 | 0.56458 | 574.1389 | 6.3894 | 69.5333 | 10.9221 | 0.84986
2013-08-15 03:30 | 0.11156 | 0.66153 | 0.43337 | 0.18184 | 1.4943 | -63.3009 | 203.3009 | 0.60501 | -1.203 | -0.14451 | 10.8081 | 18000 | -0.046593 | 3.6425 | 8.1875 | 0.10212 | 0.69877 | 585.4183 | 6.2083 | 69.5291 | 9.7478 | 0.85346
2013-08-15 04:00 | 0.18002 | 0.73723 | 0.61307 | 0.14545 | 1.4571 | -112.8191 | 252.8191 | -0.50061 | -1.1898 | -0.075777 | 11.2202 | 18000 | 0.094905 | -5.8079 | 4.6669 | 0.065303 | 0.45371 | 580.7378 | 6.3229 | 69.5297 | 10.1374 | 0.85222
2013-08-15 04:30 | 0.11403 | 0.42228 | 0.38604 | 0.14908 | 1.6857 | -84.0272 | 224.0272 | 0.17013 | -1.6261 | -0.11725 | 10.6974 | 18000 | 0.25241 | -18.6112 | 8.5414 | 0.11984 | 0.61805 | 584.3432 | 6.1834 | 69.5079 | 9.6419 | 0.85353
2013-08-15 05:00 | 0.2042 | 0.48648 | 0.75571 | 0.15191 | 1.9083 | -72.9512 | 212.9512 | 0.5449 | -1.7769 | -0.19243 | 10.498 | 18000 | -0.2256 | 15.2066 | 11.701 | 0.19367 | 0.91699 | 584.8916 | 6.1023 | 69.5071 | 9.4575 | 0.85413
2013-08-15 05:30 | 0.23277 | 0.97853 | 0.58868 | 0.19707 | 1.2301 | -123.9396 | 263.9396 | -0.39271 | -0.58354 | -0.051745 | 10.6145 | 18000 | 0.16949 | -16.5596 | 7.0769 | 0.082042 | 0.55592 | 583.8774 | 6.1107 | 69.5192 | 9.5721 | 0.85393
2013-08-15 06:00 | 0.15528 | 0.63018 | 0.42249 | 0.16482 | 1.1865 | -82.7916 | 222.7916 | 0.1248 | -0.98674 | -0.097494 | 10.1482 | 18000 | 0.067634 | -2.589 | 4.715 | 0.071774 | 0.41372 | 587.0839 | 5.9987 | 69.5347 | 9.1284 | 0.85554
2013-08-15 06:30 | 0.21294 | 0.63599 | 0.44417 | 0.15686 | 1.4768 | -76.3804 | 216.3804 | 0.31432 | -1.2973 | -0.14065 | 9.8846 | 18000 | -0.19241 | 19.3785 | 5.8904 | 0.093673 | 0.46762 | 590.212 | 5.9437 | 69.5472 | 8.8762 | 0.8565
2013-08-15 07:00 | 0.15055 | 0.43451 | 0.5744 | 0.13746 | 0.96099 | -109.3299 | 249.3299 | -0.29173 | -0.83165 | -0.086489 | 10.2454 | 18000 | 0.19936 | -10.564 | 6.3502 | 0.059841 | 0.36435 | 587.1055 | 6.1407 | 69.5612 | 9.2013 | 0.85556
2013-08-15 07:30 | 0.095358 | 0.33165 | 0.33931 | 0.095162 | 0.41741 | 178.5134 | 321.4866 | -0.10555 | 0.0027393 | -0.0098179 | 9.5766 | 18000 | 0.01955 | -0.97744 | 5.5981 | 0.063522 | 0.33285 | 599.1088 | 6.1961 | 69.578 | 8.5283 | 0.85778
2013-08-15 08:00 | 0.070892 | 0.24354 | 0.17077 | 0.05686 | 0.27074 | -146.773 | 286.773 | -0.024019 | -0.015734 | -0.0060625 | 9.7871 | 18000 | -0.032743 | 0.043807 | 2.232 | 0.037477 | 0.093486 | 596.2609 | 6.3459 | 69.5771 | 8.7119 | 0.85712
2013-08-15 08:30 | 0.086987 | 0.25882 | 0.25123 | 0.095337 | 0.33953 | -159.8635 | 299.8635 | -0.099887 | -0.036626 | -0.0069742 | 9.924 | 18000 | -0.055421 | 0.025101 | 1.9313 | 0.054425 | 0.11108 | 592.4798 | 6.4827 | 69.5823 | 8.8248 | 0.85676
2013-08-15 09:00 | 0.11237 | 0.34955 | 0.31954 | 0.17691 | 0.56608 | 105.204 | 34.7961 | -0.11866 | 0.43662 | 0.075863 | 10.1851 | 18000 | -0.029026 | 6.8945 | 3.8929 | 0.065018 | 0.17568 | 592.0889 | 6.6286 | 69.5944 | 9.0594 | 0.8561
2013-08-15 09:30 | 0.19441 | 0.38805 | 0.52509 | 0.18665 | 0.57736 | 139.5637 | 0.43628 | -0.1651 | 0.14069 | 0.038364 | 10.6448 | 18000 | -0.24248 | 4.1974 | 3.4011 | 0.095465 | 0.29063 | 585.7217 | 6.7039 | 69.5948 | 9.5027 | 0.85471
2013-08-15 10:00 | 0.1284 | 0.3535 | 0.46383 | 0.20855 | 0.59321 | -112.0586 | 252.0586 | -0.12298 | -0.30348 | -0.086658 | 11.5882 | 18000 | -0.20828 | 12.8605 | 4.8854 | 0.11019 | 0.41071 | 576.7471 | 6.7584 | 69.5902 | 10.4292 | 0.85181
2013-08-15 10:30 | 0.38413 | 0.58069 | 1.225 | 0.32979 | 1.5677 | 96.4093 | 43.5907 | -0.15069 | 1.3415 | 0.19926 | 13.1406 | 18000 | -0.4721 | 62.5889 | 4.332 | 0.22407 | 0.54834 | 563.2665 | 6.6778 | 69.5762 | 11.9825 | 0.84703
2013-08-15 11:00 | 0.70812 | 1.744 | 2.2699 | 0.61909 | 4.7456 | 59.7598 | 80.2402 | 2.081 | 3.5698 | 0.45934 | 14.8338 | 18000 | -0.40319 | 18.6814 | 4.3159 | 0.31809 | 0.55443 | 550.0536 | 6.4706 | 69.5679 | 13.698 | 0.84197
2013-08-15 11:30 | 0.4605 | 1.4841 | 1.8672 | 0.61701 | 4.6036 | 64.4666 | 75.5334 | 1.8285 | 3.8278 | 0.52074 | 15.1265 | 18000 | -0.50772 | 68.3268 | 4.3921 | 0.3305 | 0.58337 | 547.7169 | 6.4598 | 69.5676 | 13.9901 | 0.84111
2013-08-15 12:00 | 0.58556 | 1.399 | 2.1797 | 0.66596 | 3.5714 | 76.363 | 63.637 | 0.73895 | 3.0459 | 0.41969 | 15.38 | 18000 | -0.32984 | 35.7002 | 4.2131 | 0.26776 | 0.44186 | 544.7563 | 6.5839 | 69.5597 | 14.2198 | 0.84026
2013-08-15 12:30 | 0.9291 | 1.9207 | 2.3371 | 0.79413 | 3.3375 | 46.8869 | 93.1132 | 1.5394 | 1.6443 | 0.16306 | 16.6558 | 18000 | -0.47976 | -5.4022 | 3.9707 | 0.33061 | 0.73421 | 539.3146 | 6.945 | 69.5326 | 15.4209 | 0.8362
2013-08-15 13:00 | 0.65566 | 1.954 | 2.2834 | 0.83749 | 4.6033 | 47.6785 | 92.3215 | 2.6791 | 2.942 | 0.39763 | 17.5119 | 18000 | -0.47156 | 108.5039 | 3.7823 | 0.32392 | 0.64385 | 537.7285 | 7.159 | 69.4909 | 16.2308 | 0.83321
2013-08-15 13:30 | 0.48812 | 1.8359 | 1.6996 | 0.79963 | 4.1317 | 24.2396 | 115.7604 | 3.445 | 1.5511 | 0.1461 | 18.247 | 18000 | -0.50406 | 117.2636 | 4.0045 | 0.34544 | 0.61433 | 535.3907 | 7.3397 | 69.4626 | 16.9265 | 0.83075
2013-08-15 14:00 | 0.69451 | 2.0762 | 2.0316 | 0.96359 | 5.4797 | 15.984 | 124.016 | 4.9062 | 1.4053 | 0.15164 | 18.9853 | 18000 | -0.57136 | 173.5971 | 3.5403 | 0.36501 | 0.59306 | 535.1006 | 7.3476 | 69.4402 | 17.6564 | 0.82838
2013-08-15 14:30 | 0.6582 | 2.0485 | 2.1023 | 1.039 | 6.5843 | 21.0191 | 118.9809 | 5.8676 | 2.2546 | 0.24599 | 19.6226 | 18000 | -0.53589 | 157.2778 | 3.4651 | 0.3369 | 0.60575 | 533.8531 | 7.3811 | 69.3928 | 18.2809 | 0.82601
2013-08-15 15:00 | 0.67239 | 2.1716 | 2.2543 | 1.0411 | 6.5115 | 20.0612 | 119.9388 | 5.7463 | 2.0984 | 0.18291 | 19.6853 | 17998 | -0.36842 | 99.2657 | 2.7527 | 0.28133 | 0.4971 | 533.875 | 7.4163 | 69.3726 | 18.3363 | 0.82559
2013-08-15 15:30 | 0.78392 | 2.0265 | 1.9818 | 0.94822 | 6.0354 | 7.8721 | 132.1279 | 5.6583 | 0.78234 | 0.027139 | 19.1273 | 18000 | -0.3071 | 29.5145 | 1.7658 | 0.19628 | 0.22411 | 533.7921 | 7.4675 | 69.3557 | 17.774 | 0.82696
2013-08-15 16:00 | 0.73775 | 2.3647 | 2.0375 | 1.0193 | 6.2319 | 25.0065 | 114.9935 | 5.3184 | 2.4808 | 0.22413 | 18.9202 | 18000 | -0.27712 | 9.151 | 2.257 | 0.16387 | 0.17045 | 532.2874 | 7.44 | 69.3301 | 17.5734 | 0.82724
2013-08-15 16:30 | 0.82843 | 2.2138 | 1.9741 | 1.1485 | 8.8009 | 19.2436 | 120.7564 | 8.0872 | 2.8231 | 0.065013 | 19.0117 | 18000 | -0.49017 | 68.4746 | 2.4064 | 0.16537 | 0.26965 | 530.0726 | 7.423 | 69.3029 | 17.6666 | 0.82666
2013-08-15 17:00 | 0.74327 | 2.2478 | 2.1818 | 1.1774 | 7.9878 | 15.6873 | 124.3127 | 7.4355 | 2.0883 | 0.11873 | 18.7906 | 18000 | -0.31349 | 36.027 | 1.6784 | 0.14055 | 0.27661 | 530.3648 | 7.4072 | 69.2968 | 17.4502 | 0.82722
2013-08-15 17:30 | 0.83609 | 2.3885 | 2.3509 | 1.193 | 7.5697 | 13.6998 | 126.3001 | 7.0428 | 1.7168 | 0.15571 | 18.1619 | 18000 | -0.18872 | 14.7173 | 1.2059 | 0.12993 | 0.3892 | 531.8287 | 7.3149 | 69.2938 | 16.8437 | 0.82898
2013-08-15 18:00 | 0.80862 | 2.3822 | 2.3472 | 1.2161 | 8.0444 | 16.1736 | 123.8264 | 7.4262 | 2.1538 | 0.045537 | 17.1356 | 18000 | -0.074534 | -2.1586 | 1.3925 | 0.1341 | 0.53038 | 534.022 | 7.1415 | 69.3169 | 15.858 | 0.8322
2013-08-15 18:30 | 1.2558 | 4.5746 | 2.6748 | 1.1598 | 7.597 | 27.7292 | 112.2708 | 5.3007 | 2.7864 | 0.23588 | 16.0301 | 18000 | 0.34993 | -189.7705 | 3.1845 | 0.17055 | 0.88835 | 538.1152 | 6.9399 | 69.348 | 14.7982 | 0.83578
2013-08-15 19:00 | 1.1112 | 3.1021 | 2.6414 | 0.62052 | 4.6581 | 68.3909 | 71.6091 | 1.1142 | 2.8128 | 0.3516 | 13.0791 | 18000 | 0.009136 | 13.4024 | 1.8857 | 0.26114 | 0.26128 | 550.5358 | 6.0946 | 69.5436 | 12.0218 | 0.84687
2013-08-15 19:30 | 0.62106 | 2.2369 | 1.7453 | 0.48271 | 3.4647 | 50.2102 | 89.7899 | 1.5796 | 1.8966 | 0.24536 | 12.3866 | 18000 | 0.25111 | -24.0667 | 2.1091 | 0.11552 | 0.3419 | 555.1092 | 6.15 | 69.5539 | 11.325 | 0.84905
2013-08-15 20:00 | 1.9323 | 2.1527 | 5.1693 | 1.0919 | 6.348 | -19.8981 | 159.8981 | 3.9917 | -1.4448 | -0.221 | 13.8188 | 18000 | -0.29854 | 367.8976 | 6.9065 | 0.34322 | 1.804 | 549.8312 | 6.2691 | 69.5272 | 12.7246 | 0.84447
2013-08-15 20:30 | 1.653 | 4.1722 | 4.2548 | 1.0278 | 6.0766 | 65.1396 | 74.8604 | 1.0886 | 2.3494 | 0.23035 | 11.436 | 17998 | 0.22407 | -72.6511 | 1.3188 | 0.077765 | 0.25761 | 558.7368 | 5.6735 | 69.5979 | 10.4634 | 0.85247
2013-08-15 21:00 | 0.59696 | 2.7357 | 1.9101 | 0.55544 | 3.5344 | 57.3866 | 82.6134 | 1.063 | 1.6613 | 0.20282 | 10.9194 | 17991 | 14.9547 | -62.6202 | 313.9413 | 5.9297 | 1.1392 | 678.7078 | 7.3967 | 69.6813 | 9.6778 | 0.85482
2013-08-15 21:30 | 0.73972 | 1.8593 | 2.0795 | 0.40946 | 2.9417 | -164.9492 | 304.9492 | -1.699 | -0.45685 | -0.047047 | 9.7947 | 17988 | 34.0017 | -90.2567 | 251.7484 | 4.4449 | 0.9979 | 1084.049 | 3.5454 | 69.7578 | 9.1236 | 0.85981
2013-08-15 22:00 | 0.24579 | 0.80347 | 0.65908 | 0.1694 | 1.1794 | -114.5866 | 254.5866 | -0.30162 | -0.6592 | -0.068636 | 8.9152 | 18000 | 0.35933 | -18.1666 | 8.9412 | 0.1094 | 0.41317 | 863.6392 | 2.984 | 69.7717 | 8.4131 | 0.8625
2013-08-15 22:30 | 0.22236 | 0.66636 | 0.70515 | 0.17251 | 0.96115 | -162.1061 | 302.1061 | -0.33907 | -0.10948 | 0.0068335 | 9.0099 | 18000 | -0.13291 | 0.97724 | 10.3388 | 0.10723 | 0.15162 | 866.3088 | 3.1585 | 69.7927 | 8.4783 | 0.86245
2013-08-15 23:00 | 0.22299 | 0.71169 | 0.67749 | 0.17446 | 1.496 | -176.9305 | 316.9305 | -1.2522 | -0.06715 | -0.0055093 | 8.8071 | 18000 | 0.22742 | -13.6075 | 12.1703 | 0.22209 | 0.28127 | 862.1454 | 3.4209 | 69.8158 | 8.2325 | 0.86333
2013-08-15 23:30 | 0.1499 | 0.8117 | 0.54038 | 0.12766 | 1.2727 | -136.088 | 276.088 | -0.67224 | -0.64718 | -0.079954 | 8.4514 | 18000 | -0.36914 | -3.3556 | 17.2776 | 0.36879 | 0.19977 | 860.3201 | 4.22 | 69.7998 | 7.7446 | 0.86415
2013-08-16 | 0.21089 | 0.54413 | 0.50465 | 0.1641 | 0.98712 | 171.8263 | 328.1737 | -0.77599 | 0.11146 | 0.021793 | 8.2883 | 18000 | -0.55632 | -6.6371 | 22.1052 | 0.34971 | 0.24737 | 828.4564 | 5.5788 | 69.7805 | 7.3555 | 0.86428
2013-08-16 00:30 | 0.20901 | 0.46828 | 0.5623 | 0.15075 | 1.2446 | -145.2107 | 285.2108 | -0.94322 | -0.65529 | -0.061854 | 8.049 | 18000 | -0.017763 | -6.323 | 6.0768 | 0.46618 | 0.13158 | 792.2756 | 6.2595 | 69.7659 | 7.0043 | 0.86477
2013-08-16 01:00 | 0.20664 | 0.39301 | 0.57732 | 0.16 | 1.2381 | 169.3763 | 330.6237 | -1.0926 | 0.20495 | 0.027767 | 7.8112 | 18000 | 1.2067 | 11.7122 | 55.6769 | 1.3706 | 0.26412 | 657.018 | 8.6691 | 69.7539 | 6.3688 | 0.86512
2013-08-16 01:30 | 0.28142 | 0.34565 | 0.7749 | 0.16452 | 1.2791 | 167.0098 | 332.9902 | -1.0214 | 0.23563 | 0.040525 | 7.7029 | 18000 | 0.031736 | 3.43 | 3.3569 | 0.051329 | 0.04739 | 588.4375 | 5.5293 | 69.7462 | 6.7816 | 0.86566
2013-08-16 02:00 | 0.26116 | 0.72372 | 0.60848 | 0.11069 | 0.96073 | -141.1336 | 281.1335 | -0.42618 | -0.34347 | -0.039611 | 7.7408 | 18000 | 0.3133 | 2.0369 | 4.4726 | 0.049692 | 0.038199 | 586.9808 | 5.5093 | 69.7487 | 6.8227 | 0.86558
2013-08-16 02:30 | 0.19797 | 0.38729 | 0.39634 | 0.10127 | 0.66362 | -62.4806 | 202.4806 | 0.26688 | -0.51225 | -0.068937 | 7.9231 | 18000 | 0.21673 | 1.6544 | 4.3683 | 0.037831 | 0.10156 | 590.2047 | 5.5348 | 69.7268 | 6.9992 | 0.86474
2013-08-16 03:00 | 0.2355 | 0.6368 | 0.7183 | 0.20817 | 1.1884 | 130.2329 | 9.7671 | -0.62451 | 0.73815 | 0.13454 | 7.9648 | 18000 | -0.004258 | -4.0412 | 8.7265 | 0.098029 | 0.076588 | 592.0566 | 5.5413 | 69.726 | 7.0396 | 0.8646
2013-08-16 03:30 | 0.096335 | 0.55462 | 0.3183 | 0.082889 | 0.70925 | -111.5497 | 251.5497 | -0.15771 | -0.39937 | -0.050011 | 7.9748 | 18000 | 0.077601 | -0.32593 | 4.9018 | 0.056041 | 0.078134 | 588.6578 | 5.4434 | 69.7288 | 7.0658 | 0.86462
2013-08-16 04:00 | 0.31534 | 0.77464 | 0.71671 | 0.15721 | 1.0104 | 174.8468 | 325.1532 | -0.30224 | 0.027256 | 0.022292 | 8.0231 | 18000 | 0.28372 | -10.4822 | 5.2734 | 0.059775 | 0.14086 | 592.5543 | 5.4977 | 69.7138 | 7.1045 | 0.86428
2013-08-16 04:30 | 0.33547 | 0.42165 | 1.0437 | 0.2031 | 1.1062 | 176.1352 | 323.8648 | -0.37831 | 0.025558 | -9.042e-05 | 7.7692 | 18000 | 0.16222 | 3.3017 | 3.1816 | 0.044279 | 0.098418 | 587.432 | 5.4726 | 69.7046 | 6.8564 | 0.86495
2013-08-16 05:00 | 0.23312 | 0.71152 | 0.54792 | 0.13374 | 0.96995 | 107.7484 | 32.2516 | -0.19637 | 0.61353 | 0.08242 | 7.6458 | 18000 | 0.28097 | 0.26258 | 6.2772 | 0.038239 | 0.07942 | 592.7312 | 5.5562 | 69.7081 | 6.7199 | 0.86536
2013-08-16 05:30 | 0.10282 | 0.44636 | 0.36849 | 0.11213 | 0.55746 | 133.3657 | 6.6343 | -0.21272 | 0.22522 | 0.027794 | 7.6277 | 18000 | 0.094364 | 0.25232 | 4.73 | 0.031477 | 0.050141 | 590.975 | 5.5736 | 69.6959 | 6.6989 | 0.86527
2013-08-16 06:00 | 0.22743 | 0.31631 | 0.64847 | 0.15412 | 1.0276 | 134.4187 | 5.5812 | -0.57366 | 0.58542 | 0.071269 | 7.6479 | 18000 | -0.0093692 | -0.022939 | 4.2007 | 0.0404 | 0.054876 | 590.7069 | 5.5443 | 69.7168 | 6.7241 | 0.86547
2013-08-16 06:30 | 0.14535 | 0.65088 | 0.43818 | 0.11667 | 1.147 | -107.6085 | 247.6085 | -0.2712 | -0.85449 | -0.099181 | 7.8495 | 18000 | 0.14365 | -2.8804 | 3.7165 | 0.042009 | 0.13768 | 589.9178 | 5.486 | 69.7223 | 6.9342 | 0.86492
2013-08-16 07:00 | 0.25137 | 0.59757 | 0.6306 | 0.17356 | 1.0726 | 48.3059 | 91.6941 | 0.50908 | 0.5715 | 0.074542 | 8.0026 | 18000 | 0.16604 | -6.5158 | 5.4619 | 0.07069 | 0.13556 | 590.801 | 5.4849 | 69.7209 | 7.0864 | 0.86443
2013-08-16 07:30 | 0.2872 | 0.93349 | 0.97265 | 0.21701 | 1.4256 | 57.8103 | 82.1897 | 0.61755 | 0.98105 | 0.11739 | 7.9572 | 18000 | -0.24762 | 10.2581 | 7.3027 | 0.11967 | 0.20007 | 588.8506 | 5.4734 | 69.7309 | 7.0434 | 0.86469
2013-08-16 08:00 | 0.14183 | 0.55085 | 0.59291 | 0.22561 | 2.0791 | 63.8772 | 76.1228 | 0.88423 | 1.8031 | 0.20679 | 8.0693 | 18000 | 0.10154 | -2.3216 | 2.589 | 0.061208 | 0.08193 | 583.974 | 5.4055 | 69.7467 | 7.1663 | 0.86455
2013-08-16 08:30 | 0.14973 | 0.68774 | 0.74313 | 0.31297 | 2.7015 | 84.3072 | 55.6928 | 0.25907 | 2.5988 | 0.29819 | 8.1139 | 18000 | 0.047781 | 0.36461 | 0.71345 | 0.056992 | 0.06092 | 580.912 | 5.4082 | 69.7445 | 7.2101 | 0.86439
2013-08-16 09:00 | 0.21232 | 0.91019 | 0.87863 | 0.28553 | 2.3576 | 89.8691 | 50.1309 | 0.0049554 | 2.1693 | 0.27606 | 8.2373 | 18000 | 0.015369 | -0.18208 | 0.66838 | 0.058902 | 0.10692 | 580.0705 | 5.4765 | 69.777 | 7.3217 | 0.8644
2013-08-16 09:30 | 0.38195 | 1.0345 | 0.97123 | 0.23993 | 1.502 | -13.1893 | 153.1893 | 0.74135 | -0.17374 | -0.031962 | 8.3803 | 18000 | 2.7514 | -9.0789 | 37.1809 | 0.5046 | 0.11305 | 605.2993 | 5.7669 | 69.7814 | 7.4155 | 0.86399
2013-08-16 10:00 | 0.23098 | 0.68677 | 0.88351 | 0.31965 | 2.2138 | 63.3507 | 76.6493 | 0.92694 | 1.8471 | 0.22603 | 8.2264 | 18000 | 0.88675 | 3.6023 | 128.642 | 2.5844 | 0.49739 | 1086.533 | 13.6108 | 69.7724 | 5.9627 | 0.8636
2013-08-16 10:30 | 0.37851 | 1.104 | 1.0746 | 0.35407 | 2.2402 | 96.4563 | 43.5437 | -0.20762 | 1.8347 | 0.22336 | 8.5631 | 18000 | 6.1747 | -19.8834 | 86.5657 | 1.2098 | 0.41672 | 704.4597 | 7.3145 | 69.7557 | 7.3388 | 0.86296
2013-08-16 11:00 | 0.35611 | 1.1632 | 0.89882 | 0.36658 | 1.2971 | 103.3105 | 36.6895 | -0.058589 | 0.24765 | 0.091296 | 9.4765 | 18000 | -0.64165 | 53.9917 | 12.3446 | 0.44913 | 0.49873 | 586.3614 | 6.0547 | 69.7441 | 8.4554 | 0.86015
2013-08-16 11:30 | 0.52862 | 1.3092 | 1.2935 | 0.65625 | 4.0201 | 1.8552 | 138.1448 | 3.8064 | 0.12329 | -0.056615 | 10.4355 | 18000 | -0.63243 | 65.3821 | 3.2451 | 0.18517 | 0.29508 | 562.8099 | 5.4696 | 69.7262 | 9.5061 | 0.85708
2013-08-16 12:00 | 0.49989 | 1.253 | 1.379 | 0.63345 | 3.8959 | 2.8602 | 137.1398 | 3.639 | 0.18181 | -0.063123 | 10.7902 | 18000 | -0.56705 | 81.1401 | 3.5664 | 0.17944 | 0.41262 | 561.5123 | 5.51 | 69.7221 | 9.8514 | 0.85595
2013-08-16 12:30 | 0.53209 | 1.4117 | 1.725 | 0.72611 | 3.8334 | 25.2739 | 114.7261 | 3.0859 | 1.457 | 0.1442 | 11.2747 | 18000 | -0.5562 | 96.7366 | 3.7489 | 0.19485 | 0.45187 | 559.2641 | 5.5767 | 69.6988 | 10.3211 | 0.8542
2013-08-16 13:00 | 0.84712 | 2.125 | 2.328 | 0.91772 | 4.11 | 16.1614 | 123.8386 | 3.1994 | 0.92717 | 0.10131 | 11.4181 | 18000 | -0.67889 | 155.6909 | 3.9483 | 0.20369 | 0.57725 | 559.1404 | 5.6581 | 69.668 | 10.4492 | 0.85338
2013-08-16 13:30 | 0.66836 | 1.9242 | 2.1763 | 0.87184 | 4.3663 | 37.2217 | 102.7783 | 3.0346 | 2.3052 | 0.21862 | 10.9524 | 18000 | -0.3735 | 63.646 | 2.8548 | 0.13791 | 0.39247 | 561.7215 | 5.5526 | 69.667 | 10.0046 | 0.85478
2013-08-16 14:00 | 0.82807 | 1.8758 | 2.2383 | 0.93723 | 3.9136 | 11.3984 | 128.6016 | 3.0996 | 0.62489 | 0.094736 | 11.5114 | 17994 | -0.71538 | 154.0621 | 3.5573 | 0.18372 | 0.55115 | 559.5605 | 5.6952 | 69.6429 | 10.5352 | 0.85279
2013-08-16 14:30 | 0.73901 | 1.9288 | 2.2582 | 0.91474 | 4.3251 | 17.9573 | 122.0427 | 3.516 | 1.1395 | 0.12355 | 11.3983 | 18000 | -0.4113 | 92.4827 | 3.1173 | 0.16626 | 0.46797 | 559.6847 | 5.6464 | 69.6203 | 10.4308 | 0.85286
2013-08-16 15:00 | 0.82338 | 2.041 | 2.4176 | 1.0255 | 5.7325 | 12.0403 | 127.9597 | 5.1615 | 1.1009 | 0.16413 | 11.6783 | 18000 | -0.49274 | 129.0821 | 3.7549 | 0.19407 | 0.58256 | 558.5745 | 5.6503 | 69.5858 | 10.7078 | 0.8516
2013-08-16 15:30 | 0.53993 | 3.2485 | 2.0709 | 0.89475 | 5.0593 | 28.4234 | 111.5766 | 3.7569 | 2.0333 | 0.15971 | 10.6037 | 18000 | -0.22949 | 80.2025 | 8.9514 | 0.1832 | 0.37507 | 564.6046 | 5.4836 | 69.6203 | 9.6693 | 0.85527
2013-08-16 16:00 | 0.62975 | 1.1705 | 1.6769 | 0.61292 | 4.077 | -19.1695 | 159.1695 | 3.5025 | -1.2176 | -0.28671 | 10.5628 | 18000 | -0.035607 | 10.4918 | 1.3384 | 0.088165 | 0.16407 | 564.9405 | 5.3602 | 69.6643 | 9.6503 | 0.85594
2013-08-16 16:30 | 0.87334 | 2.5659 | 1.85 | 0.55005 | 3.6739 | 26.763 | 113.2369 | 2.0346 | 1.0261 | 0.09221 | 10.5903 | 18000 | -0.14592 | -51.8423 | 0.91523 | 0.097092 | 0.38409 | 563.2028 | 5.4924 | 69.6344 | 9.6548 | 0.85548
2013-08-16 17:00 | 0.90805 | 2.4572 | 2.0805 | 0.58828 | 3.6557 | 30.0711 | 109.9289 | 1.973 | 1.1424 | 0.11296 | 10.1316 | 18000 | 0.68659 | -76.5053 | 21.6952 | 0.2805 | 0.46646 | 570.462 | 5.5189 | 69.6437 | 9.1947 | 0.85698
2013-08-16 17:30 | 0.26802 | 1.2211 | 0.69531 | 0.27261 | 1.4227 | 126.2637 | 13.7363 | -0.41804 | 0.56985 | 0.045861 | 9.8018 | 12154 | -152.1014 | 236.4729 | 997.2231 | 9.8292 | 2.0737 | 2072.374 | 18.4846 | 69.673 | 6.995 | 0.85617
2013-08-16 18:00 | 0.18945 | 0.5857 | 0.572 | 0.21247 | 1.5503 | -146.5041 | 286.5041 | -1.2404 | -0.82087 | -0.12944 | 10.6451 | 12876 | 9.4825 | 0.50217 | 135.3609 | 2.5754 | 0.44964 | 2385.735 | 20.2413 | 69.7165 | 7.0894 | 0.85535
2013-08-16 18:30 | 0.26582 | 0.64578 | 0.87511 | 0.17714 | 1.6045 | -70.581 | 210.581 | 0.4564 | -1.2946 | -0.083916 | 10.3239 | 14542 | -39.7443 | -3.2539 | 285.702 | 3.7029 | 0.33343 | 2896.687 | 24.2106 | 69.698 | 7.0171 | 0.85292
2013-08-16 19:00 | 0.30558 | 1.3438 | 1.712 | 0.30138 | 1.8177 | 56.5003 | 83.4997 | 0.45114 | 0.68162 | 0.044729 | 9.2913 | 4800 | -0.61751 | -2.7458 | 26.0887 | 0.68269 | 0.25424 | 2246.478 | 15.2958 | 69.7135 | 7.3062 | 0.85766
2013-08-16 19:30 | 0.21951 | 0.646 | 0.75836 | 0.17073 | 0.98837 | -73.8415 | 213.8415 | 0.13758 | -0.47482 | 0.0077859 | 8.5313 | 3240 | - | - | - | - | - | - | - | - | - | -
2013-08-16 20:00 | 0.25402 | 0.72663 | 0.75163 | 0.17769 | 1.8088 | -117.4037 | 257.4037 | -0.7507 | -1.448 | -0.15984 | 8.7337 | 1056 | - | - | - | - | - | - | - | - | - | -
2013-08-16 20:30 | 0.24563 | 0.60248 | 0.41958 | 0.17967 | 1.5922 | -85.8005 | 225.8005 | 0.10557 | -1.4377 | -0.20425 | 8.6586 | 18 | - | - | - | - | - | - | - | - | - | -
2013-08-16 21:00 | 0.29677 | 0.72611 | 0.63794 | 0.17288 | 1.2658 | -50.4885 | 190.4885 | 0.61492 | -0.74565 | 0.054895 | 8.8262 | 11 | 0 | 0 | 0 | 0 | 0 | 2003.035 | 11.2689 | 69.7912 | 6.2174 | 0.86447
2013-08-16 21:30 | 0.19673 | 0.52236 | 0.40027 | 0.13821 | 0.92548 | -111.0218 | 251.0218 | -0.25042 | -0.65163 | -0.020449 | 8.5029 | 13 | - | - | - | - | - | - | - | - | - | -
2013-08-16 22:00 | 0.23967 | 0.75079 | 0.52027 | 0.16966 | 0.82016 | 64.4527 | 75.5473 | 0.063108 | 0.13203 | 0.07361 | 7.9981 | 108 | 1.0994 | -1.7694 | 19.2025 | 0.1291 | 0.13237 | 1594.633 | 5.755 | 69.7739 | 6.7383 | 0.866
2013-08-16 22:30 | 0.21512 | 0.62674 | 0.47069 | 0.1927 | 0.76331 | -168.9787 | 308.9787 | -0.46433 | -0.090436 | 0.029314 | 7.424 | 151 | 1.9121 | -0.40509 | 42.8807 | 0.21788 | 0.17775 | 1544.614 | 5.3525 | 69.8149 | 6.5366 | 0.86739
2013-08-16 23:00 | 0.20776 | 0.42408 | 0.46483 | 0.1425 | 0.66646 | -146.6391 | 286.6391 | -0.34075 | -0.22435 | 0.012438 | 7.4602 | 215 | -0.94751 | 4.2706 | 57.3832 | 0.38176 | 0.1757 | 1388.892 | 4.3854 | 69.8169 | 6.7311 | 0.8674
2013-08-16 23:30 | 0.1997 | 0.64562 | 0.77505 | 0.1561 | 1.0275 | -152.9766 | 292.9766 | -0.54579 | -0.27837 | 0.039765 | 7.3766 | 117 | 0.65794 | 0.57165 | 54.919 | 1.2193 | 0.30135 | 1177.486 | 3.4585 | 69.8116 | 6.8017 | 0.86768
2013-08-17 | 0.26723 | 0.5114 | 0.53079 | 0.18648 | 0.67367 | -163.6441 | 303.6441 | -0.36431 | -0.10692 | 0.040734 | 7.3419 | 44 | -1.9411 | 0.056215 | 75.0471 | 1.0514 | 0.20252 | 1895.972 | 21.4014 | 69.7897 | 3.8206 | 0.8658
2013-08-17 00:30 | 0.19631 | 0.5305 | 0.47331 | 0.14917 | 0.81599 | 159.1639 | 340.8361 | -0.52666 | 0.20044 | 0.076885 | 7.2489 | 26 | -1.0829 | 1.138 | 60.6518 | 1.1286 | 0.18709 | 1575.484 | 17.2037 | 69.7979 | 4.4135 | 0.86659
2013-08-17 01:00 | 0.32159 | 0.65815 | 0.71718 | 0.19072 | 0.95553 | -112.2988 | 252.2988 | -0.14771 | -0.36019 | -0.0095236 | 7.3196 | 32 | -0.44996 | 4.0601 | 13.4929 | 0.6289 | 0.13683 | 1470.162 | 15.2776 | 69.8156 | 4.784 | 0.86682
2013-08-17 01:30 | - | - | - | - | - | 0 | 140 | - | - | - | - | 0 | - | - | - | - | - | - | - | - | - | -
2013-08-17 02:00 | - | - | - | - | - | 0 | 140 | - | - | - | - | 0 | - | - | - | - | - | - | - | - | - | -
2013-08-17 02:30 | - | - | - | - | - | 0 | 140 | - | - | - | - | 0 | - | - | - | - | - | - | - | - | - | -
2013-08-17 03:00 | - | - | - | - | - | 0 | 140 | - | - | - | - | 0 | - | - | - | - | - | - | - | - | - | -
2013-08-17 03:30 | - | - | - | - | - | 0 | 140 | - | - | - | - | 0 | - | - | - | - | - | - | - | - | - | -
2013-08-17 04:00 | - | - | - | - | - | 0 | 140 | - | - | - | - | 0 | - | - | - | - | - | - | - | - | - | -
2013-08-17 04:30 | - | - | - | - | - | 0 | 140 | - | - | - | - | 0 | - | - | - | - | - | - | - | - | - | -
2013-08-17 05:00 | - | - | - | - | - | 0 | 140 | - | - | - | - | 0 | - | - | - | - | - | - | - | - | - | -
2013-08-17 05:30 | - | - | - | - | - | 0 | 140 | - | - | - | - | 0 | - | - | - | - | - | - | - | - | - | -
2013-08-17 06:00 | - | - | - | - | - | 0 | 140 | - | - | - | - | 0 | - | - | - | - | - | - | - | - | - | -
2013-08-17 06:30 | - | - | - | - | - | 0 | 140 | - | - | - | - | 0 | - | - | - | - | - | - | - | - | - | -
2013-08-17 07:00 | - | - | - | - | - | 0 | 140 | - | - | - | - | 0 | - | - | - | - | - | - | - | - | - | -
2013-08-17 07:30 | - | - | - | - | - | 0 | 140 | - | - | - | - | 0 | - | - | - | - | - | - | - | - | - | -
2013-08-17 08:00 | 0.30718 | 0.63067 | 0.39847 | 0.20424 | 1.0734 | 160.3591 | 339.6409 | -0.84754 | 0.30248 | -0.017208 | 6.8237 | 66 | 0.015315 | -7.0049 | 1.2491 | 0.018874 | 0.17119 | 586.0387 | 5.2798 | 69.7472 | 5.9494 | 0.86842
2013-08-17 08:30 | 0.20771 | 0.69084 | 0.41313 | 0.19385 | 1.0385 | 163.7922 | 336.2078 | -0.86761 | 0.25219 | 0.014414 | 6.8729 | 431 | 0.4431 | 2.1665 | 15.321 | 0.25184 | 0.179 | 610.4633 | 4.7216 | 69.7498 | 6.0905 | 0.86835
2013-08-17 09:00 | 0.29982 | 0.69851 | 0.65278 | 0.19201 | 1.1436 | 145.0149 | 354.985 | -0.75998 | 0.53185 | 0.063812 | 6.8831 | 713 | 1.5238 | 2.4949 | 34.7885 | 0.2165 | 0.17943 | 648.1113 | 4.6682 | 69.7484 | 6.1095 | 0.86831
2013-08-17 09:30 | 0.27398 | 0.60573 | 0.6075 | 0.2126 | 0.865 | 149.8677 | 350.1323 | -0.42893 | 0.24896 | -0.0043638 | 7.1642 | 435 | -0.63927 | 2.1771 | 120.8515 | 1.0868 | 0.21013 | 1000.077 | 6.8457 | 69.7268 | 6.0284 | 0.86696
2013-08-17 10:00 | 0.24373 | 0.83212 | 0.71157 | 0.24901 | 1.6975 | 137.0549 | 2.9451 | -1.1199 | 1.0424 | 0.17932 | 7.3855 | 590 | -3.201 | 14.7516 | 148.9743 | 1.05 | 0.31196 | 769.8003 | 6.5621 | 69.7126 | 6.2949 | 0.86613
2013-08-17 10:30 | 0.18944 | 0.79804 | 0.62953 | 0.26801 | 2.1956 | 132.144 | 7.856 | -1.4096 | 1.5577 | 0.2912 | 7.5563 | 283 | -0.3461 | 17.8442 | 7.6588 | 0.082223 | 0.28205 | 569.0767 | 4.9288 | 69.7198 | 6.7353 | 0.86585
2013-08-17 11:00 | 0.26842 | 0.62508 | 0.88298 | 0.25913 | 1.384 | 147.3645 | 352.6355 | -0.91749 | 0.58756 | 0.083313 | 7.738 | 364 | 1.4104 | 22.4333 | 20.9975 | 0.3049 | 0.25292 | 582.2016 | 5.294 | 69.7286 | 6.8553 | 0.86536
2013-08-17 11:30 | 0.21258 | 0.68912 | 0.59202 | 0.2606 | 1.5353 | 158.337 | 341.663 | -1.3342 | 0.52996 | 0.1207 | 8.064 | 297 | 1.622 | 19.162 | 70.1396 | 0.22602 | 0.2608 | 644.7459 | 5.5176 | 69.7259 | 7.142 | 0.8643
2013-08-17 12:00 | 0.17416 | 0.756 | 0.47927 | 0.26746 | 2.0222 | 154.5211 | 345.4789 | -1.7748 | 0.84572 | 0.15449 | 8.0753 | 335 | -0.56727 | 25.4865 | 10.4972 | 0.31894 | 0.26408 | 579.8147 | 5.2275 | 69.7245 | 7.2015 | 0.86428
2013-08-17 12:30 | 0.27078 | 0.55078 | 0.75882 | 0.2399 | 1.3841 | 142.0643 | 357.9357 | -0.96792 | 0.75447 | 0.11278 | 8.1366 | 489 | -0.46849 | 24.2436 | 7.3704 | 0.19832 | 0.31029 | 570.6077 | 5.3195 | 69.7287 | 7.2472 | 0.86413
2013-08-17 13:00 | 0.31239 | 0.81886 | 0.76223 | 0.31248 | 1.9183 | 115.1759 | 24.8241 | -0.74115 | 1.5767 | 0.21836 | 8.3271 | 608 | -0.29553 | 21.8325 | 3.4461 | 0.096841 | 0.26524 | 563.6957 | 5.6526 | 69.7114 | 7.3807 | 0.8633
2013-08-17 13:30 | 0.3686 | 0.55317 | 0.99907 | 0.27254 | 1.7705 | 124.5491 | 15.4509 | -0.91133 | 1.3236 | 0.1562 | 8.3811 | 1064 | 21.9338 | -65.0192 | 200.6519 | 4.5665 | 0.83214 | 722.0092 | 9.2057 | 69.6897 | 6.8442 | 0.86252
2013-08-17 14:00 | 0.26998 | 0.80542 | 0.759 | 0.29974 | 1.5882 | 138.3019 | 1.6981 | -1.018 | 0.90695 | 0.084899 | 8.7069 | 2157 | 1.0747 | 19.5408 | 75.1563 | 2.2306 | 0.68313 | 797.2376 | 12.0384 | 69.662 | 6.6933 | 0.86091
2013-08-17 14:30 | 0.45016 | 0.86164 | 1.3934 | 0.34529 | 2.2083 | 159.3386 | 340.6614 | -1.6904 | 0.63746 | 0.046727 | 9.0955 | 7832 | -0.46121 | 25.7683 | 7.6938 | 0.15859 | 0.41061 | 555.3839 | 5.7918 | 69.6447 | 8.1197 | 0.86011
2013-08-17 15:00 | 0.47557 | 1.4832 | 1.4243 | 0.43977 | 2.872 | 120.393 | 19.6071 | -1.187 | 2.0237 | 0.24457 | 9.5369 | 18000 | -0.63921 | 104.1572 | 4.4552 | 0.18644 | 0.567 | 552.0789 | 5.9156 | 69.6296 | 8.5368 | 0.85857
2013-08-17 15:30 | 0.42226 | 1.0068 | 1.3807 | 0.38446 | 3.1132 | 122.3 | 17.7 | -1.5334 | 2.4255 | 0.34539 | 9.6218 | 18000 | -0.31735 | 32.4962 | 3.8755 | 0.15648 | 0.45131 | 551.4624 | 5.9062 | 69.6204 | 8.6226 | 0.8582
2013-08-17 16:00 | 0.51019 | 1.4227 | 1.5704 | 0.46065 | 2.6791 | 118.2223 | 21.7777 | -1.0173 | 1.8955 | 0.26942 | 10.6361 | 18000 | -0.2151 | 79.2737 | 4.355 | 0.20436 | 0.6809 | 549.5566 | 5.9585 | 69.6002 | 9.6206 | 0.85487
2013-08-17 16:30 | 0.49311 | 1.7018 | 1.5902 | 0.47746 | 2.9843 | 109.3778 | 30.6222 | -0.70858 | 2.0146 | 0.28901 | 10.759 | 18000 | -0.42292 | 20.7801 | 4.5971 | 0.21098 | 0.82048 | 549.1769 | 5.9634 | 69.5784 | 9.7415 | 0.85424
2013-08-17 17:00 | 0.45388 | 1.1341 | 1.4052 | 0.44784 | 3.5006 | 124.7029 | 15.2972 | -1.8496 | 2.6709 | 0.39115 | 10.6949 | 18000 | -0.47589 | 58.2978 | 3.4596 | 0.14384 | 0.46983 | 546.8502 | 6.0321 | 69.5552 | 9.6657 | 0.85414
2013-08-17 17:30 | 0.76938 | 1.0214 | 2.2247 | 0.46808 | 2.6672 | 138.7921 | 1.2079 | -1.2634 | 1.1064 | 0.15916 | 10.2549 | 18000 | -0.36581 | 21.2709 | 2.6753 | 0.11932 | 0.31594 | 548.6444 | 5.8951 | 69.5718 | 9.2525 | 0.85568
2013-08-17 18:00 | 0.44133 | 1.4697 | 1.4144 | 0.28846 | 2.349 | 121.5634 | 18.4366 | -0.8401 | 1.3675 | 0.19023 | 9.8439 | 18000 | 0.015777 | 4.3279 | 1.9039 | 0.082134 | 0.25265 | 550.9776 | 5.8442 | 69.5604 | 8.8528 | 0.85679
2013-08-17 18:30 | 0.29919 | 1.0253 | 1.0008 | 0.2945 | 1.7766 | 96.5851 | 43.4149 | -0.16664 | 1.4435 | 0.20448 | 9.4581 | 18000 | 0.22936 | 4.5814 | 5.0814 | 0.13001 | 0.15072 | 559.522 | 5.8024 | 69.6052 | 8.4774 | 0.85852
2013-08-17 19:00 | 0.20155 | 0.79244 | 0.69394 | 0.24234 | 1.4608 | 54.005 | 85.9951 | 0.72471 | 0.99767 | 0.099605 | 9.6237 | 18000 | 1.25 | -5.2352 | 20.3199 | 0.71138 | 0.19981 | 573.9943 | 6.2942 | 69.6328 | 8.5594 | 0.85831
2013-08-17 19:30 | 0.60905 | 0.93846 | 1.6233 | 0.34956 | 2.2157 | 37.5482 | 102.4518 | 1.1412 | 0.87716 | 0.083944 | 9.5705 | 18000 | 0.043384 | -26.3554 | 5.4242 | 0.17184 | 0.25451 | 561.757 | 5.7869 | 69.623 | 8.5919 | 0.8584
2013-08-17 20:00 | 0.40653 | 0.89908 | 1.1516 | 0.22524 | 1.391 | 160.0565 | 339.9435 | -0.42065 | 0.15264 | 0.044914 | 9.406 | 18000 | 0.083133 | -1.413 | 2.1166 | 0.068943 | 0.057913 | 563.0593 | 5.5924 | 69.6357 | 8.4615 | 0.85907
2013-08-17 20:30 | 0.30993 | 0.64188 | 0.97008 | 0.17409 | 1.0888 | -134.7606 | 274.7606 | -0.25079 | -0.2529 | -0.029821 | 9.6045 | 18000 | 0.25782 | 6.2847 | 3.6342 | 0.059373 | 0.21099 | 565.3463 | 5.5898 | 69.6594 | 8.6593 | 0.85876
2013-08-17 21:00 | 0.2159 | 0.6981 | 0.58723 | 0.16241 | 0.93988 | 151.2722 | 348.7278 | -0.59154 | 0.32423 | 0.060788 | 9.2021 | 18000 | 0.26783 | 1.9762 | 3.5664 | 0.054745 | 0.090178 | 569.3034 | 5.6056 | 69.687 | 8.2574 | 0.86033
2013-08-17 21:30 | 0.22838 | 0.5792 | 0.46296 | 0.12222 | 0.70656 | 178.0541 | 321.9459 | -0.39849 | 0.013539 | -0.0056503 | 9.2569 | 18000 | 0.43241 | -1.9406 | 6.0219 | 0.05672 | 0.12174 | 571.3398 | 5.613 | 69.7055 | 8.3109 | 0.86039
2013-08-17 22:00 | 0.59088 | 1.3195 | 1.7312 | 0.44893 | 4.0892 | 147.9817 | 352.0183 | -3.1541 | 1.9723 | 0.30279 | 10.3784 | 7918 | 160.4626 | -555.8439 | 916.4498 | 20.8931 | 3.2888 | 1079.532 | 18.9855 | 69.7498 | 7.1692 | 0.85628
2013-08-17 22:30 | - | - | - | - | - | 0 | 140 | - | - | - | - | 0 | - | - | - | - | - | - | - | - | - | -
2013-08-17 23:00 | - | - | - | - | - | 0 | 140 | - | - | - | - | 0 | - | - | - | - | - | - | - | - | - | -
2013-08-17 23:30 | - | - | - | - | - | 0 | 140 | - | - | - | - | 0 | - | - | - | - | - | - | - | - | - | -
2013-08-18 | - | - | - | - | - | 0 | 140 | - | - | - | - | 0 | - | - | - | - | - | - | - | - | - | -
2013-08-18 00:30 | - | - | - | - | - | 0 | 140 | - | - | - | - | 0 | - | - | - | - | - | - | - | - | - | -
2013-08-18 01:00 | - | - | - | - | - | 0 | 140 | - | - | - | - | 0 | - | - | - | - | - | - | - | - | - | -
2013-08-18 01:30 | - | - | - | - | - | 0 | 140 | - | - | - | - | 0 | - | - | - | - | - | - | - | - | - | -
2013-08-18 02:00 | - | - | - | - | - | 0 | 140 | - | - | - | - | 0 | - | - | - | - | - | - | - | - | - | -
2013-08-18 02:30 | - | - | - | - | - | 0 | 140 | - | - | - | - | 0 | - | - | - | - | - | - | - | - | - | -
2013-08-18 03:00 | - | - | - | - | - | 0 | 140 | - | - | - | - | 0 | - | - | - | - | - | - | - | - | - | -
2013-08-18 03:30 | - | - | - | - | - | 0 | 140 | - | - | - | - | 0 | - | - | - | - | - | - | - | - | - | -
2013-08-18 04:00 | - | - | - | - | - | 0 | 140 | - | - | - | - | 0 | - | - | - | - | - | - | - | - | - | -
2013-08-18 04:30 | - | - | - | - | - | 0 | 140 | - | - | - | - | 0 | - | - | - | - | - | - | - | - | - | -
2013-08-18 05:00 | - | - | - | - | - | 0 | 140 | - | - | - | - | 0 | - | - | - | - | - | - | - | - | - | -
2013-08-18 05:30 | - | - | - | - | - | 0 | 140 | - | - | - | - | 0 | - | - | - | - | - | - | - | - | - | -
2013-08-18 06:00 | - | - | - | - | - | 0 | 140 | - | - | - | - | 0 | - | - | - | - | - | - | - | - | - | -
2013-08-18 06:30 | - | - | - | - | - | 0 | 140 | - | - | - | - | 0 | - | - | - | - | - | - | - | - | - | -
2013-08-18 07:00 | - | - | - | - | - | 0 | 140 | - | - | - | - | 0 | - | - | - | - | - | - | - | - | - | -
2013-08-18 07:30 | - | - | - | - | - | 0 | 140 | - | - | - | - | 0 | - | - | - | - | - | - | - | - | - | -
2013-08-18 08:00 | - | - | - | - | - | 0 | 140 | - | - | - | - | 0 | - | - | - | - | - | - | - | - | - | -
2013-08-18 08:30 | - | - | - | - | - | 0 | 140 | - | - | - | - | 0 | - | - | - | - | - | - | - | - | - | -
2013-08-18 09:00 | - | - | - | - | - | 0 | 140 | - | - | - | - | 0 | - | - | - | - | - | - | - | - | - | -
2013-08-18 09:30 | - | - | - | - | - | 0 | 140 | - | - | - | - | 0 | - | - | - | - | - | - | - | - | - | -
2013-08-18 10:00 | - | - | - | - | - | 0 | 140 | - | - | - | - | 0 | - | - | - | - | - | - | - | - | - | -
2013-08-18 10:30 | - | - | - | - | - | 0 | 140 | - | - | - | - | 0 | - | - | - | - | - | - | - | - | - | -
2013-08-18 11:00 | 0.17412 | 0.38187 | 0.40451 | 0.20528 | 0.73162 | -99.9888 | 239.9888 | -0.10668 | -0.60571 | -0.048414 | 12.4694 | 14931 | -0.30018 | 19.6731 | 4.1446 | 0.14777 | 0.43623 | 560.0018 | 7.4282 | 69.6528 | 11.1891 | 0.84989
2013-08-18 11:30 | 0.26117 | 0.35181 | 0.82861 | 0.2498 | 0.78175 | 127.6944 | 12.3056 | -0.18529 | 0.23979 | 0.040873 | 13.6821 | 18000 | -0.38032 | 42.2665 | 4.197 | 0.21096 | 0.51719 | 552.0105 | 7.9333 | 69.6399 | 12.3033 | 0.84609
2013-08-18 12:00 | 0.36842 | 0.72141 | 1.0251 | 0.38404 | 1.6985 | 117.4197 | 22.5803 | -0.69662 | 1.3428 | 0.21716 | 15.5012 | 18000 | -0.56615 | 136.0424 | 4.2718 | 0.40223 | 0.8283 | 545.6105 | 8.3431 | 69.6176 | 14.0325 | 0.84044
2013-08-18 12:30 | 0.44315 | 1.3701 | 1.4808 | 0.55701 | 3.3006 | 76.8274 | 63.1726 | 0.69066 | 2.951 | 0.35307 | 17.3495 | 18000 | -0.69388 | 157.0533 | 4.3496 | 0.48922 | 0.76979 | 545.8005 | 7.7641 | 69.6018 | 15.9645 | 0.83495
2013-08-18 13:00 | 0.3862 | 1.1921 | 1.6278 | 0.57449 | 4.076 | 59.3905 | 80.6096 | 1.9743 | 3.3371 | 0.37666 | 18.3328 | 18000 | -0.52518 | 38.7859 | 4.7447 | 0.41102 | 0.57365 | 544.1201 | 7.5214 | 69.5758 | 16.9812 | 0.83185
2013-08-18 13:30 | 0.61024 | 1.1084 | 1.5914 | 0.54329 | 3.1263 | -1.2168 | 141.2168 | 2.7037 | -0.057425 | -0.036492 | 19.3196 | 18000 | -0.55527 | 87.1502 | 4.8649 | 0.53191 | 0.63611 | 540.5958 | 7.5999 | 69.5573 | 17.9443 | 0.82881
2013-08-18 14:00 | 0.43588 | 0.92105 | 1.2245 | 0.4863 | 2.5749 | -4.7273 | 144.7273 | 2.2734 | -0.188 | -0.018518 | 19.7508 | 18000 | -0.74631 | 111.2723 | 5.2382 | 0.51955 | 0.64217 | 537.6033 | 7.8357 | 69.5384 | 18.3286 | 0.82734
2013-08-18 14:30 | 0.54411 | 1.05 | 1.3814 | 0.57724 | 4.1809 | -5.7269 | 145.7269 | 3.9329 | -0.39443 | -0.14546 | 19.9211 | 18000 | -0.47465 | 60.8593 | 3.7934 | 0.39792 | 0.56532 | 536.8529 | 7.8801 | 69.508 | 18.4886 | 0.82649
2013-08-18 15:00 | 0.66123 | 1.338 | 2.4411 | 0.68747 | 4.7109 | 44.1286 | 95.8714 | 3.037 | 2.946 | 0.38992 | 20.4886 | 18000 | -0.28192 | 41.891 | 4.5412 | 0.53767 | 0.72264 | 537.0787 | 7.8478 | 69.4697 | 19.0555 | 0.82444
2013-08-18 15:30 | 0.56789 | 1.56 | 1.5865 | 0.77228 | 4.8011 | 28.9577 | 111.0423 | 3.9835 | 2.2042 | 0.30743 | 20.2424 | 18000 | -0.36499 | 79.2072 | 2.9383 | 0.33109 | 0.41993 | 538.4757 | 7.6292 | 69.4354 | 18.8509 | 0.82475
2013-08-18 16:00 | 0.51222 | 1.4568 | 1.3832 | 0.72199 | 4.7931 | 22.4633 | 117.5367 | 4.2418 | 1.7538 | 0.2039 | 20.5673 | 18000 | -0.32875 | 60.5477 | 2.6065 | 0.29946 | 0.39144 | 535.6782 | 7.8418 | 69.4054 | 19.1334 | 0.82346
2013-08-18 16:30 | 0.47751 | 1.5676 | 1.4699 | 0.66834 | 4.341 | 23.5564 | 116.4435 | 3.7166 | 1.6204 | 0.17219 | 20.509 | 18000 | -0.24467 | 18.1662 | 2.1166 | 0.26771 | 0.2138 | 534.4894 | 7.854 | 69.3749 | 19.073 | 0.82326
2013-08-18 17:00 | 0.42473 | 1.3838 | 1.4085 | 0.60895 | 4.1745 | 15.4128 | 124.5872 | 3.8314 | 1.0563 | 0.10124 | 20.524 | 18000 | -0.20783 | -8.6125 | 2.1026 | 0.3062 | 0.12902 | 532.1636 | 8.0173 | 69.3503 | 19.0576 | 0.82291
2013-08-18 17:30 | 0.45701 | 1.137 | 1.0331 | 0.58656 | 4.0193 | -8.186 | 148.186 | 3.8422 | -0.55272 | -0.15761 | 20.5069 | 18000 | -0.202 | -25.0183 | 1.6739 | 0.25517 | 0.16776 | 534.0214 | 7.8368 | 69.346 | 19.0735 | 0.82292
2013-08-18 18:00 | 0.39321 | 1.277 | 1.1053 | 0.60858 | 4.6076 | 16.8045 | 123.1955 | 4.2947 | 1.297 | 0.11145 | 20.3171 | 18000 | -0.052366 | -33.4157 | 1.2967 | 0.19962 | 0.19784 | 533.6103 | 8.0549 | 69.3269 | 18.8455 | 0.82321
2013-08-18 18:30 | 0.39096 | 1.0813 | 1.0174 | 0.56193 | 4.1263 | 4.9592 | 135.0408 | 3.9922 | 0.34641 | -0.0069946 | 20.2298 | 18000 | 0.12576 | -42.473 | 1.4974 | 0.17552 | 0.29259 | 537.0848 | 7.7875 | 69.3123 | 18.8074 | 0.8233
2013-08-18 19:00 | 0.28063 | 0.97258 | 0.89588 | 0.5028 | 4.2288 | 12.0555 | 127.9445 | 4.0543 | 0.86587 | 0.019393 | 20.221 | 18000 | 0.14763 | -35.9036 | 2.1645 | 0.13348 | 0.35944 | 539.6586 | 7.6472 | 69.3332 | 18.8246 | 0.82359
2013-08-18 19:30 | 0.46599 | 2.7063 | 1.4192 | 0.40742 | 2.7537 | 106.0601 | 33.9399 | -0.27449 | 0.95348 | 0.16979 | 19.0985 | 17997 | -0.00531 | 24.1519 | 5.7775 | 0.21777 | 0.81976 | 547.5073 | 8.0079 | 69.3785 | 17.6488 | 0.82726
2013-08-18 20:00 | 0.5357 | 1.899 | 1.3228 | 0.45828 | 2.9558 | -179.1763 | 319.1763 | -2.5789 | -0.037075 | 0.092312 | 17.1104 | 17998 | 0.19847 | -35.9021 | 2.6648 | 0.23311 | 0.32194 | 553.1876 | 7.7378 | 69.4405 | 15.7293 | 0.83371
2013-08-18 20:30 | 0.60588 | 1.7204 | 1.5852 | 0.42294 | 2.9497 | -147.0708 | 287.0707 | -2.2233 | -1.4399 | -0.13753 | 16.2537 | 17995 | -69.2428 | 151.2983 | 769.2579 | 10.8696 | 2.3578 | 986.004 | 13.1593 | 69.5074 | 14.0679 | 0.83605
2013-08-18 21:00 | 0.44486 | 1.1855 | 1.3468 | 0.3212 | 2.5123 | -148.5475 | 288.5475 | -1.7107 | -1.0464 | -0.11785 | 14.698 | 18000 | -24.1249 | 43.3728 | 532.3646 | 8.6708 | 1.6579 | 1962.321 | 21.2483 | 69.5861 | 11.0593 | 0.84101
2013-08-18 21:30 | 0.41648 | 1.2228 | 1.1921 | 0.27069 | 3.1533 | -64.5722 | 204.5722 | 1.1973 | -2.5184 | -0.3587 | 14.1327 | 8064 | -7.7986 | 9.1761 | 238.1733 | 3.9535 | 0.70882 | 2734.506 | 26.9578 | 69.6175 | 9.6197 | 0.84226
2013-08-18 22:00 | 0 | 0 | 0 | 0 | 1.2382 | -54.3389 | 194.3389 | 0.72184 | -1.006 | -0.017731 | 14.7786 | 1 | - | - | - | - | - | - | - | - | - | -
2013-08-18 22:30 | 0.25806 | 1.2112 | 0.66726 | 0.2316 | 1.9556 | -147.9389 | 287.9389 | -1.454 | -0.91072 | -0.18504 | 13.011 | 535 | 0 | 0 | 0 | 0 | 0 | 2457.045 | 49.4166 | 69.7226 | 4.3287 | 0.84623
2013-08-18 23:00 | 0.42092 | 0.82437 | 0.069541 | 0.23082 | 1.6176 | -104.6016 | 244.6016 | -0.35672 | -1.3693 | -0.348 | 12.9109 | 101 | 17.6486 | -33.9222 | 478.325 | 8.593 | 1.1665 | 2985.571 | 36.0922 | 69.7178 | 6.8825 | 0.84632
2013-08-18 23:30 | - | - | - | - | - | 0 | 140 | - | - | - | - | 0 | - | - | - | - | - | - | - | - | - | -
2013-08-19 | - | - | - | - | - | 0 | 140 | - | - | - | - | 0 | - | - | - | - | - | - | - | - | - | -
2013-08-19 00:30 | - | - | - | - | - | 0 | 140 | - | - | - | - | 0 | - | - | - | - | - | - | - | - | - | -
2013-08-19 01:00 | - | - | - | - | - | 0 | 140 | - | - | - | - | 0 | - | - | - | - | - | - | - | - | - | -
2013-08-19 01:30 | - | - | - | - | - | 0 | 140 | - | - | - | - | 0 | - | - | - | - | - | - | - | - | - | -
2013-08-19 02:00 | - | - | - | - | - | 0 | 140 | - | - | - | - | 0 | - | - | - | - | - | - | - | - | - | -
2013-08-19 02:30 | - | - | - | - | - | 0 | 140 | - | - | - | - | 0 | - | - | - | - | - | - | - | - | - | -
2013-08-19 03:00 | - | - | - | - | - | 0 | 140 | - | - | - | - | 0 | - | - | - | - | - | - | - | - | - | -
2013-08-19 03:30 | - | - | - | - | - | 0 | 140 | - | - | - | - | 0 | - | - | - | - | - | - | - | - | - | -
2013-08-19 04:00 | - | - | - | - | - | 0 | 140 | - | - | - | - | 0 | - | - | - | - | - | - | - | - | - | -
2013-08-19 04:30 | - | - | - | - | - | 0 | 140 | - | - | - | - | 0 | - | - | - | - | - | - | - | - | - | -
2013-08-19 05:00 | - | - | - | - | - | 0 | 140 | - | - | - | - | 0 | - | - | - | - | - | - | - | - | - | -
2013-08-19 05:30 | - | - | - | - | - | 0 | 140 | - | - | - | - | 0 | - | - | - | - | - | - | - | - | - | -
2013-08-19 06:00 | - | - | - | - | - | 0 | 140 | - | - | - | - | 0 | - | - | - | - | - | - | - | - | - | -
2013-08-19 06:30 | - | - | - | - | - | 0 | 140 | - | - | - | - | 0 | - | - | - | - | - | - | - | - | - | -
2013-08-19 07:00 | - | - | - | - | - | 0 | 140 | - | - | - | - | 0 | - | - | - | - | - | - | - | - | - | -
2013-08-19 07:30 | - | - | - | - | - | 0 | 140 | - | - | - | - | 0 | - | - | - | - | - | - | - | - | - | -
2013-08-19 08:00 | - | - | - | - | - | 0 | 140 | - | - | - | - | 0 | - | - | - | - | - | - | - | - | - | -
2013-08-19 08:30 | - | - | - | - | - | 0 | 140 | - | - | - | - | 0 | - | - | - | - | - | - | - | - | - | -
2013-08-19 09:00 | - | - | - | - | - | 0 | 140 | - | - | - | - | 0 | - | - | - | - | - | - | - | - | - | -
2013-08-19 09:30 | - | - | - | - | - | 0 | 140 | - | - | - | - | 0 | - | - | - | - | - | - | - | - | - | -
2013-08-19 10:00 | 0.27113 | 0.64453 | 0.82412 | 0.3981 | 4.1177 | 95.7492 | 44.2508 | -0.40708 | 4.0433 | 0.35869 | 12.9457 | 1772 | -0.18574 | 10.8517 | 2.1559 | 0.10772 | 0.13999 | 563.8689 | 7.8183 | 69.6383 | 11.5938 | 0.84826
2013-08-19 10:30 | 0.28275 | 0.95796 | 1.2624 | 0.45279 | 3.5467 | 68.5705 | 71.4295 | 1.2435 | 3.1683 | 0.35449 | 13.258 | 18000 | -0.24526 | 15.5604 | 2.8214 | 0.16792 | 0.28688 | 563.6373 | 7.747 | 69.648 | 11.9156 | 0.84746
2013-08-19 11:00 | 0.18801 | 0.9591 | 1.1556 | 0.44239 | 2.5552 | 66.054 | 73.946 | 0.94645 | 2.1311 | 0.26526 | 13.753 | 18000 | -0.48052 | 38.0007 | 4.0755 | 0.21481 | 0.45694 | 561.51 | 7.6979 | 69.6543 | 12.4146 | 0.84607
2013-08-19 11:30 | 0.37145 | 1.0209 | 1.1675 | 0.43156 | 2.404 | 86.3751 | 53.6249 | 0.13365 | 2.1097 | 0.22669 | 14.5715 | 18000 | -0.69688 | 89.2561 | 4.6957 | 0.29794 | 0.50705 | 558.0735 | 7.8584 | 69.654 | 13.1974 | 0.84365
2013-08-19 12:00 | 0.63274 | 0.97831 | 2.004 | 0.46112 | 2.5414 | 97.001 | 42.999 | -0.26096 | 2.125 | 0.29665 | 15.5126 | 18000 | -0.64771 | 125.4454 | 4.9369 | 0.40853 | 0.77123 | 554.7903 | 8.1554 | 69.6353 | 14.0769 | 0.84064
2013-08-19 12:30 | 0.91631 | 1.1753 | 3.0731 | 0.60693 | 3.7339 | 61.7783 | 78.2217 | 1.2772 | 2.3799 | 0.28649 | 16.2699 | 18000 | -0.52965 | 61.1074 | 4.006 | 0.34513 | 0.67098 | 552.5437 | 8.2335 | 69.6137 | 14.8127 | 0.83817
2013-08-19 13:00 | 0.95199 | 1.5719 | 2.6783 | 0.59463 | 3.2361 | 54.9427 | 85.0573 | 1.1792 | 1.6805 | 0.23673 | 16.6545 | 18000 | -0.63859 | -21.4282 | 4.5294 | 0.35767 | 0.79563 | 549.0577 | 8.3779 | 69.593 | 15.1675 | 0.83679
2013-08-19 13:30 | 0.60845 | 1.0149 | 1.7264 | 0.55832 | 2.617 | 5.4447 | 134.5553 | 1.9936 | 0.19002 | 0.03689 | 17.6942 | 18000 | -0.76492 | 127.1769 | 4.476 | 0.42229 | 0.66887 | 544.7544 | 8.5846 | 69.5794 | 16.1594 | 0.83362
2013-08-19 14:00 | 0.63691 | 1.0647 | 2.219 | 0.56418 | 4.0493 | 70.9532 | 69.0468 | 1.1832 | 3.4273 | 0.41358 | 17.0485 | 18000 | -0.51153 | -13.5232 | 4.0686 | 0.30404 | 0.65927 | 543.6732 | 8.6783 | 69.5516 | 15.5035 | 0.83513
2013-08-19 14:30 | 0.47339 | 1.1558 | 1.9677 | 0.62101 | 4.4884 | 70.6522 | 69.3478 | 1.3735 | 3.9116 | 0.49782 | 17.7046 | 18000 | -0.49167 | 37.6932 | 4.4734 | 0.37911 | 0.6961 | 541.8105 | 8.7872 | 69.5358 | 16.1327 | 0.83304
2013-08-19 15:00 | 0.34278 | 1.3215 | 1.1943 | 0.52124 | 4.6722 | 78.962 | 61.038 | 0.85809 | 4.3989 | 0.53829 | 17.6633 | 18000 | -0.44772 | 66.6148 | 3.7272 | 0.29153 | 0.55514 | 541.7473 | 8.761 | 69.5256 | 16.0964 | 0.83304
2013-08-19 15:30 | 0.39331 | 1.0561 | 1.353 | 0.54589 | 4.8005 | 70.0999 | 69.9001 | 1.5858 | 4.3807 | 0.52519 | 18.1434 | 18000 | -0.5077 | 94.5103 | 3.7626 | 0.33185 | 0.54122 | 540.7976 | 8.8645 | 69.5101 | 16.5525 | 0.83147
2013-08-19 16:00 | 0.38523 | 1.0456 | 1.4974 | 0.52873 | 4.766 | 67.4851 | 72.5149 | 1.7544 | 4.2324 | 0.46642 | 17.8204 | 18000 | -0.36043 | 66.2736 | 3.464 | 0.28739 | 0.49522 | 542.1193 | 8.716 | 69.4951 | 16.2591 | 0.83223
2013-08-19 16:30 | 0.36046 | 1.2682 | 1.1486 | 0.45808 | 3.4315 | 76.6835 | 63.3165 | 0.72847 | 3.0777 | 0.38596 | 17.2975 | 18000 | -0.2937 | 22.0101 | 2.3534 | 0.16801 | 0.18527 | 541.5869 | 8.6249 | 69.4808 | 15.7578 | 0.83357
2013-08-19 17:00 | 0.36716 | 0.99251 | 1.0818 | 0.38428 | 3.724 | 108.1164 | 31.8836 | -1.1218 | 3.4287 | 0.44202 | 16.4938 | 18000 | 0.18002 | -26.725 | 4.1281 | 0.4557 | 0.50579 | 546.5291 | 8.1359 | 69.4824 | 15.0487 | 0.83595
2013-08-19 17:30 | 0.40679 | 1.1217 | 1.358 | 0.40073 | 3.6003 | 117.6325 | 22.3675 | -1.5635 | 2.9866 | 0.42696 | 15.061 | 18000 | 0.10129 | 0.47276 | 3.9109 | 0.24376 | 0.53075 | 555.4018 | 7.4442 | 69.4998 | 13.7517 | 0.84039
2013-08-19 18:00 | 0.76709 | 2.9874 | 2.3661 | 0.60278 | 4.1162 | -134.9948 | 274.9948 | -2.0739 | -2.0743 | -0.26011 | 13.3288 | 17987 | -24.9923 | 146.0541 | 1013.035 | 18.3932 | 3.2518 | 952.4472 | 13.5697 | 69.5745 | 11.3853 | 0.84458
2013-08-19 18:30 | 0.57952 | 1.5224 | 1.2618 | 0.30523 | 3.4396 | -64.7376 | 204.7376 | 1.3057 | -2.7669 | -0.40209 | 13.1832 | 7310 | -73.6085 | 231.5319 | 431.1704 | 9.1249 | 1.7856 | 2308.999 | 22.5806 | 69.5549 | 9.2334 | 0.84533
2013-08-19 19:00 | 0.24102 | 0.7282 | 0.84251 | 0.29105 | 2.1964 | -153.0831 | 293.0831 | -1.8602 | -0.94441 | -0.026943 | 13.5767 | 1051 | -2.573 | -9.6904 | 206.4012 | 1.4159 | 0.2967 | 925.9789 | 5.4574 | 69.6421 | 12.6395 | 0.84662
2013-08-19 19:30 | 0.23869 | 0.95159 | 0.70435 | 0.21662 | 1.4511 | -157.5368 | 297.5369 | -1.1412 | -0.47183 | -0.02182 | 13.4533 | 685 | 8.4985 | -17.8076 | 262.6187 | 5.5026 | 0.99119 | 946.848 | 9.2324 | 69.6721 | 11.8568 | 0.84702
2013-08-19 20:00 | 0.27428 | 0.69441 | 0.78268 | 0.20103 | 2.78 | -80.6712 | 220.6712 | 0.43414 | -2.6428 | -0.31676 | 13.4747 | 9214 | 6.0417 | -24.4783 | 606.689 | 8.4451 | 1.5353 | 1167.37 | 10.0431 | 69.6884 | 11.7376 | 0.84708
2013-08-19 20:30 | 0.58316 | 1.5097 | 1.6775 | 0.29461 | 2.3277 | -48.5484 | 188.5484 | 0.65977 | -0.74701 | -0.10412 | 12.9847 | 18000 | 31.1392 | -123.9518 | 345.8196 | 4.6783 | 1.0979 | 1706.935 | 13.757 | 69.7336 | 10.5629 | 0.8489
2013-08-19 21:00 | 0.34638 | 1.3075 | 0.99064 | 0.18816 | 1.5817 | -91.2394 | 231.2393 | -0.017947 | -0.82954 | -0.15007 | 12.1421 | 17997 | 12.2227 | -55.1753 | 541.4051 | 7.2362 | 1.2093 | 1601.476 | 12.1992 | 69.728 | 9.9721 | 0.85157
2013-08-19 21:30 | 0.5153 | 1.2082 | 1.2797 | 0.22073 | 1.7052 | -160.6811 | 300.6811 | -0.28234 | -0.098978 | -0.064808 | 11.4068 | 18000 | - | - | - | - | - | - | - | - | - | -
2013-08-19 22:00 | 0.49711 | 0.66317 | 1.4862 | 0.27832 | 1.782 | -140.2165 | 280.2165 | -1.0284 | -0.85633 | -0.12385 | 10.7967 | 18000 | 18.6606 | -112.3849 | 92.1718 | 2.0829 | 0.66198 | 1440.49 | 8.0423 | 69.7535 | 9.538 | 0.85574
2013-08-19 22:30 | 0.51334 | 1.1744 | 1.3879 | 0.24327 | 1.8746 | -67.736 | 207.736 | 0.42681 | -1.0425 | -0.14209 | 10.9228 | 18000 | -10.6159 | -4.9978 | 83.1686 | 0.90806 | 0.3631 | 1292.316 | 7.3194 | 69.7648 | 9.6778 | 0.8559
2013-08-19 23:00 | 0.085546 | 0.50321 | 0.3298 | 0.099848 | 0.63086 | 22.9258 | 117.0742 | 0.34094 | 0.1442 | 0.0055042 | 10.6377 | 18000 | 0.2768 | -1.2477 | 62.2981 | 0.51387 | 0.13999 | 1032.452 | 5.3866 | 69.7809 | 9.7218 | 0.85715
2013-08-19 23:30 | 0.28728 | 0.9477 | 0.67217 | 0.1976 | 1.7043 | -154.371 | 294.371 | -1.4196 | -0.68103 | -0.070361 | 10.5246 | 18000 | 3.5486 | 5.4604 | 274.7971 | 2.3664 | 0.42249 | 1462.95 | 8.6984 | 69.7536 | 9.0489 | 0.85684
2013-08-20 | 0.36658 | 0.62699 | 1.0677 | 0.20446 | 1.3605 | -164.1927 | 304.1927 | -0.81275 | -0.2301 | -0.027077 | 10.0772 | 18000 | 1.7765 | -11.0686 | 48.877 | 0.45458 | 0.16862 | 1251.505 | 5.1716 | 69.7626 | 9.201 | 0.85864
2013-08-20 00:30 | 0.21723 | 0.42382 | 0.57734 | 0.14758 | 1.07 | -166.0566 | 306.0566 | -0.89504 | -0.22222 | -0.0092966 | 9.953 | 18000 | 1.3536 | -0.098808 | 30.2099 | 0.17433 | 0.086481 | 1167.504 | 5.3047 | 69.7777 | 9.0553 | 0.85919
2013-08-20 01:00 | 0.12645 | 0.23049 | 0.32271 | 0.09616 | 0.73848 | -143.3389 | 283.3389 | -0.52812 | -0.39309 | -0.049205 | 9.9658 | 18000 | -0.5829 | 0.059485 | 42.227 | 0.1418 | 0.070104 | 1063.428 | 5.3847 | 69.7661 | 9.0543 | 0.859
2013-08-20 01:30 | 0.14024 | 0.4091 | 0.40805 | 0.097786 | 0.84045 | -152.7851 | 292.7851 | -0.64913 | -0.33382 | -0.026564 | 9.8428 | 18000 | 2.0305 | 3.2853 | 50.2671 | 0.28765 | 0.12283 | 937.1837 | 6.3021 | 69.7501 | 8.7773 | 0.85909
2013-08-20 02:00 | 0.19934 | 0.42016 | 0.5872 | 0.13514 | 0.662 | -68.3353 | 208.3353 | 0.094782 | -0.2386 | -0.039548 | 9.7487 | 18000 | -0.083554 | -3.1516 | 9.8522 | 0.13835 | 0.14115 | 838.4319 | 7.1537 | 69.7268 | 8.5403 | 0.859
2013-08-20 02:30 | 0.2369 | 0.63347 | 0.64626 | 0.13121 | 1.8985 | -80.6339 | 220.6339 | 0.28895 | -1.7519 | -0.19453 | 9.9701 | 18000 | -0.145 | -2.7304 | 11.6514 | 0.12294 | 0.22189 | 814.8377 | 7.4142 | 69.7017 | 8.7155 | 0.858
2013-08-20 03:00 | 0.23453 | 0.99134 | 0.55836 | 0.19631 | 1.5973 | -59.8755 | 199.8755 | 0.65572 | -1.1301 | -0.16437 | 10.049 | 18000 | -1.5544 | -2.9295 | 34.8638 | 1.2298 | 0.30301 | 767.7767 | 8.6944 | 69.7063 | 8.5777 | 0.85769
2013-08-20 03:30 | 0.33646 | 0.49305 | 1.0325 | 0.14622 | 1.1246 | -125.6644 | 265.6644 | -0.22815 | -0.31792 | -0.023351 | 10.0237 | 18000 | -2.5615 | -5.3202 | 31.4635 | 1.4482 | 0.23471 | 652.9821 | 10.4995 | 69.6995 | 8.2492 | 0.85751
2013-08-20 04:00 | 0.40998 | 1.1888 | 0.76889 | 0.17973 | 1.3873 | -36.1067 | 176.1068 | 0.73997 | -0.53973 | -0.11358 | 9.8362 | 18000 | 0.07967 | 1.7789 | 6.0279 | 0.030885 | 0.21761 | 601.6419 | 6.5328 | 69.6946 | 8.731 | 0.8584
2013-08-20 04:30 | 0.40499 | 1.1149 | 0.60257 | 0.20453 | 1.4323 | -29.902 | 169.902 | 0.95795 | -0.55089 | -0.10237 | 9.7768 | 18000 | 0.37439 | -16.6476 | 6.6225 | 0.021006 | 0.19691 | 605.9208 | 6.6156 | 69.6793 | 8.6579 | 0.85839
2013-08-20 05:00 | 0.25253 | 0.71569 | 0.59993 | 0.14695 | 1.0964 | -31.0698 | 171.0698 | 0.65293 | -0.3934 | -0.07011 | 10.1633 | 18000 | 0.16727 | -4.1644 | 5.812 | 0.073722 | 0.29671 | 602.0912 | 6.6192 | 69.6878 | 9.0409 | 0.85732
2013-08-20 05:30 | 0.13777 | 0.33753 | 0.39896 | 0.069857 | 0.58632 | -53.2447 | 193.2447 | 0.20205 | -0.27053 | -0.035225 | 10.1537 | 18000 | 0.3726 | -3.0299 | 11.5967 | 0.025435 | 0.10111 | 611.1724 | 6.6754 | 69.7092 | 9.0222 | 0.8576
2013-08-20 06:00 | 0.19482 | 0.80057 | 0.43863 | 0.1252 | 0.91637 | -52.7384 | 192.7384 | 0.30042 | -0.39491 | -0.07578 | 10.1972 | 18000 | 0.15769 | -3.8819 | 9.9418 | 0.038742 | 0.093263 | 621.4631 | 6.6914 | 69.7408 | 9.0631 | 0.85786
2013-08-20 06:30 | 0.29418 | 0.4242 | 0.89828 | 0.16907 | 1.4185 | -106.2694 | 246.2694 | -0.35467 | -1.2153 | -0.10653 | 10.3075 | 18000 | -0.97967 | -2.5773 | 12.3311 | 0.097481 | 0.086256 | 601.5425 | 6.5614 | 69.7511 | 9.1947 | 0.85767
2013-08-20 07:00 | 0.27869 | 0.44254 | 0.78571 | 0.16191 | 0.8833 | 136.3927 | 3.6073 | -0.29931 | 0.28511 | 0.037373 | 9.8642 | 18000 | 1.014 | -21.1818 | 137.2113 | 2.9322 | 0.81951 | 768.9395 | 9.4884 | 69.7581 | 8.2649 | 0.85881
2013-08-20 07:30 | 0.16219 | 0.74413 | 0.30596 | 0.11756 | 0.85666 | -136.2186 | 276.2186 | -0.31884 | -0.30556 | -0.061438 | 9.7879 | 18000 | -2.1485 | 1.3215 | 86.1786 | 1.259 | 0.20296 | 1117.201 | 8.0368 | 69.7721 | 8.4316 | 0.85936
2013-08-20 08:00 | 0.24614 | 0.39332 | 0.69461 | 0.13602 | 0.77325 | 119.421 | 20.579 | -0.14957 | 0.26522 | 0.006343 | 9.8866 | 18000 | -3.7553 | -14.2193 | 228.1005 | 5.8685 | 0.93463 | 1169.142 | 7.7006 | 69.798 | 8.5892 | 0.8594
2013-08-20 08:30 | 0.19927 | 0.55926 | 0.49505 | 0.12741 | 0.75112 | -29.5655 | 169.5655 | 0.39356 | -0.22326 | -0.098235 | 10.4432 | 18000 | -0.52691 | 9.4547 | 20.3763 | 0.29692 | 0.44488 | 814.7354 | 2.3307 | 69.7972 | 10.0467 | 0.85823
2013-08-20 09:00 | 0.30152 | 0.31745 | 0.92413 | 0.18594 | 1.3635 | 131.4376 | 8.5624 | -0.81931 | 0.9281 | 0.12798 | 10.4442 | 18000 | -1.0047 | 19.7959 | 13.1639 | 0.99379 | 0.34991 | 829.929 | 5.8604 | 69.7901 | 9.4496 | 0.8578
2013-08-20 09:30 | 0.22364 | 0.41117 | 0.66905 | 0.19203 | 0.79728 | 107.17 | 32.83 | -0.17475 | 0.56558 | 0.11028 | 10.7047 | 18000 | -0.67063 | 9.7419 | 26.0009 | 0.18655 | 0.20602 | 806.8804 | 7.3551 | 69.7962 | 9.4552 | 0.85694
2013-08-20 10:00 | 0.16227 | 0.43848 | 0.52737 | 0.21798 | 1.3111 | 104.8422 | 35.1578 | -0.30847 | 1.164 | 0.15581 | 10.8934 | 18000 | -0.15448 | 22.9495 | 8.1755 | 1.6854 | 0.26813 | 733.8038 | 9.5399 | 69.7838 | 9.2725 | 0.85601
2013-08-20 10:30 | 0.25038 | 0.69823 | 0.80819 | 0.3254 | 1.6268 | 76.9471 | 63.0529 | 0.32177 | 1.3879 | 0.1798 | 11.561 | 18000 | 0.45384 | 3.7359 | 23.8014 | 4.8149 | 0.64937 | 764.6102 | 21.4586 | 69.7781 | 7.9245 | 0.85279
2013-08-20 11:00 | 0.1404 | 0.47475 | 0.72041 | 0.2941 | 1.9087 | 77.085 | 62.915 | 0.4138 | 1.8046 | 0.23611 | 11.9416 | 18000 | -0.44375 | 27.751 | 188.4353 | 9.9505 | 1.9632 | 858.6813 | 20.881 | 69.7867 | 8.4048 | 0.85177
2013-08-20 11:30 | 0.19557 | 0.74486 | 0.7621 | 0.31507 | 2.0629 | 87.4066 | 52.5934 | 0.08718 | 1.9247 | 0.26696 | 12.9058 | 18000 | -0.50735 | 54.3459 | 4.3245 | 0.21085 | 0.44146 | 561.7626 | 7.4595 | 69.789 | 11.6187 | 0.85025
2013-08-20 12:00 | 0.38054 | 1.1546 | 0.94414 | 0.36695 | 1.9438 | 47.5581 | 92.4419 | 1.0613 | 1.1606 | 0.076032 | 13.6993 | 18000 | -0.36988 | 10.8444 | 3.5883 | 0.1971 | 0.48055 | 560.0946 | 7.2477 | 69.781 | 12.4416 | 0.84782
2013-08-20 12:30 | 0.42692 | 1.062 | 1.182 | 0.51482 | 2.6706 | 20.2049 | 119.7951 | 2.1937 | 0.80733 | 0.090623 | 15.3758 | 18000 | -0.77284 | 113.3172 | 4.7767 | 0.4264 | 0.61262 | 553.6954 | 7.3562 | 69.7311 | 14.0834 | 0.84227
2013-08-20 13:00 | 0.43266 | 1.234 | 1.3336 | 0.54356 | 3.3941 | 48.7277 | 91.2723 | 2.0543 | 2.3407 | 0.31276 | 16.2076 | 18000 | -0.57662 | 68.0251 | 4.3893 | 0.37549 | 0.68084 | 549.3578 | 7.3814 | 69.6954 | 14.9026 | 0.83942
2013-08-20 13:30 | 0.40771 | 1.1582 | 1.4282 | 0.59085 | 4.7959 | 64.226 | 75.7741 | 2.0039 | 4.15 | 0.49603 | 16.1313 | 18000 | -0.48656 | 53.8015 | 3.9029 | 0.27133 | 0.43301 | 549.1467 | 7.4685 | 69.6645 | 14.8111 | 0.83926
2013-08-20 14:00 | 0.42308 | 1.1318 | 1.5903 | 0.65489 | 5.1171 | 60.1128 | 79.8872 | 2.475 | 4.3064 | 0.52532 | 16.5369 | 18000 | -0.57816 | 99.9464 | 3.862 | 0.29686 | 0.55393 | 548.1255 | 7.4681 | 69.6387 | 15.2126 | 0.83777
2013-08-20 14:30 | 0.62136 | 1.4955 | 2.0494 | 0.68627 | 5.1917 | 50.7401 | 89.2599 | 3.0549 | 3.7378 | 0.40729 | 16.6078 | 18000 | -0.34575 | 43.7482 | 3.525 | 0.28433 | 0.49971 | 549.7706 | 7.337 | 69.6148 | 15.3056 | 0.83729
2013-08-20 15:00 | 0.59256 | 1.5108 | 1.7448 | 0.65356 | 4.4568 | 57.3429 | 82.6571 | 2.1934 | 3.4222 | 0.43929 | 17.0812 | 18000 | -0.54947 | 69.1151 | 3.942 | 0.34305 | 0.59293 | 546.6588 | 7.7197 | 69.5928 | 15.7064 | 0.83562
2013-08-20 15:30 | 0.43877 | 1.2445 | 1.5209 | 0.54423 | 3.7644 | 45.4374 | 94.5626 | 2.424 | 2.4613 | 0.28181 | 16.2892 | 18000 | -5.9571 | -11.269 | 121.0174 | 2.0061 | 0.46323 | 596.9144 | 7.4759 | 69.5723 | 14.9653 | 0.83768
2013-08-20 16:00 | 0.43696 | 1.3843 | 1.4091 | 0.6383 | 3.768 | 37.2358 | 102.7642 | 2.791 | 2.1212 | 0.25155 | 15.8599 | 18000 | -9.0113 | -7.3281 | 245.4731 | 3.7114 | 0.66115 | 999.939 | 4.3223 | 69.5216 | 15.0971 | 0.83861
2013-08-20 16:30 | 0.71463 | 1.5813 | 2.2882 | 0.64072 | 2.6752 | 74.9616 | 65.0384 | 0.346 | 1.2879 | 0.20156 | 15.7299 | 18000 | 5.7063 | 5.0306 | 48.3187 | 2.5058 | 0.40033 | 687.553 | 8.4501 | 69.5279 | 14.2392 | 0.83868
2013-08-20 17:00 | 0.53877 | 1.0274 | 1.65 | 0.44292 | 1.9877 | 134.9792 | 5.0208 | -0.82943 | 0.83003 | 0.1258 | 15.6666 | 18000 | -3.6302 | 10.0152 | 68.2578 | 1.9191 | 0.33308 | 592.457 | 9.4692 | 69.5506 | 13.9979 | 0.83904
2013-08-20 17:30 | 0.41183 | 1.1876 | 1.1315 | 0.21241 | 1.5626 | -90.8108 | 230.8108 | -0.0064591 | -0.45641 | -0.058718 | 15.4578 | 17997 | -29.8202 | 10.2074 | 340.4422 | 4.1801 | 0.7195 | 1128.814 | 16.3983 | 69.593 | 12.5872 | 0.83949
2013-08-20 18:00 | 0.32956 | 1.0489 | 0.89767 | 0.16671 | 1.3296 | -83.842 | 223.842 | 0.042174 | -0.39089 | -0.086404 | 15.0509 | 18000 | -51.7291 | 97.724 | 534.3013 | 8.8786 | 1.4697 | 1693.831 | 21.2084 | 69.6067 | 11.3372 | 0.84045
2013-08-20 18:30 | 0.40248 | 1.4163 | 1.2341 | 0.24557 | 1.8233 | -100.9995 | 240.9995 | -0.17129 | -0.88124 | -0.16238 | 14.7419 | 17997 | 2.2448 | -1.7939 | 131.3054 | 1.3744 | 0.25724 | 1733.451 | 15.9791 | 69.6297 | 11.8115 | 0.84251
2013-08-20 19:00 | 0.74779 | 1.468 | 1.7797 | 0.32078 | 2.487 | -61.0152 | 201.0152 | 0.71873 | -1.2974 | -0.21352 | 14.4268 | 17998 | -4.2956 | -42.4818 | 274.1091 | 4.2641 | 0.92582 | 1644.176 | 16.4196 | 69.6114 | 11.5591 | 0.84277
2013-08-20 19:30 | 0.71788 | 1.0949 | 2.2317 | 0.40321 | 2.3115 | -158.2789 | 298.2789 | -0.5367 | -0.21381 | 0.0094549 | 14.0451 | 18000 | 4.4156 | -8.9265 | 155.0731 | 4.0195 | 0.73781 | 1378.437 | 15.3222 | 69.6205 | 11.3886 | 0.84407
2013-08-20 20:00 | 0.39189 | 1.3545 | 1.0401 | 0.24176 | 1.5414 | -163.1568 | 303.1568 | -0.48498 | -0.14682 | -0.026135 | 14.135 | 17995 | 9.261 | -10.8631 | 422.6783 | 9.2703 | 1.5609 | 1746.657 | 19.7968 | 69.6508 | 10.8203 | 0.84341
2013-08-20 20:30 | 0.63658 | 2.9293 | 1.5327 | 0.50438 | 2.7765 | -74.5479 | 214.5479 | 0.20832 | -0.75365 | -0.11861 | 13.7192 | 17995 | -26.0871 | 20.4992 | 430.2115 | 6.453 | 1.1149 | 1608.915 | 13.9972 | 69.6235 | 11.0762 | 0.84585
2013-08-20 21:00 | 0.51693 | 2.1266 | 1.8935 | 0.98448 | 6.3531 | 11.8756 | 128.1245 | 5.9921 | 1.2601 | 0.17677 | 12.5199 | 17988 | -2.0376 | -4.8591 | 164.7088 | 2.7188 | 0.44436 | 1128.769 | 6.5139 | 69.6197 | 11.2772 | 0.84977
2013-08-20 21:30 | 0.64984 | 1.677 | 1.7961 | 0.80157 | 5.0172 | -13.9201 | 153.9201 | 4.5142 | -1.1188 | -0.224 | 12.5734 | 17997 | -1.3153 | -36.7072 | 37.1799 | 0.9101 | 0.28104 | 867.3274 | 6.0296 | 69.6684 | 11.5329 | 0.8499
2013-08-20 22:00 | 0.61607 | 1.4584 | 1.4185 | 0.61423 | 4.3253 | -25.0745 | 165.0745 | 3.6995 | -1.731 | -0.369 | 13.1219 | 18000 | -2.9927 | -30.0837 | 30.6378 | 0.52855 | 0.42032 | 781.7537 | 7.3257 | 69.7202 | 11.8547 | 0.84878
2013-08-20 22:30 | 0.59949 | 1.7443 | 1.7527 | 0.52569 | 2.2421 | -6.4136 | 146.4136 | 0.50567 | -0.056839 | -0.013963 | 12.1551 | 18000 | 2.5447 | -89.864 | 58.7702 | 1.8755 | 1.1185 | 624.3445 | 9.5477 | 69.7526 | 10.5192 | 0.85184
2013-08-20 23:00 | 0.44483 | 1.2514 | 1.4613 | 0.42286 | 1.8229 | -151.8219 | 291.8218 | -0.59243 | -0.31737 | 0.056293 | 12.2431 | 18000 | -0.3201 | 11.5167 | 6.3135 | 0.058983 | 0.46038 | 576.1235 | 6.9228 | 69.7652 | 11.0535 | 0.85198
2013-08-20 23:30 | 0.51012 | 0.58829 | 1.4234 | 0.24398 | 2.0512 | -101.1163 | 241.1163 | -0.30689 | -1.5619 | -0.15096 | 11.9059 | 18000 | -0.17294 | -10.6175 | 5.5963 | 0.069673 | 0.41792 | 579.4654 | 6.868 | 69.7652 | 10.7284 | 0.853
2013-08-21 | 0.26252 | 0.62846 | 0.73301 | 0.13947 | 1.7394 | -105.3795 | 245.3795 | -0.42021 | -1.5277 | -0.16368 | 11.4826 | 18000 | -0.21793 | 5.6531 | 5.449 | 0.065472 | 0.26745 | 581.4265 | 6.9159 | 69.7467 | 10.3001 | 0.85404
2013-08-21 00:30 | 0.22104 | 1.0624 | 0.38399 | 0.1227 | 1.5346 | -83.7888 | 223.7888 | 0.12047 | -1.107 | -0.12702 | 11.5311 | 18000 | 0.098631 | -3.3178 | 7.7922 | 0.025615 | 0.25124 | 585.3513 | 6.9421 | 69.7413 | 10.3437 | 0.85382
2013-08-21 01:00 | 0.15588 | 0.64741 | 0.36861 | 0.092108 | 1.3479 | -92.826 | 232.826 | -0.058288 | -1.1808 | -0.098919 | 11.5779 | 18000 | -0.12927 | 3.0199 | 12.9302 | 0.027994 | 0.36931 | 587.9297 | 6.9367 | 69.722 | 10.3907 | 0.85344
2013-08-21 01:30 | 0.096333 | 0.90335 | 0.43591 | 0.15085 | 1.8633 | -69.761 | 209.761 | 0.5584 | -1.5145 | -0.19095 | 11.3477 | 18000 | 0.18966 | -8.0199 | 9.938 | 0.031235 | 0.42544 | 597.5424 | 6.8175 | 69.7149 | 10.1827 | 0.85406
2013-08-21 02:00 | 0.21308 | 0.4859 | 0.51505 | 0.15804 | 1.3357 | -68.1925 | 208.1925 | 0.45711 | -1.1424 | -0.13519 | 11.3595 | 18000 | 0.19098 | -6.8817 | 9.7282 | 0.040252 | 0.41522 | 597.1905 | 6.7582 | 69.7236 | 10.2045 | 0.85414
2013-08-21 02:30 | 0.179 | 0.35131 | 0.62291 | 0.11506 | 1.1377 | -88.4831 | 228.4831 | 0.027119 | -1.0241 | -0.10049 | 11.4028 | 18000 | 0.041774 | -0.95697 | 6.2908 | 0.040295 | 0.27637 | 592.8333 | 6.7363 | 69.7059 | 10.2509 | 0.85379
2013-08-21 03:00 | 0.27639 | 0.41671 | 0.73696 | 0.15704 | 1.0619 | -69.7741 | 209.7741 | 0.3074 | -0.83433 | -0.079222 | 11.0768 | 18000 | 0.052846 | -2.4362 | 6.1484 | 0.053036 | 0.28809 | 595.5712 | 6.7558 | 69.6974 | 9.924 | 0.85467
2013-08-21 03:30 | 0.20547 | 0.29785 | 0.63732 | 0.13197 | 0.95411 | -102.7772 | 242.7772 | -0.17967 | -0.7923 | -0.068468 | 10.6412 | 18000 | 0.21634 | -1.2542 | 11.1839 | 0.042662 | 0.43032 | 608.5307 | 6.8286 | 69.6847 | 9.4795 | 0.85581
2013-08-21 04:00 | 0.15986 | 0.45011 | 0.59788 | 0.10206 | 1.8315 | -91.3709 | 231.3709 | -0.042198 | -1.7633 | -0.20895 | 10.9436 | 18000 | 0.054922 | 1.5516 | 6.9999 | 0.052945 | 0.22932 | 599.6542 | 6.7789 | 69.6747 | 9.7876 | 0.85478
2013-08-21 04:30 | 0.10656 | 0.38007 | 0.40908 | 0.13705 | 1.0534 | -38.751 | 178.7509 | 0.75735 | -0.60786 | -0.09983 | 10.5769 | 18000 | 0.12435 | -4.4377 | 9.2117 | 0.065098 | 0.34557 | 610.3672 | 6.6949 | 69.67 | 9.4381 | 0.85584
2013-08-21 05:00 | 0.23898 | 0.4279 | 0.673 | 0.13307 | 1.3275 | -53.1928 | 193.1928 | 0.73264 | -0.97909 | -0.13513 | 10.5206 | 18000 | 0.099739 | 1.6411 | 9.1359 | 0.12003 | 0.27521 | 602.1853 | 6.7105 | 69.6582 | 9.3794 | 0.85586
2013-08-21 05:30 | 0.086867 | 0.28183 | 0.39845 | 0.12588 | 1.6324 | -62.3052 | 202.3052 | 0.74288 | -1.4153 | -0.18402 | 10.8275 | 18000 | -0.064199 | 2.0303 | 7.1763 | 0.11135 | 0.34694 | 597.2849 | 6.6543 | 69.6548 | 9.6933 | 0.8549
2013-08-21 06:00 | 0.22872 | 0.84898 | 0.47128 | 0.17108 | 1.5073 | -78.4354 | 218.4354 | 0.24864 | -1.2151 | -0.13485 | 10.2733 | 18000 | -0.26382 | 18.6203 | 10.5202 | 0.11733 | 0.64627 | 603.5351 | 6.4069 | 69.6501 | 9.1852 | 0.85654
2013-08-21 06:30 | 0.18425 | 0.54004 | 0.49227 | 0.11861 | 1.3461 | -85.0136 | 225.0136 | 0.10612 | -1.2163 | -0.11543 | 11.094 | 18000 | -0.37026 | 16.0426 | 9.4242 | 0.03739 | 0.43383 | 593.3128 | 6.5641 | 69.6417 | 9.9728 | 0.85395
2013-08-21 07:00 | 0.20716 | 0.64239 | 0.49384 | 0.091521 | 1.0071 | -80.1058 | 220.1058 | 0.12983 | -0.74432 | -0.091299 | 10.8113 | 18000 | -0.093309 | -1.0541 | 7.3969 | 0.050019 | 0.27983 | 600.7211 | 6.7206 | 69.6463 | 9.6658 | 0.85484
2013-08-21 07:30 | 0.21767 | 0.46335 | 0.63016 | 0.12138 | 1.0255 | -42.3092 | 182.3092 | 0.63351 | -0.57663 | -0.062931 | 10.9993 | 18000 | -0.14546 | -3.6626 | 7.4742 | 0.15728 | 0.2726 | 598.2936 | 6.8422 | 69.6639 | 9.832 | 0.85448
2013-08-21 08:00 | 0.14002 | 0.51819 | 0.41113 | 0.1349 | 0.6308 | 42.0003 | 97.9997 | 0.19971 | 0.17982 | 0.05055 | 11.4046 | 18000 | 0.033526 | 4.0572 | 4.5103 | 0.14616 | 0.29659 | 586.3028 | 7.2583 | 69.6792 | 10.1633 | 0.85341
2013-08-21 08:30 | 0.26956 | 0.61977 | 0.58148 | 0.15361 | 0.79979 | 31.5681 | 108.4319 | 0.19929 | 0.12246 | -0.0025823 | 11.068 | 18000 | 0.26166 | -10.7667 | 6.1053 | 0.081772 | 0.28709 | 595.1604 | 7.3246 | 69.6791 | 9.8184 | 0.85441
2013-08-21 09:00 | 0.15978 | 0.44816 | 0.41727 | 0.17142 | 0.74625 | 90.4602 | 49.5399 | -0.0042402 | 0.52782 | 0.075793 | 11.3573 | 18000 | 0.096332 | 0.27928 | 12.9548 | 0.19401 | 0.39257 | 592.4496 | 7.3809 | 69.6934 | 10.0958 | 0.85371
2013-08-21 09:30 | 0.16858 | 0.42396 | 0.52457 | 0.26788 | 1.0515 | 94.8817 | 45.1183 | -0.0808 | 0.94604 | 0.1584 | 12.11 | 18000 | -0.68446 | 54.5101 | 6.7772 | 0.16461 | 0.41061 | 584.9591 | 7.6977 | 69.6968 | 10.7877 | 0.85147
2013-08-21 10:00 | 0.14904 | 0.41614 | 0.68542 | 0.28192 | 1.0561 | 96.8925 | 43.1075 | -0.10785 | 0.89217 | 0.11826 | 12.9994 | 18000 | -0.31907 | 39.1833 | 6.4508 | 0.27425 | 0.57092 | 576.577 | 7.7131 | 69.6832 | 11.666 | 0.84865
2013-08-21 10:30 | 0.18322 | 0.51641 | 0.45033 | 0.24484 | 1.0704 | 97.3382 | 42.6618 | -0.11761 | 0.91328 | 0.13019 | 13.5634 | 18000 | -0.38159 | 25.9887 | 3.5937 | 0.26177 | 0.26409 | 569.1055 | 7.4515 | 69.6847 | 12.2699 | 0.84703
2013-08-21 11:00 | 0.31683 | 0.63631 | 0.7257 | 0.38047 | 1.2242 | 107.3016 | 32.6985 | -0.2982 | 0.95733 | 0.12013 | 14.5809 | 18000 | -0.56408 | 108.4698 | 4.3507 | 0.34823 | 0.64426 | 564.3395 | 7.952 | 69.6798 | 13.1909 | 0.84392
2013-08-21 11:30 | 0.31658 | 0.75727 | 0.90857 | 0.31586 | 1.4338 | 98.9527 | 41.0473 | -0.18454 | 1.1714 | 0.14699 | 15.5099 | 18000 | -0.71884 | 62.3173 | 4.7301 | 0.23275 | 0.40556 | 559.8905 | 8.2404 | 69.6707 | 14.0604 | 0.84107
2013-08-21 12:00 | 0.207 | 0.79105 | 0.76674 | 0.40377 | 2.2981 | 83.0728 | 56.9272 | 0.25991 | 2.1393 | 0.28093 | 16.6819 | 18000 | -0.48835 | 71.4428 | 4.3014 | 0.32019 | 0.60936 | 551.7733 | 8.1502 | 69.656 | 15.2362 | 0.83749
2013-08-21 12:30 | 0.33557 | 0.92927 | 1.2178 | 0.44139 | 4.1278 | 87.0771 | 52.9229 | 0.20405 | 3.9964 | 0.47684 | 17.4388 | 18000 | -0.41467 | 58.0195 | 4.0604 | 0.43136 | 0.50119 | 549.8289 | 7.8559 | 69.6328 | 16.0372 | 0.83506
2013-08-21 13:00 | 0.36254 | 0.98719 | 1.1433 | 0.475 | 3.8591 | 65.9404 | 74.0596 | 1.499 | 3.3575 | 0.451 | 18.4391 | 18000 | -0.5806 | 103.8086 | 4.8504 | 0.59849 | 0.802 | 546.7176 | 7.7206 | 69.6061 | 17.0514 | 0.83189
2013-08-21 13:30 | 0.33217 | 1.1416 | 1.4127 | 0.56133 | 3.8542 | 49.6902 | 90.3098 | 2.3474 | 2.767 | 0.32989 | 18.7003 | 18000 | -0.58732 | 75.6616 | 3.884 | 0.38724 | 0.47527 | 546.4792 | 7.5045 | 69.5814 | 17.3485 | 0.83087
2013-08-21 14:00 | 0.53071 | 1.2059 | 1.6964 | 0.66076 | 4.4817 | 39.5788 | 100.4212 | 3.2067 | 2.6508 | 0.31764 | 19.1271 | 18000 | -0.51153 | 82.1753 | 3.7091 | 0.40496 | 0.52865 | 546.0378 | 7.5678 | 69.5554 | 17.7595 | 0.82933
2013-08-21 14:30 | 0.45936 | 1.2165 | 1.1238 | 0.61969 | 4.5481 | 20.7382 | 119.2618 | 4.1355 | 1.5658 | 0.18493 | 19.3486 | 18000 | -0.51439 | 100.8457 | 3.6921 | 0.38822 | 0.654 | 544.1108 | 7.7942 | 69.5218 | 17.9374 | 0.82828
2013-08-21 15:00 | 0.46845 | 1.2229 | 1.3535 | 0.69331 | 5.2186 | 23.8438 | 116.1563 | 4.6165 | 2.0403 | 0.19106 | 19.395 | 18000 | -0.43595 | 112.8412 | 3.1476 | 0.35554 | 0.58635 | 546.4041 | 7.2757 | 69.51 | 18.0766 | 0.82806
2013-08-21 15:30 | 0.61371 | 1.2559 | 1.4478 | 0.67622 | 5.184 | -5.2917 | 145.2917 | 4.9608 | -0.45948 | -0.19151 | 18.2525 | 18000 | -0.20983 | 11.1102 | 1.7975 | 0.22364 | 0.24592 | 550.3369 | 7.0544 | 69.482 | 16.9838 | 0.831
2013-08-21 16:00 | 0.53012 | 1.1694 | 1.2978 | 0.57336 | 4.2233 | 7.3089 | 132.6911 | 3.9803 | 0.51052 | -0.014646 | 18.0219 | 18000 | -2.402 | -16.9204 | 44.4765 | 1.2619 | 0.41309 | 570.2969 | 7.4533 | 69.4699 | 16.6839 | 0.83147
2013-08-21 16:30 | 0.41715 | 1.3748 | 1.084 | 0.39722 | 2.6584 | 46.2109 | 93.7891 | 1.4997 | 1.5644 | 0.20999 | 18.1523 | 18000 | -0.17356 | -22.1949 | 1.3634 | 0.30458 | 0.20763 | 550.1006 | 7.1674 | 69.4847 | 16.8643 | 0.8313
2013-08-21 17:00 | 0.19317 | 0.63931 | 0.79307 | 0.27202 | 2.4055 | 101.829 | 38.171 | -0.4733 | 2.2598 | 0.30404 | 17.7165 | 18000 | -0.039372 | -8.0478 | 1.3163 | 0.22096 | 0.19141 | 549.5896 | 7.5762 | 69.4797 | 16.3593 | 0.83245
2013-08-21 17:30 | 0.16074 | 0.62622 | 0.57726 | 0.22061 | 1.9164 | 133.7062 | 6.2938 | -1.259 | 1.3172 | 0.19231 | 17.5038 | 18000 | -0.023949 | -3.1024 | 1.058 | 0.21086 | 0.1077 | 550.191 | 7.7171 | 69.5033 | 16.124 | 0.83333
2013-08-21 18:00 | 0.46139 | 0.90244 | 1.3913 | 0.34397 | 2.8003 | 110.1415 | 29.8585 | -0.93479 | 2.5487 | 0.34915 | 17.2207 | 18000 | 0.099619 | -27.6909 | 2.4939 | 0.20636 | 0.316 | 550.3197 | 7.6325 | 69.5182 | 15.8588 | 0.83433
2013-08-21 18:30 | 0.50401 | 1.5353 | 1.7076 | 0.47266 | 3.2495 | 115.825 | 24.175 | -1.2713 | 2.6268 | 0.36219 | 16.0086 | 18000 | -3.3036 | 18.8322 | 52.4353 | 1.2947 | 0.3916 | 583.6208 | 7.9398 | 69.559 | 14.6051 | 0.83829
2013-08-21 19:00 | 0.71497 | 1.0946 | 2.0462 | 0.44547 | 2.3028 | 171.8022 | 328.1978 | -1.0652 | 0.15345 | 0.031802 | 15.6995 | 18000 | -3.1152 | -14.8271 | 108.6366 | 3.2917 | 0.60735 | 623.5673 | 9.0509 | 69.6 | 14.1056 | 0.83958
2013-08-21 19:30 | 0.78116 | 2.0461 | 1.9302 | 0.40746 | 2.3812 | -138.1078 | 278.1078 | -0.81246 | -0.72879 | -0.053854 | 15.3736 | 18000 | -7.3786 | -21.279 | 86.6362 | 2.2641 | 0.53326 | 633.0193 | 9.3245 | 69.6381 | 13.7358 | 0.84096
2013-08-21 20:00 | 0.64369 | 1.6733 | 1.968 | 0.65372 | 4.385 | -166.4944 | 306.4944 | -3.8476 | -0.92412 | -0.11368 | 13.5115 | 14445 | -62.9915 | 114.7626 | 989.4541 | 15.9408 | 2.8989 | 1779.548 | 24.2838 | 69.7116 | 9.6371 | 0.845
2013-08-21 20:30 | - | - | - | - | - | 0 | 140 | - | - | - | - | 0 | - | - | - | - | - | - | - | - | - | -
2013-08-21 21:00 | - | - | - | - | - | 0 | 140 | - | - | - | - | 0 | - | - | - | - | - | - | - | - | - | -
2013-08-21 21:30 | - | - | - | - | - | 0 | 140 | - | - | - | - | 0 | - | - | - | - | - | - | - | - | - | -
2013-08-21 22:00 | - | - | - | - | - | 0 | 140 | - | - | - | - | 0 | - | - | - | - | - | - | - | - | - | -
2013-08-21 22:30 | - | - | - | - | - | 0 | 140 | - | - | - | - | 0 | - | - | - | - | - | - | - | - | - | -
2013-08-21 23:00 | - | - | - | - | - | 0 | 140 | - | - | - | - | 0 | - | - | - | - | - | - | - | - | - | -
2013-08-21 23:30 | - | - | - | - | - | 0 | 140 | - | - | - | - | 0 | - | - | - | - | - | - | - | - | - | -
2013-08-22 | - | - | - | - | - | 0 | 140 | - | - | - | - | 0 | - | - | - | - | - | - | - | - | - | -
2013-08-22 00:30 | - | - | - | - | - | 0 | 140 | - | - | - | - | 0 | - | - | - | - | - | - | - | - | - | -
2013-08-22 01:00 | - | - | - | - | - | 0 | 140 | - | - | - | - | 0 | - | - | - | - | - | - | - | - | - | -
2013-08-22 01:30 | - | - | - | - | - | 0 | 140 | - | - | - | - | 0 | - | - | - | - | - | - | - | - | - | -
2013-08-22 02:00 | - | - | - | - | - | 0 | 140 | - | - | - | - | 0 | - | - | - | - | - | - | - | - | - | -
2013-08-22 02:30 | - | - | - | - | - | 0 | 140 | - | - | - | - | 0 | - | - | - | - | - | - | - | - | - | -
2013-08-22 03:00 | - | - | - | - | - | 0 | 140 | - | - | - | - | 0 | - | - | - | - | - | - | - | - | - | -
2013-08-22 03:30 | - | - | - | - | - | 0 | 140 | - | - | - | - | 0 | - | - | - | - | - | - | - | - | - | -
2013-08-22 04:00 | - | - | - | - | - | 0 | 140 | - | - | - | - | 0 | - | - | - | - | - | - | - | - | - | -
2013-08-22 04:30 | - | - | - | - | - | 0 | 140 | - | - | - | - | 0 | - | - | - | - | - | - | - | - | - | -
2013-08-22 05:00 | - | - | - | - | - | 0 | 140 | - | - | - | - | 0 | - | - | - | - | - | - | - | - | - | -
2013-08-22 05:30 | - | - | - | - | - | 0 | 140 | - | - | - | - | 0 | - | - | - | - | - | - | - | - | - | -
2013-08-22 06:00 | - | - | - | - | - | 0 | 140 | - | - | - | - | 0 | - | - | - | - | - | - | - | - | - | -
2013-08-22 06:30 | - | - | - | - | - | 0 | 140 | - | - | - | - | 0 | - | - | - | - | - | - | - | - | - | -
2013-08-22 07:00 | - | - | - | - | - | 0 | 140 | - | - | - | - | 0 | - | - | - | - | - | - | - | - | - | -
2013-08-22 07:30 | - | - | - | - | - | 0 | 140 | - | - | - | - | 0 | - | - | - | - | - | - | - | - | - | -
2013-08-22 08:00 | - | - | - | - | - | 0 | 140 | - | - | - | - | 0 | - | - | - | - | - | - | - | - | - | -
2013-08-22 08:30 | - | - | - | - | - | 0 | 140 | - | - | - | - | 0 | - | - | - | - | - | - | - | - | - | -
2013-08-22 09:00 | 0.084839 | 0.21794 | 0.36592 | 0.14674 | 0.37332 | 176.9761 | 323.0239 | -0.083678 | 0.0044204 | 0.03148 | 11.8448 | 10839 | -0.027435 | 5.8729 | 0.94877 | 0.069509 | 0.12382 | 585.0333 | 7.7581 | 69.7898 | 10.5164 | 0.8534
2013-08-22 09:30 | 0.13119 | 0.26959 | 0.47483 | 0.16197 | 0.94916 | 125.2818 | 14.7182 | -0.51359 | 0.72586 | 0.11135 | 11.9092 | 18000 | -0.17329 | 13.9536 | 2.8102 | 0.090213 | 0.16441 | 584.0422 | 7.9497 | 69.795 | 10.5477 | 0.85325
2013-08-22 10:00 | 0.16734 | 0.35855 | 0.54693 | 0.19364 | 0.82467 | 150.6524 | 349.3476 | -0.56113 | 0.3155 | 0.064656 | 12.2958 | 18000 | -0.18095 | 15.1739 | 3.0862 | 0.11167 | 0.21204 | 576.2141 | 8.005 | 69.8046 | 10.9213 | 0.8522
2013-08-22 10:30 | 0.18886 | 0.39398 | 0.49 | 0.21256 | 0.92778 | 146.6063 | 353.3937 | -0.70557 | 0.46513 | 0.088676 | 12.7775 | 18000 | -0.24009 | 15.3011 | 2.6079 | 0.1305 | 0.24953 | 571.5964 | 8.1305 | 69.8216 | 11.3773 | 0.85096
2013-08-22 11:00 | 0.39145 | 1.275 | 1.2708 | 0.41166 | 1.8069 | 58.5895 | 81.4105 | 0.48224 | 0.78971 | 0.13993 | 13.7534 | 18000 | -0.19282 | 31.0285 | 3.3846 | 0.38198 | 0.43601 | 566.6322 | 7.786 | 69.8292 | 12.4033 | 0.84819
2013-08-22 11:30 | 0.40084 | 0.86221 | 1.215 | 0.48077 | 2.8202 | 20.5316 | 119.4684 | 2.3995 | 0.89865 | 0.10684 | 14.4687 | 18000 | -0.48923 | 28.5247 | 3.5194 | 0.23725 | 0.28798 | 564.3732 | 7.5052 | 69.8235 | 13.1603 | 0.84604
2013-08-22 12:00 | 0.53666 | 1.4802 | 1.4212 | 0.47503 | 2.2312 | 60.7249 | 79.2751 | 0.70133 | 1.251 | 0.2025 | 14.3905 | 18000 | -0.52771 | 16.7933 | 3.9566 | 0.41817 | 0.466 | 562.0881 | 8.032 | 69.8226 | 12.9916 | 0.8462
2013-08-22 12:30 | 0.5567 | 1.1523 | 1.7286 | 0.54861 | 3.0958 | 49.9502 | 90.0498 | 1.7212 | 2.0477 | 0.28789 | 14.7225 | 18000 | -0.57216 | 38.7704 | 3.9694 | 0.33729 | 0.32623 | 561.7794 | 7.7302 | 69.8107 | 13.3724 | 0.84511
2013-08-22 13:00 | 0.46239 | 1.2863 | 1.4768 | 0.61647 | 3.8842 | 30.1834 | 109.8167 | 3.0923 | 1.7986 | 0.2397 | 15.1407 | 18000 | -0.5817 | 73.1213 | 4.6255 | 0.29286 | 0.55003 | 561.7472 | 7.6175 | 69.7737 | 13.8055 | 0.84345
2013-08-22 13:30 | 0.72526 | 1.3412 | 2.0264 | 0.75102 | 4.2327 | 4.0564 | 135.9436 | 3.7206 | 0.26385 | 0.0060987 | 15.2666 | 18000 | -0.67586 | 106.9405 | 3.5922 | 0.22775 | 0.43044 | 561.5081 | 7.6528 | 69.7455 | 13.9236 | 0.84274
2013-08-22 14:00 | 0.51546 | 1.5449 | 1.6123 | 0.76385 | 5.069 | 26.4657 | 113.5342 | 4.2971 | 2.1392 | 0.18023 | 15.3304 | 18000 | -0.6221 | 109.7567 | 3.6856 | 0.25926 | 0.54734 | 561.1031 | 7.6281 | 69.727 | 13.9908 | 0.84233
2013-08-22 14:30 | 0.58894 | 1.5074 | 1.8215 | 0.8112 | 5.0649 | 15.5359 | 124.4641 | 4.5871 | 1.2752 | 0.13788 | 15.9596 | 18000 | -0.50682 | 139.3963 | 3.8345 | 0.29235 | 0.65117 | 559.0797 | 7.8023 | 69.7034 | 14.5831 | 0.84019
2013-08-22 15:00 | 0.56618 | 1.5769 | 1.832 | 0.83162 | 5.3773 | 20.6509 | 119.3491 | 4.7608 | 1.7943 | 0.18229 | 15.7415 | 18000 | -0.33764 | 81.7559 | 3.8332 | 0.26379 | 0.61415 | 561.806 | 7.607 | 69.6888 | 14.401 | 0.84067
2013-08-22 15:30 | 0.60846 | 1.652 | 1.8688 | 0.81389 | 5.2062 | 30.1664 | 109.8336 | 4.2256 | 2.456 | 0.18352 | 16.6005 | 18000 | -0.52018 | 104.7385 | 3.3445 | 0.29456 | 0.51214 | 559.2869 | 7.6271 | 69.6672 | 15.2481 | 0.83791
2013-08-22 16:00 | 0.63357 | 1.6471 | 1.921 | 0.85617 | 5.0596 | 31.3785 | 108.6215 | 3.9889 | 2.4328 | 0.26477 | 16.1071 | 18000 | -0.63669 | 66.3403 | 2.8946 | 0.20508 | 0.29606 | 559.6251 | 7.5364 | 69.66 | 14.7752 | 0.83927
2013-08-22 16:30 | 0.55049 | 1.4683 | 1.9234 | 0.75706 | 5.288 | 50.3708 | 89.6291 | 3.1879 | 3.8496 | 0.39544 | 15.4042 | 18000 | -0.28891 | 30.6851 | 1.8278 | 0.1505 | 0.21048 | 560.2657 | 7.5692 | 69.6563 | 14.073 | 0.84126
2013-08-22 17:00 | 0.47673 | 1.445 | 1.5223 | 0.66181 | 4.6193 | 37.4128 | 102.5872 | 3.4543 | 2.6422 | 0.30312 | 15.1854 | 18000 | -0.13211 | 6.6871 | 1.0565 | 0.12455 | 0.078242 | 560.2832 | 7.6226 | 69.6731 | 13.8472 | 0.8421
2013-08-22 17:30 | 0.37615 | 1.3459 | 1.4728 | 0.52672 | 2.9644 | 31.1168 | 108.8831 | 2.2016 | 1.3289 | 0.13954 | 15.0561 | 18000 | -0.0045863 | -6.0865 | 1.3411 | 0.1128 | 0.09087 | 564.0455 | 7.4171 | 69.7053 | 13.7556 | 0.84289
2013-08-22 18:00 | 0.417 | 1.0665 | 1.1645 | 0.23033 | 1.6266 | 158.1005 | 341.8995 | -0.92922 | 0.37354 | 0.043696 | 14.2543 | 17997 | -98.6676 | 125.495 | 1004.373 | 13.9514 | 2.5551 | 1517.736 | 25.2387 | 69.7547 | 9.9386 | 0.84403
2013-08-22 18:30 | 0.20857 | 0.74712 | 0.62422 | 0.099466 | 0.93353 | -109.1199 | 249.1199 | -0.19451 | -0.56108 | -0.1091 | 13.9176 | 17744 | -1.6889 | -11.2934 | 447.4361 | 7.3382 | 1.2559 | 2702.792 | 30.6788 | 69.7862 | 8.6572 | 0.84501
2013-08-22 19:00 | 0.27845 | 0.73844 | 0.44519 | 0.17059 | 0.76872 | 26.2208 | 113.7792 | 0.11124 | 0.054787 | -0.080157 | 14.0643 | 10764 | 4.5026 | -19.1962 | 427.8444 | 7.0116 | 1.1665 | 2779.367 | 32.6088 | 69.7815 | 8.5196 | 0.84419
2013-08-22 19:30 | 0.26684 | 0.61358 | 0.4085 | 0.19571 | 0.91804 | 2.4402 | 137.5598 | 0.71724 | 0.030566 | 0.037782 | 13.9707 | 4633 | -6.3768 | 13.3958 | 200.3156 | 3.1472 | 0.72529 | 2301.356 | 26.0107 | 69.8092 | 9.16 | 0.8466
2013-08-22 20:00 | 0.36986 | 0.92483 | 0.4754 | 0.28487 | 1.0571 | 60.4732 | 79.5269 | 0.31884 | 0.56293 | 0.041497 | 14.4039 | 1926 | 20.1541 | -45.5687 | 468.0043 | 6.7399 | 1.0262 | 2411.465 | 26.7278 | 69.8479 | 9.5693 | 0.84539
2013-08-22 20:30 | 0.4628 | 0.72424 | 0.85312 | 0.31608 | 1.3723 | 41.7534 | 98.2466 | 0.72181 | 0.64432 | 0.079885 | 14.2613 | 216 | - | - | - | - | - | - | - | - | - | -
2013-08-22 21:00 | 0.33858 | 0.65186 | 0.11011 | 0.18481 | 1.6789 | -57.8864 | 197.8864 | 0.83503 | -1.3304 | -0.24378 | 14.5882 | 21 | -1.0591 | -12.535 | 27.3506 | 1.0954 | 0.35262 | 2489.118 | 27.5513 | 69.8584 | 10.305 | 0.84278
2013-08-22 21:30 | - | - | - | - | - | 0 | 140 | - | - | - | - | 0 | - | - | - | - | - | - | - | - | - | -
2013-08-22 22:00 | - | - | - | - | - | 0 | 140 | - | - | - | - | 0 | - | - | - | - | - | - | - | - | - | -
2013-08-22 22:30 | - | - | - | - | - | 0 | 140 | - | - | - | - | 0 | - | - | - | - | - | - | - | - | - | -
2013-08-22 23:00 | - | - | - | - | - | 0 | 140 | - | - | - | - | 0 | - | - | - | - | - | - | - | - | - | -
2013-08-22 23:30 | - | - | - | - | - | 0 | 140 | - | - | - | - | 0 | - | - | - | - | - | - | - | - | - | -
2013-08-23 | - | - | - | - | - | 0 | 140 | - | - | - | - | 0 | - | - | - | - | - | - | - | - | - | -
2013-08-23 00:30 | - | - | - | - | - | 0 | 140 | - | - | - | - | 0 | - | - | - | - | - | - | - | - | - | -
2013-08-23 01:00 | - | - | - | - | - | 0 | 140 | - | - | - | - | 0 | - | - | - | - | - | - | - | - | - | -
2013-08-23 01:30 | - | - | - | - | - | 0 | 140 | - | - | - | - | 0 | - | - | - | - | - | - | - | - | - | -
2013-08-23 02:00 | - | - | - | - | - | 0 | 140 | - | - | - | - | 0 | - | - | - | - | - | - | - | - | - | -
2013-08-23 02:30 | - | - | - | - | - | 0 | 140 | - | - | - | - | 0 | - | - | - | - | - | - | - | - | - | -
2013-08-23 03:00 | - | - | - | - | - | 0 | 140 | - | - | - | - | 0 | - | - | - | - | - | - | - | - | - | -
2013-08-23 03:30 | - | - | - | - | - | 0 | 140 | - | - | - | - | 0 | - | - | - | - | - | - | - | - | - | -
2013-08-23 04:00 | - | - | - | - | - | 0 | 140 | - | - | - | - | 0 | - | - | - | - | - | - | - | - | - | -
2013-08-23 04:30 | 0 | 0 | 0 | 0 | 1.5335 | -16.2054 | 156.2054 | 1.4725 | -0.42796 | -0.28913 | 12.7925 | 1 | 0 | 0 | 0 | 0 | 0 | 781.2906 | 7.2938 | 69.8332 | 11.5358 | 0.85114
2013-08-23 05:00 | - | - | - | - | - | 0 | 140 | - | - | - | - | 0 | - | - | - | - | - | - | - | - | - | -
2013-08-23 05:30 | - | - | - | - | - | 0 | 140 | - | - | - | - | 0 | - | - | - | - | - | - | - | - | - | -
2013-08-23 06:00 | - | - | - | - | - | 0 | 140 | - | - | - | - | 0 | - | - | - | - | - | - | - | - | - | -
2013-08-23 06:30 | - | - | - | - | - | 0 | 140 | - | - | - | - | 0 | - | - | - | - | - | - | - | - | - | -
2013-08-23 07:00 | - | - | - | - | - | 0 | 140 | - | - | - | - | 0 | - | - | - | - | - | - | - | - | - | -
2013-08-23 07:30 | - | - | - | - | - | 0 | 140 | - | - | - | - | 0 | - | - | - | - | - | - | - | - | - | -
2013-08-23 08:00 | 0 | 0 | 0 | 0 | 1.5961 | -165.0021 | 305.0021 | -1.5417 | -0.41303 | 0.10422 | 11.0079 | 1 | 0 | 0 | 0 | 0 | 0 | 605.3511 | 7.4328 | 69.8515 | 9.7436 | 0.8567
2013-08-23 08:30 | 0.18189 | 0.31908 | 0.34397 | 0.15132 | 1.0591 | 27.2183 | 112.7817 | 0.87482 | 0.44995 | 0.05319 | 11.4673 | 7 | -0.17145 | 15.5347 | 2.8992 | 0.092173 | 0.35616 | 605.5455 | 7.8001 | 69.8717 | 10.1368 | 0.85553
2013-08-23 09:00 | 0.38972 | 0.84689 | 0.42744 | 0.26736 | 0.88826 | 98.9657 | 41.0343 | -0.065548 | 0.41546 | 0.03753 | 11.6094 | 67 | -0.030505 | 2.6266 | 3.329 | 0.12491 | 0.30106 | 599.9491 | 7.8501 | 69.8805 | 10.2694 | 0.8552
2013-08-23 09:30 | 0.27774 | 0.64866 | 0.42319 | 0.23608 | 1.1893 | 106.7541 | 33.2459 | -0.29243 | 0.97139 | 0.13347 | 12.1221 | 202 | -0.071802 | 3.1418 | 3.4595 | 0.201 | 0.33463 | 592.6293 | 7.8533 | 69.8825 | 10.7767 | 0.85369
2013-08-23 10:00 | 0.35556 | 0.80434 | 0.4716 | 0.28209 | 1.4638 | 112.0897 | 27.9103 | -0.47185 | 1.1626 | 0.16399 | 12.6352 | 478 | -0.21985 | 9.7468 | 2.7685 | 0.1459 | 0.31581 | 584.6748 | 7.7287 | 69.892 | 11.3064 | 0.85228
2013-08-23 10:30 | 0.13095 | 0.3976 | 0.40578 | 0.23741 | 0.54927 | 141.7081 | 358.2919 | -0.29677 | 0.23431 | 0.078819 | 13.3995 | 10605 | -0.37214 | 26.9573 | 3.4573 | 0.16892 | 0.31327 | 579.1902 | 7.8145 | 69.9035 | 12.049 | 0.85014
2013-08-23 11:00 | 0.18816 | 0.52803 | 0.61354 | 0.26209 | 1.0019 | 87.5884 | 52.4116 | 0.035806 | 0.8502 | 0.13255 | 13.6664 | 18000 | -0.50874 | 50.1793 | 4.2797 | 0.24528 | 0.39058 | 576.9028 | 8.0323 | 69.907 | 12.276 | 0.84937
2013-08-23 11:30 | 0.25299 | 0.99311 | 0.98302 | 0.38426 | 2.5229 | 80.001 | 59.999 | 0.40374 | 2.29 | 0.30188 | 14.6173 | 18000 | -0.77339 | 88.6941 | 5.9824 | 0.30833 | 0.63891 | 568.8298 | 8.5032 | 69.9063 | 13.1359 | 0.84651
2013-08-23 12:00 | 0.312 | 0.85039 | 0.8801 | 0.43968 | 3.7048 | 72.5773 | 67.4227 | 1.0781 | 3.4354 | 0.43298 | 14.9555 | 18000 | -0.43142 | 35.8195 | 3.6559 | 0.22199 | 0.33485 | 563.6908 | 8.3499 | 69.9024 | 13.4973 | 0.84548
2013-08-23 12:30 | 0.32422 | 0.91657 | 1.1862 | 0.47634 | 3.5121 | 58.0751 | 81.9249 | 1.7556 | 2.8177 | 0.36992 | 15.5295 | 18000 | -0.5599 | 48.3786 | 4.5271 | 0.30183 | 0.57053 | 559.9731 | 8.3085 | 69.8796 | 14.0722 | 0.84353
2013-08-23 13:00 | 0.3864 | 1.0115 | 1.3485 | 0.4646 | 4.185 | 85.6906 | 54.3094 | 0.30124 | 3.9977 | 0.55805 | 15.8534 | 18000 | -0.64257 | 44.0901 | 4.536 | 0.32162 | 0.54677 | 556.4587 | 8.4729 | 69.8644 | 14.3637 | 0.84238
2013-08-23 13:30 | 0.42459 | 1.2508 | 1.1313 | 0.5017 | 4.295 | 68.9357 | 71.0643 | 1.4698 | 3.8162 | 0.46946 | 15.8051 | 18000 | -0.47713 | 45.8636 | 3.426 | 0.2285 | 0.31974 | 555.7411 | 8.4623 | 69.8387 | 14.3174 | 0.84221
2013-08-23 14:00 | 0.41771 | 1.475 | 1.2852 | 0.60352 | 4.2369 | 74.3216 | 65.6784 | 1.075 | 3.8298 | 0.4758 | 16.7796 | 18000 | -0.71404 | 173.5853 | 4.766 | 0.39256 | 0.87599 | 552.6649 | 8.5181 | 69.8297 | 15.2715 | 0.83927
2013-08-23 14:30 | 0.53722 | 1.3511 | 1.7775 | 0.64635 | 4.7565 | 64.8191 | 75.1809 | 1.8935 | 4.0273 | 0.45421 | 17.1769 | 18000 | -0.41725 | 116.3508 | 3.8214 | 0.36274 | 0.78817 | 552.8768 | 8.5067 | 69.8268 | 15.6667 | 0.83808
2013-08-23 15:00 | 0.30544 | 1.7794 | 0.96146 | 0.30341 | 2.7989 | 129.9506 | 10.0494 | -1.3467 | 1.6077 | 0.22015 | 15.8141 | 18000 | -14.1127 | 62.9043 | 227.4412 | 4.257 | 1.2048 | 709.0114 | 11.1948 | 69.8584 | 13.8539 | 0.84215
2013-08-23 15:30 | 0.24236 | 0.924 | 0.98791 | 0.20194 | 1.3673 | 136.8891 | 3.1109 | -0.39089 | 0.36593 | 0.0019341 | 14.4552 | 17995 | -1.6695 | -29.266 | 816.2806 | 14.9681 | 2.4142 | 1832.861 | 24.1377 | 69.8793 | 10.4042 | 0.84483
2013-08-23 16:00 | 0.3226 | 0.76668 | 0.8851 | 0.23104 | 1.0648 | 153.371 | 346.629 | -0.20085 | 0.10071 | -0.083234 | 14.8538 | 17957 | 6.5551 | 12.0464 | 161.8201 | 1.4789 | 0.37619 | 1371.549 | 12.2993 | 69.862 | 12.7618 | 0.84476
2013-08-23 16:30 | 0.18933 | 0.63563 | 0.52747 | 0.25844 | 1.1741 | 113.4654 | 26.5346 | -0.41545 | 0.95705 | 0.099622 | 15.133 | 17995 | -5.2406 | 27.1872 | 75.5819 | 0.59898 | 0.41638 | 814.3538 | 7.4473 | 69.8595 | 13.8294 | 0.84453
2013-08-23 17:00 | 0.54284 | 0.85969 | 1.6964 | 0.39427 | 3.1689 | 108.0333 | 31.9667 | -0.96106 | 2.952 | 0.41901 | 15.0162 | 18000 | 5.5927 | -30.5849 | 47.9609 | 2.3884 | 0.53851 | 786.3223 | 7.5703 | 69.8708 | 13.693 | 0.84499
2013-08-23 17:30 | 0.31557 | 0.88318 | 0.90769 | 0.33942 | 2.4357 | 114.5719 | 25.4281 | -0.955 | 2.0886 | 0.27626 | 14.7138 | 18000 | -2.045 | -12.9186 | 85.8462 | 1.2772 | 0.28237 | 636.2603 | 7.9429 | 69.892 | 13.3287 | 0.8461
2013-08-23 18:00 | 0.23345 | 0.45644 | 0.71848 | 0.2143 | 1.1004 | 167.4639 | 332.5361 | -0.84545 | 0.18799 | 0.027583 | 14.6442 | 18000 | -0.12352 | 6.1324 | 2.6148 | 0.52292 | 0.15764 | 560.9951 | 7.5453 | 69.8974 | 13.3286 | 0.84641
2013-08-23 18:30 | 0.36336 | 0.48634 | 1.0216 | 0.2591 | 1.5491 | 151.9177 | 348.0823 | -1.0704 | 0.57109 | 0.10119 | 14.4774 | 18000 | -0.26524 | -17.7063 | 2.0767 | 0.70177 | 0.37421 | 560.7391 | 7.8909 | 69.9047 | 13.1038 | 0.84696
2013-08-23 19:00 | 0.26765 | 0.61191 | 0.69984 | 0.21603 | 1.2947 | 157.4434 | 342.5566 | -1.0132 | 0.42086 | 0.097048 | 14.5201 | 18000 | -0.15267 | -7.6814 | 2.2475 | 0.61522 | 0.29545 | 561.7584 | 7.2417 | 69.9159 | 13.2588 | 0.84703
2013-08-23 19:30 | 0.31735 | 0.50968 | 0.87816 | 0.1884 | 1.3751 | -174.9206 | 314.9206 | -1.0509 | -0.093414 | 0.019316 | 13.6486 | 18000 | 0.019322 | -13.01 | 4.1923 | 0.45495 | 0.57932 | 569.0356 | 7.4335 | 69.9269 | 12.3623 | 0.84972
2013-08-23 20:00 | 0.28644 | 0.45764 | 0.82747 | 0.17433 | 1.2234 | -124.5293 | 264.5293 | -0.53179 | -0.77291 | -0.061457 | 13.0585 | 18000 | 0.037104 | -7.0659 | 4.5467 | 0.18526 | 0.14673 | 578.3256 | 7.2078 | 69.9398 | 11.8161 | 0.85165
2013-08-23 20:30 | 0.083542 | 0.51849 | 0.40085 | 0.11206 | 1.6848 | -117.0399 | 257.0399 | -0.73302 | -1.4361 | -0.13763 | 13.2506 | 18000 | 0.090181 | -1.1624 | 6.1595 | 0.14491 | 0.15467 | 576.3524 | 7.2892 | 69.9635 | 11.993 | 0.85136
2013-08-23 21:00 | 0.20404 | 0.58642 | 0.53736 | 0.11548 | 0.87838 | -133.849 | 273.8491 | -0.39515 | -0.41135 | -0.034842 | 13.1003 | 18000 | 0.22726 | -6.642 | 6.3017 | 0.20917 | 0.1595 | 586.585 | 7.3735 | 70.011 | 11.8305 | 0.85238
2013-08-23 21:30 | 0.33735 | 0.94506 | 0.98587 | 0.22096 | 2.4948 | -72.9147 | 212.9147 | 0.66516 | -2.1641 | -0.27646 | 13.1515 | 18000 | 0.48899 | -17.7096 | 6.8887 | 0.30559 | 0.27584 | 584.1913 | 7.165 | 70.0303 | 11.9174 | 0.85248
2013-08-23 22:00 | 0.42927 | 1.0143 | 1.2494 | 0.24056 | 1.5243 | -128.2381 | 268.2381 | -0.27781 | -0.35255 | -0.0018284 | 12.581 | 18000 | 0.48515 | -46.2415 | 7.6186 | 0.21922 | 0.56784 | 589.1285 | 6.8086 | 70.0571 | 11.4131 | 0.85455
2013-08-23 22:30 | 0.22219 | 0.50051 | 0.70314 | 0.11468 | 1.5287 | -134.1241 | 274.1241 | -0.98955 | -1.0203 | -0.10139 | 12.3373 | 18000 | -0.020691 | 0.99024 | 5.4856 | 0.14875 | 0.16845 | 589.7108 | 6.4198 | 70.0703 | 11.2378 | 0.85548
2013-08-23 23:00 | 0.28638 | 0.66415 | 0.92731 | 0.17451 | 1.4072 | -90.551 | 230.551 | -0.011381 | -1.1833 | -0.092634 | 12.0916 | 18000 | 0.31467 | -5.6786 | 7.8116 | 0.15496 | 0.25425 | 598.3304 | 6.4793 | 70.0647 | 10.9839 | 0.85614
2013-08-23 23:30 | 0.12084 | 0.30915 | 0.36927 | 0.11402 | 1.0628 | -53.4885 | 193.4885 | 0.59959 | -0.80996 | -0.10383 | 11.9098 | 18000 | -0.26303 | 5.016 | 10.3546 | 0.11997 | 0.23227 | 604.7185 | 6.4611 | 70.073 | 10.8067 | 0.85679
2013-08-24 | 0.13475 | 0.52075 | 0.37959 | 0.10802 | 0.96403 | -112.079 | 252.079 | -0.29726 | -0.73282 | -0.077878 | 11.8933 | 18000 | -0.042152 | -0.39076 | 7.146 | 0.13118 | 0.15388 | 599.998 | 6.2924 | 70.0758 | 10.8189 | 0.85689
2013-08-24 00:30 | 0.30854 | 0.43164 | 0.91185 | 0.14418 | 1.1345 | -137.748 | 277.748 | -0.50432 | -0.45813 | -0.043277 | 11.6392 | 18000 | 0.29564 | 0.12253 | 9.0232 | 0.14874 | 0.32223 | 602.0987 | 6.2868 | 70.0753 | 10.5678 | 0.85765
2013-08-24 01:00 | 0.2721 | 0.32172 | 0.76846 | 0.16329 | 0.83591 | -104.2413 | 244.2413 | -0.15125 | -0.59592 | -0.066853 | 11.5237 | 18000 | 0.065082 | -9.773 | 7.3412 | 0.096989 | 0.25288 | 600.0912 | 6.2031 | 70.0738 | 10.4673 | 0.85799
2013-08-24 01:30 | 0.28639 | 0.35271 | 0.88036 | 0.1452 | 0.96353 | -105.2719 | 245.2719 | -0.17454 | -0.63923 | -0.060876 | 10.9687 | 18000 | 0.008723 | -4.7416 | 9.3275 | 0.071613 | 0.1913 | 608.9879 | 6.3286 | 70.0627 | 9.895 | 0.85952
2013-08-24 02:00 | 0.12067 | 0.50061 | 0.32141 | 0.11435 | 1.3691 | -75.953 | 215.953 | 0.31183 | -1.2463 | -0.14333 | 11.3181 | 18000 | -0.073559 | 3.3258 | 9.9161 | 0.13421 | 0.35213 | 602.2542 | 6.1657 | 70.0556 | 10.2693 | 0.85839
2013-08-24 02:30 | 0.33133 | 0.4468 | 0.89936 | 0.15356 | 0.97603 | -88.3946 | 228.3946 | 0.01634 | -0.58298 | -0.049954 | 10.7974 | 18000 | 0.062627 | 13.6373 | 8.955 | 0.092005 | 0.32307 | 613.6925 | 6.2635 | 70.0432 | 9.7357 | 0.8598
2013-08-24 03:00 | 0.19952 | 0.62614 | 0.69509 | 0.13632 | 1.5268 | -122.2447 | 262.2447 | -0.7266 | -1.1518 | -0.10566 | 10.864 | 18000 | 0.23284 | -12.7766 | 6.278 | 0.082787 | 0.31015 | 603.2205 | 6.081 | 70.0382 | 9.8326 | 0.85956
2013-08-24 03:30 | 0.15976 | 0.52624 | 0.4374 | 0.15361 | 1.7501 | -75.3972 | 215.3972 | 0.42231 | -1.621 | -0.19305 | 10.2015 | 18000 | 0.021691 | 7.9364 | 5.6655 | 0.090699 | 0.37756 | 605.1624 | 5.9162 | 70.0413 | 9.2026 | 0.86162
2013-08-24 04:00 | 0.2185 | 0.63966 | 0.35674 | 0.12907 | 1.4846 | -81.997 | 221.997 | 0.1892 | -1.3457 | -0.1122 | 10.343 | 18000 | -0.087309 | 4.6412 | 5.9001 | 0.021102 | 0.42865 | 599.7556 | 5.8075 | 70.0241 | 9.3612 | 0.86099
2013-08-24 04:30 | 0.23523 | 0.42595 | 0.68033 | 0.12819 | 0.97186 | -73.1051 | 213.1051 | 0.22142 | -0.72901 | -0.068806 | 10.1512 | 18000 | 0.16243 | -4.4521 | 7.2656 | 0.082676 | 0.39693 | 604.0203 | 5.912 | 70.0241 | 9.1532 | 0.86156
2013-08-24 05:00 | 0.22209 | 0.3581 | 0.61718 | 0.12991 | 1.7168 | -69.0627 | 209.0627 | 0.60364 | -1.5777 | -0.1945 | 9.5556 | 18000 | -0.13192 | 8.0041 | 7.6886 | 0.019126 | 0.44276 | 610.3116 | 5.8103 | 70.0182 | 8.5787 | 0.86332
2013-08-24 05:30 | 0.19563 | 0.35017 | 0.62897 | 0.15868 | 1.9304 | -64.161 | 204.161 | 0.82564 | -1.705 | -0.20792 | 9.1709 | 18000 | 0.0036563 | -6.0463 | 6.6798 | 0.066749 | 0.46593 | 610.7346 | 5.702 | 70.0172 | 8.2148 | 0.86449
2013-08-24 06:00 | 0.1565 | 0.56898 | 0.36171 | 0.12382 | 1.7203 | -68.8499 | 208.8499 | 0.58808 | -1.5201 | -0.18443 | 9.2751 | 18000 | 0.037304 | -0.65451 | 5.2101 | 0.05193 | 0.35609 | 609.4986 | 5.7606 | 70.0165 | 8.3084 | 0.86416
2013-08-24 06:30 | 0.3218 | 0.79844 | 0.72848 | 0.18378 | 1.5767 | -57.8253 | 197.8253 | 0.72404 | -1.1509 | -0.10246 | 9.5411 | 18000 | -0.41208 | 29.1846 | 6.6572 | 0.069858 | 0.4148 | 610.1512 | 5.8513 | 70.0184 | 8.5574 | 0.86336
2013-08-24 07:00 | 0.18895 | 0.37351 | 0.54446 | 0.11297 | 1.0055 | -44.4776 | 184.4776 | 0.63966 | -0.6281 | -0.067427 | 9.1834 | 18000 | 0.073929 | -8.9887 | 4.9987 | 0.062523 | 0.27151 | 618.5638 | 6.0246 | 70.0292 | 8.1734 | 0.86457
2013-08-24 07:30 | 0.20809 | 0.76928 | 0.45039 | 0.12221 | 1.9936 | -88.577 | 228.577 | 0.045681 | -1.8389 | -0.2101 | 9.9855 | 18000 | 0.090888 | 0.21071 | 5.966 | 0.042793 | 0.39534 | 600.8534 | 5.8596 | 70.0349 | 8.9976 | 0.86221
2013-08-24 08:00 | 0.24272 | 0.40228 | 0.73002 | 0.13912 | 0.90486 | 14.1925 | 125.8075 | 0.46317 | 0.11714 | 0.033392 | 9.8716 | 18000 | 0.74759 | -36.4906 | 13.4944 | 0.21803 | 0.62436 | 607.0028 | 6.1611 | 70.0606 | 8.8344 | 0.86284
2013-08-24 08:30 | 0.32774 | 0.35545 | 0.83699 | 0.20785 | 1.2343 | -6.399 | 146.399 | 0.95455 | -0.10705 | -0.034443 | 10.0971 | 18000 | -0.8299 | 45.6497 | 7.739 | 0.095351 | 0.42255 | 609.4144 | 6.3296 | 70.073 | 9.03 | 0.86229
2013-08-24 09:00 | 0.2452 | 0.52074 | 0.59688 | 0.19486 | 0.89964 | 85.3487 | 54.6513 | 0.054482 | 0.66964 | 0.089664 | 10.8117 | 18000 | -0.24913 | 6.4147 | 7.4694 | 0.18103 | 0.23538 | 602.1458 | 6.6101 | 70.0726 | 9.6919 | 0.86009
2013-08-24 09:30 | 0.1283 | 0.41664 | 0.44791 | 0.19265 | 1.2097 | 102.8269 | 37.1731 | -0.25575 | 1.1232 | 0.14999 | 10.7204 | 18000 | -0.14578 | 16.6336 | 4.2298 | 0.11868 | 0.2198 | 610.58 | 6.7307 | 70.0863 | 9.5811 | 0.86052
2013-08-24 10:00 | 0.28315 | 0.58872 | 0.62471 | 0.21698 | 1.0761 | -29.4182 | 169.4182 | 0.71918 | -0.40554 | -0.080876 | 11.3721 | 18000 | 0.13383 | -3.5067 | 9.857 | 0.14416 | 0.53214 | 603.126 | 6.6763 | 70.0873 | 10.2369 | 0.85856
2013-08-24 10:30 | 0.10332 | 0.32581 | 0.41123 | 0.1897 | 1.0427 | 97.4235 | 42.5765 | -0.12695 | 0.97432 | 0.12295 | 11.359 | 18000 | -0.28052 | 17.684 | 4.6449 | 0.14091 | 0.25547 | 604.7516 | 6.879 | 70.0886 | 10.1895 | 0.8586
2013-08-24 11:00 | 0.14333 | 0.41108 | 0.49951 | 0.24285 | 1.0014 | 91.4132 | 48.5868 | -0.02213 | 0.89708 | 0.11741 | 11.802 | 18000 | -0.44758 | 33.2202 | 4.1598 | 0.12563 | 0.28913 | 598.1423 | 6.7547 | 70.1032 | 10.6502 | 0.85746
2013-08-24 11:30 | 0.19273 | 0.48412 | 0.42749 | 0.23847 | 0.78488 | 76.3502 | 63.6498 | 0.14677 | 0.60436 | 0.087295 | 12.3837 | 18000 | -0.092948 | 1.8622 | 3.3725 | 0.13418 | 0.25557 | 590.806 | 6.7705 | 70.1035 | 11.2245 | 0.85571
2013-08-24 12:00 | 0.12854 | 0.40738 | 0.44293 | 0.24722 | 0.55195 | 77.9932 | 62.0068 | 0.039097 | 0.18383 | -0.018128 | 13.6517 | 18000 | -0.32124 | 29.7966 | 5.9609 | 0.23389 | 0.67891 | 578.9299 | 6.781 | 70.0901 | 12.4803 | 0.85176
2013-08-24 12:30 | 0.30079 | 0.67286 | 0.83155 | 0.3297 | 1.6421 | 110.3661 | 29.6339 | -0.52235 | 1.4071 | 0.21993 | 14.5512 | 18000 | -0.42583 | 42.3087 | 3.9471 | 0.30496 | 0.39382 | 570.4844 | 6.856 | 70.0734 | 13.3591 | 0.84888
2013-08-24 13:00 | 0.22356 | 0.48294 | 0.54455 | 0.28751 | 0.91804 | 111.2171 | 28.7829 | -0.26861 | 0.69191 | 0.094921 | 15.0316 | 18000 | -0.46437 | 40.1609 | 4.1408 | 0.24935 | 0.43449 | 566.5099 | 6.763 | 70.0451 | 13.8512 | 0.84713
2013-08-24 13:30 | 0.18257 | 0.59305 | 0.56958 | 0.3405 | 1.412 | 102.9623 | 37.0377 | -0.28658 | 1.2451 | 0.21236 | 15.8416 | 18000 | -0.62831 | 99.1016 | 4.498 | 0.33728 | 0.57817 | 561.3314 | 6.7156 | 70.0162 | 14.6622 | 0.84441
2013-08-24 14:00 | 0.26587 | 0.72218 | 0.82043 | 0.34384 | 1.2533 | 88.0967 | 51.9033 | 0.02971 | 0.89405 | 0.18551 | 16.6415 | 18000 | -0.59717 | 69.0343 | 4.1923 | 0.42496 | 0.47357 | 556.5306 | 6.3349 | 69.9987 | 15.5223 | 0.84191
2013-08-24 14:30 | 0.24448 | 0.57281 | 0.79126 | 0.33482 | 1.5641 | 109.674 | 30.326 | -0.46864 | 1.3107 | 0.16654 | 17.1124 | 18000 | -0.40319 | 49.233 | 3.5566 | 0.48502 | 0.57149 | 555.8225 | 5.5105 | 69.9685 | 16.1348 | 0.84026
2013-08-24 15:00 | 0.18005 | 0.84849 | 0.77721 | 0.34674 | 1.4241 | 92.6152 | 47.3848 | -0.050667 | 1.1093 | 0.13365 | 17.8428 | 18000 | -0.29296 | 63.8087 | 3.5242 | 0.57585 | 0.46711 | 555.2561 | 4.8727 | 69.9343 | 16.9731 | 0.8378
2013-08-24 15:30 | 0.19404 | 0.80299 | 0.78835 | 0.28716 | 2.3048 | 113.8124 | 26.1876 | -0.85963 | 1.9479 | 0.29406 | 17.8476 | 18000 | -0.33118 | 25.1531 | 3.6488 | 0.427 | 0.2557 | 551.349 | 5.8211 | 69.9062 | 16.809 | 0.83736
2013-08-24 16:00 | 0.33476 | 1.0692 | 0.94639 | 0.35441 | 2.3601 | 57.2885 | 82.7115 | 1.1168 | 1.7388 | 0.25612 | 18.3928 | 18000 | -0.2976 | 31.7847 | 3.7235 | 0.48164 | 0.45034 | 551.0742 | 4.9858 | 69.886 | 17.499 | 0.83563
2013-08-24 16:30 | 0.15155 | 0.7566 | 0.87163 | 0.36358 | 2.5509 | 34.6705 | 105.3295 | 2.0087 | 1.3894 | 0.15481 | 18.2507 | 18000 | -0.35795 | 6.3932 | 3.0586 | 0.37412 | 0.19686 | 551.58 | 4.6299 | 69.8591 | 17.4212 | 0.83575
2013-08-24 17:00 | 0.24383 | 0.7345 | 0.75325 | 0.31809 | 2.1834 | 35.7108 | 104.2892 | 1.667 | 1.1984 | 0.10648 | 18.319 | 18000 | -0.3136 | 10.169 | 2.9469 | 0.41137 | 0.23137 | 551.3311 | 4.4931 | 69.8445 | 17.5134 | 0.83539
2013-08-24 17:30 | 0.27382 | 0.68236 | 0.81088 | 0.32734 | 2.187 | 38.6967 | 101.3033 | 1.59 | 1.2737 | 0.11685 | 18.3439 | 18000 | -0.21489 | 1.6828 | 2.4521 | 0.36068 | 0.23297 | 551.4503 | 4.3188 | 69.8296 | 17.5692 | 0.83516
2013-08-24 18:00 | 0.18412 | 0.57189 | 0.85954 | 0.31481 | 2.2513 | 52.5238 | 87.4762 | 1.2908 | 1.6837 | 0.19617 | 18.4651 | 18000 | -0.21833 | 5.7169 | 2.4173 | 0.37573 | 0.27229 | 551.1086 | 4.4294 | 69.8307 | 17.6699 | 0.83481
2013-08-24 18:30 | 0.38291 | 0.58612 | 1.0205 | 0.2838 | 2.2231 | 19.3337 | 120.6663 | 1.8437 | 0.64686 | 0.066785 | 17.5921 | 18000 | -0.34245 | 50.3079 | 3.7203 | 0.47592 | 0.62639 | 556.5613 | 4.7496 | 69.829 | 16.745 | 0.83727
2013-08-24 19:00 | 0.18974 | 0.54988 | 0.44157 | 0.23938 | 1.8978 | -20.7174 | 160.7174 | 1.721 | -0.65092 | -0.092657 | 16.6095 | 18000 | 0.01272 | -12.5104 | 2.396 | 0.32427 | 0.32295 | 562.7431 | 5.2416 | 69.8295 | 15.6811 | 0.84007
2013-08-24 19:30 | 0.49506 | 0.54358 | 1.4295 | 0.2436 | 1.4326 | -71.642 | 211.642 | 0.26254 | -0.79115 | -0.060888 | 16.3161 | 18000 | -0.50723 | 32.6714 | 6.1733 | 0.3833 | 0.6111 | 563.8049 | 5.2816 | 69.8397 | 15.3827 | 0.84104
2013-08-24 20:00 | 0.22356 | 0.56326 | 0.51049 | 0.21985 | 2.5032 | -69.2275 | 209.2275 | 0.86906 | -2.2911 | -0.25039 | 14.6611 | 18000 | 0.224 | -9.5702 | 5.7012 | 0.3507 | 0.67466 | 578.7849 | 5.2832 | 69.8534 | 13.7383 | 0.84604
2013-08-24 20:30 | 0.18919 | 0.4439 | 0.75496 | 0.21637 | 2.2415 | -69.5557 | 209.5557 | 0.7676 | -2.0591 | -0.25989 | 14.4323 | 18000 | -0.00528 | 2.444 | 7.4511 | 0.34095 | 0.96324 | 577.926 | 4.6776 | 69.8694 | 13.6165 | 0.84697
2013-08-24 21:00 | 0.21898 | 0.59467 | 0.67185 | 0.19092 | 2.6671 | -73.4523 | 213.4523 | 0.73919 | -2.4878 | -0.26265 | 13.6784 | 18000 | 0.0077598 | 6.455 | 5.7068 | 0.15107 | 0.84899 | 580.2209 | 4.3874 | 69.8762 | 12.917 | 0.84931
2013-08-24 21:30 | 0.32584 | 0.94418 | 0.63586 | 0.22649 | 2.8253 | -85.4421 | 225.4421 | 0.2117 | -2.6556 | -0.23296 | 13.0159 | 18000 | -0.0019658 | 21.5649 | 7.689 | 0.18743 | 1.1788 | 583.7937 | 4.4271 | 69.9024 | 12.2516 | 0.85159
2013-08-24 22:00 | 0.24311 | 0.76581 | 0.68727 | 0.21357 | 1.9486 | -99.5582 | 239.5582 | -0.29411 | -1.7467 | -0.13847 | 13.0398 | 18000 | -0.11165 | 35.4464 | 5.6429 | 0.13415 | 0.93823 | 583.4392 | 4.4319 | 69.9303 | 12.2747 | 0.85186
2013-08-24 22:30 | 0.31044 | 0.64391 | 0.78023 | 0.21036 | 2.1855 | -87.2794 | 227.2794 | 0.098588 | -2.0747 | -0.21023 | 12.9824 | 18000 | 0.083143 | 7.9812 | 5.8575 | 0.11243 | 0.81298 | 581.3543 | 4.4109 | 69.9299 | 12.2212 | 0.85203
2013-08-24 23:00 | 0.27129 | 0.68741 | 0.6396 | 0.22767 | 2.2705 | -80.7189 | 220.7189 | 0.35112 | -2.1486 | -0.20285 | 11.8368 | 18000 | -0.21846 | 52.0491 | 7.5229 | 0.13511 | 1.1922 | 588.236 | 4.5575 | 69.9341 | 11.0567 | 0.85549
2013-08-24 23:30 | 0.2578 | 0.53138 | 0.62976 | 0.15879 | 2.0019 | -84.6063 | 224.6063 | 0.18287 | -1.9368 | -0.16815 | 11.6778 | 18000 | -0.061214 | 26.2946 | 5.2646 | 0.066561 | 0.77176 | 588.6043 | 4.5544 | 69.9347 | 10.8991 | 0.85598
2013-08-25 | 0.19097 | 0.57318 | 0.40354 | 0.14813 | 2.6408 | -82.178 | 222.178 | 0.35209 | -2.563 | -0.22739 | 11.4516 | 18000 | -0.014737 | 11.3534 | 4.7185 | 0.078851 | 0.77882 | 588.2237 | 4.5744 | 69.9257 | 10.6707 | 0.85654
2013-08-25 00:30 | 0.26423 | 0.53232 | 0.62636 | 0.17303 | 2.341 | -75.4748 | 215.4748 | 0.57543 | -2.221 | -0.22967 | 10.9411 | 18000 | -0.078468 | 38.1116 | 8.0972 | 0.088822 | 1.1143 | 591.401 | 4.5801 | 69.918 | 10.1618 | 0.85799
2013-08-25 01:00 | 0.28478 | 0.39001 | 0.86041 | 0.16975 | 2.0734 | -79.8787 | 219.8787 | 0.35736 | -2.0019 | -0.17284 | 11.2806 | 18000 | 0.13173 | -12.1119 | 3.439 | 0.039244 | 0.46492 | 587.766 | 4.4877 | 69.9069 | 10.5151 | 0.85684
2013-08-25 01:30 | 0.093495 | 0.40404 | 0.418 | 0.18144 | 1.8398 | -65.6118 | 205.6118 | 0.73635 | -1.6242 | -0.19249 | 10.1965 | 18000 | 0.034924 | -10.1359 | 5.2877 | 0.062723 | 0.66629 | 595.8623 | 4.5382 | 69.9117 | 9.4283 | 0.86017
2013-08-25 02:00 | 0.14862 | 0.46084 | 0.49497 | 0.1773 | 2.6461 | -63.1383 | 203.1383 | 1.1805 | -2.3308 | -0.27747 | 9.4022 | 18000 | -0.096542 | 7.613 | 9.0936 | 0.048946 | 1.2094 | 602.5161 | 4.5579 | 69.8994 | 8.6349 | 0.86244
2013-08-25 02:30 | 0.12912 | 0.47255 | 0.50747 | 0.16263 | 1.771 | -84.3598 | 224.3598 | 0.16783 | -1.6994 | -0.11277 | 10.2074 | 18000 | 0.15371 | -20.1696 | 6.2375 | 0.039277 | 0.88281 | 595.461 | 4.5181 | 69.8803 | 9.4421 | 0.85975
2013-08-25 03:00 | 0.094725 | 0.37004 | 0.48754 | 0.19006 | 1.9649 | -70.5024 | 210.5023 | 0.64303 | -1.8161 | -0.19763 | 9.238 | 18000 | 0.032287 | -5.6548 | 5.0948 | 0.036007 | 0.717 | 600.4297 | 4.5103 | 69.8775 | 8.4793 | 0.86267
2013-08-25 03:30 | 0.19183 | 0.52046 | 0.49864 | 0.19917 | 1.7267 | -63.0633 | 203.0634 | 0.74702 | -1.4701 | -0.15736 | 8.3875 | 18000 | -0.01353 | 10.5283 | 7.567 | 0.033012 | 0.95924 | 607.6325 | 4.5235 | 69.8815 | 7.6312 | 0.86533
2013-08-25 04:00 | 0.20974 | 0.33372 | 0.80636 | 0.19812 | 2.2138 | -63.4847 | 203.4846 | 0.95372 | -1.9116 | -0.23282 | 8.2011 | 18000 | 0.28173 | -18.7253 | 6.1943 | 0.082746 | 0.74591 | 608.2392 | 4.5477 | 69.879 | 7.4417 | 0.86587
2013-08-25 04:30 | 0.13434 | 0.53029 | 0.37456 | 0.17623 | 1.6893 | -80.4145 | 220.4145 | 0.26775 | -1.5855 | -0.14178 | 8.2434 | 18000 | -0.073353 | 6.5857 | 5.5591 | 0.027262 | 0.61118 | 610.1646 | 4.5722 | 69.8733 | 7.4796 | 0.86567
2013-08-25 05:00 | 0.12117 | 0.4007 | 0.41604 | 0.15404 | 1.7299 | -65.3049 | 205.3049 | 0.70237 | -1.5274 | -0.17606 | 8.2648 | 18000 | -0.11149 | 15.3957 | 8.3213 | 0.022871 | 0.88933 | 608.2922 | 4.5588 | 69.8714 | 7.5031 | 0.86558
2013-08-25 05:30 | 0.20059 | 0.38059 | 0.67235 | 0.14538 | 1.3004 | -53.217 | 193.217 | 0.68634 | -0.91802 | -0.11233 | 8.1142 | 18000 | 0.18491 | 2.5373 | 6.7848 | 0.12143 | 0.49778 | 612.3892 | 4.6858 | 69.8667 | 7.3321 | 0.86597
2013-08-25 06:00 | 0.15315 | 0.62275 | 0.45036 | 0.11913 | 0.98179 | -68.9164 | 208.9164 | 0.26968 | -0.69948 | -0.076779 | 8.1911 | 18000 | -0.098814 | 5.1029 | 8.8169 | 0.091596 | 0.37577 | 622.5499 | 4.8689 | 69.8552 | 7.378 | 0.86557
2013-08-25 06:30 | 0.30546 | 0.98937 | 0.78654 | 0.15631 | 1.4691 | -47.4113 | 187.4113 | 0.69555 | -0.7567 | -0.087496 | 7.5667 | 18000 | 0.048121 | -3.9834 | 10.0027 | 0.078997 | 0.40196 | 637.4213 | 4.9357 | 69.8627 | 6.7463 | 0.86759
2013-08-25 07:00 | 0.32402 | 1.1738 | 0.51575 | 0.17975 | 1.7511 | -74.7236 | 214.7236 | 0.34114 | -1.249 | -0.13636 | 7.8124 | 18000 | 0.095916 | 15.5147 | 6.204 | 0.037804 | 0.60828 | 618.8939 | 4.7374 | 69.8689 | 7.0235 | 0.86692
2013-08-25 07:30 | 0.21835 | 0.73305 | 0.45171 | 0.14922 | 1.4696 | -51.9362 | 191.9362 | 0.80867 | -1.0327 | -0.13315 | 7.4867 | 18000 | -0.056666 | 6.2358 | 4.3373 | 0.036431 | 0.42547 | 619.1066 | 4.7168 | 69.8868 | 6.7032 | 0.86816
2013-08-25 08:00 | 0.22557 | 0.57061 | 0.58529 | 0.17735 | 1.2261 | -11.6712 | 151.6712 | 1.0711 | -0.22126 | -0.036273 | 7.5822 | 18000 | 0.030641 | 30.3943 | 4.847 | 0.11782 | 0.52938 | 616.0963 | 4.8598 | 69.8999 | 6.7746 | 0.86801
2013-08-25 08:30 | 0.27507 | 0.41058 | 0.69474 | 0.25687 | 0.96444 | 35.7689 | 104.2311 | 0.53387 | 0.3846 | 0.050554 | 8.1759 | 18000 | 0.15457 | 38.1316 | 4.8647 | 0.13928 | 0.47435 | 631.2399 | 5.1978 | 69.9075 | 7.3087 | 0.86624
2013-08-25 09:00 | 0.1776 | 0.32239 | 0.5589 | 0.25853 | 0.84766 | 95.3382 | 44.6618 | -0.067655 | 0.72404 | 0.080536 | 8.6775 | 18000 | -0.058698 | 18.9021 | 4.7031 | 0.1375 | 0.43255 | 637.8874 | 5.4687 | 69.9034 | 7.762 | 0.86462
2013-08-25 09:30 | 0.18402 | 0.47895 | 0.51323 | 0.28678 | 1.4459 | 99.4327 | 40.5673 | -0.22407 | 1.3487 | 0.1569 | 9.5309 | 18000 | 0.097756 | 47.5081 | 7.4063 | 0.21395 | 0.4492 | 630.613 | 5.637 | 69.9066 | 8.5816 | 0.86203
2013-08-25 10:00 | 0.22029 | 0.43026 | 0.6993 | 0.31387 | 1.0224 | 105.7897 | 34.2103 | -0.21399 | 0.75676 | 0.14639 | 10.6744 | 18000 | -0.52771 | 96.3748 | 5.9762 | 0.21895 | 0.63927 | 624.3229 | 5.9193 | 69.8895 | 9.6694 | 0.85832
2013-08-25 10:30 | 0.13604 | 0.50422 | 0.50079 | 0.33317 | 1.2586 | 103.402 | 36.598 | -0.26603 | 1.1165 | 0.18765 | 11.8257 | 18000 | -0.38525 | 80.5087 | 6.2102 | 0.23241 | 0.56262 | 609.4309 | 6.1941 | 69.8831 | 10.7654 | 0.85474
2013-08-25 11:00 | 0.20385 | 0.51991 | 0.54283 | 0.32499 | 1.2901 | 118.81 | 21.19 | -0.57678 | 1.0487 | 0.08914 | 12.8771 | 18000 | -0.35614 | 69.7272 | 5.285 | 0.30549 | 0.58108 | 594.9832 | 6.2217 | 69.8716 | 11.8043 | 0.85146
2013-08-25 11:30 | 0.18494 | 0.73628 | 0.56745 | 0.34581 | 1.527 | 124.8195 | 15.1805 | -0.76642 | 1.1019 | 0.15678 | 14.2505 | 18000 | -0.38721 | 83.4024 | 4.0659 | 0.33798 | 0.58464 | 586.2166 | 6.3493 | 69.8624 | 13.145 | 0.84726
2013-08-25 12:00 | 0.26245 | 0.54324 | 0.74468 | 0.35801 | 1.3036 | 114.5178 | 25.4822 | -0.46653 | 1.0229 | 0.1241 | 15.3867 | 18000 | -0.29516 | 65.6615 | 4.3291 | 0.26647 | 0.61676 | 577.9689 | 6.4602 | 69.824 | 14.2525 | 0.84345
2013-08-25 12:30 | 0.30201 | 0.65627 | 0.90944 | 0.38269 | 1.4688 | 124.8445 | 15.1555 | -0.70027 | 1.0059 | 0.13221 | 16.5045 | 18000 | -0.24907 | 66.6235 | 3.7138 | 0.35776 | 0.544 | 567.1174 | 6.2675 | 69.7905 | 15.3949 | 0.83981
2013-08-25 13:00 | 0.23932 | 0.62624 | 0.73361 | 0.291 | 1.1271 | 122.9338 | 17.0662 | -0.44848 | 0.69235 | 0.10759 | 17.3058 | 18000 | -0.33828 | 49.0094 | 3.6935 | 0.35786 | 0.48141 | 561.0456 | 6.1704 | 69.7643 | 16.2069 | 0.83718
2013-08-25 13:30 | 0.19897 | 0.78607 | 0.87392 | 0.37119 | 2.5747 | 91.6145 | 48.3855 | -0.068901 | 2.4445 | 0.29386 | 18.5034 | 18000 | -0.37998 | 85.1506 | 3.2163 | 0.377 | 0.51112 | 554.0471 | 5.9994 | 69.7439 | 17.4257 | 0.83351
2013-08-25 14:00 | 0.31632 | 1.105 | 1.136 | 0.47436 | 3.283 | 60.2071 | 79.7929 | 1.5316 | 2.675 | 0.29292 | 19.3767 | 18000 | -0.38701 | 106.0456 | 3.3605 | 0.43488 | 0.57161 | 550.9888 | 5.9583 | 69.713 | 18.2994 | 0.83066
2013-08-25 14:30 | 0.37071 | 1.0496 | 1.2643 | 0.51207 | 3.9477 | 62.724 | 77.276 | 1.7301 | 3.3555 | 0.38707 | 19.8356 | 18000 | -0.2767 | 66.5273 | 3.0909 | 0.44893 | 0.53018 | 549.6334 | 5.7216 | 69.6721 | 18.7971 | 0.82889
2013-08-25 15:00 | 0.53956 | 1.0258 | 1.6977 | 0.55859 | 3.3305 | 36.6857 | 103.3143 | 2.3585 | 1.7571 | 0.21834 | 20.5267 | 18000 | -0.27408 | 75.8292 | 3.0492 | 0.4369 | 0.5187 | 546.6297 | 6.0106 | 69.629 | 19.4301 | 0.8264
2013-08-25 15:30 | 0.55289 | 0.99326 | 1.6048 | 0.53804 | 2.9371 | 20.4806 | 119.5194 | 2.3298 | 0.87019 | 0.1043 | 20.9775 | 18000 | -0.23997 | 90.8325 | 3.0502 | 0.46324 | 0.52907 | 545.8892 | 5.9436 | 69.5915 | 19.8891 | 0.8247
2013-08-25 16:00 | 0.46595 | 0.94574 | 1.3707 | 0.4814 | 2.3159 | 31.2528 | 108.7472 | 1.6065 | 0.97493 | 0.15651 | 21.4498 | 18000 | -0.23657 | 75.6364 | 3.1636 | 0.49861 | 0.52182 | 544.6334 | 5.8531 | 69.5529 | 20.3739 | 0.82293
2013-08-25 16:30 | 0.38541 | 0.77193 | 1.1227 | 0.38018 | 1.7253 | -7.9868 | 147.9868 | 1.318 | -0.18493 | -0.00067512 | 21.3082 | 18000 | -0.12838 | 22.3729 | 2.2165 | 0.41598 | 0.33425 | 545.6993 | 5.2428 | 69.5245 | 20.3448 | 0.82304
2013-08-25 17:00 | 0.32044 | 1.0709 | 0.69341 | 0.40074 | 2.9636 | 11.8326 | 128.1674 | 2.7962 | 0.58582 | 0.064554 | 20.6654 | 18000 | -0.15084 | -2.7059 | 1.5728 | 0.35555 | 0.28562 | 546.1877 | 5.6852 | 69.5 | 19.6253 | 0.82451
2013-08-25 17:30 | 0.43831 | 1.1582 | 1.1931 | 0.51883 | 3.7936 | 2.9223 | 137.0777 | 3.5888 | 0.1832 | -0.0023605 | 20.937 | 18000 | -0.20428 | 8.1674 | 2.0446 | 0.37947 | 0.37437 | 544.8018 | 5.7775 | 69.4861 | 19.8779 | 0.82358
2013-08-25 18:00 | 0.32779 | 0.86359 | 0.84192 | 0.43174 | 3.5399 | 6.0144 | 133.9856 | 3.4223 | 0.36057 | -0.021583 | 20.5709 | 18000 | -0.13318 | -23.8732 | 1.2228 | 0.36302 | 0.27194 | 544.1038 | 6.1562 | 69.4772 | 19.4455 | 0.82446
2013-08-25 18:30 | 0.34529 | 0.9205 | 1.0719 | 0.47713 | 3.2454 | 16.477 | 123.523 | 2.9631 | 0.87641 | 0.1113 | 21.1443 | 18000 | -0.1237 | 41.5884 | 1.7968 | 0.42805 | 0.46911 | 542.0751 | 6.245 | 69.4771 | 19.9982 | 0.82284
2013-08-25 19:00 | 0.33955 | 0.98955 | 1.2229 | 0.52469 | 3.7201 | 44.2616 | 95.7384 | 2.5294 | 2.465 | 0.28593 | 20.8012 | 18000 | -0.022751 | -19.0743 | 0.67854 | 0.26493 | 0.15282 | 544.1661 | 6.3586 | 69.4822 | 19.6371 | 0.82385
2013-08-25 19:30 | 0.23958 | 0.87428 | 0.98941 | 0.3462 | 3.0549 | 30.3155 | 109.6845 | 2.5008 | 1.4622 | 0.16175 | 20.3768 | 18000 | 0.016335 | -23.7877 | 3.0902 | 0.29379 | 0.66981 | 547.6678 | 5.7228 | 69.4885 | 19.3318 | 0.82518
2013-08-25 20:00 | 0.24383 | 0.93729 | 0.84046 | 0.34724 | 3.1938 | -2.4335 | 142.4335 | 3.0423 | -0.12929 | -0.051695 | 18.3867 | 18000 | -0.039517 | -1.5853 | 5.0311 | 0.25703 | 0.83368 | 558.1737 | 6.006 | 69.4873 | 17.3051 | 0.83078
2013-08-25 20:30 | 0.25079 | 0.66793 | 0.63727 | 0.32739 | 3.3566 | 0.0135 | 139.9865 | 3.2907 | 0.0007752 | -0.045746 | 17.9274 | 18000 | 0.13175 | -34.8131 | 3.7973 | 0.18926 | 0.6942 | 561.4 | 5.6016 | 69.4957 | 16.9215 | 0.83223
2013-08-25 21:00 | 0.35811 | 1.3314 | 0.98129 | 0.29868 | 2.5648 | -64.9797 | 204.9797 | 0.91325 | -1.9567 | -0.20561 | 16.6137 | 18000 | 0.28527 | -45.9426 | 10.2027 | 0.22329 | 1.3837 | 570.5176 | 5.4521 | 69.4987 | 15.6436 | 0.83605
2013-08-25 21:30 | 0.33352 | 1.1593 | 0.82286 | 0.22765 | 2.647 | -93.4357 | 233.4357 | -0.14052 | -2.3406 | -0.20563 | 15.8927 | 18000 | 0.16233 | -2.234 | 6.779 | 0.13762 | 1.0316 | 574.0119 | 5.6377 | 69.5138 | 14.8948 | 0.8383
2013-08-25 22:00 | 0.3558 | 1.0082 | 0.7996 | 0.2252 | 2.7525 | -78.6995 | 218.6995 | 0.49914 | -2.4979 | -0.27966 | 15.624 | 18000 | -0.11602 | 41.1003 | 6.1927 | 0.13108 | 0.96771 | 574.4148 | 5.5735 | 69.5305 | 14.6394 | 0.83929
2013-08-25 22:30 | 0.38364 | 1.1414 | 1.1539 | 0.32101 | 2.8175 | -55.6555 | 195.6555 | 1.3953 | -2.0421 | -0.27574 | 15.3776 | 18000 | -0.03831 | 3.9031 | 5.5779 | 0.11969 | 0.84789 | 573.8358 | 5.5393 | 69.5379 | 14.4008 | 0.8401
2013-08-25 23:00 | 0.23203 | 0.87645 | 0.67843 | 0.22725 | 2.657 | -78.5391 | 218.5391 | 0.49568 | -2.4449 | -0.27201 | 15.3767 | 18000 | 0.13685 | -12.3299 | 6.5015 | 0.11896 | 0.97059 | 574.1595 | 5.6548 | 69.5397 | 14.3796 | 0.84012
2013-08-25 23:30 | 0.30052 | 1.0183 | 0.93018 | 0.32963 | 1.8861 | -63.2957 | 203.2957 | 0.64573 | -1.2836 | -0.12628 | 15.7223 | 18000 | 0.14933 | -31.4182 | 3.6174 | 0.14297 | 0.54893 | 570.2351 | 5.9164 | 69.5303 | 14.6766 | 0.83897
2013-08-26 | 0.20573 | 0.65569 | 0.81515 | 0.18743 | 1.418 | -108.8618 | 248.8618 | -0.37413 | -1.0951 | -0.10757 | 15.3248 | 18000 | -0.023996 | 0.18099 | 4.8928 | 0.097912 | 0.48799 | 576.7451 | 6.0539 | 69.5289 | 14.2578 | 0.8401
2013-08-26 00:30 | 0.26215 | 1.0734 | 0.8027 | 0.18467 | 1.7688 | -83.3695 | 223.3695 | 0.1579 | -1.3584 | -0.14436 | 14.7923 | 18000 | 0.00094951 | 10.926 | 7.3736 | 0.12934 | 0.73508 | 583.3057 | 6.1981 | 69.5329 | 13.7041 | 0.84169
2013-08-26 01:00 | 0.30948 | 0.87482 | 0.98359 | 0.18688 | 1.801 | -100.4214 | 240.4214 | -0.25329 | -1.3772 | -0.12259 | 14.776 | 18000 | 0.054917 | -1.2569 | 7.1504 | 0.10807 | 0.64252 | 583.528 | 6.2506 | 69.5378 | 13.6788 | 0.84179
2013-08-26 01:30 | 0.52316 | 0.81422 | 1.5557 | 0.29824 | 1.7435 | -75.1461 | 215.1461 | 0.22099 | -0.83323 | -0.081073 | 14.2225 | 18000 | -0.4755 | 69.6136 | 6.9499 | 0.069265 | 0.76359 | 587.4777 | 6.1812 | 69.5518 | 13.1418 | 0.84359
2013-08-26 02:00 | 0.24733 | 0.51453 | 0.60555 | 0.21226 | 2.0776 | -68.8201 | 208.8201 | 0.72374 | -1.8679 | -0.20561 | 13.6705 | 18000 | 0.12188 | 2.5395 | 7.9493 | 0.11085 | 0.81858 | 589.2172 | 6.0133 | 69.5379 | 12.6229 | 0.84506
2013-08-26 02:30 | 0.20705 | 0.89707 | 0.5546 | 0.19461 | 1.9541 | -72.5003 | 212.5003 | 0.51165 | -1.6228 | -0.16841 | 13.5296 | 18000 | -0.20541 | 29.8058 | 9.4406 | 0.089474 | 1.0963 | 590.9951 | 6.0255 | 69.5285 | 12.4808 | 0.84536
2013-08-26 03:00 | 0.12235 | 0.64045 | 0.49798 | 0.15778 | 2.3221 | -81.8535 | 221.8535 | 0.31709 | -2.2151 | -0.2328 | 13.4738 | 18000 | -0.053776 | 10.54 | 6.9613 | 0.068914 | 0.82394 | 587.1823 | 5.8717 | 69.5113 | 12.4517 | 0.84533
2013-08-26 03:30 | 0.15417 | 0.65281 | 0.69898 | 0.22123 | 2.9404 | -72.0322 | 212.0322 | 0.87312 | -2.6923 | -0.30712 | 13.1391 | 18000 | 0.05062 | -13.8377 | 6.4587 | 0.059025 | 0.96804 | 586.22 | 5.8195 | 69.5035 | 12.1285 | 0.84623
2013-08-26 04:00 | 0.281 | 1.0019 | 0.51478 | 0.23113 | 2.0963 | -86.9112 | 226.9112 | 0.098215 | -1.8201 | -0.19368 | 12.7489 | 18000 | 0.049955 | 12.1752 | 4.7048 | 0.02739 | 0.641 | 590.6249 | 5.8313 | 69.5067 | 11.7388 | 0.84742
2013-08-26 04:30 | 0.15226 | 0.38402 | 0.64784 | 0.17017 | 2.0671 | -70.721 | 210.721 | 0.66415 | -1.8987 | -0.22872 | 12.6814 | 18000 | 0.047288 | -7.1996 | 5.2708 | 0.027341 | 0.68147 | 589.2581 | 5.8299 | 69.5029 | 11.672 | 0.84758
2013-08-26 05:00 | 0.22676 | 0.52626 | 0.68256 | 0.17176 | 1.8704 | -73.7551 | 213.7551 | 0.50301 | -1.7263 | -0.20612 | 12.5888 | 18000 | -0.16408 | 26.6886 | 6.1268 | 0.029337 | 0.8164 | 589.519 | 5.8416 | 69.4904 | 11.5779 | 0.8477
2013-08-26 05:30 | 0.24312 | 0.84919 | 0.6361 | 0.17999 | 2.0243 | -75.7958 | 215.7958 | 0.44926 | -1.7749 | -0.18936 | 12.1893 | 18000 | -0.28618 | 34.6643 | 9.0456 | 0.030378 | 1.0088 | 593.8426 | 5.8739 | 69.4881 | 11.1756 | 0.84886
2013-08-26 06:00 | 0.33346 | 0.71519 | 1.0904 | 0.18149 | 1.9995 | -81.7833 | 221.7833 | 0.23863 | -1.6526 | -0.1763 | 12.0096 | 18000 | -0.014938 | 2.5085 | 7.7713 | 0.02127 | 0.91684 | 593.7575 | 5.877 | 69.478 | 10.9964 | 0.84927
2013-08-26 06:30 | 0.24428 | 0.76115 | 0.86562 | 0.16654 | 1.8033 | -83.5699 | 223.5699 | 0.18185 | -1.6136 | -0.18418 | 11.6152 | 18000 | 0.064348 | -5.7696 | 5.9093 | 0.036476 | 0.69395 | 597.6781 | 5.9198 | 69.4899 | 10.5977 | 0.85059
2013-08-26 07:00 | 0.14145 | 0.46362 | 0.4737 | 0.17526 | 1.3922 | -56.9995 | 196.9995 | 0.72428 | -1.1153 | -0.15673 | 11.3111 | 18000 | -0.044817 | 2.1606 | 5.9394 | 0.018058 | 0.5881 | 600.1491 | 5.9412 | 69.4982 | 10.2923 | 0.8516
2013-08-26 07:30 | 0.15654 | 0.53898 | 0.4441 | 0.12895 | 1.611 | -75.7746 | 215.7746 | 0.37373 | -1.4742 | -0.18503 | 11.5654 | 18000 | -0.088229 | 2.684 | 4.8875 | 0.10105 | 0.6145 | 594.3124 | 6.0571 | 69.5046 | 10.525 | 0.8509
2013-08-26 08:00 | 0.16629 | 0.58572 | 0.44731 | 0.15346 | 0.66765 | -58.8105 | 198.8105 | 0.10446 | -0.17255 | 0.007317 | 11.3353 | 18000 | 0.30146 | -5.8709 | 12.2222 | 0.14797 | 0.62957 | 597.8376 | 6.3785 | 69.508 | 10.2417 | 0.8516
2013-08-26 08:30 | 0.33321 | 0.35345 | 0.91041 | 0.21643 | 0.90686 | 99.8722 | 40.1278 | -0.080518 | 0.46267 | 0.067467 | 11.7946 | 18000 | 0.20206 | 5.5764 | 8.9456 | 0.15102 | 0.59903 | 600.9173 | 6.6457 | 69.51 | 10.6518 | 0.85023
2013-08-26 09:00 | 0.25755 | 0.70103 | 0.64803 | 0.25079 | 0.91997 | 24.0727 | 115.9273 | 0.42129 | 0.18821 | 0.040378 | 12.4317 | 18000 | -0.37862 | 48.1496 | 12.4098 | 0.19117 | 0.68621 | 598.7122 | 6.7217 | 69.4952 | 11.2705 | 0.84814
2013-08-26 09:30 | 0.13719 | 0.61664 | 0.48732 | 0.25836 | 1.1104 | 96.0925 | 43.9075 | -0.097845 | 0.91668 | 0.12599 | 12.9375 | 18000 | 0.05392 | 30.2379 | 11.9513 | 0.19855 | 0.62601 | 603.4222 | 7.0917 | 69.49 | 11.7082 | 0.84654
2013-08-26 10:00 | 0.1745 | 0.42392 | 0.4787 | 0.29841 | 1.323 | 111.2582 | 28.7418 | -0.45452 | 1.1683 | 0.17732 | 13.8363 | 18000 | -0.25808 | 56.94 | 4.4307 | 0.26529 | 0.40297 | 591.6422 | 7.223 | 69.4895 | 12.5764 | 0.84387
2013-08-26 10:30 | 0.17615 | 0.44724 | 0.50849 | 0.29461 | 1.289 | 111.4887 | 28.5114 | -0.4447 | 1.1296 | 0.10964 | 14.7273 | 18000 | -0.13771 | 40.2269 | 4.4661 | 0.24928 | 0.46379 | 587.3378 | 7.5575 | 69.4847 | 13.401 | 0.84117
2013-08-26 11:00 | 0.1711 | 0.47174 | 0.59701 | 0.32728 | 1.1374 | 97.5437 | 42.4563 | -0.13451 | 1.0157 | 0.13575 | 16.1513 | 18000 | -0.41501 | 64.3948 | 4.6077 | 0.27087 | 0.59041 | 576.5696 | 7.8625 | 69.4614 | 14.7576 | 0.83671
2013-08-26 11:30 | 0.17158 | 0.6077 | 0.61012 | 0.34012 | 2.0683 | 104.7053 | 35.2947 | -0.50045 | 1.9069 | 0.23289 | 17.167 | 18000 | -0.45626 | 82.1558 | 4.7584 | 0.36748 | 0.55805 | 566.5301 | 7.8423 | 69.4436 | 15.7667 | 0.83357
2013-08-26 12:00 | 0.21464 | 0.6541 | 0.72935 | 0.3523 | 1.4121 | 102.1773 | 37.8227 | -0.25168 | 1.1663 | 0.19337 | 18.1839 | 18000 | -0.41548 | 75.9946 | 3.9441 | 0.4145 | 0.57754 | 557.219 | 7.4259 | 69.4201 | 16.8479 | 0.83042
2013-08-26 12:30 | 0.20511 | 0.88794 | 0.85226 | 0.3627 | 1.7141 | 106.4677 | 33.5323 | -0.40178 | 1.3592 | 0.17039 | 19.0393 | 18000 | -0.42878 | 77.1103 | 3.7627 | 0.41019 | 0.55003 | 552.8915 | 7.2962 | 69.3829 | 17.7181 | 0.82755
2013-08-26 13:00 | 0.13894 | 0.64439 | 0.71551 | 0.30647 | 2.3165 | 88.6978 | 51.3022 | 0.050379 | 2.2163 | 0.27943 | 19.5615 | 18000 | -0.40058 | 41.055 | 3.9572 | 0.46215 | 0.36565 | 549.8444 | 7.2074 | 69.3556 | 18.2512 | 0.82576
2013-08-26 13:30 | 0.29075 | 0.95662 | 0.83 | 0.37268 | 3.3391 | 80.0057 | 59.9943 | 0.55403 | 3.1439 | 0.40447 | 19.8221 | 18000 | -0.38681 | 28.2804 | 3.9386 | 0.42679 | 0.43815 | 545.6901 | 7.501 | 69.3273 | 18.4556 | 0.82466
2013-08-26 14:00 | 0.26755 | 0.96431 | 0.94852 | 0.38599 | 2.5576 | 70.034 | 69.966 | 0.80418 | 2.2135 | 0.32791 | 20.3713 | 18000 | -0.5061 | 40.2453 | 3.9007 | 0.51547 | 0.34841 | 545.8204 | 7.1182 | 69.3101 | 19.0691 | 0.82294
2013-08-26 14:30 | 0.47037 | 0.7451 | 1.1867 | 0.42096 | 2.7192 | 3.6225 | 136.3775 | 2.437 | 0.15428 | -0.04956 | 20.3885 | 18000 | -0.20444 | 51.8391 | 3.0837 | 0.37148 | 0.36776 | 545.2471 | 7.3243 | 69.2853 | 19.0482 | 0.82258
2013-08-26 15:00 | 0.38927 | 0.82105 | 0.726 | 0.47328 | 3.0533 | -11.7978 | 151.7978 | 2.9052 | -0.6068 | -0.12735 | 20.5201 | 18000 | -0.40508 | 43.9006 | 2.7771 | 0.33923 | 0.50753 | 545.2451 | 7.1998 | 69.2532 | 19.2007 | 0.82184
2013-08-26 15:30 | 0.44898 | 1.0578 | 1.2115 | 0.43463 | 2.8288 | 21.0937 | 118.9063 | 2.3239 | 0.89643 | 0.10062 | 20.6395 | 18000 | -0.30266 | -7.2328 | 2.1962 | 0.33165 | 0.21641 | 545.1812 | 7.2824 | 69.2395 | 19.3037 | 0.82134
2013-08-26 16:00 | 0.3268 | 0.88789 | 0.92483 | 0.43604 | 3.4038 | 13.2314 | 126.7686 | 3.1859 | 0.74908 | 0.021774 | 19.8833 | 18000 | 0.010389 | -1.9682 | 0.69773 | 0.28416 | 0.2981 | 549.5134 | 7.495 | 69.2213 | 18.5155 | 0.82322
2013-08-26 16:30 | 0.36972 | 1.1977 | 1.3039 | 0.35016 | 2.4597 | 47.0253 | 92.9747 | 1.4529 | 1.5594 | 0.16077 | 19.3862 | 18000 | 0.037519 | -7.6399 | 1.3458 | 0.18526 | 0.31672 | 551.6523 | 7.5917 | 69.2174 | 18.0055 | 0.82457
2013-08-26 17:00 | 0.49607 | 1.0228 | 1.4148 | 0.33648 | 1.8913 | 130.7799 | 9.2201 | -0.86403 | 1.0017 | 0.163 | 17.6789 | 18000 | 6.0933 | 39.158 | 214.6946 | 5.9585 | 1.0881 | 623.5384 | 9.0049 | 69.2363 | 16.0639 | 0.8295
2013-08-26 17:30 | 0.22496 | 0.97381 | 0.81154 | 0.26807 | 1.6352 | -152.8015 | 292.8015 | -1.2075 | -0.62053 | -0.068705 | 17.6362 | 18000 | -0.0045414 | -3.9488 | 0.64159 | 0.29223 | 0.18641 | 553.7829 | 7.0984 | 69.2492 | 16.3607 | 0.82996
2013-08-26 18:00 | 0.57126 | 1.5342 | 1.5754 | 0.39055 | 2.1461 | 161.6387 | 338.3613 | -1.0401 | 0.34521 | 0.10861 | 16.8978 | 18000 | -0.0086133 | -18.1419 | 1.2765 | 0.21595 | 0.36083 | 555.0751 | 6.691 | 69.2579 | 15.7014 | 0.83222
2013-08-26 18:30 | 0.52376 | 1.3078 | 1.4166 | 0.27392 | 1.6583 | 160.1802 | 339.8198 | -0.43757 | 0.1577 | 0.030988 | 16.8056 | 18000 | 0.31493 | -38.4581 | 2.7776 | 0.23661 | 0.29596 | 558.3627 | 6.7385 | 69.266 | 15.6017 | 0.83258
2013-08-26 19:00 | 0.39091 | 0.7761 | 1.1634 | 0.30732 | 1.9344 | 145.7547 | 354.2453 | -1.3814 | 0.94039 | 0.14696 | 15.8028 | 18000 | -0.075409 | -20.3927 | 3.7223 | 0.19207 | 0.30457 | 563.547 | 6.4908 | 69.2835 | 14.6512 | 0.8357
2013-08-26 19:30 | 0.64062 | 1.0827 | 1.9367 | 0.40138 | 2.8332 | 174.9493 | 325.0507 | -2.1497 | 0.18999 | 0.082057 | 15.0173 | 18000 | -5.9072 | 12.3783 | 113.3505 | 2.3461 | 0.46741 | 585.3597 | 6.717 | 69.3288 | 13.8337 | 0.83851
2013-08-26 20:00 | 0.54931 | 1.4403 | 1.7589 | 0.31715 | 2.3596 | -155.1447 | 295.1447 | -1.3768 | -0.63779 | -0.085646 | 13.6616 | 15679 | 10.4726 | -58.7292 | 534.5538 | 11.586 | 1.9398 | 1623.423 | 19.7964 | 69.3639 | 10.8465 | 0.83981
2013-08-26 20:30 | 0.23448 | 1.0347 | 0.66805 | 0.21375 | 1.4231 | -68.71 | 208.71 | 0.34695 | -0.89033 | -0.19413 | 12.753 | 17994 | -1.3671 | 0.43427 | 161.3588 | 2.7795 | 0.42426 | 1987.492 | 16.0992 | 69.3761 | 9.6683 | 0.84577
2013-08-26 21:00 | 0.25742 | 0.75086 | 0.86292 | 0.20736 | 1.0267 | 152.0075 | 347.9925 | -0.29937 | 0.15913 | -0.11368 | 12.7408 | 18000 | -5.9054 | -4.3013 | 149.0071 | 1.5518 | 0.17688 | 1502.557 | 11.6198 | 69.4232 | 10.5388 | 0.84646
2013-08-26 21:30 | 0.23834 | 0.5179 | 0.71864 | 0.1258 | 0.87563 | 151.5715 | 348.4285 | -0.36328 | 0.19666 | -0.082974 | 12.4683 | 18000 | 3.5612 | -1.5583 | 101.9935 | 0.88291 | 0.12489 | 1188.386 | 8.8333 | 69.4484 | 10.9428 | 0.84726
2013-08-26 22:00 | 0.381 | 1.3378 | 1.2578 | 0.4479 | 1.8877 | 11.2725 | 128.7275 | 1.2832 | 0.25577 | -0.027768 | 12.9824 | 18000 | -3.5877 | -22.8403 | 121.8419 | 1.3375 | 0.42736 | 939.1882 | 8.2547 | 69.4603 | 11.5516 | 0.84593
2013-08-26 22:30 | 0.45437 | 1.6421 | 1.2549 | 0.45365 | 2.613 | 98.3127 | 41.6874 | -0.26651 | 1.824 | 0.16163 | 12.0663 | 17446 | -25.4124 | -2.2813 | 592.7554 | 7.4764 | 1.8311 | 1411.526 | 17.0544 | 69.496 | 9.3884 | 0.84751
2013-08-26 23:00 | 0.24482 | 0.67343 | 0.41093 | 0.24591 | 2.4583 | 148.5998 | 351.4002 | -2.0501 | 1.2514 | 0.065406 | 10.7814 | 1696 | 24.0486 | -83.0667 | 522.3513 | 10.6969 | 1.7103 | 2850.886 | 31.5504 | 69.5035 | 5.2301 | 0.85156
2013-08-26 23:30 | - | - | - | - | - | 0 | 140 | - | - | - | - | 0 | - | - | - | - | - | - | - | - | - | -
2013-08-27 | - | - | - | - | - | 0 | 140 | - | - | - | - | 0 | - | - | - | - | - | - | - | - | - | -
2013-08-27 00:30 | - | - | - | - | - | 0 | 140 | - | - | - | - | 0 | - | - | - | - | - | - | - | - | - | -
2013-08-27 01:00 | - | - | - | - | - | 0 | 140 | - | - | - | - | 0 | - | - | - | - | - | - | - | - | - | -
2013-08-27 01:30 | - | - | - | - | - | 0 | 140 | - | - | - | - | 0 | - | - | - | - | - | - | - | - | - | -
2013-08-27 02:00 | - | - | - | - | - | 0 | 140 | - | - | - | - | 0 | - | - | - | - | - | - | - | - | - | -
2013-08-27 02:30 | - | - | - | - | - | 0 | 140 | - | - | - | - | 0 | - | - | - | - | - | - | - | - | - | -
2013-08-27 03:00 | - | - | - | - | - | 0 | 140 | - | - | - | - | 0 | - | - | - | - | - | - | - | - | - | -
2013-08-27 03:30 | - | - | - | - | - | 0 | 140 | - | - | - | - | 0 | - | - | - | - | - | - | - | - | - | -
2013-08-27 04:00 | - | - | - | - | - | 0 | 140 | - | - | - | - | 0 | - | - | - | - | - | - | - | - | - | -
2013-08-27 04:30 | - | - | - | - | - | 0 | 140 | - | - | - | - | 0 | - | - | - | - | - | - | - | - | - | -
2013-08-27 05:00 | - | - | - | - | - | 0 | 140 | - | - | - | - | 0 | - | - | - | - | - | - | - | - | - | -
2013-08-27 05:30 | - | - | - | - | - | 0 | 140 | - | - | - | - | 0 | - | - | - | - | - | - | - | - | - | -
2013-08-27 06:00 | - | - | - | - | - | 0 | 140 | - | - | - | - | 0 | - | - | - | - | - | - | - | - | - | -
2013-08-27 06:30 | - | - | - | - | - | 0 | 140 | - | - | - | - | 0 | - | - | - | - | - | - | - | - | - | -
2013-08-27 07:00 | - | - | - | - | - | 0 | 140 | - | - | - | - | 0 | - | - | - | - | - | - | - | - | - | -
2013-08-27 07:30 | - | - | - | - | - | 0 | 140 | - | - | - | - | 0 | - | - | - | - | - | - | - | - | - | -
2013-08-27 08:00 | - | - | - | - | - | 0 | 140 | - | - | - | - | 0 | - | - | - | - | - | - | - | - | - | -
2013-08-27 08:30 | - | - | - | - | - | 0 | 140 | - | - | - | - | 0 | - | - | - | - | - | - | - | - | - | -
2013-08-27 09:00 | - | - | - | - | - | 0 | 140 | - | - | - | - | 0 | - | - | - | - | - | - | - | - | - | -
2013-08-27 09:30 | - | - | - | - | - | 0 | 140 | - | - | - | - | 0 | - | - | - | - | - | - | - | - | - | -
2013-08-27 10:00 | - | - | - | - | - | 0 | 140 | - | - | - | - | 0 | - | - | - | - | - | - | - | - | - | -
2013-08-27 10:30 | - | - | - | - | - | 0 | 140 | - | - | - | - | 0 | - | - | - | - | - | - | - | - | - | -
2013-08-27 11:00 | - | - | - | - | - | 0 | 140 | - | - | - | - | 0 | - | - | - | - | - | - | - | - | - | -
2013-08-27 11:30 | - | - | - | - | - | 0 | 140 | - | - | - | - | 0 | - | - | - | - | - | - | - | - | - | -
2013-08-27 12:00 | - | - | - | - | - | 0 | 140 | - | - | - | - | 0 | - | - | - | - | - | - | - | - | - | -
2013-08-27 12:30 | - | - | - | - | - | 0 | 140 | - | - | - | - | 0 | - | - | - | - | - | - | - | - | - | -
2013-08-27 13:00 | - | - | - | - | - | 0 | 140 | - | - | - | - | 0 | - | - | - | - | - | - | - | - | - | -
2013-08-27 13:30 | 0.10782 | 0.60183 | 0.64181 | 0.35033 | 2.2729 | 74.2115 | 65.7885 | 0.60029 | 2.123 | 0.30912 | 10.4667 | 1353 | 0.12628 | 44.16 | 6.9677 | 0.31407 | 0.32899 | 756.6374 | 5.7352 | 69.6805 | 9.4913 | 0.85639
2013-08-27 14:00 | 0.26027 | 0.79974 | 1.1425 | 0.40558 | 2.5367 | 65.9959 | 74.0041 | 0.94173 | 2.1147 | 0.28133 | 10.8574 | 18000 | -0.071906 | 49.6073 | 12.8935 | 0.65762 | 0.43912 | 756.3732 | 6.0945 | 69.6904 | 9.8184 | 0.8553
2013-08-27 14:30 | 0.18202 | 0.7774 | 0.78053 | 0.39959 | 3.1294 | 78.1113 | 61.8887 | 0.62404 | 2.9642 | 0.38921 | 11.2576 | 18000 | -2.4915 | 76.8966 | 73.6622 | 1.957 | 0.67006 | 613.022 | 7.6916 | 69.6858 | 9.9447 | 0.85389
2013-08-27 15:00 | 0.23247 | 0.73375 | 0.77156 | 0.39066 | 3.0346 | 70.8944 | 69.1056 | 0.96453 | 2.7845 | 0.33233 | 11.448 | 18000 | -0.41447 | 52.0029 | 5.907 | 0.27103 | 0.34763 | 563.3159 | 6.0258 | 69.6744 | 10.4162 | 0.85334
2013-08-27 15:30 | 0.21739 | 0.72278 | 0.82012 | 0.32154 | 2.5949 | 91.7831 | 48.2169 | -0.077461 | 2.4883 | 0.29679 | 11.4789 | 18000 | -0.37416 | 33.2822 | 3.2863 | 0.23197 | 0.27044 | 559.5081 | 6.2264 | 69.6643 | 10.4126 | 0.8531
2013-08-27 16:00 | 0.11647 | 0.73914 | 0.62938 | 0.293 | 2.3168 | 86.9324 | 53.0676 | 0.117 | 2.1832 | 0.27791 | 11.7849 | 18000 | -0.30909 | 27.4614 | 3.4276 | 0.20041 | 0.31694 | 557.1085 | 6.363 | 69.664 | 10.6929 | 0.85217
2013-08-27 16:30 | 0.27682 | 0.98048 | 0.85687 | 0.39752 | 3.4133 | 74.2504 | 65.7496 | 0.88599 | 3.1416 | 0.38487 | 12.129 | 18000 | 0.087573 | 32.2891 | 24.7778 | 0.73083 | 0.31339 | 564.9818 | 6.4877 | 69.6465 | 11.0129 | 0.85091
2013-08-27 17:00 | 0.3748 | 1.0878 | 1.3204 | 0.53553 | 3.4031 | 53.2301 | 86.7699 | 1.8935 | 2.5339 | 0.36756 | 12.243 | 18000 | -0.26914 | 19.878 | 3.4043 | 0.25186 | 0.25325 | 557.7377 | 6.1907 | 69.6361 | 11.1767 | 0.85048
2013-08-27 17:30 | 0.44503 | 1.0448 | 1.0863 | 0.50909 | 3.0445 | 20.5507 | 119.4493 | 2.6425 | 0.99065 | 0.107 | 11.9688 | 18000 | -0.23758 | 21.2744 | 1.7581 | 0.14559 | 0.13759 | 561.2881 | 6.0115 | 69.6364 | 10.9353 | 0.85131
2013-08-27 18:00 | 0.37543 | 1.0965 | 1.0517 | 0.52075 | 3.2884 | 27.5478 | 112.4521 | 2.764 | 1.4418 | 0.1567 | 11.8665 | 18000 | -0.21415 | 18.22 | 1.9591 | 0.16204 | 0.15579 | 562.148 | 5.9989 | 69.6367 | 10.8359 | 0.85162
2013-08-27 18:30 | 0.45968 | 1.4185 | 1.3471 | 0.62597 | 3.9506 | 18.2952 | 121.7047 | 3.5317 | 1.1677 | 0.096431 | 11.7297 | 18000 | -0.093445 | 18.6623 | 1.654 | 0.16888 | 0.16478 | 563.5871 | 5.9646 | 69.6293 | 10.7058 | 0.85195
2013-08-27 19:00 | 0.43033 | 0.98567 | 1.1033 | 0.56716 | 3.6965 | 12.9602 | 127.0399 | 3.4419 | 0.79209 | 0.10977 | 11.6213 | 18000 | -0.047314 | 9.1963 | 2.196 | 0.22315 | 0.12949 | 565.5315 | 5.9038 | 69.6233 | 10.6085 | 0.8522
2013-08-27 19:30 | 0.36145 | 1.2605 | 1.0859 | 0.49304 | 2.8494 | 44.4742 | 95.5258 | 1.8107 | 1.7778 | 0.208 | 11.3102 | 18000 | 0.040182 | -26.3854 | 1.4869 | 0.27056 | 0.41124 | 570.3174 | 5.5995 | 69.6461 | 10.3519 | 0.85344
2013-08-27 20:00 | 0.36688 | 1.0404 | 1.1084 | 0.49181 | 2.9006 | 51.8965 | 88.1034 | 1.6559 | 2.1116 | 0.29115 | 11.0867 | 18000 | 0.16946 | -24.0693 | 2.0594 | 0.21494 | 0.39963 | 574.2906 | 5.3731 | 69.6715 | 10.1688 | 0.85445
2013-08-27 20:30 | 0.37919 | 1.0635 | 1.1146 | 0.36748 | 1.8075 | 103.0958 | 36.9042 | -0.30299 | 1.3025 | 0.20527 | 9.7851 | 18000 | 0.065125 | -13.45 | 3.1418 | 0.16418 | 0.61177 | 581.2255 | 5.5788 | 69.7036 | 8.8413 | 0.85876
2013-08-27 21:00 | 0.46531 | 0.67153 | 1.3446 | 0.32488 | 2.4186 | 135.9909 | 4.0091 | -1.5097 | 1.4583 | 0.21532 | 9.1118 | 18000 | -0.0010993 | 8.5524 | 1.8757 | 0.081387 | 0.11859 | 584.2528 | 5.4322 | 69.7474 | 8.1976 | 0.86136
2013-08-27 21:30 | 0.43947 | 0.62585 | 1.277 | 0.29601 | 2.577 | 136.9839 | 3.0161 | -1.764 | 1.6459 | 0.23486 | 8.8948 | 18000 | 0.035289 | -7.3011 | 2.6374 | 0.11762 | 0.10522 | 586.549 | 5.312 | 69.7853 | 8.0026 | 0.86251
2013-08-27 22:00 | 0.25093 | 0.93345 | 0.69586 | 0.21028 | 1.564 | -151.0409 | 291.0409 | -1.1227 | -0.62125 | -0.026274 | 8.8091 | 18000 | 0.22321 | -4.2063 | 2.9187 | 0.078132 | 0.080873 | 589.5219 | 5.2732 | 69.8263 | 7.9245 | 0.86328
2013-08-27 22:30 | 0.75856 | 1.4992 | 1.9794 | 0.47484 | 2.902 | -21.9688 | 161.9688 | 1.7943 | -0.72382 | -0.14321 | 9.5268 | 18000 | 0.24862 | -65.2397 | 6.6321 | 0.12809 | 0.48153 | 584.9409 | 5.1142 | 69.8251 | 8.6645 | 0.86109
2013-08-27 23:00 | 0.6062 | 1.4208 | 1.9349 | 0.59578 | 3.5702 | 28.9036 | 111.0964 | 2.5981 | 1.4344 | 0.20464 | 8.9114 | 18000 | 0.35548 | -12.3003 | 2.8501 | 0.1155 | 0.18852 | 585.2585 | 5.0824 | 69.835 | 8.0581 | 0.86309
2013-08-27 23:30 | 0.58959 | 1.1527 | 1.5309 | 0.49455 | 2.652 | -52.4094 | 192.4094 | 1.3114 | -1.7034 | -0.18908 | 8.7844 | 18000 | -0.016738 | 3.0303 | 2.2748 | 0.082986 | 0.19702 | 586.8812 | 5.0725 | 69.8467 | 7.9337 | 0.86363
2013-08-28 | 0.40085 | 0.79131 | 1.0955 | 0.23033 | 1.4634 | -116.0233 | 256.0233 | -0.42535 | -0.8712 | -0.084865 | 8.1767 | 18000 | 0.19078 | -9.8819 | 3.2383 | 0.070934 | 0.14757 | 593.044 | 5.2925 | 69.8375 | 7.293 | 0.86536
2013-08-28 00:30 | 0.36138 | 0.75655 | 1.0594 | 0.23227 | 1.1811 | 119.5225 | 20.4775 | -0.098383 | 0.17373 | 0.050633 | 7.9435 | 18000 | -0.10751 | -0.1852 | 3.4315 | 0.062404 | 0.094389 | 594.1631 | 5.3705 | 69.8375 | 7.0483 | 0.86607
2013-08-28 01:00 | 0.35254 | 0.66367 | 1.0195 | 0.22049 | 1.2487 | 124.0935 | 15.9065 | -0.39469 | 0.58309 | 0.09252 | 7.8133 | 18000 | -0.23974 | -0.32904 | 6.2096 | 0.058402 | 0.080966 | 600.671 | 5.4921 | 69.8319 | 6.8986 | 0.86639
2013-08-28 01:30 | 0.28589 | 0.73734 | 0.84146 | 0.17203 | 1.4356 | -163.5869 | 303.5869 | -1.0303 | -0.30349 | -0.017433 | 7.7796 | 18000 | -0.0050972 | -2.7024 | 3.4564 | 0.048573 | 0.095754 | 596.7864 | 5.4693 | 69.8224 | 6.8688 | 0.86638
2013-08-28 02:00 | 0.1274 | 0.54538 | 0.5048 | 0.13341 | 1.5544 | -131.4252 | 271.4252 | -0.98216 | -1.1131 | -0.12801 | 7.7231 | 18000 | 0.062509 | -1.7641 | 2.9918 | 0.046524 | 0.13352 | 595.8253 | 5.4222 | 69.8234 | 6.8205 | 0.86657
2013-08-28 02:30 | 0.14061 | 0.53466 | 0.46043 | 0.14064 | 1.4484 | -137.8713 | 277.8713 | -1.027 | -0.92893 | -0.06838 | 7.4055 | 18000 | 0.11401 | -4.2608 | 5.3362 | 0.071121 | 0.27742 | 603.5894 | 5.3537 | 69.8108 | 6.5162 | 0.8674
2013-08-28 03:00 | 0.18341 | 0.64552 | 0.59449 | 0.12729 | 1.9977 | -122.4561 | 262.4561 | -0.98735 | -1.5525 | -0.16162 | 7.1664 | 18000 | 0.03623 | -1.6607 | 3.2808 | 0.038535 | 0.16553 | 605.4556 | 5.2407 | 69.8022 | 6.2971 | 0.86805
2013-08-28 03:30 | 0.23233 | 0.89762 | 0.7175 | 0.22074 | 1.6045 | -111.0664 | 251.0664 | -0.47932 | -1.2444 | -0.12598 | 7.5988 | 18000 | 0.28616 | -17.929 | 5.0585 | 0.10885 | 0.2893 | 597.681 | 5.0481 | 69.796 | 6.7587 | 0.86665
2013-08-28 04:00 | 0.29142 | 0.71552 | 0.75684 | 0.20682 | 1.5206 | -127.0189 | 267.0189 | -0.77795 | -1.0317 | -0.091962 | 7.1176 | 18000 | 0.053329 | 2.9287 | 3.7858 | 0.10309 | 0.26488 | 602.2144 | 5.0811 | 69.7869 | 6.2749 | 0.86802
2013-08-28 04:30 | 0.11351 | 0.38138 | 0.43231 | 0.12352 | 1.6559 | -132.1897 | 272.1897 | -1.069 | -1.1794 | -0.096894 | 6.9627 | 18000 | 0.092362 | -4.7522 | 4.1161 | 0.10811 | 0.21542 | 604.327 | 5.0635 | 69.7825 | 6.1237 | 0.86845
2013-08-28 05:00 | 0.10327 | 0.30999 | 0.33318 | 0.1353 | 1.8529 | -134.2824 | 274.2824 | -1.2768 | -1.3092 | -0.10696 | 6.8269 | 18000 | 0.15246 | -7.0037 | 3.8134 | 0.049709 | 0.19023 | 605.6969 | 4.9733 | 69.7864 | 6.0036 | 0.86893
2013-08-28 05:30 | 0.22903 | 0.38485 | 0.6624 | 0.13786 | 1.7788 | -125.6709 | 265.6709 | -0.97778 | -1.3622 | -0.13889 | 6.8659 | 18000 | 0.11598 | -6.4828 | 3.7905 | 0.069677 | 0.19772 | 605.3912 | 5.1093 | 69.7898 | 6.02 | 0.86884
2013-08-28 06:00 | 0.31836 | 0.61505 | 0.90667 | 0.17381 | 1.2482 | -78.73 | 218.73 | 0.17275 | -0.86691 | -0.092888 | 6.9213 | 18000 | 0.29211 | -1.4188 | 7.6348 | 0.10999 | 0.36416 | 605.516 | 4.9692 | 69.786 | 6.0982 | 0.86863
2013-08-28 06:30 | 0.068317 | 0.49685 | 0.3421 | 0.12771 | 0.9743 | -108.9218 | 248.9218 | -0.27388 | -0.79894 | -0.063566 | 6.727 | 18000 | -0.014168 | 1.8875 | 4.5617 | 0.052002 | 0.21784 | 608.4329 | 5.0372 | 69.8033 | 5.894 | 0.86944
2013-08-28 07:00 | 0.17369 | 0.52649 | 0.54095 | 0.15063 | 1.5321 | -84.7806 | 224.7806 | 0.12805 | -1.4018 | -0.1501 | 6.4274 | 18000 | 0.049329 | 3.2035 | 3.8989 | 0.067064 | 0.26674 | 608.4455 | 4.9034 | 69.8329 | 5.6184 | 0.87076
2013-08-28 07:30 | 0.19372 | 0.59563 | 0.62608 | 0.14415 | 0.87083 | -41.8385 | 181.8385 | 0.29578 | -0.26482 | -0.054458 | 6.7225 | 18000 | 0.1047 | -6.731 | 6.5066 | 0.083544 | 0.40526 | 604.9557 | 4.9562 | 69.8545 | 5.9035 | 0.8701
2013-08-28 08:00 | 0.184 | 0.53414 | 0.52163 | 0.15109 | 0.98141 | -95.1953 | 235.1953 | -0.070452 | -0.77484 | -0.073028 | 6.6927 | 18000 | -0.19895 | 16.2413 | 3.8822 | 0.11574 | 0.32122 | 600.3311 | 5.1565 | 69.8762 | 5.8411 | 0.87045
2013-08-28 08:30 | 0.24404 | 0.67906 | 0.59264 | 0.19846 | 0.82748 | -30.0708 | 170.0708 | 0.084565 | -0.048963 | 0.00024889 | 7.3598 | 18000 | -0.12843 | 8.2159 | 2.3219 | 0.069552 | 0.18616 | 593.8183 | 5.2423 | 69.8847 | 6.49 | 0.86847
2013-08-28 09:00 | 0.12954 | 0.46989 | 0.41617 | 0.27907 | 1.0937 | 104.9035 | 35.0965 | -0.25 | 0.93933 | 0.13889 | 7.5979 | 18000 | -0.22956 | 27.2225 | 2.7906 | 0.11375 | 0.33914 | 590.7477 | 5.349 | 69.8824 | 6.709 | 0.8677
2013-08-28 09:30 | 0.26951 | 0.39674 | 0.83264 | 0.31539 | 1.2708 | 107.7442 | 32.2557 | -0.34409 | 1.0753 | 0.09934 | 8.2077 | 18000 | -0.4019 | 64.8512 | 3.0527 | 0.15245 | 0.41511 | 586.4819 | 5.3623 | 69.8885 | 7.3127 | 0.86589
2013-08-28 10:00 | 0.20895 | 0.60773 | 0.61748 | 0.29967 | 1.3931 | 95.4023 | 44.5977 | -0.11725 | 1.2398 | 0.18017 | 8.8443 | 18000 | -0.37963 | 50.4753 | 3.172 | 0.26986 | 0.37791 | 583.0901 | 5.3214 | 69.8994 | 7.9523 | 0.86407
2013-08-28 10:30 | 0.24615 | 0.59897 | 0.65285 | 0.33373 | 1.1939 | 100.05 | 39.95 | -0.1697 | 0.95755 | 0.083861 | 9.2984 | 18000 | -0.40251 | 62.0426 | 3.5728 | 0.23024 | 0.55045 | 579.7122 | 5.0782 | 69.8987 | 8.4442 | 0.8627
2013-08-28 11:00 | 0.26228 | 0.90256 | 0.81785 | 0.39763 | 1.5697 | 88.1649 | 51.8351 | 0.037834 | 1.1808 | 0.21666 | 10.3599 | 18000 | -0.53611 | 137.9838 | 3.9062 | 0.35192 | 0.6472 | 576.1713 | 4.759 | 69.8911 | 9.553 | 0.8594
2013-08-28 11:30 | 0.32074 | 0.88726 | 0.95818 | 0.38117 | 1.7355 | 80.9692 | 59.0308 | 0.21945 | 1.3807 | 0.18057 | 10.8799 | 18000 | -0.47408 | 113.003 | 3.7414 | 0.29495 | 0.59514 | 575.5197 | 4.529 | 69.8926 | 10.1091 | 0.85787
2013-08-28 12:00 | 0.3834 | 0.99096 | 1.0393 | 0.40794 | 1.7585 | 115.4717 | 24.5283 | -0.54583 | 1.1458 | 0.18268 | 11.5938 | 18000 | -0.4052 | 121.1929 | 3.9059 | 0.34686 | 0.67748 | 572.4091 | 4.552 | 69.8767 | 10.815 | 0.85552
2013-08-28 12:30 | 0.41428 | 0.76722 | 1.0008 | 0.38715 | 1.2464 | 112.3198 | 27.6802 | -0.288 | 0.70152 | 0.0094513 | 12.0104 | 18000 | -0.30148 | 99.1562 | 2.9893 | 0.29105 | 0.52767 | 571.7784 | 4.2748 | 69.8507 | 11.2765 | 0.85398
2013-08-28 13:00 | 0.30613 | 0.7318 | 1.0326 | 0.40385 | 1.3459 | 98.6418 | 41.3582 | -0.13518 | 0.88945 | 0.18857 | 13.0488 | 18000 | -0.39367 | 112.3038 | 3.7756 | 0.41733 | 0.62519 | 568.1411 | 4.4058 | 69.8253 | 12.2866 | 0.85056
2013-08-28 13:30 | 0.42565 | 0.75296 | 0.96001 | 0.40465 | 1.3871 | 113.8766 | 26.1234 | -0.42555 | 0.96136 | 0.065071 | 13.3979 | 18000 | -0.36268 | 99.7315 | 3.0259 | 0.3318 | 0.5484 | 567.4802 | 4.2669 | 69.7958 | 12.6576 | 0.84917
2013-08-28 14:00 | 0.16753 | 0.8415 | 0.80476 | 0.37841 | 1.3349 | 100.1208 | 39.8792 | -0.15873 | 0.8892 | 0.12584 | 14.2206 | 18000 | -0.37549 | 97.1208 | 3.3333 | 0.39554 | 0.60211 | 564.9609 | 4.0916 | 69.7741 | 13.5064 | 0.84649
2013-08-28 14:30 | 0.37347 | 0.98638 | 1.0626 | 0.43046 | 1.7631 | 72.2965 | 67.7035 | 0.39931 | 1.2509 | 0.16861 | 14.8906 | 18000 | -0.37949 | 110.8821 | 3.1872 | 0.42025 | 0.55238 | 563.3862 | 3.7223 | 69.7509 | 14.2374 | 0.84428
2013-08-28 15:00 | 0.23952 | 0.83786 | 0.87033 | 0.37304 | 1.8533 | 53.7857 | 86.2143 | 0.92497 | 1.2631 | 0.14641 | 15.3382 | 18000 | -0.29588 | 83.0034 | 3.0094 | 0.34696 | 0.51157 | 562.4199 | 3.5462 | 69.7309 | 14.7137 | 0.84274
2013-08-28 15:30 | 0.26913 | 0.82811 | 0.918 | 0.3916 | 1.3965 | 32.3317 | 107.6684 | 0.89683 | 0.56764 | 0.053538 | 15.816 | 18000 | -0.35246 | 99.8018 | 3.332 | 0.44422 | 0.54889 | 560.1553 | 3.8305 | 69.7119 | 15.1391 | 0.84109
2013-08-28 16:00 | 0.29601 | 0.73199 | 1.0559 | 0.30387 | 1.1332 | 145.4274 | 354.5726 | -0.23973 | 0.16521 | 0.060727 | 16.0123 | 18000 | -0.18014 | 60.8176 | 2.8532 | 0.43823 | 0.43063 | 559.3073 | 3.565 | 69.6914 | 15.3813 | 0.8403
2013-08-28 16:30 | 0.36304 | 1.5195 | 1.0417 | 0.397 | 1.6533 | 13.2697 | 126.7303 | 0.77253 | 0.18219 | 0.0098893 | 16.2987 | 18000 | -0.23778 | 59.427 | 2.7635 | 0.48725 | 0.44755 | 558.2209 | 3.6366 | 69.6692 | 15.6535 | 0.83919
2013-08-28 17:00 | 0.43351 | 0.98313 | 1.2317 | 0.43538 | 2.5246 | 18.749 | 121.251 | 2.0991 | 0.71251 | 0.094505 | 16.5634 | 18000 | -0.19283 | 66.6462 | 2.5982 | 0.442 | 0.39822 | 556.9771 | 3.9669 | 69.6508 | 15.8583 | 0.83817
2013-08-28 17:30 | 0.39048 | 1.2566 | 1.3189 | 0.48063 | 3.0795 | 9.0129 | 130.9871 | 2.768 | 0.43904 | -0.0054042 | 16.2872 | 18000 | -0.09968 | 9.5718 | 2.5679 | 0.39216 | 0.63909 | 557.933 | 4.1213 | 69.642 | 15.5564 | 0.83885
2013-08-28 18:00 | 0.48059 | 1.1381 | 1.0727 | 0.56555 | 4.1191 | 19.9959 | 120.0042 | 3.7301 | 1.3574 | 0.11834 | 15.8211 | 18000 | -0.151 | 6.106 | 1.8244 | 0.21249 | 0.32412 | 558.2908 | 4.6511 | 69.6428 | 14.9991 | 0.84016
2013-08-28 18:30 | 0.3736 | 1.5349 | 1.0716 | 0.44132 | 2.8507 | 19.7523 | 120.2477 | 2.3181 | 0.83239 | 0.091506 | 14.6978 | 18000 | -0.022097 | -14.8883 | 1.3495 | 0.17269 | 0.29842 | 562.7827 | 4.8431 | 69.6638 | 13.849 | 0.84368
2013-08-28 19:00 | 0.47975 | 1.2149 | 1.505 | 0.42582 | 3.1365 | 117.7278 | 22.2722 | -1.3158 | 2.5032 | 0.28728 | 13.929 | 18000 | -0.042236 | 19.5962 | 1.4536 | 0.18374 | 0.40473 | 562.8247 | 5.0807 | 69.6851 | 13.0436 | 0.84618
2013-08-28 19:30 | 0.47479 | 0.7288 | 1.4847 | 0.34788 | 2.0633 | 157.6781 | 342.3218 | -1.4414 | 0.5918 | 0.10804 | 12.9334 | 18000 | -0.068368 | 0.92455 | 2.0872 | 0.098158 | 0.31335 | 567.3673 | 5.0704 | 69.7003 | 12.0561 | 0.84931
2013-08-28 20:00 | 0.078443 | 0.90815 | 0.77932 | 0.26269 | 1.5879 | -126.1823 | 266.1823 | -0.73299 | -1.0022 | -0.095759 | 12.3035 | 18000 | 0.096919 | -11.4433 | 4.101 | 0.095792 | 0.42152 | 572.7306 | 4.9902 | 69.7228 | 11.4441 | 0.85147
2013-08-28 20:30 | 0.23762 | 0.78692 | 0.97909 | 0.23211 | 2.6704 | -126.1162 | 266.1162 | -1.4556 | -1.9949 | -0.21761 | 11.9485 | 18000 | 0.12241 | -17.6757 | 4.2751 | 0.089001 | 0.46824 | 574.9426 | 4.928 | 69.7639 | 11.1024 | 0.85304
2013-08-28 21:00 | 0.17204 | 0.5112 | 0.56357 | 0.15699 | 2.8534 | -119.8742 | 259.8742 | -1.3956 | -2.4296 | -0.24163 | 11.3993 | 18000 | 0.071636 | -5.657 | 4.8755 | 0.10464 | 0.49837 | 578.9931 | 4.8895 | 69.8006 | 10.5635 | 0.85514
2013-08-28 21:30 | 0.18568 | 0.41117 | 0.63354 | 0.15931 | 2.0704 | -115.1328 | 255.1328 | -0.86144 | -1.8362 | -0.15496 | 11.1248 | 18000 | 0.22584 | -12.5684 | 5.3071 | 0.13914 | 0.43921 | 584.2162 | 5.0382 | 69.8298 | 10.2656 | 0.85631
2013-08-28 22:00 | 0.20968 | 0.74143 | 0.62358 | 0.14235 | 1.3872 | -68.8237 | 208.8237 | 0.40809 | -1.0534 | -0.11437 | 11.3065 | 18000 | -0.038648 | 3.7599 | 9.1324 | 0.20094 | 0.40581 | 586.7098 | 5.1933 | 69.8586 | 10.4202 | 0.8561
2013-08-28 22:30 | 0.39952 | 1.3988 | 1.1889 | 0.51651 | 4.0075 | 3.6476 | 136.3524 | 3.8359 | 0.24453 | -0.040171 | 11.6164 | 18000 | 0.14862 | -40.8563 | 2.0155 | 0.23556 | 0.33405 | 575.4327 | 4.3116 | 69.8597 | 10.8786 | 0.85527
2013-08-28 23:00 | 0.40689 | 1.011 | 1.0747 | 0.50831 | 3.7106 | 13.724 | 126.2761 | 3.461 | 0.84524 | 0.057709 | 11.5109 | 18000 | 0.25484 | -58.0088 | 1.9988 | 0.16888 | 0.38407 | 574.871 | 4.0012 | 69.8729 | 10.8268 | 0.85577
2013-08-28 23:30 | 0.31357 | 0.87949 | 0.79735 | 0.41564 | 3.0894 | 10.4605 | 129.5395 | 2.9328 | 0.54148 | 0.020482 | 10.7788 | 18000 | 0.39201 | -31.1899 | 40.8047 | 0.861 | 0.30863 | 596.2583 | 4.8559 | 69.8951 | 9.9534 | 0.85817
2013-08-29 | 0.51014 | 1.1355 | 1.1677 | 0.57592 | 4.1571 | -7.5396 | 147.5396 | 3.9646 | -0.52473 | -0.17644 | 10.4755 | 18000 | 1.3064 | -34.9276 | 14.7191 | 0.237 | 0.37007 | 581.0532 | 4.0821 | 69.9049 | 9.7829 | 0.85929
2013-08-29 00:30 | 0.36457 | 0.99917 | 1.0707 | 0.52326 | 3.7853 | 5.7799 | 134.2201 | 3.6201 | 0.36644 | -0.0027805 | 9.8651 | 18000 | 0.14155 | -31.0551 | 1.8455 | 0.16459 | 0.32192 | 579.5441 | 3.7076 | 69.9171 | 9.2387 | 0.86133
2013-08-29 01:00 | 0.37836 | 0.95309 | 0.83614 | 0.47748 | 3.7395 | -5.6169 | 145.6169 | 3.6295 | -0.35695 | -0.13769 | 9.2006 | 18000 | 0.18978 | -52.4471 | 1.7443 | 0.082498 | 0.36259 | 583.0395 | 3.4559 | 69.9036 | 8.6192 | 0.86321
2013-08-29 01:30 | 0.3139 | 0.84374 | 0.74432 | 0.47018 | 3.7581 | -10.0064 | 150.0064 | 3.6233 | -0.6393 | -0.18799 | 8.7634 | 18000 | 0.1501 | -43.6287 | 2.0842 | 0.093557 | 0.43046 | 585.1542 | 3.5312 | 69.8979 | 8.1712 | 0.86447
2013-08-29 02:00 | 0.42537 | 1.3625 | 1.2659 | 0.35173 | 1.7473 | -53.1215 | 193.1215 | 0.33662 | -0.44869 | -0.041575 | 7.6931 | 18000 | -0.073109 | 13.7499 | 5.9501 | 0.050088 | 0.72239 | 594.7652 | 3.69 | 69.9077 | 7.0791 | 0.86787
2013-08-29 02:30 | 0.2217 | 0.64687 | 0.73997 | 0.17813 | 2.0014 | -104.2963 | 244.2963 | -0.46235 | -1.8144 | -0.16928 | 6.7886 | 18000 | -0.067654 | 17.0734 | 5.4301 | 0.052097 | 0.66856 | 601.6147 | 3.724 | 69.8981 | 6.1729 | 0.87056
2013-08-29 03:00 | 0.14648 | 0.73069 | 0.52032 | 0.18971 | 2.5538 | -98.4781 | 238.4781 | -0.35988 | -2.4143 | -0.2228 | 6.5343 | 18000 | -0.0094894 | 4.6219 | 5.8606 | 0.048872 | 0.76227 | 601.0203 | 3.7102 | 69.8871 | 5.9219 | 0.87121
2013-08-29 03:30 | 0.21002 | 0.53344 | 0.59792 | 0.20264 | 1.7171 | -74.1866 | 214.1866 | 0.44551 | -1.573 | -0.19845 | 6.6862 | 18000 | -0.03472 | 9.597 | 5.2439 | 0.043117 | 0.71828 | 597.8622 | 3.6419 | 69.8953 | 6.0844 | 0.87085
2013-08-29 04:00 | 0.13017 | 0.59523 | 0.47785 | 0.17424 | 2.1005 | -85.2037 | 225.2037 | 0.16821 | -2.0048 | -0.22022 | 6.3751 | 18000 | 0.020059 | 1.5764 | 3.5401 | 0.037133 | 0.45406 | 599.2571 | 3.6107 | 69.9041 | 5.7798 | 0.87193
2013-08-29 04:30 | 0.23263 | 0.62193 | 0.46241 | 0.14361 | 2.0579 | -88.8262 | 228.8262 | 0.040289 | -1.9664 | -0.18626 | 6.2078 | 18000 | -0.070648 | 22.3002 | 4.3999 | 0.033686 | 0.5962 | 600.5659 | 3.5985 | 69.9067 | 5.6153 | 0.87249
2013-08-29 05:00 | 0.12293 | 0.50471 | 0.42342 | 0.14253 | 2.4489 | -106.8922 | 246.8922 | -0.69524 | -2.2894 | -0.15731 | 5.8403 | 18000 | -0.010067 | 4.2502 | 4.3067 | 0.016107 | 0.67872 | 603.8051 | 3.5977 | 69.8993 | 5.2494 | 0.87354
2013-08-29 05:30 | 0.27917 | 0.75816 | 0.94062 | 0.19424 | 2.5713 | -103.9128 | 243.9128 | -0.58761 | -2.3722 | -0.20215 | 5.1831 | 18000 | -0.05666 | 19.697 | 5.1777 | 0.035147 | 0.82871 | 607.295 | 3.5867 | 69.9005 | 4.5968 | 0.87562
2013-08-29 06:00 | 0.167 | 0.31599 | 0.62 | 0.1271 | 1.3063 | -84.358 | 224.358 | 0.12326 | -1.2477 | -0.13468 | 5.1829 | 18000 | 0.028418 | -2.2428 | 2.9194 | 0.035922 | 0.37895 | 608.0582 | 3.5667 | 69.9197 | 4.6 | 0.87587
2013-08-29 06:30 | 0.021625 | 0.3419 | 0.38345 | 0.14133 | 2.0046 | -96.6281 | 236.6281 | -0.22784 | -1.9607 | -0.15836 | 5.0706 | 18000 | -0.0048327 | -0.65825 | 5.2006 | 0.024325 | 0.72017 | 608.564 | 3.5448 | 69.9273 | 4.4918 | 0.87632
2013-08-29 07:00 | 0.19356 | 0.73271 | 0.74784 | 0.14178 | 1.8872 | -90.2435 | 230.2435 | -0.0069982 | -1.6465 | -0.11593 | 5.359 | 18000 | 0.09287 | -0.80503 | 4.8454 | 0.081644 | 0.4912 | 608.5444 | 3.6909 | 69.9462 | 4.7554 | 0.87563
2013-08-29 07:30 | 0.38998 | 0.77863 | 0.86187 | 0.16479 | 1.28 | -39.904 | 179.9041 | 0.71091 | -0.5945 | -0.093968 | 4.8847 | 18000 | 0.029766 | -18.3634 | 2.1656 | 0.076537 | 0.21079 | 621.11 | 4.0674 | 69.9844 | 4.2222 | 0.87757
2013-08-29 08:00 | 0.38042 | 0.81761 | 0.82643 | 0.20275 | 1.469 | -32.226 | 172.226 | 1.0395 | -0.65526 | -0.11764 | 5.726 | 18000 | 0.22715 | -13.4794 | 6.5688 | 0.11807 | 0.38084 | 611.0055 | 4.1856 | 69.9959 | 5.0403 | 0.87506
2013-08-29 08:30 | 0.2104 | 0.38514 | 0.52115 | 0.20753 | 0.75684 | 70.3843 | 69.6157 | 0.18089 | 0.50755 | 0.058272 | 5.5256 | 18000 | -0.33646 | 40.4878 | 7.3058 | 0.09404 | 0.54762 | 617.5251 | 4.3655 | 69.995 | 4.8115 | 0.87566
2013-08-29 09:00 | 0.16489 | 0.38775 | 0.46686 | 0.26264 | 1.0273 | 48.0641 | 91.9359 | 0.61393 | 0.68337 | 0.06683 | 6.581 | 18000 | -0.10761 | 35.9961 | 5.6778 | 0.11765 | 0.56346 | 606.7634 | 4.2934 | 70 | 5.8734 | 0.87242
2013-08-29 09:30 | 0.16399 | 0.54029 | 0.55501 | 0.29215 | 1.2561 | 85.239 | 54.761 | 0.091244 | 1.0955 | 0.13334 | 7.3411 | 18000 | -0.27305 | 58.4083 | 4.4023 | 0.16435 | 0.49013 | 605.6913 | 4.5096 | 69.9945 | 6.5938 | 0.86997
2013-08-29 10:00 | 0.17234 | 0.69597 | 0.80249 | 0.3463 | 1.6351 | 93.5229 | 46.477 | -0.085833 | 1.3942 | 0.19446 | 8.2038 | 18000 | -0.3259 | 85.5072 | 3.4591 | 0.23533 | 0.4804 | 598.923 | 4.3915 | 69.9797 | 7.4713 | 0.86712
2013-08-29 10:30 | 0.22532 | 0.56882 | 0.64124 | 0.35768 | 1.3504 | 103.7834 | 36.2165 | -0.28665 | 1.1685 | 0.12751 | 8.8243 | 18000 | -0.40533 | 79.7986 | 3.7136 | 0.31934 | 0.54821 | 592.3735 | 4.3476 | 69.9888 | 8.096 | 0.86533
2013-08-29 11:00 | 0.3109 | 0.58823 | 0.88174 | 0.37069 | 1.4217 | 108.3829 | 31.6171 | -0.38823 | 1.1682 | 0.11255 | 9.9853 | 18000 | -0.72204 | 113.1342 | 4.7986 | 0.28826 | 0.5655 | 582.8049 | 4.4144 | 69.9901 | 9.2399 | 0.86179
2013-08-29 11:30 | 0.32868 | 0.6579 | 1.0157 | 0.38067 | 1.6381 | 115.8826 | 24.1174 | -0.6368 | 1.3125 | 0.13347 | 11.0594 | 18000 | -0.51305 | 92.4082 | 3.5859 | 0.28477 | 0.57104 | 574.9243 | 4.3828 | 69.9727 | 10.3133 | 0.85832
2013-08-29 12:00 | 0.35511 | 0.75237 | 1.2085 | 0.41575 | 2.5853 | 92.5858 | 47.4142 | -0.10889 | 2.4112 | 0.27026 | 12.0292 | 18000 | -0.47889 | 123.8412 | 4.0179 | 0.32843 | 0.67329 | 571.0577 | 4.4443 | 69.9498 | 11.2672 | 0.85512
2013-08-29 12:30 | 0.30162 | 1.144 | 1.0737 | 0.44299 | 2.9113 | 86.4848 | 53.5152 | 0.16248 | 2.645 | 0.27974 | 12.852 | 18000 | -0.46051 | 117.3662 | 3.8363 | 0.36023 | 0.68972 | 567.2311 | 4.3279 | 69.9294 | 12.1054 | 0.85242
2013-08-29 13:00 | 0.49937 | 1.2341 | 1.3854 | 0.48968 | 2.9599 | 75.6684 | 64.3316 | 0.63968 | 2.5038 | 0.29811 | 13.6272 | 18000 | -0.59222 | 132.9995 | 4.4979 | 0.51497 | 0.72359 | 565.34 | 4.0191 | 69.9011 | 12.9295 | 0.8498
2013-08-29 13:30 | 0.48172 | 1.9591 | 1.1331 | 0.4575 | 3.2696 | 84.0611 | 55.9389 | 0.2626 | 2.5244 | 0.32897 | 14.0774 | 18000 | -0.53963 | 134.3004 | 3.9985 | 0.49892 | 0.66923 | 564.3524 | 3.9668 | 69.8669 | 13.3863 | 0.84806
2013-08-29 14:00 | 0.2301 | 1.1223 | 0.95532 | 0.43024 | 3.2341 | 89.5574 | 50.4426 | 0.0233 | 3.016 | 0.41613 | 14.5618 | 18000 | -0.45301 | 123.1018 | 3.7068 | 0.43668 | 0.64226 | 562.8828 | 4.0069 | 69.8472 | 13.8613 | 0.84638
2013-08-29 14:30 | 0.62666 | 1.2314 | 1.6378 | 0.49469 | 2.936 | 49.4829 | 90.5171 | 1.5427 | 1.8052 | 0.19827 | 14.9536 | 18000 | -0.34639 | 111.2508 | 3.5127 | 0.51592 | 0.65805 | 562.2631 | 3.9194 | 69.8264 | 14.2663 | 0.84499
2013-08-29 15:00 | 0.86181 | 1.1361 | 2.5187 | 0.55878 | 2.6837 | 14.5952 | 125.4048 | 1.447 | 0.37678 | -0.0072367 | 15.0444 | 18000 | -0.24325 | 125.071 | 3.171 | 0.60124 | 0.54923 | 561.845 | 3.6584 | 69.804 | 14.4022 | 0.84448
2013-08-29 15:30 | 0.39226 | 1.0736 | 1.4713 | 0.53031 | 3.4477 | 51.6894 | 88.3106 | 1.9958 | 2.5262 | 0.2558 | 15.1535 | 18000 | -0.3705 | 97.3585 | 2.9482 | 0.34716 | 0.51965 | 561.2151 | 4.0787 | 69.7838 | 14.437 | 0.84387
2013-08-29 16:00 | 0.39978 | 0.96968 | 1.3426 | 0.43654 | 2.4159 | 56.8937 | 83.1063 | 1.1318 | 1.7357 | 0.20836 | 15.2522 | 18000 | -0.30463 | 78.5398 | 3.3122 | 0.35581 | 0.52641 | 560.3536 | 4.0596 | 69.7678 | 14.5383 | 0.84339
2013-08-29 16:30 | 0.52873 | 1.3483 | 1.6462 | 0.44681 | 2.5798 | 67.5041 | 72.4959 | 0.80449 | 1.9426 | 0.22922 | 15.1986 | 18000 | -0.21009 | 63.2006 | 2.6121 | 0.31887 | 0.41138 | 560.1555 | 4.0353 | 69.7556 | 14.4893 | 0.8434
2013-08-29 17:00 | 0.54106 | 1.6775 | 1.5767 | 0.42507 | 2.8221 | 122.9438 | 17.0562 | -1.2529 | 1.9334 | 0.28254 | 14.9035 | 18000 | -0.21237 | -24.9931 | 2.3931 | 0.306 | 0.44623 | 559.7732 | 3.9795 | 69.7541 | 14.2054 | 0.84426
2013-08-29 17:30 | 0.37453 | 0.88583 | 1.3481 | 0.44636 | 4.3673 | 122.3251 | 17.675 | -2.2856 | 3.612 | 0.51547 | 14.0255 | 18000 | -0.011395 | -19.5938 | 0.78965 | 0.21124 | 0.23764 | 561.5068 | 3.7931 | 69.7574 | 13.3642 | 0.84689
2013-08-29 18:00 | 0.33467 | 0.75966 | 1.2046 | 0.42216 | 3.9912 | 126.8314 | 13.1686 | -2.3454 | 3.1316 | 0.43982 | 13.5319 | 18000 | -0.0017931 | -2.5257 | 0.43471 | 0.19719 | 0.16388 | 562.6164 | 3.9617 | 69.7743 | 12.8438 | 0.84854
2013-08-29 18:30 | 0.2843 | 0.98082 | 1.07 | 0.4293 | 4.1302 | 122.7925 | 17.2075 | -2.1918 | 3.4021 | 0.49285 | 13.7266 | 18000 | -0.078743 | 6.5541 | 2.4643 | 0.24318 | 0.36076 | 560.6561 | 4.0268 | 69.7754 | 13.0262 | 0.84797
2013-08-29 19:00 | 0.3294 | 0.9078 | 1.2538 | 0.41436 | 3.9578 | 124.5666 | 15.4334 | -2.1928 | 3.1827 | 0.45363 | 13.0832 | 18000 | -0.070844 | 11.3498 | 1.9389 | 0.19716 | 0.40886 | 564.4191 | 3.8392 | 69.7834 | 12.4185 | 0.85
2013-08-29 19:30 | 0.81332 | 1.0751 | 2.3246 | 0.4744 | 2.4732 | 138.3999 | 1.6001 | -1.1993 | 1.0648 | 0.1764 | 12.287 | 18000 | -0.099821 | -18.8885 | 2.0301 | 0.15433 | 0.34112 | 568.8351 | 3.7111 | 69.7898 | 11.6481 | 0.85246
2013-08-29 20:00 | 0.53336 | 1.0445 | 1.6021 | 0.39347 | 2.2512 | 172.1305 | 327.8695 | -1.6707 | 0.23091 | 0.044166 | 11.7987 | 18000 | -0.094719 | -22.4137 | 3.8912 | 0.21085 | 0.4652 | 572.67 | 3.6804 | 69.8135 | 11.1675 | 0.85421
2013-08-29 20:30 | 0.6152 | 1.288 | 1.7236 | 0.40178 | 2.5001 | -97.1971 | 237.1971 | -0.18987 | -1.5036 | -0.17036 | 11.0762 | 18000 | -0.14545 | 17.3484 | 5.7573 | 0.15841 | 0.772 | 577.6592 | 3.6501 | 69.8418 | 10.4536 | 0.85674
2013-08-29 21:00 | 0.25332 | 1.1102 | 0.94342 | 0.21457 | 2.5769 | -63.4507 | 203.4507 | 0.99649 | -1.9943 | -0.24451 | 10.4918 | 18000 | -0.091137 | 9.7259 | 6.6856 | 0.20897 | 0.7048 | 583.1702 | 3.7534 | 69.8715 | 9.8546 | 0.85886
2013-08-29 21:30 | 0.27818 | 0.78023 | 0.82556 | 0.20675 | 2.6147 | -76.9534 | 216.9534 | 0.55364 | -2.3892 | -0.26884 | 10.0024 | 18000 | 0.071944 | 22.1806 | 6.8249 | 0.16871 | 0.92955 | 585.3326 | 3.7226 | 69.8984 | 9.3729 | 0.86068
2013-08-29 22:00 | 0.31269 | 0.60943 | 0.7463 | 0.23598 | 2.688 | -67.7929 | 207.7929 | 0.98779 | -2.4196 | -0.26891 | 8.7665 | 18000 | -0.054527 | 25.9751 | 7.8858 | 0.14162 | 1.0687 | 590.6644 | 3.6813 | 69.9155 | 8.1496 | 0.86467
2013-08-29 22:30 | 0.27916 | 0.99352 | 0.88961 | 0.21172 | 2.9539 | -79.7486 | 219.7486 | 0.48835 | -2.7002 | -0.3059 | 8.8135 | 18000 | -0.017197 | 28.6442 | 7.6575 | 0.12448 | 1.1056 | 587.9783 | 3.5781 | 69.9228 | 8.2136 | 0.86462
2013-08-29 23:00 | 0.19559 | 0.83961 | 0.57815 | 0.2041 | 2.6098 | -89.6513 | 229.6513 | 0.014989 | -2.4629 | -0.24433 | 8.648 | 18000 | -0.11126 | 28.2934 | 6.5591 | 0.11465 | 0.99362 | 589.1058 | 3.6399 | 69.9219 | 8.0383 | 0.86511
2013-08-29 23:30 | 0.2029 | 0.7277 | 0.44221 | 0.17471 | 2.7795 | -70.7029 | 210.7029 | 0.88628 | -2.5312 | -0.27669 | 7.8903 | 18000 | -0.0098004 | 12.7118 | 8.4205 | 0.11843 | 1.1845 | 592.6707 | 3.6094 | 69.9258 | 7.2892 | 0.8675
2013-08-30 | 0.29518 | 0.72076 | 0.81517 | 0.21904 | 2.3126 | -72.4952 | 212.4952 | 0.65215 | -2.0678 | -0.2633 | 7.7488 | 18000 | 0.15698 | -15.2417 | 6.143 | 0.091121 | 0.8978 | 592.9362 | 3.6037 | 69.9262 | 7.1491 | 0.86794
2013-08-30 00:30 | 0.24814 | 1.0157 | 0.74013 | 0.26512 | 2.3316 | -84.6448 | 224.6448 | 0.19373 | -2.0667 | -0.23255 | 7.3018 | 18000 | 0.14109 | -18.7268 | 5.1673 | 0.064233 | 0.7055 | 595.9817 | 3.6659 | 69.9175 | 6.6936 | 0.86921
2013-08-30 01:00 | 0.29785 | 0.93505 | 0.77547 | 0.19892 | 2.4254 | -90.0168 | 230.0168 | -0.00064738 | -2.2077 | -0.2351 | 7.1371 | 18000 | 0.13326 | -4.6719 | 5.4095 | 0.070273 | 0.78075 | 596.3091 | 3.6498 | 69.915 | 6.5322 | 0.86969
2013-08-30 01:30 | 0.36643 | 1.0355 | 0.90469 | 0.20808 | 2.0514 | -97.9077 | 237.9077 | -0.24035 | -1.7304 | -0.18181 | 7.2169 | 18000 | 0.15687 | 13.1481 | 5.3625 | 0.056369 | 0.80983 | 596.2921 | 3.6382 | 69.9103 | 6.6135 | 0.86939
2013-08-30 02:00 | 0.23917 | 0.55371 | 0.69099 | 0.18143 | 2.1596 | -98.3278 | 238.3278 | -0.29958 | -2.0466 | -0.18156 | 6.8954 | 18000 | 0.18473 | -11.1204 | 5.8557 | 0.054119 | 0.79756 | 597.128 | 3.6153 | 69.8946 | 6.2972 | 0.87019
2013-08-30 02:30 | 0.18074 | 0.44237 | 0.52468 | 0.17606 | 1.84 | -63.9851 | 203.9851 | 0.78495 | -1.6083 | -0.19986 | 6.5264 | 18000 | 0.05179 | 0.84656 | 6.3866 | 0.059007 | 0.76931 | 598.2414 | 3.5955 | 69.8779 | 5.9329 | 0.87113
2013-08-30 03:00 | 0.22237 | 0.47124 | 0.78991 | 0.13948 | 1.5783 | -75.5049 | 215.5049 | 0.37617 | -1.4551 | -0.17323 | 6.3898 | 18000 | 0.1149 | -1.7136 | 4.7972 | 0.04779 | 0.51543 | 600.2849 | 3.6085 | 69.8694 | 5.7946 | 0.87145
2013-08-30 03:30 | 0.21119 | 0.61028 | 0.43983 | 0.16436 | 1.8241 | -70.579 | 210.579 | 0.5773 | -1.6374 | -0.17333 | 6.6287 | 18000 | 0.054819 | 1.671 | 5.5721 | 0.057201 | 0.71308 | 597.2255 | 3.6077 | 69.8522 | 6.0324 | 0.87049
2013-08-30 04:00 | 0.20666 | 0.5699 | 0.43687 | 0.13539 | 1.7089 | -78.2907 | 218.2907 | 0.32632 | -1.5744 | -0.1727 | 6.4236 | 18000 | 0.024727 | 5.019 | 5.767 | 0.065365 | 0.52696 | 602.4357 | 3.6952 | 69.8473 | 5.8138 | 0.87106
2013-08-30 04:30 | 0.3843 | 0.7369 | 0.9711 | 0.20443 | 1.945 | -71.0303 | 211.0303 | 0.52483 | -1.5268 | -0.16914 | 6.0809 | 18000 | 0.30034 | -4.2688 | 9.5762 | 0.11258 | 0.84804 | 606.1195 | 3.7413 | 69.8417 | 5.465 | 0.87206
2013-08-30 05:00 | 0.24293 | 0.49865 | 0.63686 | 0.14886 | 1.0358 | -54.9841 | 194.9841 | 0.51116 | -0.72957 | -0.10342 | 5.2552 | 18000 | 0.18683 | -7.5003 | 4.2034 | 0.049744 | 0.26032 | 619.9321 | 3.9038 | 69.8381 | 4.6163 | 0.87459
2013-08-30 05:30 | 0.22215 | 0.39857 | 0.6556 | 0.16109 | 1.1016 | -52.0244 | 192.0244 | 0.59812 | -0.76623 | -0.10255 | 5.594 | 18000 | -0.012425 | 7.2074 | 4.3522 | 0.029233 | 0.39905 | 611.8983 | 3.7864 | 69.828 | 4.9726 | 0.87341
2013-08-30 06:00 | 0.12473 | 0.33903 | 0.44813 | 0.14252 | 1.8728 | -61.769 | 201.769 | 0.87185 | -1.6239 | -0.21074 | 4.7729 | 18000 | 0.13034 | -14.3176 | 6.3679 | 0.028065 | 0.62569 | 617.6111 | 3.7136 | 69.8354 | 4.1671 | 0.87609
2013-08-30 06:30 | 0.14721 | 0.38323 | 0.55657 | 0.19234 | 1.6329 | -62.0164 | 202.0164 | 0.72288 | -1.3605 | -0.17479 | 4.8837 | 18000 | 0.24745 | -23.4254 | 6.7201 | 0.044395 | 0.65654 | 613.5282 | 3.6535 | 69.8358 | 4.2872 | 0.87575
2013-08-30 07:00 | 0.13757 | 0.48401 | 0.58425 | 0.16093 | 1.7051 | -63.1821 | 203.1821 | 0.71099 | -1.4064 | -0.19647 | 4.2884 | 18000 | 0.23649 | -3.5206 | 8.2875 | 0.10094 | 0.51525 | 619.6791 | 3.6577 | 69.8514 | 3.694 | 0.87783
2013-08-30 07:30 | 0.08258 | 0.43676 | 0.47844 | 0.15307 | 1.4706 | -43.8971 | 183.8971 | 0.99939 | -0.96164 | -0.14501 | 4.3389 | 18000 | 0.031374 | -4.7614 | 2.8788 | 0.044758 | 0.42174 | 613.1289 | 3.6291 | 69.8613 | 3.7489 | 0.87779
2013-08-30 08:00 | 0.3253 | 0.41418 | 0.83085 | 0.1995 | 1.0213 | -20.2777 | 160.2776 | 0.62747 | -0.23183 | -0.040073 | 4.7611 | 18000 | 0.38245 | 20.8528 | 5.0502 | 0.1122 | 0.57125 | 609.5616 | 3.8217 | 69.8664 | 4.1381 | 0.8765
2013-08-30 08:30 | 0.079032 | 0.41153 | 0.39368 | 0.22844 | 1.0701 | 87.6932 | 52.3068 | 0.038926 | 0.96632 | 0.13888 | 4.6332 | 18000 | -0.21805 | 33.9544 | 4.1781 | 0.095522 | 0.29977 | 633.3657 | 4.1294 | 69.8715 | 3.9608 | 0.87694
2013-08-30 09:00 | 0.17043 | 0.36298 | 0.44198 | 0.28011 | 0.8417 | 83.458 | 56.542 | 0.084578 | 0.73753 | 0.024576 | 5.3478 | 18000 | -0.11409 | 46.6538 | 6.0748 | 0.11423 | 0.58887 | 633.3629 | 4.2689 | 69.8651 | 4.649 | 0.8746
2013-08-30 09:30 | 0.18724 | 0.43739 | 0.53912 | 0.33229 | 1.2487 | 89.0771 | 50.9229 | 0.018394 | 1.1418 | 0.13416 | 6.5433 | 18000 | -0.33085 | 92.9784 | 4.3303 | 0.16673 | 0.55673 | 624.8456 | 4.5045 | 69.8659 | 5.7997 | 0.87085
2013-08-30 10:00 | 0.22139 | 0.49767 | 0.48863 | 0.37084 | 1.255 | 109.8366 | 30.1635 | -0.38999 | 1.0811 | 0.098995 | 7.4225 | 18000 | -0.2696 | 70.7892 | 4.8848 | 0.16018 | 0.60994 | 619.0841 | 4.626 | 69.8526 | 6.6538 | 0.86794
2013-08-30 10:30 | 0.22308 | 0.54491 | 0.56395 | 0.36014 | 1.4657 | 111.9989 | 28.0011 | -0.51086 | 1.2645 | 0.16765 | 8.605 | 18000 | -0.25053 | 88.6393 | 6.1137 | 0.21682 | 0.55492 | 603.3858 | 4.7103 | 69.8392 | 7.8157 | 0.86412
2013-08-30 11:00 | 0.31332 | 0.63556 | 0.69328 | 0.35047 | 1.7011 | 118.6556 | 21.3444 | -0.75826 | 1.3875 | 0.19669 | 9.802 | 18000 | -0.29396 | 92.3426 | 4.2031 | 0.28753 | 0.6413 | 588.2176 | 4.6486 | 69.8256 | 9.0162 | 0.8603
2013-08-30 11:30 | 0.24233 | 0.77797 | 0.77239 | 0.37136 | 1.4692 | 97.1453 | 42.8547 | -0.15194 | 1.212 | 0.18535 | 11.171 | 18000 | -0.55319 | 134.8363 | 4.6375 | 0.29085 | 0.76505 | 580.0352 | 4.8585 | 69.8077 | 10.3416 | 0.85592
2013-08-30 12:00 | 0.31078 | 0.97456 | 1.1371 | 0.40618 | 2.583 | 102.6268 | 37.3732 | -0.5118 | 2.2846 | 0.32818 | 12.4264 | 18000 | -0.61432 | 145.7568 | 4.5936 | 0.34711 | 0.71551 | 570.0395 | 4.941 | 69.778 | 11.575 | 0.85178
2013-08-30 12:30 | 0.14678 | 0.76503 | 0.9276 | 0.41734 | 3.6382 | 90.7612 | 49.2389 | -0.047227 | 3.5548 | 0.4166 | 13.1981 | 18000 | -0.39451 | 109.8766 | 3.7245 | 0.35393 | 0.6743 | 566.6537 | 4.8764 | 69.7448 | 12.353 | 0.84909
2013-08-30 13:00 | 0.24206 | 0.9739 | 1.0751 | 0.42804 | 2.9402 | 95.889 | 44.111 | -0.28476 | 2.7607 | 0.3505 | 13.834 | 18000 | -0.46811 | 132.2471 | 3.7976 | 0.43214 | 0.67908 | 565.1268 | 4.7175 | 69.7231 | 13.0124 | 0.84696
2013-08-30 13:30 | 0.28376 | 1.0088 | 0.96301 | 0.43494 | 2.5636 | 92.9999 | 47.0001 | -0.12278 | 2.3429 | 0.33266 | 14.7871 | 18000 | -0.43589 | 116.8929 | 3.7359 | 0.48381 | 0.68938 | 562.2806 | 4.5799 | 69.6959 | 13.9838 | 0.84383
2013-08-30 14:00 | 0.26 | 1.2994 | 0.7832 | 0.36887 | 1.4614 | 32.2231 | 107.7769 | 0.61695 | 0.38886 | -0.0035716 | 15.1626 | 18000 | -0.24028 | 64.1044 | 3.0035 | 0.47407 | 0.48803 | 563.2842 | 2.8459 | 69.6713 | 14.6615 | 0.8426
2013-08-30 14:30 | 0.4457 | 1.0291 | 1.2031 | 0.42982 | 1.717 | 132.9533 | 7.0467 | -0.80445 | 0.86407 | 0.18044 | 15.9163 | 18000 | -0.41533 | 120.955 | 3.8409 | 0.50025 | 0.66037 | 560.3224 | 3.0287 | 69.6349 | 15.3797 | 0.83995
2013-08-30 15:00 | 0.55672 | 1.0823 | 1.4102 | 0.4264 | 1.6766 | 169.8715 | 330.1285 | -0.85289 | 0.15236 | 0.063202 | 16.2606 | 18000 | -0.2515 | 116.1904 | 2.8765 | 0.40285 | 0.51931 | 558.9831 | 3.0786 | 69.6104 | 15.7139 | 0.83865
2013-08-30 15:30 | 0.41847 | 0.96227 | 1.1516 | 0.38842 | 1.5396 | -141.0838 | 281.0837 | -0.71285 | -0.57554 | -0.079733 | 16.5512 | 18000 | -0.18987 | 79.4321 | 2.5856 | 0.36936 | 0.47658 | 557.7036 | 3.0274 | 69.5865 | 16.0123 | 0.83752
2013-08-30 16:00 | 0.47345 | 0.88243 | 1.3388 | 0.401 | 1.9311 | 95.1413 | 44.8587 | -0.14211 | 1.5795 | 0.17813 | 16.9083 | 18000 | -0.21423 | 53.341 | 2.6713 | 0.38018 | 0.43726 | 557.2117 | 2.9971 | 69.5562 | 16.3733 | 0.83613
2013-08-30 16:30 | 0.90939 | 2.045 | 2.2764 | 0.52507 | 3.3072 | 104.0729 | 35.9271 | -0.4814 | 1.9204 | 0.21278 | 17.0424 | 18000 | -0.16132 | 61.9111 | 2.71 | 0.66486 | 0.44606 | 556.4713 | 3.4462 | 69.5244 | 16.4265 | 0.83532
2013-08-30 17:00 | 0.50773 | 1.8169 | 1.313 | 0.38865 | 2.699 | 87.4383 | 52.5617 | 0.086146 | 1.9255 | 0.27185 | 16.8701 | 18000 | -0.17642 | 43.6444 | 2.4594 | 0.36323 | 0.4219 | 556.5815 | 3.7816 | 69.5142 | 16.1951 | 0.83566
2013-08-30 17:30 | 0.38892 | 0.80434 | 1.3666 | 0.39533 | 4.1049 | 127.5746 | 12.4253 | -2.4259 | 3.153 | 0.44901 | 16.7956 | 18000 | -0.14671 | 38.0389 | 2.0834 | 0.34847 | 0.31792 | 556.1355 | 4.0761 | 69.506 | 16.0685 | 0.83575
2013-08-30 18:00 | 0.50735 | 2.422 | 1.5041 | 0.47092 | 3.5014 | 68.97 | 71.03 | 0.81885 | 2.1298 | 0.23213 | 16.7048 | 18000 | -0.088428 | 38.2163 | 1.7183 | 0.30811 | 0.26899 | 556.8179 | 3.8902 | 69.509 | 16.0114 | 0.83606
2013-08-30 18:30 | 0.74157 | 1.8592 | 1.9767 | 0.54237 | 3.1983 | 64.6145 | 75.3855 | 0.96957 | 2.0432 | 0.24808 | 16.2034 | 18000 | -0.029084 | -41.841 | 1.056 | 0.23208 | 0.36714 | 557.5779 | 4.0596 | 69.5186 | 15.4825 | 0.83761
2013-08-30 19:00 | 0.41052 | 1.4367 | 1.5346 | 0.45835 | 4.398 | 101.5953 | 38.4047 | -0.82846 | 4.0376 | 0.52118 | 15.0915 | 18000 | 0.028529 | -26.2033 | 1.1908 | 0.19637 | 0.49943 | 560.3185 | 4.1288 | 69.5206 | 14.364 | 0.84086
2013-08-30 19:30 | 0.64773 | 0.96725 | 1.776 | 0.43862 | 2.0032 | 137.1596 | 2.8404 | -0.90822 | 0.8422 | 0.14523 | 13.5339 | 18000 | -0.077864 | 12.1108 | 3.0164 | 0.14108 | 0.54825 | 565.9678 | 4.2525 | 69.5356 | 12.7929 | 0.84561
2013-08-30 20:00 | 0.26627 | 1.1838 | 0.75017 | 0.2577 | 1.9894 | -80.9081 | 220.9081 | 0.25135 | -1.5707 | -0.16678 | 12.5788 | 18000 | 0.040639 | 3.5662 | 4.8129 | 0.16279 | 0.71134 | 571.8594 | 4.2425 | 69.5513 | 11.8448 | 0.84863
2013-08-30 20:30 | 0.21558 | 0.88499 | 0.82781 | 0.25666 | 1.6063 | -102.1669 | 242.1669 | -0.27446 | -1.273 | -0.12582 | 12.6997 | 18000 | 0.083491 | -12.7196 | 5.7573 | 0.1093 | 0.75445 | 570.7252 | 4.0512 | 69.582 | 11.9983 | 0.84866
2013-08-30 21:00 | 0.25606 | 1.0373 | 0.73393 | 0.21953 | 2.6259 | -77.5758 | 217.5758 | 0.51684 | -2.346 | -0.29438 | 10.7498 | 18000 | 0.050067 | 5.6338 | 6.2372 | 0.11378 | 0.89325 | 581.6735 | 4.1992 | 69.6106 | 10.033 | 0.85483
2013-08-30 21:30 | 0.34408 | 1.0398 | 1.0532 | 0.25888 | 2.3738 | -81.2943 | 221.2943 | 0.32026 | -2.0915 | -0.21331 | 10.5779 | 18000 | 0.19895 | -11.139 | 7.0713 | 0.11683 | 0.97782 | 583.6244 | 4.2184 | 69.6447 | 9.8592 | 0.85576
2013-08-30 22:00 | 0.18406 | 0.78289 | 0.53857 | 0.25822 | 2.0567 | 12.9329 | 127.0671 | 1.932 | 0.44366 | 0.035524 | 11.6438 | 18000 | 0.1544 | -28.6965 | 3.3612 | 0.074058 | 0.51578 | 574.0474 | 4.0131 | 69.6752 | 10.955 | 0.85295
2013-08-30 22:30 | 0.33398 | 0.90946 | 0.76614 | 0.46003 | 3.7994 | 0.12503 | 139.875 | 3.7238 | 0.0081259 | -0.082041 | 11.9534 | 18000 | 0.22306 | -68.3332 | 2.3616 | 0.083352 | 0.49882 | 570.4697 | 3.9072 | 69.678 | 11.2813 | 0.85207
2013-08-30 23:00 | 0.26596 | 0.80308 | 0.63503 | 0.39616 | 3.3854 | 9.3085 | 130.6915 | 3.2829 | 0.53811 | 0.0016493 | 11.611 | 18000 | 0.1557 | -47.2284 | 2.3279 | 0.07888 | 0.46661 | 572.072 | 3.9262 | 69.6857 | 10.9373 | 0.85319
2013-08-30 23:30 | 0.1403 | 1.283 | 0.73324 | 0.40733 | 1.9123 | 9.8911 | 130.1089 | 1.5496 | 0.2702 | 0.014479 | 11.1926 | 18000 | 0.088893 | -28.1558 | 3.3838 | 0.063462 | 0.48858 | 574.704 | 3.9064 | 69.6876 | 10.5244 | 0.85447
2013-08-31 | 0.41013 | 1.043 | 1.1092 | 0.5684 | 4.3465 | 6.7431 | 133.2569 | 4.1799 | 0.49422 | -0.013854 | 11.2132 | 18000 | 0.19776 | -50.5817 | 1.666 | 0.071594 | 0.33362 | 572.9824 | 3.8687 | 69.6773 | 10.5512 | 0.85428
2013-08-31 00:30 | 0.48649 | 1.6702 | 1.0924 | 0.4735 | 2.873 | 5.7845 | 134.2155 | 2.429 | 0.24606 | -0.0014111 | 10.7485 | 18000 | 0.45749 | -47.5633 | 6.0673 | 0.098629 | 0.58398 | 578.1625 | 4.0072 | 69.6905 | 10.0653 | 0.85583
2013-08-31 01:00 | 0.29265 | 1.1897 | 0.77059 | 0.30549 | 1.2588 | 21.6485 | 118.3515 | 0.5788 | 0.22973 | 0.10768 | 10.1327 | 18000 | 0.1541 | -15.3961 | 6.2036 | 0.082417 | 0.53241 | 585.3727 | 4.1192 | 69.6971 | 9.4335 | 0.85776
2013-08-31 01:30 | 0.19946 | 0.53937 | 0.69744 | 0.15509 | 0.8427 | -118.1736 | 258.1736 | -0.18776 | -0.35055 | -0.044121 | 9.2609 | 18000 | -0.084327 | 9.5361 | 4.0031 | 0.042959 | 0.31653 | 595.1483 | 4.2078 | 69.7014 | 8.5509 | 0.86046
2013-08-31 02:00 | 0.11098 | 0.65924 | 0.50968 | 0.13744 | 1.2204 | -79.0294 | 219.0294 | 0.18955 | -0.97783 | -0.11351 | 8.8861 | 18000 | -0.019888 | 1.2077 | 5.8761 | 0.071568 | 0.4182 | 598.2104 | 4.2193 | 69.6981 | 8.1761 | 0.86156
2013-08-31 02:30 | 0.1385 | 0.47707 | 0.50354 | 0.14573 | 0.87029 | -79.1371 | 219.1371 | 0.13268 | -0.6914 | -0.08493 | 8.8368 | 18000 | -0.023492 | 0.95259 | 4.2591 | 0.049196 | 0.27788 | 598.5602 | 4.2466 | 69.686 | 8.1224 | 0.86156
2013-08-31 03:00 | 0.2175 | 0.70948 | 0.71745 | 0.15503 | 1.6194 | -138.4664 | 278.4664 | -1.1807 | -1.0458 | -0.083947 | 8.5553 | 18000 | 0.095343 | -8.0941 | 4.0171 | 0.04879 | 0.28475 | 601.0142 | 4.2947 | 69.6774 | 7.8342 | 0.86231
2013-08-31 03:30 | 0.11045 | 0.68434 | 0.42995 | 0.16415 | 1.9145 | -119.825 | 259.825 | -0.88523 | -1.5441 | -0.14641 | 7.7181 | 18000 | 0.11025 | -10.8057 | 4.1828 | 0.035326 | 0.45312 | 606.6835 | 4.3072 | 69.6685 | 6.9991 | 0.86477
2013-08-31 04:00 | 0.12904 | 0.32714 | 0.51938 | 0.1373 | 2.4699 | -123.3922 | 263.3922 | -1.3347 | -2.0248 | -0.18995 | 7.4013 | 18000 | 0.044379 | -4.17 | 2.8992 | 0.024795 | 0.32183 | 607.9448 | 4.2637 | 69.677 | 6.6912 | 0.86586
2013-08-31 04:30 | 0.17921 | 0.39714 | 0.6166 | 0.14906 | 2.242 | -121.3263 | 261.3263 | -1.1316 | -1.8593 | -0.15529 | 7.1299 | 18000 | 0.064941 | -2.0663 | 3.722 | 0.019765 | 0.43679 | 610.9656 | 4.2637 | 69.6796 | 6.4212 | 0.86673
2013-08-31 05:00 | 0.082827 | 0.72333 | 0.55223 | 0.14509 | 1.2543 | -91.4656 | 231.4656 | -0.02675 | -1.0456 | -0.11649 | 6.7991 | 18000 | 0.072921 | -4.0781 | 4.2294 | 0.043241 | 0.45982 | 614.6843 | 4.272 | 69.681 | 6.0907 | 0.86777
2013-08-31 05:30 | 0.087383 | 0.43571 | 0.38424 | 0.12545 | 1.6362 | -64.0838 | 204.0838 | 0.68922 | -1.4184 | -0.18104 | 6.2998 | 18000 | 0.0060143 | 2.9417 | 7.677 | 0.027183 | 0.76467 | 612.5814 | 4.1419 | 69.6948 | 5.6155 | 0.8695
2013-08-31 06:00 | 0.17862 | 0.69922 | 0.59169 | 0.14889 | 1.6277 | -76.4333 | 216.4333 | 0.3452 | -1.4305 | -0.10549 | 6.2132 | 18000 | -0.053499 | 13.5271 | 7.6383 | 0.051791 | 0.69584 | 613.4175 | 4.1688 | 69.6957 | 5.5249 | 0.86978
2013-08-31 06:30 | 0.18581 | 0.42342 | 0.56824 | 0.1419 | 1.0375 | -74.6152 | 214.6152 | 0.24342 | -0.88463 | -0.10238 | 5.9595 | 18000 | -0.1511 | 1.0747 | 6.3971 | 0.052152 | 0.44309 | 620.1927 | 4.2109 | 69.7002 | 5.2656 | 0.87062
2013-08-31 07:00 | 0.18599 | 0.69879 | 0.40939 | 0.15731 | 1.734 | -78.595 | 218.595 | 0.31575 | -1.5653 | -0.17468 | 6.0395 | 18000 | -0.11203 | 14.6392 | 6.6244 | 0.054567 | 0.70896 | 616.1926 | 4.145 | 69.7094 | 5.3561 | 0.8705
2013-08-31 07:30 | 0.26547 | 0.44272 | 0.8324 | 0.16461 | 1.2922 | -69.6701 | 209.6701 | 0.40128 | -1.083 | -0.1543 | 6.061 | 18000 | 0.32058 | -23.7213 | 5.5371 | 0.035197 | 0.52039 | 615.6654 | 4.2345 | 69.7188 | 5.3629 | 0.87054
2013-08-31 08:00 | 0.36588 | 0.47602 | 1.1151 | 0.18847 | 1.0264 | 161.2334 | 338.7666 | -0.13298 | 0.045183 | 0.035235 | 5.9452 | 18000 | 0.80032 | -50.7892 | 16.8293 | 0.13724 | 0.75682 | 626.0802 | 4.4878 | 69.7392 | 5.2062 | 0.87113
2013-08-31 08:30 | 0.36202 | 0.42155 | 1.0002 | 0.25811 | 0.98875 | 78.6533 | 61.3467 | 0.13499 | 0.6727 | 0.065983 | 6.4614 | 18000 | -0.26505 | 34.2138 | 7.1067 | 0.10411 | 0.37627 | 627.0971 | 4.6546 | 69.7513 | 5.6923 | 0.86966
2013-08-31 09:00 | 0.29321 | 0.52992 | 0.60315 | 0.27515 | 1.0574 | 7.8875 | 132.1125 | 0.77928 | 0.10796 | 0.022629 | 7.9161 | 18000 | -0.552 | 52.2135 | 8.0334 | 0.11038 | 0.59996 | 610.4354 | 4.7021 | 69.7462 | 7.1311 | 0.86508
2013-08-31 09:30 | 0.16129 | 0.43035 | 0.57522 | 0.23224 | 1.4266 | 104.9652 | 35.0348 | -0.35148 | 1.3149 | 0.18781 | 8.0617 | 18000 | -0.17202 | 30.4286 | 5.7778 | 0.14508 | 0.35648 | 615.5913 | 5.0056 | 69.7514 | 7.2254 | 0.86467
2013-08-31 10:00 | 0.20812 | 0.4813 | 0.62612 | 0.27896 | 0.95713 | 86.5068 | 53.4932 | 0.046071 | 0.75474 | 0.062016 | 8.1663 | 18000 | -0.14356 | 43.1221 | 4.525 | 0.12067 | 0.46629 | 617.9512 | 5.0351 | 69.761 | 7.3245 | 0.86447
2013-08-31 10:30 | 0.31108 | 0.49972 | 0.73864 | 0.33563 | 1.0884 | 82.5156 | 57.4844 | 0.11125 | 0.84682 | 0.086768 | 9.511 | 18000 | -0.28568 | 64.5652 | 6.5142 | 0.18401 | 0.65878 | 599.8881 | 5.0771 | 69.7519 | 8.6539 | 0.86024
2013-08-31 11:00 | 0.29574 | 0.59878 | 0.87757 | 0.34209 | 1.4354 | 87.1848 | 52.8152 | 0.059587 | 1.2118 | 0.11185 | 10.7566 | 18000 | -0.63613 | 98.9336 | 5.2302 | 0.20793 | 0.59037 | 585.2003 | 5.0311 | 69.7537 | 9.8998 | 0.85649
2013-08-31 11:30 | 0.21425 | 0.73388 | 0.91411 | 0.33225 | 1.4671 | 73.6646 | 66.3354 | 0.31376 | 1.0705 | 0.09504 | 11.557 | 18000 | -0.40255 | 82.5111 | 3.8938 | 0.24124 | 0.56146 | 577.3763 | 4.9467 | 69.7308 | 10.7094 | 0.8538
2013-08-31 12:00 | 0.2344 | 0.68733 | 0.71119 | 0.37731 | 1.6612 | 95.4203 | 44.5797 | -0.14046 | 1.4803 | 0.16745 | 12.8404 | 18000 | -0.36809 | 76.7018 | 4.035 | 0.27288 | 0.59703 | 571.8411 | 5.2906 | 69.7153 | 11.9257 | 0.84975
2013-08-31 12:30 | 0.37096 | 0.6264 | 1.1056 | 0.39603 | 1.5382 | 83.8697 | 56.1303 | 0.13724 | 1.2778 | 0.17245 | 13.7678 | 18000 | -0.55859 | 99.658 | 4.2187 | 0.33128 | 0.57465 | 566.2297 | 5.3446 | 69.6952 | 12.8375 | 0.84675
2013-08-31 13:00 | 0.37091 | 0.70988 | 0.89008 | 0.431 | 1.6176 | 117.8895 | 22.1105 | -0.65295 | 1.2337 | 0.20437 | 14.6513 | 18000 | -0.61774 | 142.4256 | 4.2617 | 0.44807 | 0.69803 | 561.695 | 5.3638 | 69.6695 | 13.7114 | 0.84384
2013-08-31 13:30 | 0.37875 | 0.70396 | 0.95701 | 0.41807 | 1.5586 | 134.6577 | 5.3423 | -0.96462 | 0.97621 | 0.14662 | 15.2475 | 18000 | -0.44762 | 80.7876 | 3.749 | 0.51042 | 0.57288 | 559.3804 | 4.9512 | 69.6416 | 14.3759 | 0.84179
2013-08-31 14:00 | 0.4225 | 0.7626 | 1.3133 | 0.39786 | 1.9848 | 105.6144 | 34.3856 | -0.45418 | 1.6251 | 0.20455 | 15.6523 | 18000 | -0.59535 | 92.1287 | 4.197 | 0.67623 | 0.51322 | 557.4197 | 5.2979 | 69.6161 | 14.7168 | 0.84027
2013-08-31 14:30 | 0.29774 | 0.89001 | 1.1525 | 0.40582 | 3.3323 | 79.8879 | 60.1121 | 0.56218 | 3.1522 | 0.36927 | 15.9937 | 18000 | -0.41138 | 42.9965 | 3.1224 | 0.44526 | 0.34337 | 554.0609 | 5.717 | 69.5937 | 14.982 | 0.83897
2013-08-31 15:00 | 0.33627 | 1.038 | 1.431 | 0.46408 | 3.6151 | 61.9419 | 78.0581 | 1.598 | 2.9981 | 0.36782 | 15.388 | 18000 | -0.13366 | -1.0463 | 2.0787 | 0.27683 | 0.30092 | 557.4413 | 5.6391 | 69.5872 | 14.3942 | 0.84066
2013-08-31 15:30 | 0.31596 | 0.95984 | 0.92482 | 0.36589 | 2.1422 | 13.9772 | 126.0229 | 1.8817 | 0.46836 | 0.091012 | 15.6995 | 18000 | -0.21825 | 17.1064 | 2.6356 | 0.32151 | 0.24227 | 555.6445 | 5.5468 | 69.5868 | 14.7198 | 0.83976
2013-08-31 16:00 | 0.60704 | 0.9982 | 1.7529 | 0.36486 | 2.114 | 73.4972 | 66.5028 | 0.41529 | 1.4017 | 0.19068 | 15.7926 | 18000 | 2.0856 | -13.7867 | 24.5935 | 0.88049 | 0.28712 | 559.401 | 5.5603 | 69.5851 | 14.8098 | 0.83946
2013-08-31 16:30 | 0.46771 | 1.1548 | 1.2513 | 0.45156 | 3.2088 | 59.142 | 80.858 | 1.4931 | 2.4989 | 0.30894 | 15.6384 | 18000 | -0.2649 | 11.9616 | 2.3894 | 0.2846 | 0.32778 | 554.1417 | 5.4555 | 69.581 | 14.675 | 0.83987
2013-08-31 17:00 | 0.32371 | 0.69957 | 1.285 | 0.33881 | 2.5471 | 64.5609 | 75.4391 | 1.0063 | 2.1156 | 0.28302 | 15.171 | 18000 | -0.14946 | 2.7815 | 1.8934 | 0.24321 | 0.089993 | 555.8506 | 5.385 | 69.587 | 14.2233 | 0.84131
2013-08-31 17:30 | 0.19826 | 0.88505 | 0.86994 | 0.35461 | 2.3657 | 93.8215 | 46.1785 | -0.1452 | 2.1737 | 0.28551 | 15.4635 | 18000 | -0.17739 | 17.8936 | 2.3482 | 0.23157 | 0.31034 | 554.011 | 5.2483 | 69.5836 | 14.5378 | 0.84043
2013-08-31 18:00 | 0.51938 | 0.84117 | 1.4631 | 0.35605 | 2.1357 | 67.1411 | 72.8589 | 0.69712 | 1.6536 | 0.17393 | 15.2216 | 18000 | -0.21536 | 7.7286 | 1.7675 | 0.20362 | 0.14481 | 555.799 | 5.135 | 69.592 | 14.3174 | 0.84125
2013-08-31 18:30 | 0.37558 | 0.80073 | 1.2186 | 0.36562 | 1.4495 | 84.1587 | 55.8413 | 0.081047 | 0.79222 | 0.1105 | 15.1673 | 18000 | -0.18221 | 14.2366 | 2.2706 | 0.25363 | 0.22232 | 555.6918 | 5.0716 | 69.5994 | 14.2747 | 0.84151
2013-08-31 19:00 | 0.51368 | 1.3095 | 1.2508 | 0.37715 | 2.8579 | 84.8931 | 55.1069 | 0.21921 | 2.4529 | 0.32222 | 15.0587 | 18000 | -0.027101 | -27.3797 | 1.4544 | 0.24713 | 0.24661 | 556.4075 | 4.7697 | 69.598 | 14.2197 | 0.84183
2013-08-31 19:30 | 0.3432 | 0.71054 | 1.1216 | 0.33791 | 2.7194 | 108.2539 | 31.7461 | -0.81893 | 2.4829 | 0.29158 | 14.138 | 18000 | 0.095486 | -20.0541 | 2.1262 | 0.16591 | 0.41484 | 561.0847 | 4.3208 | 69.6236 | 13.3828 | 0.84489
2013-08-31 20:00 | 0.39005 | 1.1401 | 1.3178 | 0.37808 | 2.1092 | 113.8813 | 26.1187 | -0.63027 | 1.4235 | 0.20486 | 13.3693 | 18000 | 0.096033 | -14.934 | 3.4515 | 0.12889 | 0.39498 | 565.5013 | 4.1393 | 69.6574 | 12.6501 | 0.84758
2013-08-31 20:30 | 0.35202 | 0.92688 | 1.2589 | 0.31851 | 1.7995 | -158.9988 | 298.9988 | -1.2969 | -0.49788 | -0.037286 | 12.6971 | 18000 | -0.024309 | -2.5745 | 3.9369 | 0.13287 | 0.37456 | 571.1077 | 4.2163 | 69.6848 | 11.9683 | 0.84991
2013-08-31 21:00 | 0.36198 | 0.93447 | 0.99396 | 0.21549 | 1.7675 | -117.0961 | 257.0961 | -0.64186 | -1.2545 | -0.12409 | 12.0879 | 18000 | 0.43041 | -22.8715 | 6.3716 | 0.15768 | 0.52581 | 578.5061 | 4.455 | 69.722 | 11.3217 | 0.85215
2013-08-31 21:30 | 0.22688 | 0.64748 | 0.73638 | 0.20924 | 1.4226 | -172.2603 | 312.2603 | -1.1912 | -0.16189 | 0.012814 | 11.4533 | 18000 | -0.087238 | 12.7911 | 6.3683 | 0.1354 | 0.60693 | 582.4315 | 4.4583 | 69.7484 | 10.6902 | 0.85438
2013-08-31 22:00 | 0.45227 | 0.91896 | 1.4626 | 0.29282 | 2.1569 | -142.2839 | 282.2839 | -1.363 | -1.054 | -0.10025 | 11.2422 | 18000 | -0.11685 | 29.7104 | 5.2976 | 0.1061 | 0.65461 | 577.7269 | 4.1852 | 69.7689 | 10.527 | 0.85529
2013-08-31 22:30 | 0.14439 | 1.1044 | 0.39793 | 0.16756 | 2.7636 | -100.8123 | 240.8123 | -0.47677 | -2.4964 | -0.23496 | 10.4365 | 18000 | 0.074684 | -3.3866 | 4.6923 | 0.09797 | 0.56743 | 583.4924 | 4.3019 | 69.7776 | 9.7056 | 0.85782
2013-08-31 23:00 | 0.20252 | 0.91385 | 0.50265 | 0.19787 | 2.585 | -101.6927 | 241.6927 | -0.48986 | -2.367 | -0.24133 | 10.0585 | 18000 | 0.024754 | 3.3958 | 4.8677 | 0.078545 | 0.66304 | 585.8918 | 4.304 | 69.7775 | 9.3292 | 0.85896
2013-08-31 23:30 | 0.29007 | 0.84648 | 0.89504 | 0.18447 | 1.9474 | -123.7707 | 263.7707 | -0.94916 | -1.4194 | -0.13522 | 10.2789 | 18000 | 0.17511 | -22.4006 | 4.9992 | 0.12473 | 0.50772 | 584.9106 | 4.3119 | 69.7729 | 9.5471 | 0.85824
2013-09-01 | 0.23696 | 0.961 | 0.70838 | 0.16917 | 1.328 | -118.0864 | 258.0864 | -0.38117 | -0.71427 | -0.085566 | 10.4295 | 18000 | -0.018063 | 5.5698 | 4.7748 | 0.09846 | 0.40978 | 582.5511 | 4.2362 | 69.7772 | 9.7097 | 0.85784
2013-09-01 00:30 | 0.21825 | 0.93419 | 0.45475 | 0.15572 | 1.7406 | -73.5007 | 213.5007 | 0.41904 | -1.4147 | -0.16169 | 9.828 | 18000 | 0.01865 | 7.3992 | 6.4749 | 0.13019 | 0.47502 | 589.7307 | 4.356 | 69.7691 | 9.091 | 0.85955
2013-09-01 01:00 | 0.12774 | 0.36991 | 0.58016 | 0.16081 | 1.113 | -137.4244 | 277.4244 | -0.69999 | -0.64312 | -0.062391 | 9.9981 | 18000 | 0.14961 | -5.6418 | 4.3144 | 0.094927 | 0.21544 | 589.416 | 4.3486 | 69.7812 | 9.2616 | 0.85919
2013-09-01 01:30 | 0.25435 | 1.0148 | 0.53504 | 0.14165 | 2.4462 | -89.6813 | 229.6813 | 0.012285 | -2.2085 | -0.26142 | 9.6957 | 18000 | -13.0904 | 54.7972 | 261.4747 | 4.486 | 1.0816 | 818.8441 | 8.1939 | 69.8035 | 8.3178 | 0.86
2013-09-01 02:00 | 0.20733 | 0.98072 | 0.71943 | 0.18195 | 2.591 | -50.8663 | 190.8663 | 1.4932 | -1.8352 | -0.29284 | 8.8955 | 17994 | -7.4156 | 12.4975 | 767.9907 | 10.2706 | 1.6851 | 2365.184 | 21.8583 | 69.8226 | 5.4747 | 0.86072
2013-09-01 02:30 | 0.15698 | 0.85805 | 0.60526 | 0.18258 | 2.5966 | -49.5102 | 189.5103 | 1.5906 | -1.863 | -0.21177 | 8.0194 | 17994 | -11.5395 | 14.9779 | 497.105 | 5.7577 | 1.0848 | 3038.343 | 22.4705 | 69.8268 | 4.2979 | 0.8641
2013-09-01 03:00 | 0.056347 | 0.25526 | 0.3558 | 0.098609 | 1.4463 | -45.8624 | 185.8624 | 0.97544 | -1.0053 | -0.15538 | 7.7908 | 17994 | 8.1348 | -25.0231 | 270.4297 | 3.0554 | 0.61224 | 2618.58 | 18.1132 | 69.8431 | 4.6813 | 0.86576
2013-09-01 03:30 | 0.15252 | 0.81744 | 0.62703 | 0.17957 | 0.97277 | -93.4596 | 233.4596 | -0.010541 | -0.17436 | -0.20342 | 7.248 | 17914 | 2.6953 | -4.7614 | 217.3596 | 3.242 | 0.59879 | 2978.04 | 20.478 | 69.8283 | 3.9425 | 0.86647
2013-09-01 04:00 | 0.23818 | 0.54139 | 0.67905 | 0.12608 | 1.0542 | -73.518 | 213.518 | 0.21127 | -0.71407 | -0.19151 | 7.3443 | 14887 | -26.4994 | 50.8106 | 477.1476 | 6.7495 | 1.2147 | 2883.899 | 20.7539 | 69.8529 | 3.8016 | 0.86705
2013-09-01 04:30 | 0.13095 | 0.43363 | 0.53915 | 0.12765 | 1.2312 | -135.2441 | 275.2441 | -0.84432 | -0.83716 | -0.16736 | 7.3889 | 5463 | 0.96728 | -3.2854 | 86.8088 | 1.7823 | 0.36937 | 3824.214 | 34.3051 | 69.8754 | 1.8363 | 0.86535
2013-09-01 05:00 | 0.20573 | 0.54438 | 0.35743 | 0.15197 | 2.2823 | -127.3987 | 267.3987 | -1.3527 | -1.7693 | -0.27146 | 7.1204 | 253 | - | - | - | - | - | - | - | - | - | -
2013-09-01 05:30 | 0.42296 | 0.62115 | 0.01354 | 0.28794 | 1.8495 | -118.9826 | 258.9826 | -0.85459 | -1.5428 | -0.27395 | 5.8036 | 2 | - | - | - | - | - | - | - | - | - | -
2013-09-01 06:00 | - | - | - | - | - | 0 | 140 | - | - | - | - | 0 | - | - | - | - | - | - | - | - | - | -
2013-09-01 06:30 | - | - | - | - | - | 0 | 140 | - | - | - | - | 0 | - | - | - | - | - | - | - | - | - | -
2013-09-01 07:00 | - | - | - | - | - | 0 | 140 | - | - | - | - | 0 | - | - | - | - | - | - | - | - | - | -
2013-09-01 07:30 | - | - | - | - | - | 0 | 140 | - | - | - | - | 0 | - | - | - | - | - | - | - | - | - | -
2013-09-01 08:00 | - | - | - | - | - | 0 | 140 | - | - | - | - | 0 | - | - | - | - | - | - | - | - | - | -
2013-09-01 08:30 | - | - | - | - | - | 0 | 140 | - | - | - | - | 0 | - | - | - | - | - | - | - | - | - | -
2013-09-01 09:00 | - | - | - | - | - | 0 | 140 | - | - | - | - | 0 | - | - | - | - | - | - | - | - | - | -
2013-09-01 09:30 | - | - | - | - | - | 0 | 140 | - | - | - | - | 0 | - | - | - | - | - | - | - | - | - | -
2013-09-01 10:00 | - | - | - | - | - | 0 | 140 | - | - | - | - | 0 | - | - | - | - | - | - | - | - | - | -
2013-09-01 10:30 | - | - | - | - | - | 0 | 140 | - | - | - | - | 0 | - | - | - | - | - | - | - | - | - | -
2013-09-01 11:00 | - | - | - | - | - | 0 | 140 | - | - | - | - | 0 | - | - | - | - | - | - | - | - | - | -
2013-09-01 11:30 | - | - | - | - | - | 0 | 140 | - | - | - | - | 0 | - | - | - | - | - | - | - | - | - | -
2013-09-01 12:00 | 0.25178 | 0.46534 | 0.47434 | 0.29385 | 0.75221 | -106.9848 | 246.9848 | -0.15034 | -0.4922 | -0.066301 | 7.4526 | 6763 | -0.22513 | 24.6977 | 2.6517 | 0.097119 | 0.26597 | 574.1862 | 4.7461 | 69.9499 | 6.6651 | 0.86904
2013-09-01 12:30 | 0.32921 | 0.74065 | 1.078 | 0.35206 | 1.3847 | 81.2907 | 58.7093 | 0.14064 | 0.91807 | 0.12141 | 8.1289 | 18000 | -0.7083 | 109.9821 | 4.739 | 0.2873 | 0.57901 | 570.8104 | 4.9398 | 69.9292 | 7.305 | 0.86668
2013-09-01 13:00 | 0.33295 | 0.80925 | 0.82827 | 0.37015 | 1.3964 | 80.8786 | 59.1214 | 0.17545 | 1.0928 | 0.13707 | 8.7975 | 18000 | -0.60026 | 91.207 | 3.9722 | 0.23718 | 0.52006 | 567.5697 | 5.0338 | 69.893 | 7.9536 | 0.86416
2013-09-01 13:30 | 0.26979 | 0.81036 | 0.71068 | 0.35962 | 1.4637 | 106.8288 | 33.1712 | -0.34696 | 1.1471 | 0.18727 | 9.3441 | 18000 | -0.48633 | 102.9355 | 3.8464 | 0.26243 | 0.52274 | 566.9916 | 4.7782 | 69.8742 | 8.5396 | 0.86228
2013-09-01 14:00 | 0.41594 | 1.1831 | 1.1418 | 0.40557 | 1.6134 | 88.151 | 51.849 | 0.027033 | 0.83736 | 0.09577 | 10.1906 | 18000 | -0.40266 | 122.7311 | 3.587 | 0.25607 | 0.61422 | 564.9475 | 4.8252 | 69.8594 | 9.3732 | 0.85952
2013-09-01 14:30 | 0.35192 | 1.0812 | 0.94165 | 0.39989 | 3.0886 | 139.1103 | 0.88965 | -2.2104 | 1.914 | 0.31059 | 10.7527 | 18000 | -0.48656 | 103.395 | 4.0954 | 0.3135 | 0.60559 | 566.4016 | 4.6929 | 69.8373 | 9.9542 | 0.85756
2013-09-01 15:00 | 0.24651 | 0.78441 | 0.82425 | 0.36253 | 3.0765 | 117.2521 | 22.7479 | -1.3568 | 2.6341 | 0.38158 | 10.8735 | 18000 | -0.41065 | 103.6898 | 3.7565 | 0.29213 | 0.59097 | 564.4762 | 4.8726 | 69.8131 | 10.0435 | 0.85688
2013-09-01 15:30 | 0.51207 | 0.99316 | 1.6518 | 0.40946 | 3.8523 | 117.5069 | 22.4932 | -1.6766 | 3.2198 | 0.43646 | 10.3262 | 18000 | -0.12012 | -8.3067 | 6.8572 | 0.26379 | 0.31928 | 570.3047 | 4.6476 | 69.8089 | 9.5376 | 0.8585
2013-09-01 16:00 | 0.45651 | 0.87884 | 1.3274 | 0.3289 | 1.8429 | 136.7219 | 3.2781 | -1.13 | 1.0641 | 0.13114 | 10.4446 | 18000 | 0.15588 | -8.6094 | 5.8097 | 0.27919 | 0.27709 | 569.7954 | 4.1676 | 69.7922 | 9.7365 | 0.85799
2013-09-01 16:30 | 0.32598 | 0.78442 | 0.88862 | 0.30424 | 2.0289 | -109.3058 | 249.3058 | -0.6319 | -1.8038 | -0.18856 | 10.8005 | 18000 | -0.37269 | 11.8291 | 65.6013 | 1.0908 | 0.22033 | 586.3502 | 4.5246 | 69.7913 | 10.03 | 0.85686
2013-09-01 17:00 | 0.32288 | 0.51078 | 1.0394 | 0.23972 | 1.2568 | -151.8474 | 291.8474 | -0.76012 | -0.40676 | -0.030525 | 10.967 | 18000 | -0.19469 | 1.4318 | 2.2925 | 0.28116 | 0.15082 | 564.9678 | 4.3703 | 69.8031 | 10.2219 | 0.85652
2013-09-01 17:30 | 0.26311 | 0.62305 | 0.7619 | 0.20597 | 1.6361 | -179.0426 | 319.0427 | -1.4801 | -0.024733 | 0.0081661 | 10.836 | 18000 | 0.0024723 | -8.0676 | 0.94325 | 0.23445 | 0.19126 | 567.0531 | 4.3618 | 69.8247 | 10.0933 | 0.85718
2013-09-01 18:00 | 0.23649 | 0.68277 | 0.83937 | 0.2247 | 1.4669 | -151.6232 | 291.6232 | -1.0561 | -0.57046 | -0.032035 | 10.8182 | 18000 | -0.051089 | -4.066 | 1.3238 | 0.31772 | 0.15785 | 566.7966 | 4.3759 | 69.8328 | 10.0733 | 0.85733
2013-09-01 18:30 | 0.39597 | 0.49413 | 1.1873 | 0.22294 | 1.667 | 158.4606 | 341.5394 | -1.1373 | 0.44889 | 0.087471 | 10.6702 | 18000 | -0.16431 | -28.0946 | 1.4872 | 0.51137 | 0.32466 | 564.9759 | 5.0607 | 69.8503 | 9.8104 | 0.85793
2013-09-01 19:00 | 0.091577 | 0.36676 | 0.32656 | 0.097271 | 0.73403 | 172.7315 | 327.2685 | -0.64866 | 0.082732 | 0.019051 | 10.3537 | 18000 | 0.0088002 | -0.042033 | 2.3851 | 0.11402 | 0.045094 | 568.7411 | 5.31 | 69.8678 | 9.4537 | 0.85908
2013-09-01 19:30 | 0.10626 | 0.30731 | 0.32836 | 0.085436 | 0.73758 | -151.1748 | 291.1748 | -0.60937 | -0.33535 | -0.01668 | 10.1385 | 18000 | 0.028545 | -1.0284 | 2.0037 | 0.13068 | 0.11525 | 571.9077 | 5.1485 | 69.8868 | 9.2673 | 0.85998
2013-09-01 20:00 | 0.14113 | 0.33298 | 0.47318 | 0.087329 | 1.5921 | -78.0336 | 218.0336 | 0.32045 | -1.5119 | -0.1443 | 9.6127 | 18000 | -0.054737 | 7.1109 | 7.2012 | 0.24344 | 0.45891 | 580.1437 | 5.0905 | 69.8944 | 8.7546 | 0.86168
2013-09-01 20:30 | 0.098714 | 0.50741 | 0.33264 | 0.13661 | 2.0251 | -97.2562 | 237.2562 | -0.24752 | -1.944 | -0.16298 | 8.9807 | 18000 | 0.040519 | 1.5041 | 5.7642 | 0.087971 | 0.54161 | 585.4291 | 4.9044 | 69.9185 | 8.1579 | 0.86393
2013-09-01 21:00 | 0.21059 | 1.0101 | 0.50259 | 0.18832 | 2.1948 | -104.9547 | 244.9547 | -0.50422 | -1.8878 | -0.19829 | 8.3613 | 18000 | 0.12329 | -4.0942 | 4.7442 | 0.073182 | 0.56824 | 586.1196 | 4.6826 | 69.9596 | 7.5795 | 0.86636
2013-09-01 21:30 | 0.1335 | 0.44621 | 0.47907 | 0.16087 | 2.0189 | -129.7687 | 269.7687 | -1.267 | -1.5223 | -0.13806 | 8.6765 | 18000 | 0.10726 | -10.1464 | 3.5167 | 0.070135 | 0.32305 | 584.7579 | 4.5956 | 70.0032 | 7.9079 | 0.86594
2013-09-01 22:00 | 0.13464 | 0.70918 | 0.52223 | 0.13447 | 2.1957 | -74.9657 | 214.9657 | 0.53334 | -1.9857 | -0.22101 | 8.3786 | 18000 | 0.06205 | -3.3246 | 4.6827 | 0.07939 | 0.42639 | 586.6061 | 4.5152 | 70.0262 | 7.6253 | 0.86715
2013-09-01 22:30 | 0.17269 | 0.44812 | 0.45906 | 0.12722 | 1.6262 | -114.9681 | 254.9681 | -0.65503 | -1.4068 | -0.10578 | 8.3566 | 18000 | 0.096363 | 0.58614 | 5.6656 | 0.10019 | 0.31469 | 591.3508 | 4.5538 | 70.0355 | 7.5971 | 0.86733
2013-09-01 23:00 | 0.26063 | 0.76913 | 0.67358 | 0.15457 | 2.1571 | -90.8651 | 230.8651 | -0.030057 | -1.9905 | -0.20979 | 8.2542 | 18000 | 0.29765 | -12.65 | 5.5479 | 0.12069 | 0.39121 | 590.7252 | 4.5264 | 70.0445 | 7.4999 | 0.86776
2013-09-01 23:30 | 0.077249 | 0.55014 | 0.37788 | 0.14558 | 1.8293 | -99.4845 | 239.4845 | -0.28759 | -1.7214 | -0.17667 | 8.1803 | 18000 | 0.23238 | -14.8335 | 5.1111 | 0.11585 | 0.317 | 594.1563 | 4.4927 | 70.0489 | 7.432 | 0.86805
2013-09-02 | 0.11332 | 0.32377 | 0.47615 | 0.1238 | 0.8575 | -110.2388 | 250.2388 | -0.26274 | -0.71261 | -0.048612 | 7.7703 | 18000 | 0.08262 | -4.9599 | 4.9252 | 0.087186 | 0.37456 | 598.3832 | 4.4574 | 70.0508 | 7.03 | 0.86934
2013-09-02 00:30 | 0.15699 | 0.38061 | 0.40614 | 0.11657 | 1.6531 | -82.4261 | 222.4261 | 0.21239 | -1.5973 | -0.16832 | 7.4013 | 18000 | -0.087294 | 12.0789 | 3.3696 | 0.075249 | 0.34581 | 594.7874 | 4.3076 | 70.0477 | 6.6877 | 0.87046
2013-09-02 01:00 | 0.15452 | 0.48343 | 0.39067 | 0.10635 | 1.9315 | -87.8065 | 227.8065 | 0.071659 | -1.8709 | -0.16521 | 7.08 | 18000 | 0.013757 | 3.0178 | 3.2908 | 0.03051 | 0.37575 | 593.3993 | 4.1799 | 70.0505 | 6.389 | 0.8715
2013-09-02 01:30 | 0.10696 | 0.49001 | 0.3697 | 0.10465 | 1.6815 | -106.9507 | 246.9507 | -0.47158 | -1.5472 | -0.15433 | 7.1941 | 18000 | 0.091631 | -3.8818 | 4.916 | 0.047671 | 0.3404 | 596.7305 | 4.3704 | 70.051 | 6.4713 | 0.87114
2013-09-02 02:00 | 0.34777 | 0.77448 | 0.89261 | 0.20506 | 1.3712 | -55.8747 | 195.8747 | 0.56101 | -0.82783 | -0.11174 | 6.8719 | 18000 | 0.20117 | -4.4137 | 5.0136 | 0.089603 | 0.34429 | 601.0421 | 4.4455 | 70.0461 | 6.1382 | 0.87207
2013-09-02 02:30 | 0.15989 | 0.38649 | 0.562 | 0.10085 | 1.6189 | -91.7502 | 231.7502 | -0.048082 | -1.5735 | -0.16681 | 6.947 | 18000 | 0.11913 | -5.7145 | 5.4848 | 0.0784 | 0.26217 | 601.0815 | 4.4577 | 70.0365 | 6.2109 | 0.87172
2013-09-02 03:00 | 0.21256 | 0.75056 | 0.55682 | 0.13565 | 0.90283 | -66.5176 | 206.5176 | 0.22547 | -0.51899 | -0.029338 | 6.7938 | 18000 | -0.085335 | 2.3247 | 6.0793 | 0.074398 | 0.26062 | 605.4719 | 4.5104 | 70.0257 | 6.0497 | 0.87206
2013-09-02 03:30 | 0.21747 | 0.64329 | 0.64442 | 0.12723 | 1.4915 | -57.4812 | 197.4812 | 0.74972 | -1.176 | -0.1674 | 6.7067 | 18000 | 0.27771 | -8.5806 | 6.418 | 0.075916 | 0.29071 | 605.1079 | 4.5003 | 70.0293 | 5.9648 | 0.87237
2013-09-02 04:00 | 0.13656 | 0.50941 | 0.3186 | 0.10489 | 1.7634 | -61.9602 | 201.9602 | 0.79465 | -1.492 | -0.1831 | 6.9038 | 18000 | -0.1421 | 3.9958 | 8.5146 | 0.10607 | 0.46491 | 601.1345 | 4.4156 | 70.0178 | 6.1746 | 0.87162
2013-09-02 04:30 | 0.20031 | 0.88347 | 0.62505 | 0.13755 | 1.8466 | -75.6032 | 215.6032 | 0.38715 | -1.5082 | -0.15786 | 6.656 | 18000 | 0.070024 | 5.0626 | 5.0066 | 0.055628 | 0.44796 | 598.8919 | 4.3141 | 70.0066 | 5.9448 | 0.87227
2013-09-02 05:00 | 0.17759 | 0.3853 | 0.60858 | 0.13578 | 1.2562 | -60.0295 | 200.0295 | 0.59562 | -1.0329 | -0.12356 | 6.2613 | 18000 | 0.066259 | -3.6937 | 7.2872 | 0.055267 | 0.6049 | 602.7229 | 4.3257 | 70.0158 | 5.5502 | 0.87361
2013-09-02 05:30 | 0.35112 | 0.47434 | 1.0101 | 0.16761 | 1.1701 | -81.3909 | 221.3909 | 0.13136 | -0.86767 | -0.081113 | 6.4185 | 18000 | 0.68802 | -26.7062 | 7.9245 | 0.10887 | 0.40379 | 606.4872 | 4.4559 | 70.007 | 5.6851 | 0.873
2013-09-02 06:00 | 0.23379 | 0.66556 | 0.49768 | 0.1601 | 1.6859 | -39.9301 | 179.9301 | 1.2284 | -1.0282 | -0.16939 | 6.3256 | 18000 | 0.023112 | -10.4017 | 27.0127 | 0.57132 | 0.20464 | 614.576 | 4.6273 | 70.0263 | 5.5648 | 0.87351
2013-09-02 06:30 | 0.23804 | 1.0559 | 0.63221 | 0.19087 | 2.0744 | -81.52 | 221.52 | 0.25941 | -1.7399 | -0.24436 | 7.1435 | 18000 | 1.2418 | 26.6176 | 769.3581 | 4.3538 | 0.88403 | 1954.757 | 14.907 | 70.0504 | 4.5341 | 0.87079
2013-09-02 07:00 | 0.28816 | 0.49697 | 0.76703 | 0.16378 | 1.4335 | -92.904 | 232.904 | -0.065475 | -1.2907 | -0.19927 | 6.2157 | 18000 | 5.6042 | -7.82 | 115.0115 | 0.90248 | 0.24205 | 1998.827 | 7.6314 | 70.0627 | 4.7457 | 0.87472
2013-09-02 07:30 | 0.15559 | 0.33346 | 0.50911 | 0.0878 | 2.7015 | -73.3193 | 213.3193 | 0.76745 | -2.5612 | -0.32556 | 5.5156 | 18000 | -2.4195 | 3.1964 | 204.411 | 1.1789 | 0.48637 | 1421.686 | 3.8664 | 70.057 | 4.8834 | 0.87651
2013-09-02 08:00 | 0.23597 | 1.0396 | 0.35183 | 0.15436 | 1.9019 | -67.6479 | 207.6479 | 0.61502 | -1.4957 | -0.20621 | 6.1656 | 18000 | 0.49113 | -4.1691 | 19.1698 | 0.24279 | 0.50049 | 1056.891 | 2.6786 | 70.0627 | 5.7255 | 0.87465
2013-09-02 08:30 | 0.47249 | 1.0571 | 1.062 | 0.26709 | 1.8891 | -6.0738 | 146.0738 | 1.2448 | -0.13246 | -0.086387 | 6.8318 | 18000 | -3.1425 | 12.8902 | 25.0608 | 0.38023 | 0.39438 | 998.2079 | 3.0821 | 70.0674 | 6.3231 | 0.87259
2013-09-02 09:00 | 0.39352 | 0.7676 | 0.96225 | 0.25366 | 1.1981 | 40.0763 | 99.9237 | 0.30323 | 0.25513 | -0.0038433 | 6.7491 | 18000 | 4.885 | 2.9046 | 65.5652 | 0.4412 | 0.38875 | 946.8453 | 3.825 | 70.0724 | 6.1184 | 0.87284
2013-09-02 09:30 | 0.25978 | 0.41613 | 0.64349 | 0.3326 | 0.99366 | 95.5786 | 44.4214 | -0.082748 | 0.84718 | 0.11804 | 7.784 | 18000 | -1.7629 | 70.7896 | 25.7152 | 0.62778 | 0.43115 | 795.4795 | 3.9145 | 70.0753 | 7.1337 | 0.86965
2013-09-02 10:00 | 0.09561 | 0.54806 | 0.35856 | 0.21816 | 1.162 | 103.0241 | 36.9759 | -0.23241 | 1.0047 | 0.11708 | 8.0835 | 18000 | -0.72797 | 25.7143 | 46.0418 | 1.531 | 0.3467 | 610.8521 | 6.4378 | 70.083 | 7.0138 | 0.86858
2013-09-02 10:30 | 0.22286 | 0.35881 | 0.59121 | 0.26652 | 1.0347 | 87.388 | 52.612 | 0.043524 | 0.95408 | 0.096824 | 8.4326 | 18000 | -0.29589 | 40.8912 | 2.8286 | 0.15604 | 0.34984 | 575.4854 | 4.8009 | 70.0809 | 7.632 | 0.86763
2013-09-02 11:00 | 0.31145 | 0.78918 | 0.96777 | 0.37485 | 1.4286 | 106.3619 | 33.6381 | -0.31299 | 1.0661 | 0.13758 | 9.4848 | 18000 | -0.44899 | 119.9301 | 3.5593 | 0.27933 | 0.6514 | 570.1762 | 4.6795 | 70.0669 | 8.6984 | 0.86424
2013-09-02 11:30 | 0.31368 | 0.75293 | 0.79941 | 0.37093 | 1.4268 | 98.2541 | 41.7459 | -0.17142 | 1.1817 | 0.13201 | 10.2449 | 18000 | -0.33107 | 66.9387 | 3.1908 | 0.29672 | 0.56357 | 567.3094 | 4.3926 | 70.0504 | 9.5024 | 0.86175
2013-09-02 12:00 | 0.48321 | 0.6493 | 1.2062 | 0.43236 | 1.6258 | 126.8276 | 13.1724 | -0.7306 | 0.97563 | 0.15381 | 11.2711 | 18000 | -0.40901 | 90.9896 | 3.3628 | 0.41413 | 0.60812 | 563.1186 | 4.174 | 70.0312 | 10.5601 | 0.85842
2013-09-02 12:30 | 0.37404 | 0.82103 | 1.1214 | 0.4043 | 2.0678 | 102.4032 | 37.5968 | -0.38668 | 1.7582 | 0.2096 | 11.812 | 18000 | -0.42633 | 106.1972 | 3.5842 | 0.38007 | 0.59092 | 562.7324 | 3.8077 | 69.9915 | 11.1603 | 0.85634
2013-09-02 13:00 | 0.42549 | 0.8255 | 1.1065 | 0.41856 | 1.7579 | 114.7451 | 25.2549 | -0.6312 | 1.3695 | 0.1724 | 12.7145 | 18000 | -0.4569 | 110.0573 | 3.455 | 0.409 | 0.6481 | 559.6655 | 3.9615 | 69.9618 | 12.032 | 0.85326
2013-09-02 13:30 | 0.28432 | 0.7927 | 0.84036 | 0.37789 | 1.9389 | 96.5161 | 43.4839 | -0.19872 | 1.7398 | 0.20878 | 13.3291 | 18000 | -0.32954 | 101.3967 | 3.1874 | 0.3548 | 0.59811 | 559.7565 | 3.5264 | 69.9181 | 12.7183 | 0.85094
2013-09-02 14:00 | 0.41941 | 0.95716 | 1.2553 | 0.40705 | 2.914 | 122.4279 | 17.5721 | -1.4728 | 2.3183 | 0.2949 | 13.866 | 18000 | -0.32951 | 100.4375 | 3.369 | 0.38682 | 0.60818 | 558.1362 | 3.4647 | 69.9013 | 13.2635 | 0.84915
2013-09-02 14:30 | 0.6951 | 1.1593 | 2.1008 | 0.51682 | 4.3247 | 115.1929 | 24.8071 | -1.7678 | 3.758 | 0.48967 | 13.7712 | 18000 | -0.40187 | 119.2134 | 3.5918 | 0.43074 | 0.65625 | 558.1257 | 3.6917 | 69.8957 | 13.1296 | 0.84934
2013-09-02 15:00 | 0.39644 | 0.76722 | 1.2961 | 0.38601 | 1.6863 | 94.2639 | 45.7361 | -0.099122 | 1.3295 | 0.18332 | 14.429 | 18000 | -0.25306 | 96.9073 | 3.7686 | 0.43817 | 0.63019 | 557.0908 | 3.3088 | 69.8699 | 13.8509 | 0.84712
2013-09-02 15:30 | 0.665 | 1.6903 | 1.7881 | 0.48922 | 2.2958 | 59.8779 | 80.1221 | 0.44811 | 0.77234 | 0.10913 | 14.6503 | 18000 | -0.19756 | 54.5067 | 2.9923 | 0.40355 | 0.46886 | 555.0567 | 3.5809 | 69.8296 | 14.0237 | 0.84595
2013-09-02 16:00 | 0.49574 | 1.1349 | 1.2622 | 0.50289 | 3.4298 | 5.9739 | 134.0261 | 3.1962 | 0.33447 | -0.0024277 | 14.1395 | 18000 | -0.19673 | 36.8754 | 2.1179 | 0.34078 | 0.30685 | 555.6014 | 3.7141 | 69.8067 | 13.4919 | 0.84716
2013-09-02 16:30 | 0.31458 | 0.91071 | 0.97772 | 0.46468 | 3.0767 | 3.6724 | 136.3276 | 2.9155 | 0.18713 | 0.0045541 | 14.1329 | 18000 | -0.27635 | 30.7181 | 2.1455 | 0.25043 | 0.2766 | 554.6192 | 3.797 | 69.7901 | 13.4707 | 0.84698
2013-09-02 17:00 | 0.56429 | 1.2518 | 1.4026 | 0.51688 | 3.7295 | 0.5738 | 139.4262 | 3.4123 | 0.034175 | -0.075549 | 13.9054 | 18000 | -0.052374 | -11.8313 | 1.9187 | 0.22022 | 0.4079 | 557.2138 | 3.6247 | 69.7914 | 13.2742 | 0.84768
2013-09-02 17:30 | 0.59012 | 2.0491 | 1.8234 | 0.60769 | 4.4559 | 105.2253 | 34.7747 | -1.0272 | 3.7743 | 0.49735 | 12.9846 | 18000 | -0.18647 | 15.2378 | 1.8287 | 0.23098 | 0.24536 | 558.5405 | 4.1047 | 69.8041 | 12.2747 | 0.85052
2013-09-02 18:00 | 0.39446 | 1.0973 | 1.4548 | 0.49862 | 5.2941 | 124.4109 | 15.5891 | -2.9239 | 4.2686 | 0.60162 | 12.8407 | 18000 | -0.17515 | 33.268 | 2.0686 | 0.20714 | 0.30536 | 558.4012 | 4.3024 | 69.8159 | 12.0976 | 0.85107
2013-09-02 18:30 | 0.37245 | 1.3821 | 1.3618 | 0.47579 | 4.1282 | 128.0257 | 11.9743 | -2.4344 | 3.113 | 0.44651 | 12.1267 | 18000 | -0.074187 | 21.4102 | 1.5721 | 0.2056 | 0.34021 | 562.092 | 4.1407 | 69.8301 | 11.4152 | 0.85339
2013-09-02 19:00 | 0.52503 | 1.2622 | 1.7124 | 0.47491 | 3.2831 | 137.2737 | 2.7263 | -2.2037 | 2.0353 | 0.29539 | 11.1743 | 18000 | -0.016013 | -0.49412 | 1.1661 | 0.1069 | 0.23411 | 566.2004 | 3.96 | 69.8543 | 10.4985 | 0.85656
2013-09-02 19:30 | 0.65185 | 0.83734 | 1.9313 | 0.49656 | 2.8695 | 151.7733 | 348.2267 | -2.0317 | 1.0906 | 0.18449 | 10.9159 | 18000 | 0.045863 | -30.7683 | 1.4851 | 0.10205 | 0.23023 | 567.892 | 3.8251 | 69.8781 | 10.2645 | 0.85765
2013-09-02 20:00 | 0.47052 | 1.1823 | 1.5645 | 0.34167 | 2.1845 | -162.2967 | 302.2967 | -1.2543 | -0.40036 | -0.03952 | 10.7293 | 18000 | 0.0070664 | -9.3716 | 5.1592 | 0.19628 | 0.3885 | 572.0276 | 3.8929 | 69.901 | 10.0675 | 0.85849
2013-09-02 20:30 | 0.46061 | 0.84445 | 1.2448 | 0.34365 | 1.7932 | -103.5161 | 243.5161 | -0.33167 | -1.3798 | -0.14244 | 10.5857 | 18000 | 0.21743 | -22.8347 | 2.7986 | 0.10715 | 0.21407 | 571.3954 | 3.8433 | 69.9332 | 9.9332 | 0.85932
2013-09-02 21:00 | 0.60002 | 0.75478 | 1.6614 | 0.33233 | 2.7017 | -150.2242 | 290.2242 | -1.9198 | -1.0984 | -0.081361 | 10.455 | 18000 | 1.5294 | -47.5526 | 15.5067 | 0.26634 | 0.32211 | 578.3703 | 3.9874 | 69.9637 | 9.7791 | 0.86008
2013-09-02 21:30 | 0.47848 | 0.70341 | 1.5176 | 0.32009 | 2.2583 | 119.5226 | 20.4774 | -0.96124 | 1.6974 | 0.22194 | 8.7872 | 18000 | -9.7856 | 22.8965 | 396.4672 | 6.6644 | 1.1293 | 1250.081 | 14.9975 | 70.0291 | 6.2965 | 0.86492
2013-09-02 22:00 | 0.16287 | 0.9367 | 0.42529 | 0.13108 | 1.975 | -86.9908 | 226.9908 | 0.091495 | -1.7405 | -0.27476 | 8.0903 | 17990 | -12.2062 | 1.676 | 360.7748 | 3.3335 | 0.58688 | 2432.5 | 16.0013 | 70.0471 | 5.3751 | 0.86742
2013-09-02 22:30 | 0.38777 | 0.44244 | 1.1403 | 0.23935 | 2.6535 | -44.7069 | 184.7069 | 1.7371 | -1.7194 | -0.31328 | 7.7411 | 17998 | -4.7053 | 5.8794 | 160.0954 | 2.122 | 0.23426 | 2611.27 | 16.0634 | 70.0628 | 5.0246 | 0.86869
2013-09-02 23:00 | 0.11527 | 0.7145 | 0.4882 | 0.15268 | 0.86771 | 14.8541 | 125.1459 | 0.5382 | 0.14274 | -0.02094 | 7.433 | 18000 | - | - | - | - | - | - | - | - | - | -
2013-09-02 23:30 | 0.11381 | 0.64224 | 0.34222 | 0.13078 | 0.82779 | 154.1985 | 345.8015 | -0.5378 | 0.26 | -0.057363 | 6.9603 | 18000 | - | - | - | - | - | - | - | - | - | -
2013-09-03 | 0.16976 | 0.35844 | 0.465 | 0.12987 | 0.58797 | 166.2283 | 333.7717 | -0.33492 | 0.08209 | -0.050275 | 6.8167 | 18000 | -1.1516 | 1.8473 | 66.58 | 0.76114 | 0.1181 | 2147.313 | 11.311 | 70.0552 | 4.8141 | 0.87216
2013-09-03 00:30 | 0.13692 | 0.31367 | 0.32983 | 0.11583 | 0.72664 | 171.9564 | 328.0436 | -0.64003 | 0.090447 | -0.095924 | 7.1109 | 17994 | 6.2804 | -16.4752 | 132.7472 | 4.695 | 0.77009 | 2559.444 | 17.2841 | 70.0543 | 4.3708 | 0.8699
2013-09-03 01:00 | 0.19985 | 0.29729 | 0.53444 | 0.13784 | 0.78094 | 113.3406 | 26.6594 | -0.26452 | 0.61301 | -0.023896 | 6.5011 | 17995 | - | - | - | - | - | - | - | - | - | -
2013-09-03 01:30 | 0.20238 | 0.40213 | 0.73411 | 0.14535 | 1.7331 | -88.5356 | 228.5356 | 0.042989 | -1.6816 | -0.31394 | 6.5294 | 17858 | - | - | - | - | - | - | - | - | - | -
2013-09-03 02:00 | 0.29854 | 0.80162 | 1.0242 | 0.20126 | 1.8887 | -89.3161 | 229.3161 | 0.019997 | -1.6751 | -0.32498 | 6.0844 | 15510 | -13.8055 | 88.1099 | 393.0336 | 4.2033 | 0.80674 | 3507.24 | 30.6428 | 70.0583 | 1.3737 | 0.8714
2013-09-03 02:30 | 0.29761 | 0.69335 | 0.31788 | 0.19106 | 1.1246 | -44.9643 | 184.9643 | 0.68813 | -0.68727 | -0.18199 | 5.4678 | 8627 | -17.6308 | 26.5857 | 289.4694 | 3.2375 | 0.58352 | 4027.447 | 28.0177 | 70.0431 | 0.91226 | 0.87431
2013-09-03 03:00 | 0.29974 | 0.72743 | 0.77969 | 0.17265 | 1.0713 | 110.3729 | 29.6271 | -0.21244 | 0.57205 | -0.10954 | 5.2501 | 3896 | -6.6126 | 86.3988 | 47.1529 | 6.6472 | 1.1189 | 3353.568 | 33.0278 | 70.0271 | -0.11423 | 0.8744
2013-09-03 03:30 | 0.53108 | 0.99767 | 0.18964 | 0.27773 | 1.0155 | 16.5504 | 123.4496 | 0.0059073 | 0.0017555 | 0.094763 | 5.2158 | 2 | - | - | - | - | - | - | - | - | - | -
2013-09-03 04:00 | 0.44422 | 0.89745 | 0.1901 | 0.28582 | 1.1695 | 134.741 | 5.259 | -0.65296 | 0.65889 | 0.084703 | 6.1828 | 74 | - | - | - | - | - | - | - | - | - | -
2013-09-03 04:30 | 0.36345 | 0.6796 | 0.29121 | 0.21843 | 0.5961 | -157.5555 | 297.5555 | -0.11273 | -0.046567 | -0.10811 | 5.9974 | 533 | 0.81147 | 2.7628 | 39.69 | 0.56949 | 0.29346 | 1966.511 | 8.1753 | 69.9871 | 4.7315 | 0.87348
2013-09-03 05:00 | 0.46714 | 1.0382 | 0.18677 | 0.24736 | 1.3133 | 131.6945 | 8.3055 | -0.66771 | 0.74957 | 0.029444 | 5.7486 | 25 | - | - | - | - | - | - | - | - | - | -
2013-09-03 05:30 | - | - | - | - | - | 0 | 140 | - | - | - | - | 0 | - | - | - | - | - | - | - | - | - | -
2013-09-03 06:00 | - | - | - | - | - | 0 | 140 | - | - | - | - | 0 | - | - | - | - | - | - | - | - | - | -
2013-09-03 06:30 | - | - | - | - | - | 0 | 140 | - | - | - | - | 0 | - | - | - | - | - | - | - | - | - | -
2013-09-03 07:00 | - | - | - | - | - | 0 | 140 | - | - | - | - | 0 | - | - | - | - | - | - | - | - | - | -
2013-09-03 07:30 | - | - | - | - | - | 0 | 140 | - | - | - | - | 0 | - | - | - | - | - | - | - | - | - | -
2013-09-03 08:00 | - | - | - | - | - | 0 | 140 | - | - | - | - | 0 | - | - | - | - | - | - | - | - | - | -
2013-09-03 08:30 | - | - | - | - | - | 0 | 140 | - | - | - | - | 0 | - | - | - | - | - | - | - | - | - | -
2013-09-03 09:00 | - | - | - | - | - | 0 | 140 | - | - | - | - | 0 | - | - | - | - | - | - | - | - | - | -
2013-09-03 09:30 | - | - | - | - | - | 0 | 140 | - | - | - | - | 0 | - | - | - | - | - | - | - | - | - | -
2013-09-03 10:00 | - | - | - | - | - | 0 | 140 | - | - | - | - | 0 | - | - | - | - | - | - | - | - | - | -
2013-09-03 10:30 | - | - | - | - | - | 0 | 140 | - | - | - | - | 0 | - | - | - | - | - | - | - | - | - | -
2013-09-03 11:00 | - | - | - | - | - | 0 | 140 | - | - | - | - | 0 | - | - | - | - | - | - | - | - | - | -
2013-09-03 11:30 | - | - | - | - | - | 0 | 140 | - | - | - | - | 0 | - | - | - | - | - | - | - | - | - | -
2013-09-03 12:00 | 0 | 0 | 0 | 0 | 1.2322 | -115.3788 | 255.3788 | -0.52813 | -1.1133 | -0.045456 | 5.8897 | 1 | 0 | 0 | 0 | 0 | 0 | 884.3984 | 1.7879 | 70.0456 | 5.5963 | 0.87539
2013-09-03 12:30 | 0.27649 | 0.41613 | 0.69822 | 0.32268 | 1.8053 | 122.7463 | 17.2537 | -0.95487 | 1.4847 | 0.18346 | 6.6743 | 2732 | 1.0371 | 58.0463 | 13.309 | 0.44633 | 0.40162 | 810.2797 | 2.763 | 70.0037 | 6.2181 | 0.87232
2013-09-03 13:00 | 0.20826 | 0.63045 | 0.73131 | 0.3134 | 1.9493 | 103.8053 | 36.1947 | -0.43911 | 1.787 | 0.18872 | 6.7326 | 18000 | -0.2275 | 50.3953 | 43.1605 | 1.5965 | 0.40796 | 746.5413 | 4.6839 | 69.9983 | 5.96 | 0.87189
2013-09-03 13:30 | 0.45119 | 0.7465 | 1.2814 | 0.35976 | 1.2779 | 105.3003 | 34.6997 | -0.14204 | 0.51921 | 0.0069335 | 7.1841 | 18000 | -1.3794 | 83.5414 | 19.9878 | 1.8336 | 0.58305 | 585.2897 | 5.4356 | 69.9706 | 6.2853 | 0.87006
2013-09-03 14:00 | 0.2678 | 0.83308 | 0.93882 | 0.3627 | 3.131 | 71.2645 | 68.7355 | 0.97511 | 2.875 | 0.33486 | 7.1413 | 18000 | -0.31345 | 50.2412 | 2.8646 | 0.18967 | 0.40068 | 571.4559 | 5.0308 | 69.9581 | 6.3086 | 0.87008
2013-09-03 14:30 | 0.40428 | 0.79053 | 1.292 | 0.3513 | 2.3055 | 89.7416 | 50.2584 | 0.0095053 | 2.108 | 0.23937 | 7.4473 | 18000 | -0.42644 | 51.1431 | 3.1495 | 0.31689 | 0.33799 | 572.7568 | 4.4802 | 69.942 | 6.7037 | 0.86899
2013-09-03 15:00 | 0.27278 | 0.93907 | 0.9271 | 0.40637 | 3.4322 | 77.8983 | 62.1018 | 0.69316 | 3.2328 | 0.34613 | 7.5159 | 18000 | -0.36629 | 45.8668 | 4.0267 | 0.26027 | 0.39546 | 572.6411 | 4.5994 | 69.9206 | 6.752 | 0.8685
2013-09-03 15:30 | 0.34859 | 1.255 | 1.0304 | 0.44706 | 3.9016 | 69.8371 | 70.1629 | 1.2746 | 3.4712 | 0.43671 | 7.9174 | 18000 | -0.46551 | 70.4461 | 3.6597 | 0.24912 | 0.492 | 570.655 | 4.4078 | 69.8946 | 7.1828 | 0.86695
2013-09-03 16:00 | 0.34158 | 1.02 | 0.93925 | 0.41309 | 3.4523 | 66.9655 | 73.0345 | 1.2713 | 2.99 | 0.35208 | 8.0984 | 18000 | -0.36641 | 56.3033 | 3.2377 | 0.21825 | 0.42654 | 570.8668 | 4.2594 | 69.8844 | 7.3875 | 0.86628
2013-09-03 16:30 | 0.30705 | 0.93466 | 0.94452 | 0.40412 | 3.8618 | 74.9747 | 65.0253 | 0.96654 | 3.6008 | 0.4433 | 7.7093 | 18000 | -0.24895 | 47.221 | 2.5879 | 0.16487 | 0.35062 | 571.1984 | 4.3378 | 69.8876 | 6.9874 | 0.86751
2013-09-03 17:00 | 0.46521 | 1.108 | 1.4056 | 0.47065 | 3.5725 | 42.3149 | 97.6851 | 2.4051 | 2.1897 | 0.22607 | 7.8445 | 18000 | -0.40726 | 33.247 | 2.5982 | 0.25424 | 0.36848 | 573.0523 | 4.0625 | 69.8787 | 7.1676 | 0.86701
2013-09-03 17:30 | 0.44115 | 1.0345 | 1.348 | 0.41425 | 2.5089 | 56.6175 | 83.3825 | 1.1381 | 1.7272 | 0.22877 | 8.1637 | 18000 | -0.30659 | 10.1653 | 2.5932 | 0.26091 | 0.35047 | 571.2632 | 4.0825 | 69.8722 | 7.4819 | 0.86594
2013-09-03 18:00 | 0.17269 | 0.5268 | 0.6878 | 0.25704 | 3.0678 | 87.6494 | 52.3506 | 0.12384 | 3.0168 | 0.37633 | 7.6691 | 18000 | -0.090772 | 13.7706 | 1.6609 | 0.13867 | 0.18533 | 571.0671 | 4.2896 | 69.8779 | 6.9554 | 0.86752
2013-09-03 18:30 | 0.15346 | 0.44995 | 0.57191 | 0.22041 | 2.3113 | 94.3448 | 45.6552 | -0.17183 | 2.2616 | 0.30319 | 7.6955 | 18000 | -0.036853 | 4.0955 | 1.1172 | 0.11347 | 0.10433 | 570.7924 | 4.2742 | 69.8863 | 6.9842 | 0.86755
2013-09-03 19:00 | 0.31689 | 0.53977 | 0.87262 | 0.22055 | 0.93573 | 131.4947 | 8.5052 | -0.23396 | 0.2645 | 0.05161 | 7.6533 | 18000 | 0.02138 | 3.3796 | 0.92752 | 0.099709 | 0.052641 | 571.2888 | 4.3429 | 69.8918 | 6.9309 | 0.86774
2013-09-03 19:30 | 0.14136 | 0.29558 | 0.36546 | 0.094906 | 0.80342 | -164.8277 | 304.8277 | -0.70293 | -0.19062 | -0.021117 | 7.3107 | 18000 | 0.040597 | -5.6878 | 2.9398 | 0.14171 | 0.29095 | 574.8604 | 4.3809 | 69.8997 | 6.584 | 0.86889
2013-09-03 20:00 | 0.10016 | 0.52347 | 0.32674 | 0.094262 | 1.8109 | -100.7248 | 240.7248 | -0.32153 | -1.6977 | -0.15651 | 6.5327 | 18000 | 0.013242 | -1.1978 | 6.9561 | 0.10701 | 0.56778 | 584.8552 | 4.2815 | 69.9174 | 5.8265 | 0.87154
2013-09-03 20:30 | 0.088095 | 0.54541 | 0.49777 | 0.16109 | 1.857 | -64.554 | 204.554 | 0.75183 | -1.5801 | -0.19538 | 5.7406 | 18000 | 0.069124 | -8.5861 | 8.0575 | 0.19169 | 0.68419 | 594.1703 | 3.8164 | 69.9374 | 5.1147 | 0.87431
2013-09-03 21:00 | 0.16977 | 0.71444 | 0.45486 | 0.1486 | 2.1211 | -86.5015 | 226.5015 | 0.12104 | -1.9799 | -0.14302 | 5.0499 | 18000 | 0.024227 | 5.6592 | 6.1854 | 0.048093 | 0.69144 | 599.3631 | 3.9419 | 69.9649 | 4.4069 | 0.87682
2013-09-03 21:30 | 0.21816 | 0.50496 | 0.43852 | 0.1609 | 2.5498 | -79.9465 | 219.9465 | 0.43647 | -2.4619 | -0.23788 | 4.9409 | 18000 | 0.14699 | -0.72235 | 4.1935 | 0.070748 | 0.41346 | 599.6827 | 3.9095 | 69.9938 | 4.3039 | 0.87753
2013-09-03 22:00 | 0.1781 | 0.53325 | 0.72276 | 0.22005 | 1.7489 | -71.1566 | 211.1566 | 0.52559 | -1.5401 | -0.21199 | 5.43 | 18000 | 0.0494 | -1.4797 | 4.1301 | 0.10738 | 0.56293 | 593.6389 | 3.5783 | 70.0122 | 4.8449 | 0.87625
2013-09-03 22:30 | 0.1709 | 0.41562 | 0.43828 | 0.20183 | 2.1331 | -65.9123 | 205.9123 | 0.85853 | -1.9204 | -0.25582 | 4.3388 | 18000 | -0.12417 | 25.4283 | 4.2232 | 0.031625 | 0.6325 | 599.4348 | 3.3892 | 70.0165 | 3.7889 | 0.87977
2013-09-03 23:00 | 0.23274 | 0.98653 | 0.44387 | 0.17047 | 2.2635 | -71.2704 | 211.2704 | 0.65547 | -1.9332 | -0.23315 | 4.3287 | 18000 | -0.22433 | 40.3907 | 6.5437 | 0.087148 | 0.91319 | 598.6995 | 3.2501 | 70.0169 | 3.8015 | 0.87982
2013-09-03 23:30 | 0.14528 | 0.91783 | 0.55331 | 0.16467 | 2.374 | -85.0606 | 225.0606 | 0.18901 | -2.187 | -0.23093 | 4.036 | 18000 | -0.017358 | 5.556 | 5.1358 | 0.07773 | 0.78308 | 599.9344 | 3.3586 | 70.0212 | 3.4923 | 0.88079
2013-09-04 | 0.1683 | 0.68169 | 0.34473 | 0.13016 | 2.2754 | -94.7333 | 234.7333 | -0.17924 | -2.1647 | -0.15143 | 3.8803 | 18000 | 0.27483 | -45.7349 | 7.5534 | 0.040284 | 1.0155 | 599.9568 | 3.4548 | 70.0214 | 3.3217 | 0.88128
2013-09-04 00:30 | 0.23313 | 0.67597 | 0.75226 | 0.15467 | 1.5811 | -93.9215 | 233.9215 | -0.096833 | -1.4126 | -0.12718 | 4.0015 | 18000 | 0.10945 | -5.3591 | 4.0102 | 0.12342 | 0.50476 | 599.1672 | 3.4548 | 70.0077 | 3.4423 | 0.88072
2013-09-04 01:00 | 0.1906 | 0.48002 | 0.58894 | 0.14688 | 1.3682 | -70.7527 | 210.7527 | 0.41282 | -1.1823 | -0.14471 | 3.7929 | 18000 | 0.011511 | 4.5226 | 4.6739 | 0.058404 | 0.47553 | 601.1553 | 3.5416 | 70.0027 | 3.2205 | 0.88131
2013-09-04 01:30 | 0.15339 | 0.4019 | 0.31963 | 0.12279 | 1.5168 | -71.1912 | 211.1912 | 0.47362 | -1.3906 | -0.17131 | 3.6188 | 18000 | -0.08244 | 12.0339 | 6.1009 | 0.047477 | 0.57927 | 603.3333 | 3.4772 | 69.9945 | 3.0574 | 0.88177
2013-09-04 02:00 | 0.11051 | 0.25667 | 0.36912 | 0.095536 | 1.1686 | -96.1405 | 236.1405 | -0.12079 | -1.1228 | -0.063827 | 4.0806 | 18000 | 0.067785 | -2.9563 | 3.8984 | 0.040274 | 0.28285 | 600.0878 | 3.6127 | 69.9841 | 3.4954 | 0.88016
2013-09-04 02:30 | 0.27068 | 0.35636 | 0.73241 | 0.13446 | 1.3137 | -79.7741 | 219.7741 | 0.22191 | -1.2301 | -0.14115 | 3.6887 | 18000 | 0.13121 | 1.0024 | 4.5971 | 0.03298 | 0.28818 | 605.055 | 3.6328 | 69.974 | 3.1018 | 0.88127
2013-09-04 03:00 | 0.21285 | 0.31396 | 0.63281 | 0.10634 | 1.2159 | -91.6324 | 231.6324 | -0.031917 | -1.12 | -0.11009 | 3.3244 | 18000 | 0.21576 | -6.299 | 5.3162 | 0.030869 | 0.25985 | 611.1018 | 3.6739 | 69.968 | 2.7324 | 0.88236
2013-09-04 03:30 | 0.35188 | 0.47573 | 1.0397 | 0.20147 | 1.4594 | -72.9102 | 212.9102 | 0.35304 | -1.1483 | -0.13676 | 3.1421 | 18000 | 0.74934 | -45.5835 | 8.4713 | 0.059489 | 0.56097 | 609.3743 | 3.583 | 69.9526 | 2.5653 | 0.88275
2013-09-04 04:00 | 0.19596 | 0.48799 | 0.66104 | 0.12966 | 1.7202 | -57.2665 | 197.2665 | 0.84896 | -1.3207 | -0.18155 | 2.7286 | 18000 | 0.10939 | -5.0931 | 7.2224 | 0.022005 | 0.48489 | 613.9302 | 3.5589 | 69.96 | 2.1575 | 0.88417
2013-09-04 04:30 | 0.22461 | 0.4701 | 0.64972 | 0.14221 | 1.1323 | -42.9692 | 182.9692 | 0.67235 | -0.6263 | -0.076922 | 2.3592 | 18000 | 0.35005 | -22.0939 | 7.5518 | 0.021697 | 0.39633 | 619.504 | 3.576 | 69.952 | 1.7868 | 0.88526
2013-09-04 05:00 | 0.15928 | 0.2946 | 0.46028 | 0.12448 | 0.97882 | -71.1346 | 211.1346 | 0.29617 | -0.86675 | -0.11672 | 2.7172 | 18000 | -0.055511 | 3.3108 | 5.6427 | 0.021426 | 0.33528 | 613.4793 | 3.5535 | 69.9394 | 2.1469 | 0.88395
2013-09-04 05:30 | 0.085044 | 0.34389 | 0.24785 | 0.082752 | 1.2362 | -65.0954 | 205.0954 | 0.50012 | -1.0772 | -0.13723 | 2.9866 | 18000 | -0.11174 | 7.0446 | 5.771 | 0.009969 | 0.36968 | 610.9691 | 3.5814 | 69.9367 | 2.4106 | 0.88305
2013-09-04 06:00 | 0.1573 | 0.48174 | 0.28149 | 0.10154 | 1.2134 | -78.1544 | 218.1544 | 0.22755 | -1.0849 | -0.12668 | 3.4573 | 18000 | -0.17878 | 10.8265 | 5.9356 | 0.026235 | 0.31217 | 606.1478 | 3.6141 | 69.932 | 2.8741 | 0.88148
2013-09-04 06:30 | 0.099902 | 0.52917 | 0.46413 | 0.097359 | 0.71468 | -76.2936 | 216.2936 | 0.076841 | -0.31507 | -0.026755 | 2.4327 | 18000 | 0.059874 | -2.3367 | 10.5822 | 0.034506 | 0.45155 | 633.9335 | 3.7515 | 69.9413 | 1.8319 | 0.88487
2013-09-04 07:00 | 0.19793 | 0.22151 | 0.58272 | 0.10383 | 0.95137 | -28.802 | 168.802 | 0.69347 | -0.38127 | -0.067573 | 2.5573 | 18000 | -0.093003 | 0.96668 | 3.326 | 0.027412 | 0.11086 | 626.254 | 3.6368 | 69.9518 | 1.9744 | 0.88461
2013-09-04 07:30 | 0.26318 | 0.44202 | 0.69978 | 0.13191 | 1.6085 | -91.5395 | 231.5395 | -0.03894 | -1.4489 | -0.13251 | 3.1614 | 18000 | 0.044247 | -2.268 | 9.3546 | 0.03889 | 0.46653 | 611.9741 | 3.6305 | 69.9677 | 2.5771 | 0.88288
2013-09-04 08:00 | 0.12309 | 0.42259 | 0.36584 | 0.12404 | 0.57902 | -45.3593 | 185.3593 | 0.22847 | -0.23135 | -0.037272 | 2.7738 | 18000 | 0.24115 | -9.2161 | 9.6011 | 0.080558 | 0.41575 | 623.4787 | 3.698 | 69.9787 | 2.1804 | 0.88425
2013-09-04 08:30 | 0.12688 | 0.40817 | 0.43844 | 0.14703 | 0.80953 | 91.8452 | 48.1547 | -0.021659 | 0.67228 | 0.079217 | 3.1849 | 18000 | 0.068671 | 2.6005 | 6.7346 | 0.11166 | 0.26785 | 618.5377 | 3.7893 | 69.9887 | 2.5751 | 0.88305
2013-09-04 09:00 | 0.09821 | 0.21459 | 0.26559 | 0.19144 | 0.38553 | 66.3471 | 73.6529 | 0.10513 | 0.24002 | 0.0072346 | 3.353 | 18000 | -0.076426 | 11.4407 | 4.1478 | 0.071043 | 0.30666 | 621.2172 | 3.9122 | 69.9917 | 2.7228 | 0.88254
2013-09-04 09:30 | 0.21349 | 0.58749 | 0.59735 | 0.25371 | 0.9073 | 95.0026 | 44.9974 | -0.052792 | 0.6031 | 0.10622 | 4.5682 | 18000 | -0.30029 | 44.0433 | 4.3941 | 0.16392 | 0.36816 | 601.3733 | 3.9133 | 69.9956 | 3.9323 | 0.87873
2013-09-04 10:00 | 0.18927 | 0.50877 | 0.61658 | 0.28857 | 1.852 | 112.5592 | 27.4408 | -0.68457 | 1.6479 | 0.1943 | 4.7323 | 18000 | -0.13126 | 48.2905 | 4.4509 | 0.13929 | 0.40073 | 607.4873 | 4.1374 | 70.0021 | 4.0593 | 0.87827
2013-09-04 10:30 | 0.14601 | 0.53859 | 0.61014 | 0.32232 | 1.3469 | 104.0737 | 35.9263 | -0.30048 | 1.1986 | 0.15643 | 5.4292 | 18000 | -0.52212 | 81.4095 | 6.752 | 0.15482 | 0.5776 | 600.5575 | 4.1308 | 70.0079 | 4.7539 | 0.87614
2013-09-04 11:00 | 0.17723 | 0.57124 | 0.55498 | 0.30343 | 1.8295 | 116.8398 | 23.1602 | -0.78152 | 1.5445 | 0.21744 | 6.1345 | 18000 | -0.37178 | 62.0841 | 3.6238 | 0.14686 | 0.4227 | 590.0436 | 4.0685 | 69.9976 | 5.466 | 0.87381
2013-09-04 11:30 | 0.13376 | 0.45358 | 0.6343 | 0.27002 | 1.2541 | 106.301 | 33.6989 | -0.32176 | 1.1002 | 0.1342 | 6.4826 | 18000 | -0.27633 | 37.6966 | 2.8762 | 0.12084 | 0.34824 | 586.4338 | 4.0396 | 69.995 | 5.8171 | 0.87269
2013-09-04 12:00 | 0.19018 | 0.75576 | 0.74389 | 0.32613 | 2.0568 | 66.7688 | 73.2312 | 0.74813 | 1.7429 | 0.23392 | 7.0775 | 18000 | -0.38747 | 55.1791 | 3.5233 | 0.3888 | 0.39275 | 581.403 | 3.8623 | 69.9814 | 6.4383 | 0.87068
2013-09-04 12:30 | 0.41615 | 0.76 | 1.4474 | 0.39492 | 2.8808 | 82.9625 | 57.0375 | 0.33508 | 2.7143 | 0.31847 | 7.0629 | 18000 | -0.38873 | 57.6307 | 3.204 | 0.26487 | 0.41254 | 579.7433 | 3.7809 | 69.974 | 6.4371 | 0.87064
2013-09-04 13:00 | 0.22738 | 0.8681 | 1.1641 | 0.3953 | 3.1711 | 73.6055 | 66.3945 | 0.8589 | 2.9193 | 0.34795 | 6.5677 | 18000 | -0.31717 | 52.8649 | 3.0017 | 0.2396 | 0.42369 | 580.9471 | 3.3433 | 69.9764 | 6.0162 | 0.87226
2013-09-04 13:30 | 0.59829 | 0.98942 | 1.6396 | 0.43388 | 1.7872 | -6.7711 | 146.7711 | 0.72293 | -0.085834 | 0.038312 | 7.5064 | 18000 | -0.6017 | 74.9552 | 3.7656 | 0.26139 | 0.5339 | 577.1361 | 3.1663 | 69.951 | 6.9802 | 0.86904
2013-09-04 14:00 | 0.24578 | 0.82774 | 0.87157 | 0.35776 | 2.506 | 85.145 | 54.855 | 0.19906 | 2.3436 | 0.24711 | 7.8135 | 18000 | -0.34371 | 69.992 | 3.1238 | 0.18957 | 0.46369 | 575.2488 | 3.4314 | 69.9279 | 7.242 | 0.86778
2013-09-04 14:30 | 0.50137 | 1.7222 | 1.5929 | 0.58294 | 4.4251 | 42.2294 | 97.7706 | 2.9395 | 2.6682 | 0.27532 | 7.8921 | 18000 | -0.32431 | 83.3879 | 2.8028 | 0.21074 | 0.48083 | 575.6199 | 3.7465 | 69.9065 | 7.2678 | 0.86724
2013-09-04 15:00 | 0.47915 | 1.1238 | 1.6763 | 0.61375 | 4.4372 | 42.5414 | 97.4586 | 3.0876 | 2.8334 | 0.34368 | 8.0506 | 18000 | -0.35928 | 88.4963 | 2.7996 | 0.16375 | 0.47671 | 573.8157 | 3.8706 | 69.8875 | 7.4047 | 0.8665
2013-09-04 15:30 | 0.74311 | 1.1915 | 2.1241 | 0.7107 | 3.8433 | 32.5316 | 107.4684 | 2.7739 | 1.7693 | 0.23304 | 8.5225 | 18000 | -0.54843 | 80.6057 | 3.1731 | 0.26971 | 0.59453 | 572.8219 | 3.663 | 69.864 | 7.9089 | 0.86478
2013-09-04 16:00 | 0.64259 | 1.0817 | 1.9262 | 0.57975 | 4.0782 | 44.1733 | 95.8267 | 2.6047 | 2.5306 | 0.29742 | 8.3838 | 18000 | -0.44294 | 102.9765 | 3.1103 | 0.23319 | 0.61836 | 572.3456 | 3.7674 | 69.8527 | 7.7533 | 0.86506
2013-09-04 16:30 | 0.75186 | 2.2029 | 1.9804 | 0.60217 | 3.3332 | 75.4188 | 64.5812 | 0.51961 | 1.9975 | 0.26659 | 6.735 | 18000 | -0.21362 | 115.0208 | 2.3718 | 0.15359 | 0.66023 | 578.6034 | 3.7205 | 69.8909 | 6.12 | 0.87064
2013-09-04 17:00 | 0.80755 | 1.697 | 1.7734 | 0.69603 | 4.7332 | -19.5135 | 159.5135 | 4.1742 | -1.4793 | -0.3327 | 4.814 | 17992 | -2.8178 | 139.2008 | 37.1595 | 0.57683 | 0.76596 | 607.02 | 3.8583 | 69.9262 | 4.1854 | 0.87708
2013-09-04 17:30 | 0.35686 | 1.4062 | 0.82827 | 0.28708 | 1.9245 | -130.8696 | 270.8696 | -0.86929 | -1.0046 | -0.16798 | 4.4623 | 17985 | -3.4093 | -5.5851 | 224.3298 | 1.8052 | 0.27454 | 950.6361 | 8.6236 | 69.9509 | 3.0114 | 0.87822
2013-09-04 18:00 | 0.38454 | 0.5194 | 1.16 | 0.29259 | 1.1433 | 65.641 | 74.359 | 0.047267 | 0.1044 | -0.093656 | 5.0196 | 18000 | - | - | - | - | - | - | - | - | - | -
2013-09-04 18:30 | 0.17723 | 0.18498 | 0.36965 | 0.14922 | 0.44773 | -152.8058 | 292.8058 | -0.23506 | -0.12078 | -0.10368 | 5.2535 | 18000 | -7.9898 | 14.2662 | 85.4559 | 0.39758 | 0.15827 | 1403.291 | 2.3662 | 69.9477 | 4.9565 | 0.87583
2013-09-04 19:00 | 0.257 | 0.27046 | 0.69972 | 0.15388 | 0.92604 | 98.0987 | 41.9013 | -0.12355 | 0.86824 | 0.070521 | 4.9141 | 18000 | 4.9208 | 12.471 | 68.8683 | 0.23642 | 0.17281 | 1103.157 | 1.4981 | 69.9541 | 4.6696 | 0.87734
2013-09-04 19:30 | 0.31048 | 0.40076 | 0.83839 | 0.14493 | 1.1075 | -42.8616 | 182.8616 | 0.5955 | -0.55263 | -0.11704 | 4.8531 | 18000 | -0.22627 | -0.63699 | 4.2861 | 0.066408 | 0.12545 | 1027.968 | 1.9863 | 69.9697 | 4.5292 | 0.87769
2013-09-04 20:00 | 0.2194 | 0.55501 | 0.2683 | 0.16186 | 0.96469 | -54.705 | 194.705 | 0.44893 | -0.63416 | -0.071339 | 4.8274 | 18000 | -0.10311 | -29.2866 | 8.6306 | 0.12584 | 0.37342 | 1030.651 | 2.0142 | 69.9764 | 4.4991 | 0.87785
2013-09-04 20:30 | 0.067891 | 0.32386 | 0.31082 | 0.12088 | 1.2492 | -27.166 | 167.166 | 1.0706 | -0.54943 | -0.12504 | 4.3018 | 18000 | 0.23471 | -3.6059 | 12.2998 | 0.14285 | 0.18999 | 1040.997 | 2.2495 | 69.9833 | 3.9365 | 0.87958
2013-09-04 21:00 | 0.25688 | 0.56922 | 0.61239 | 0.13926 | 1.3076 | -88.3737 | 228.3737 | 0.033574 | -1.1826 | -0.14002 | 4.6445 | 18000 | -1.603 | 2.6147 | 43.5349 | 0.44856 | 0.5489 | 997.2069 | 1.8656 | 69.9926 | 4.341 | 0.87864
2013-09-04 21:30 | 0.097041 | 0.3831 | 0.50325 | 0.17414 | 1.4414 | -73.845 | 213.845 | 0.38486 | -1.3286 | -0.12363 | 4.2307 | 18000 | -0.45596 | 4.2589 | 22.0601 | 0.20059 | 0.56174 | 947.3043 | 1.6684 | 70.0202 | 3.9601 | 0.88032
2013-09-04 22:00 | 0.19544 | 0.42282 | 0.54398 | 0.17873 | 1.2473 | -54.6451 | 194.6451 | 0.65028 | -0.91656 | -0.12098 | 3.6832 | 18000 | -0.017147 | -10.2327 | 12.8961 | 0.23573 | 0.38668 | 954.385 | 2.5757 | 70.0517 | 3.2673 | 0.88237
2013-09-04 22:30 | 0.17485 | 0.34942 | 0.46266 | 0.11833 | 2.0574 | -72.6154 | 212.6154 | 0.60863 | -1.944 | -0.23297 | 4.3361 | 18000 | -1.282 | 13.8852 | 25.569 | 0.20343 | 0.426 | 862.9299 | 2.7309 | 70.0528 | 3.8932 | 0.88029
2013-09-04 23:00 | 0.21394 | 0.40617 | 0.6029 | 0.15158 | 1.6475 | -74.0708 | 214.0708 | 0.43645 | -1.5292 | -0.16654 | 4.0102 | 18000 | 0.28543 | 11.5307 | 18.0663 | 0.24657 | 0.62985 | 816.8125 | 3.3603 | 70.0472 | 3.4664 | 0.8812
2013-09-04 23:30 | 0.2435 | 0.64289 | 0.4745 | 0.18998 | 2.0487 | -68.1579 | 208.1579 | 0.72841 | -1.8173 | -0.20547 | 3.5633 | 18000 | 0.7031 | 61.6231 | 50.7716 | 0.78462 | 0.90549 | 691.6191 | 6.1046 | 70.0273 | 2.5804 | 0.88211
2013-09-05 | 0.18448 | 0.67688 | 0.442 | 0.21892 | 2.3745 | -65.8928 | 205.8928 | 0.92739 | -2.0725 | -0.26665 | 3.3783 | 18000 | 0.16168 | 28.3251 | 9.5899 | 0.6961 | 0.94753 | 601.1069 | 3.461 | 70.0269 | 2.8204 | 0.88295
2013-09-05 00:30 | 0.13267 | 0.55878 | 0.46931 | 0.17339 | 2.4666 | -63.9242 | 203.9242 | 1.056 | -2.1578 | -0.26781 | 2.8996 | 18000 | 0.022965 | -3.4848 | 4.3345 | 0.061932 | 0.63119 | 601.4185 | 3.0971 | 70.0269 | 2.4024 | 0.88451
2013-09-05 01:00 | 0.10156 | 0.25859 | 0.40776 | 0.14131 | 2.2624 | -69.5156 | 209.5156 | 0.78676 | -2.106 | -0.23108 | 2.9469 | 18000 | -0.05042 | 9.1575 | 4.2263 | 0.054883 | 0.55264 | 601.9482 | 3.036 | 70.0236 | 2.4592 | 0.88433
2013-09-05 01:30 | 0.20136 | 0.44128 | 0.60563 | 0.17155 | 2.428 | -66.5008 | 206.5008 | 0.94473 | -2.1728 | -0.29537 | 2.6986 | 18000 | 0.052411 | -4.9964 | 5.0072 | 0.056077 | 0.70156 | 602.7019 | 2.9819 | 70.0152 | 2.2204 | 0.88502
2013-09-05 02:00 | 0.19886 | 0.45866 | 0.65567 | 0.12442 | 1.306 | -108.2045 | 248.2045 | -0.36204 | -1.1009 | -0.10736 | 3.0043 | 18000 | 0.070473 | -7.7122 | 2.4282 | 0.11426 | 0.27963 | 601.1882 | 3.2351 | 70.0072 | 2.4843 | 0.88392
2013-09-05 02:30 | 0.081221 | 0.27714 | 0.22188 | 0.086332 | 2.4062 | -84.9518 | 224.9518 | 0.21033 | -2.381 | -0.23948 | 2.6544 | 18000 | 0.03374 | -4.7364 | 4.9029 | 0.031223 | 0.5468 | 604.4307 | 3.2774 | 69.992 | 2.1289 | 0.88484
2013-09-05 03:00 | 0.18753 | 0.44077 | 0.65045 | 0.14406 | 1.2573 | -65.2479 | 205.2479 | 0.488 | -1.0584 | -0.1235 | 2.51 | 18000 | -0.088801 | 5.6385 | 5.8651 | 0.039726 | 0.52941 | 606.7887 | 3.2653 | 69.9864 | 1.987 | 0.88524
2013-09-05 03:30 | 0.21959 | 0.55181 | 0.4947 | 0.11871 | 1.079 | -89.9422 | 229.9422 | 0.00090446 | -0.89642 | -0.094782 | 3.1984 | 18000 | -0.033259 | 5.2524 | 3.3086 | 0.045122 | 0.27159 | 600.7897 | 3.2253 | 69.9711 | 2.6791 | 0.88284
2013-09-05 04:00 | 0.14311 | 0.49988 | 0.64295 | 0.18688 | 1.3576 | -72.402 | 212.402 | 0.37226 | -1.1737 | -0.12854 | 2.6174 | 18000 | 0.0057389 | 4.6414 | 4.4172 | 0.049023 | 0.38589 | 607.8054 | 3.2284 | 69.964 | 2.0997 | 0.88461
2013-09-05 04:30 | 0.13198 | 0.40689 | 0.37868 | 0.12868 | 1.0205 | -60.1484 | 200.1484 | 0.46663 | -0.81308 | -0.10739 | 2.171 | 18000 | -0.04689 | 4.3272 | 4.6118 | 0.035063 | 0.2722 | 614.3885 | 3.2641 | 69.9544 | 1.6492 | 0.88592
2013-09-05 05:00 | 0.084278 | 0.30704 | 0.29339 | 0.099982 | 1.713 | -60.8993 | 200.8994 | 0.81812 | -1.4698 | -0.19559 | 2.2293 | 18000 | 0.022927 | -1.5167 | 6.1927 | 0.040974 | 0.42708 | 612.4805 | 3.2215 | 69.9425 | 1.714 | 0.88559
2013-09-05 05:30 | 0.16069 | 0.66751 | 0.40708 | 0.11601 | 1.5453 | -59.3698 | 199.3698 | 0.71326 | -1.2046 | -0.16357 | 2.5459 | 18000 | 0.094383 | -4.6131 | 5.5267 | 0.032693 | 0.40705 | 608.3816 | 3.2538 | 69.9309 | 2.0242 | 0.88442
2013-09-05 06:00 | 0.127 | 0.46142 | 0.30091 | 0.12095 | 1.8344 | -76.8276 | 216.8276 | 0.40424 | -1.7272 | -0.17605 | 2.4785 | 18000 | -0.10241 | 10.9563 | 6.8822 | 0.037623 | 0.63363 | 606.9855 | 3.2447 | 69.927 | 1.9584 | 0.88459
2013-09-05 06:30 | 0.19355 | 0.48086 | 0.51273 | 0.14816 | 1.0444 | -24.7562 | 164.7562 | 0.77571 | -0.35771 | -0.06666 | 1.6914 | 18000 | 0.041696 | -8.2747 | 5.156 | 0.05131 | 0.40431 | 615.9836 | 3.2447 | 69.9392 | 1.1744 | 0.88728
2013-09-05 07:00 | 0.14926 | 0.46394 | 0.34875 | 0.11831 | 1.1297 | -57.1224 | 197.1224 | 0.56766 | -0.87823 | -0.11854 | 1.7754 | 18000 | -0.025401 | 0.23129 | 5.901 | 0.068281 | 0.42831 | 615.0761 | 3.2354 | 69.9363 | 1.2596 | 0.88697
2013-09-05 07:30 | 0.097361 | 0.30718 | 0.40071 | 0.13499 | 1.9236 | -35.0617 | 175.0617 | 1.5384 | -1.0797 | -0.18166 | 1.7169 | 18000 | -0.00031712 | -3.1734 | 3.1823 | 0.072407 | 0.38694 | 615.8525 | 3.2454 | 69.9421 | 1.1997 | 0.88723
2013-09-05 08:00 | 0.073168 | 0.3544 | 0.32773 | 0.10001 | 0.53717 | -59.1294 | 199.1294 | 0.18479 | -0.30911 | -0.041614 | 2.2841 | 18000 | -0.011489 | -3.1039 | 0.99401 | 0.094897 | 0.16886 | 611.2848 | 3.4052 | 69.951 | 1.7393 | 0.8855
2013-09-05 08:30 | 0.11567 | 0.6257 | 0.25106 | 0.16281 | 0.9186 | -42.5348 | 182.5348 | 0.53816 | -0.49373 | -0.075906 | 3.163 | 18000 | -0.052975 | 6.3135 | 3.5677 | 0.082653 | 0.32738 | 604.3319 | 3.5376 | 69.9488 | 2.5934 | 0.88264
2013-09-05 09:00 | 0.2625 | 0.67377 | 0.63585 | 0.23148 | 0.90345 | 46.3713 | 93.6287 | 0.24501 | 0.25703 | -0.014206 | 4.0021 | 18000 | -0.030429 | 26.222 | 1.9049 | 0.15921 | 0.24104 | 597.0833 | 3.4781 | 69.9353 | 3.4386 | 0.87981
2013-09-05 09:30 | 0.14363 | 0.35278 | 0.46489 | 0.24159 | 1.2265 | 113.3537 | 26.6462 | -0.46649 | 1.0804 | 0.16006 | 4.2403 | 18000 | -0.050711 | 30.6058 | 5.3238 | 0.23806 | 0.30538 | 603.5823 | 3.9168 | 69.9379 | 3.6048 | 0.87904
2013-09-05 10:00 | 0.15123 | 0.42323 | 0.41746 | 0.26305 | 1.3759 | 113.0656 | 26.9344 | -0.50784 | 1.1926 | 0.15863 | 4.2701 | 18000 | -0.13864 | 32.6341 | 3.412 | 0.10242 | 0.30118 | 608.7906 | 4.2279 | 69.9527 | 3.5842 | 0.8791
2013-09-05 10:30 | 0.13841 | 0.34636 | 0.43933 | 0.26455 | 0.76311 | 125.1725 | 14.8275 | -0.36547 | 0.51862 | 0.086872 | 5.004 | 18000 | -0.37824 | 44.8792 | 4.8102 | 0.13877 | 0.37943 | 597.0135 | 4.0733 | 69.9569 | 4.3397 | 0.87685
2013-09-05 11:00 | 0.15347 | 0.57012 | 0.65815 | 0.28236 | 1.1694 | 108.2025 | 31.7976 | -0.30849 | 0.93813 | 0.14285 | 5.486 | 18000 | -0.26916 | 52.3033 | 3.1012 | 0.14263 | 0.43679 | 589.5801 | 4.0341 | 69.9495 | 4.8257 | 0.87524
2013-09-05 11:30 | 0.24192 | 0.53258 | 0.5513 | 0.30344 | 1.0675 | 135.3915 | 4.6085 | -0.67289 | 0.66376 | 0.055129 | 6.0559 | 18000 | -0.16832 | 32.2497 | 2.7423 | 0.31431 | 0.39201 | 583.8587 | 3.7018 | 69.9328 | 5.4472 | 0.87328
2013-09-05 12:00 | 0.24392 | 0.5682 | 0.7452 | 0.26994 | 1.0359 | 124.8535 | 15.1464 | -0.42364 | 0.60833 | 0.061403 | 6.7243 | 18000 | -0.31348 | 41.4643 | 2.9491 | 0.23166 | 0.39677 | 579.0549 | 3.3304 | 69.9113 | 6.1738 | 0.87096
2013-09-05 12:30 | 0.2534 | 0.80869 | 0.66743 | 0.28618 | 1.1051 | 107.4099 | 32.5901 | -0.17113 | 0.54575 | 0.067327 | 7.2627 | 18000 | -0.30154 | 51.4725 | 2.6027 | 0.20176 | 0.385 | 577.4768 | 2.9782 | 69.8984 | 6.7683 | 0.86916
2013-09-05 13:00 | 0.25329 | 0.82857 | 0.72838 | 0.29594 | 1.567 | -93.114 | 233.114 | -0.069659 | -1.2804 | -0.18482 | 7.4358 | 18000 | -0.29117 | 47.5329 | 4.3556 | 0.1785 | 0.34568 | 577.1757 | 3.3303 | 69.8907 | 6.8824 | 0.86849
2013-09-05 13:30 | 0.36262 | 0.92252 | 1.0942 | 0.32116 | 1.5513 | -86.8833 | 226.8833 | 0.066737 | -1.2257 | -0.17248 | 7.9163 | 18000 | -0.25789 | 44.5555 | 2.5535 | 0.18432 | 0.36317 | 574.6749 | 3.1724 | 69.8788 | 7.3872 | 0.86688
2013-09-05 14:00 | 0.45621 | 1.4312 | 1.0832 | 0.40672 | 3.6998 | -108.1308 | 248.1308 | -1.054 | -3.2188 | -0.37952 | 7.6208 | 18000 | -0.38548 | 76.6724 | 7.7759 | 0.29205 | 0.42285 | 576.8434 | 3.4328 | 69.8669 | 7.0494 | 0.86762
2013-09-05 14:30 | 0.42387 | 1.7727 | 0.81849 | 0.41009 | 2.3985 | -80.278 | 220.278 | 0.27817 | -1.6236 | -0.23102 | 8.3329 | 18000 | -0.37221 | 93.5139 | 3.546 | 0.24653 | 0.59777 | 571.8175 | 3.2932 | 69.8496 | 7.7817 | 0.86522
2013-09-05 15:00 | 0.58252 | 1.079 | 1.5434 | 0.4989 | 3.7812 | -46.837 | 186.837 | 2.3661 | -2.5229 | -0.41074 | 8.2335 | 18000 | -2.2709 | 118.3223 | 21.0527 | 0.33345 | 0.65478 | 580.2175 | 3.6721 | 69.8308 | 7.6195 | 0.86526
2013-09-05 15:30 | 0.85586 | 1.1181 | 2.5355 | 0.50209 | 2.6152 | -36.7852 | 176.7852 | 0.49377 | -0.36919 | -0.056453 | 8.1783 | 18000 | -15.5029 | 230.9111 | 91.0793 | 1.5787 | 0.86411 | 617.397 | 4.6639 | 69.8196 | 7.3998 | 0.86519
2013-09-05 16:00 | 0.65482 | 1.3412 | 1.6245 | 0.46879 | 2.4882 | 12.6305 | 127.3695 | 1.7056 | 0.38219 | -0.011215 | 8.568 | 18000 | -0.34294 | 62.0225 | 2.5788 | 0.1843 | 0.35142 | 569.9293 | 3.5699 | 69.7917 | 7.9691 | 0.86375
2013-09-05 16:30 | 0.47823 | 0.90488 | 1.2691 | 0.51458 | 3.9617 | -31.6261 | 171.6261 | 3.2124 | -1.9783 | -0.3566 | 7.9312 | 18000 | -3.181 | 39.3709 | 41.4508 | 0.69923 | 0.43384 | 599.4532 | 3.6346 | 69.7818 | 7.3245 | 0.86558
2013-09-05 17:00 | 0.49808 | 1.201 | 1.0326 | 0.52746 | 4.2371 | -31.2388 | 171.2388 | 3.529 | -2.1405 | -0.42236 | 6.9918 | 18000 | 0.59391 | 8.2706 | 122.6631 | 2.6084 | 0.6235 | 745.8097 | 6.4362 | 69.7953 | 5.9273 | 0.86838
2013-09-05 17:30 | 0.34485 | 1.383 | 1.0041 | 0.31668 | 2.0845 | -79.1123 | 219.1123 | 0.29443 | -1.5307 | -0.18685 | 7.0757 | 18000 | -1.1833 | -4.3167 | 39.7011 | 0.58182 | 0.26209 | 641.127 | 4.5354 | 69.8147 | 6.3237 | 0.86855
2013-09-05 18:00 | 0.41213 | 1.5349 | 1.0173 | 0.48941 | 3.0549 | -21.455 | 161.455 | 2.5718 | -1.0107 | -0.18332 | 6.801 | 18000 | -6.8014 | 37.8988 | 130.5956 | 2.2041 | 0.62025 | 640.8717 | 4.7962 | 69.832 | 6.0087 | 0.86959
2013-09-05 18:30 | 0.26603 | 1.2779 | 0.68428 | 0.28076 | 2.1273 | -143.3054 | 283.3054 | -1.4325 | -1.0675 | -0.11999 | 6.4415 | 18000 | -11.5 | -7.7059 | 462.5908 | 4.007 | 0.71577 | 1408.622 | 7.9179 | 69.8664 | 5.1441 | 0.87082
2013-09-05 19:00 | 0.24025 | 0.61133 | 0.60659 | 0.17721 | 2.6714 | -117.7579 | 257.7579 | -1.225 | -2.3275 | -0.26747 | 5.7888 | 17997 | 15.3132 | -31.5854 | 618.6646 | 6.5581 | 1.3314 | 2317.652 | 12.0549 | 69.8923 | 4.1277 | 0.87183
2013-09-05 19:30 | 0.19107 | 0.5351 | 0.36895 | 0.13771 | 2.3016 | -64.2513 | 204.2513 | 0.98138 | -2.0347 | -0.30551 | 4.4642 | 17983 | -10.7835 | 18.5973 | 690.694 | 6.9066 | 1.3247 | 3153.011 | 19.6697 | 69.9248 | 1.3396 | 0.87652
2013-09-05 20:00 | 0.21793 | 0.61429 | 0.62386 | 0.15092 | 1.3987 | -105.8781 | 245.8781 | -0.32999 | -1.1601 | -0.2515 | 4.605 | 17990 | 44.7333 | -45.0349 | 551.1068 | 6.8706 | 1.0167 | 3230.583 | 18.9873 | 69.953 | 1.4314 | 0.877
2013-09-05 20:30 | 0.19028 | 0.36885 | 0.47784 | 0.11184 | 0.532 | -45.9163 | 185.9163 | 0.04922 | -0.050819 | -0.077771 | 3.2318 | 17994 | 9.9737 | -11.0511 | 345.3567 | 3.3821 | 0.49327 | 2855.159 | 15.1707 | 69.9897 | 0.48252 | 0.88288
2013-09-05 21:00 | 0.12807 | 0.21235 | 0.42228 | 0.11239 | 0.93805 | 33.9933 | 106.0067 | 0.69493 | 0.46861 | -0.023983 | 2.4021 | 17834 | 0.052351 | 6.5772 | 468.3539 | 3.5378 | 0.68495 | 2727.252 | 13.6715 | 70.0175 | 0.18543 | 0.88512
2013-09-05 21:30 | 0.064899 | 0.19631 | 0.31501 | 0.09965 | 0.57173 | 33.2809 | 106.7191 | 0.4101 | 0.26919 | -0.063053 | 1.53 | 17607 | -3.3766 | 3.7102 | 397.8401 | 3.2889 | 0.53044 | 2209.802 | 9.3582 | 70.0432 | -0.0073006 | 0.88872
2013-09-05 22:00 | 0.1504 | 0.20888 | 0.54089 | 0.071196 | 0.52977 | 123.6723 | 16.3277 | -0.093194 | 0.13988 | 0.0036256 | 0.64657 | 17983 | 0 | 0 | 0 | 0 | 0 | 1222.556 | 3.7561 | 70.0647 | 0.17319 | 0.89182
2013-09-05 22:30 | 0.21509 | 0.44926 | 0.5123 | 0.106 | 0.77104 | -33.6177 | 173.6177 | 0.46361 | -0.30823 | -0.056841 | 1.3152 | 17997 | -0.76804 | -7.2048 | 16.8357 | 1.2969 | 0.28058 | 1503.118 | 0.95432 | 70.0684 | 1.9105 | 0.88793
2013-09-05 23:00 | 0.32759 | 1.3398 | 0.52511 | 0.16136 | 1.6481 | -87.6352 | 227.6352 | 0.044991 | -1.0894 | -0.12074 | 2.4113 | 18000 | -10.4884 | 22.4711 | 233.8237 | 1.7698 | 0.56313 | 1951.565 | 7.2767 | 70.0605 | 1.2513 | 0.8861
2013-09-05 23:30 | 0.18932 | 0.52642 | 0.47661 | 0.14258 | 0.61269 | -23.3951 | 163.3951 | 0.20424 | -0.088363 | -0.058171 | 1.9427 | 17998 | 0.069009 | -26.5631 | 40.8328 | 0.28926 | 0.71718 | 1625.559 | 5.8033 | 70.0494 | 1.0191 | 0.88762
2013-09-06 | 0.25189 | 0.28003 | 0.67787 | 0.1204 | 1.0019 | -17.6727 | 157.6727 | 0.77543 | -0.24707 | -0.080548 | 1.2519 | 18000 | -1.3431 | -14.1316 | 30.1587 | 1.7192 | 0.28988 | 1595.554 | 2.7363 | 70.0507 | 0.79298 | 0.89025
2013-09-06 00:30 | 0.13271 | 0.3249 | 0.29181 | 0.12056 | 1.8617 | -25.4147 | 165.4147 | 1.6644 | -0.79084 | -0.20327 | 2.0606 | 18000 | 0.29029 | -14.2532 | 8.6992 | 0.3077 | 0.30248 | 1751.125 | 1.2707 | 70.0427 | 1.9779 | 0.8872
2013-09-06 01:00 | 0.11248 | 0.52037 | 0.49546 | 0.098442 | 0.70508 | -85.3879 | 225.3879 | 0.021859 | -0.27096 | -0.051693 | 1.9966 | 18000 | 0.50967 | -4.2783 | 18.1608 | 0.43484 | 0.28348 | 1714.251 | 1.8631 | 70.0372 | 1.6993 | 0.88767
2013-09-06 01:30 | 0.032196 | 0.2197 | 0.45981 | 0.13259 | 0.90526 | -53.3238 | 193.3238 | 0.51677 | -0.6939 | -0.06637 | 1.8054 | 18000 | 0.054325 | -14.5504 | 18.8032 | 0.4871 | 0.52954 | 1694.922 | 0.04602 | 70.0258 | 1.6725 | 0.88872
2013-09-06 02:00 | 0.20494 | 0.27595 | 0.62537 | 0.10881 | 1.2415 | -53.6925 | 193.6925 | 0.67514 | -0.91884 | -0.15177 | 0.95649 | 18000 | 0.09533 | -0.92735 | 12.4582 | 0.37727 | 0.049977 | 1677.917 | -0.82594 | 70.0273 | 0.98829 | 0.89149
2013-09-06 02:30 | 0.19455 | 0.38791 | 0.60609 | 0.12972 | 1.0801 | -28.3886 | 168.3886 | 0.8315 | -0.44938 | -0.084216 | 1.1584 | 18000 | - | - | - | - | - | - | - | - | - | -
2013-09-06 03:00 | 0.079945 | 0.61717 | 0.42023 | 0.13447 | 1.6845 | -66.791 | 206.791 | 0.62566 | -1.4592 | -0.21607 | 2.1457 | 18000 | -6.1971 | -6.4549 | 237.6075 | 2.0374 | 0.28316 | 1450.581 | 2.4165 | 70.0097 | 1.9639 | 0.88613
2013-09-06 03:30 | 0.16537 | 0.36931 | 0.55811 | 0.15249 | 0.76469 | -60.1436 | 200.1436 | 0.26321 | -0.45855 | -0.04217 | 2.4395 | 18000 | -2.1369 | -9.0533 | 119.8248 | 0.95222 | 0.29582 | 914.5511 | 5.3326 | 69.9993 | 1.5871 | 0.88543
2013-09-06 04:00 | 0.21713 | 0.36356 | 0.69444 | 0.12336 | 1.1801 | -54.2694 | 194.2693 | 0.56635 | -0.78726 | -0.10415 | 2.613 | 18000 | 2.139 | -25.4057 | 36.6966 | 1.6851 | 0.5099 | 648.2939 | 5.8115 | 69.9835 | 1.6834 | 0.88462
2013-09-06 04:30 | 0.19664 | 0.49618 | 0.60509 | 0.1572 | 1.6211 | -147.3289 | 287.3289 | -1.2885 | -0.8263 | -0.075192 | 2.9582 | 18000 | 0.032721 | -0.43905 | 3.7923 | 0.066076 | 0.3076 | 600.7231 | 3.4069 | 69.9693 | 2.4106 | 0.88357
2013-09-06 05:00 | 0.24515 | 0.86039 | 0.70609 | 0.20033 | 1.0562 | 139.899 | 0.10095 | -0.3103 | 0.26131 | 0.067607 | 2.7975 | 18000 | 0.20141 | -16.7418 | 4.2691 | 0.10709 | 0.3922 | 603.6293 | 3.5619 | 69.9966 | 2.226 | 0.88441
2013-09-06 05:30 | 0.22281 | 0.62137 | 0.62727 | 0.13258 | 1.6451 | -65.5189 | 205.5189 | 0.59774 | -1.3128 | -0.1825 | 2.685 | 18000 | -0.1156 | 0.51148 | 4.9526 | 0.094578 | 0.34819 | 606.4966 | 3.5763 | 70.008 | 2.1117 | 0.88492
2013-09-06 06:00 | 0.16331 | 0.48254 | 0.50675 | 0.15383 | 1.6325 | -141.2826 | 281.2827 | -1.2118 | -0.97145 | -0.1017 | 3.3047 | 18000 | 0.026735 | -3.5679 | 3.6436 | 0.080442 | 0.28199 | 599.7761 | 3.3547 | 69.9954 | 2.7644 | 0.8828
2013-09-06 06:30 | 0.21395 | 0.61311 | 0.67555 | 0.15937 | 1.447 | -131.9557 | 271.9557 | -0.82548 | -0.91822 | -0.088407 | 3.3796 | 18000 | -0.033464 | 1.1351 | 3.3178 | 0.07346 | 0.26814 | 598.7607 | 3.3054 | 69.9925 | 2.8468 | 0.88253
2013-09-06 07:00 | 0.15967 | 0.48722 | 0.51682 | 0.13583 | 1.4287 | -128.6736 | 268.6736 | -0.83212 | -1.0396 | -0.10402 | 3.3032 | 18000 | -0.023157 | 5.6918 | 3.6284 | 0.096762 | 0.28861 | 600.1342 | 3.2485 | 70.0091 | 2.7801 | 0.88298
2013-09-06 07:30 | 0.15223 | 0.49483 | 0.42847 | 0.13087 | 1.4762 | -125.1658 | 265.1658 | -0.8152 | -1.1571 | -0.10219 | 3.1394 | 18000 | 0.15186 | -10.1756 | 5.1722 | 0.14034 | 0.31985 | 601.9684 | 3.2825 | 70.013 | 2.6114 | 0.88355
2013-09-06 08:00 | 0.22613 | 0.42554 | 0.66189 | 0.16976 | 1.2795 | -172.2481 | 312.2481 | -1.1029 | -0.15013 | 0.0076625 | 3.4651 | 18000 | 0.005144 | -0.6679 | 1.4909 | 0.11534 | 0.19075 | 596.8528 | 3.2916 | 70.022 | 2.9345 | 0.88262
2013-09-06 08:30 | 0.24928 | 0.41075 | 0.60037 | 0.22244 | 1.6524 | 144.5445 | 355.4554 | -1.2742 | 0.90738 | 0.11454 | 3.609 | 18000 | 0.041788 | -8.8733 | 1.2167 | 0.21408 | 0.15684 | 595.5781 | 3.3962 | 70.027 | 3.0611 | 0.88222
2013-09-06 09:00 | 0.27063 | 0.57032 | 0.79255 | 0.2519 | 1.4506 | 151.5164 | 348.4836 | -1.1297 | 0.61295 | 0.084374 | 3.9822 | 18000 | -0.052381 | 11.8934 | 1.9033 | 0.16478 | 0.19733 | 591.8577 | 3.3646 | 70.0081 | 3.4377 | 0.8808
2013-09-06 09:30 | 0.40907 | 0.75371 | 1.0924 | 0.36771 | 2.4066 | 139.8731 | 0.12689 | -1.737 | 1.464 | 0.19238 | 4.2489 | 18000 | -0.19405 | 35.0613 | 2.1181 | 0.19435 | 0.24462 | 590.1506 | 3.4339 | 70.0111 | 3.6921 | 0.87998
2013-09-06 10:00 | 0.38467 | 0.79616 | 1.0115 | 0.37423 | 3.3526 | 139.7051 | 0.29486 | -2.4511 | 2.0783 | 0.30294 | 4.4778 | 18000 | -0.22861 | 42.3897 | 2.6034 | 0.17776 | 0.33228 | 590.0102 | 3.3468 | 70.0188 | 3.9343 | 0.87936
2013-09-06 10:30 | 0.34143 | 0.91993 | 1.0656 | 0.40732 | 4.2432 | 130.2956 | 9.7044 | -2.69 | 3.1724 | 0.47808 | 4.8801 | 18000 | -0.27319 | 55.1426 | 3.0823 | 0.1928 | 0.42303 | 587.2983 | 3.3119 | 70.0336 | 4.3407 | 0.87828
2013-09-06 11:00 | 0.36253 | 0.84165 | 1.1145 | 0.41475 | 3.9832 | 128.7631 | 11.2369 | -2.4326 | 3.0295 | 0.42263 | 4.8431 | 18000 | -0.32073 | 67.397 | 2.9821 | 0.17301 | 0.43874 | 587.4291 | 3.2012 | 70.042 | 4.3219 | 0.87851
2013-09-06 11:30 | 0.40542 | 0.84504 | 1.1203 | 0.42685 | 3.855 | 132.6905 | 7.3094 | -2.5259 | 2.7382 | 0.35235 | 5.1531 | 18000 | -0.31592 | 73.3859 | 3.0756 | 0.17539 | 0.4868 | 586.3047 | 3.1884 | 70.037 | 4.6328 | 0.87747
2013-09-06 12:00 | 0.56021 | 1.238 | 1.5725 | 0.48049 | 3.7621 | 132.779 | 7.221 | -2.4174 | 2.6125 | 0.31422 | 5.7522 | 18000 | -0.45517 | 119.4729 | 4.0903 | 0.23347 | 0.70419 | 583.9601 | 3.2962 | 70.0186 | 5.2118 | 0.87534
2013-09-06 12:30 | 0.5051 | 1.0985 | 1.4709 | 0.49496 | 3.6564 | 134.5066 | 5.4934 | -2.389 | 2.4305 | 0.36342 | 6.5744 | 18000 | -0.45879 | 170.1967 | 4.0505 | 0.27115 | 0.79355 | 580.6842 | 3.4932 | 69.981 | 5.9981 | 0.87228
2013-09-06 13:00 | 0.42653 | 1.0161 | 1.1639 | 0.49391 | 2.9589 | 121.8965 | 18.1035 | -1.4827 | 2.3824 | 0.3596 | 7.0038 | 18000 | -0.4608 | 151.4129 | 3.7713 | 0.25538 | 0.77482 | 579.4623 | 3.5625 | 69.9543 | 6.4141 | 0.8706
2013-09-06 13:30 | 0.31043 | 0.93266 | 0.99219 | 0.41303 | 2.7666 | 120.0723 | 19.9277 | -1.3168 | 2.2741 | 0.28189 | 7.5573 | 18000 | -0.37312 | 117.6929 | 3.5799 | 0.24236 | 0.686 | 577.439 | 3.6196 | 69.9295 | 6.9555 | 0.86857
2013-09-06 14:00 | 0.38001 | 0.97209 | 1.213 | 0.42695 | 1.9666 | 98.0692 | 41.9308 | -0.22013 | 1.5527 | 0.16396 | 8.3307 | 18000 | -0.27907 | 114.6019 | 3.2153 | 0.21906 | 0.63532 | 574.5024 | 3.7323 | 69.8968 | 7.7066 | 0.86577
2013-09-06 14:30 | 0.2846 | 1.0149 | 0.98911 | 0.42036 | 1.4795 | 102.5629 | 37.4371 | -0.19188 | 0.86103 | 0.068021 | 9.1747 | 18000 | -0.21881 | 109.9101 | 3.2403 | 0.24818 | 0.73492 | 572.4759 | 3.6215 | 69.8766 | 8.5653 | 0.86294
2013-09-06 15:00 | 0.42838 | 0.85999 | 1.1329 | 0.40152 | 1.63 | 95.2005 | 44.7995 | -0.11609 | 1.2755 | 0.17416 | 9.983 | 18000 | -0.28137 | 72.4763 | 2.676 | 0.2241 | 0.51758 | 570.1432 | 3.5183 | 69.8477 | 9.3873 | 0.86013
2013-09-06 15:30 | 0.38354 | 0.58822 | 1.1777 | 0.38321 | 1.3649 | 128.3809 | 11.6191 | -0.47169 | 0.59554 | 0.095966 | 10.8569 | 18000 | -0.19467 | 108.4332 | 2.842 | 0.25186 | 0.63266 | 567.7274 | 3.4178 | 69.812 | 10.2742 | 0.85705
2013-09-06 16:00 | 0.37585 | 0.92471 | 1.0571 | 0.38477 | 1.6076 | 106.4401 | 33.5599 | -0.31542 | 1.0689 | 0.1827 | 11.5192 | 18000 | -0.32166 | 89.0145 | 3.0658 | 0.3708 | 0.57895 | 566.9159 | 3.0177 | 69.7698 | 11.0019 | 0.85458
2013-09-06 16:30 | 0.40544 | 0.81529 | 1.0971 | 0.37916 | 1.5714 | 98.7879 | 41.2121 | -0.17016 | 1.1007 | 0.13453 | 12.0352 | 18000 | -0.25807 | 91.1257 | 2.9986 | 0.35557 | 0.5381 | 566.5385 | 2.6048 | 69.7412 | 11.5868 | 0.85272
2013-09-06 17:00 | 0.31638 | 0.5286 | 0.93509 | 0.28785 | 1.1491 | 149.3148 | 350.6852 | -0.63316 | 0.37572 | 0.064307 | 12.3776 | 18000 | -0.19869 | 45.9008 | 2.5914 | 0.2823 | 0.4155 | 566.213 | 2.4314 | 69.7237 | 11.9579 | 0.8515
2013-09-06 17:30 | 0.22507 | 0.44609 | 0.63599 | 0.25149 | 1.0706 | 138.2227 | 1.7773 | -0.67799 | 0.60572 | 0.099082 | 12.6371 | 18000 | -0.18686 | 30.3658 | 2.6388 | 0.24882 | 0.39069 | 563.9698 | 2.8044 | 69.7168 | 12.1522 | 0.85061
2013-09-06 18:00 | 0.45222 | 0.54904 | 1.24 | 0.28843 | 1.9002 | 132.0802 | 7.9198 | -1.1106 | 1.23 | 0.17833 | 12.5094 | 18000 | -0.29982 | -3.4305 | 2.215 | 0.33901 | 0.25753 | 564.3826 | 2.8304 | 69.7234 | 12.0206 | 0.85107
2013-09-06 18:30 | 0.74469 | 1.4568 | 1.9181 | 0.4343 | 2.3117 | 103.9899 | 36.0101 | -0.30522 | 1.2251 | 0.12108 | 11.751 | 18000 | -0.046003 | 9.8245 | 0.96427 | 0.28691 | 0.28659 | 566.5768 | 3.1527 | 69.7277 | 11.2096 | 0.85336
2013-09-06 19:00 | 0.55012 | 1.5886 | 1.1496 | 0.38255 | 2.1764 | 41.6858 | 98.3142 | 0.96937 | 0.86325 | 0.10712 | 11.1661 | 18000 | 0.099261 | -31.7606 | 1.2809 | 0.16077 | 0.24229 | 567.8004 | 3.5962 | 69.7292 | 10.5513 | 0.85509
2013-09-06 19:30 | 0.39621 | 1.2247 | 0.97084 | 0.35302 | 2.8662 | 114.1231 | 25.8769 | -1.0914 | 2.4373 | 0.33046 | 10.6599 | 18000 | 0.18949 | -38.2177 | 3.15 | 0.16852 | 0.50657 | 572.0196 | 3.376 | 69.7344 | 10.0847 | 0.8567
2013-09-06 20:00 | 0.57477 | 0.78922 | 1.6637 | 0.30088 | 2.2919 | -142.914 | 282.9139 | -1.2478 | -0.94322 | -0.10342 | 9.9763 | 18000 | -0.22357 | 28.1685 | 3.9334 | 0.1538 | 0.49786 | 577.2781 | 3.3316 | 69.769 | 9.4118 | 0.8592
2013-09-06 20:30 | 0.13112 | 0.32947 | 0.43266 | 0.11966 | 2.607 | -112.757 | 252.757 | -0.999 | -2.3815 | -0.22711 | 9.3165 | 18000 | 0.092338 | -7.4476 | 4.7983 | 0.16427 | 0.5274 | 583.5483 | 3.4941 | 69.7898 | 8.7274 | 0.86145
2013-09-06 21:00 | 0.13161 | 0.69683 | 0.50032 | 0.13386 | 2.2354 | -84.697 | 224.697 | 0.19614 | -2.1131 | -0.21085 | 8.5973 | 18000 | 0.18105 | -21.5557 | 5.6904 | 0.17341 | 0.70546 | 587.6807 | 3.5953 | 69.8218 | 7.9946 | 0.86403
2013-09-06 21:30 | 0.19869 | 0.68478 | 0.58259 | 0.16909 | 2.0677 | -103.039 | 243.039 | -0.43776 | -1.8903 | -0.15938 | 8.3485 | 18000 | 0.11046 | -5.5196 | 5.7227 | 0.12372 | 0.66719 | 589.8713 | 3.6535 | 69.8604 | 7.7373 | 0.86527
2013-09-06 22:00 | 0.16308 | 0.63289 | 0.54975 | 0.1987 | 2.4042 | -75.7989 | 215.7989 | 0.56478 | -2.2318 | -0.25261 | 7.8524 | 18000 | 0.21224 | -26.6941 | 4.9109 | 0.12584 | 0.63249 | 590.3498 | 3.6585 | 69.8787 | 7.2428 | 0.86703
2013-09-06 22:30 | 0.29685 | 0.8272 | 0.86395 | 0.2813 | 1.7433 | -72.543 | 212.543 | 0.45042 | -1.4323 | -0.16342 | 8.1879 | 18000 | 0.24688 | -29.9555 | 5.5588 | 0.10875 | 0.70186 | 587.7119 | 3.5895 | 69.8906 | 7.5884 | 0.86615
2013-09-06 23:00 | 0.24736 | 0.7231 | 0.80099 | 0.21659 | 2.1536 | -85.7806 | 225.7805 | 0.14652 | -1.986 | -0.20578 | 7.7322 | 18000 | -0.046496 | 4.9825 | 5.9383 | 0.12016 | 0.72856 | 590.5234 | 3.6614 | 69.8924 | 7.1227 | 0.86757
2013-09-06 23:30 | 0.30102 | 0.64727 | 0.97079 | 0.25692 | 1.1253 | -100.1816 | 240.1816 | -0.089961 | -0.5009 | -0.053265 | 7.7199 | 18000 | -0.016905 | 5.4103 | 4.6009 | 0.085728 | 0.55767 | 589.4894 | 3.6206 | 69.8936 | 7.1172 | 0.86762
2013-09-07 | 0.10243 | 0.61521 | 0.52804 | 0.20204 | 1.6896 | -90.4309 | 230.4309 | -0.011795 | -1.5684 | -0.17169 | 6.8838 | 18000 | 0.096016 | -8.4699 | 4.3837 | 0.066135 | 0.6654 | 593.7415 | 3.6431 | 69.8825 | 6.2809 | 0.87007
2013-09-07 00:30 | 0.3103 | 0.81436 | 0.84523 | 0.21259 | 1.5402 | -92.0098 | 232.0098 | -0.044429 | -1.2661 | -0.133 | 6.3914 | 18000 | 0.18519 | -2.0629 | 4.9631 | 0.057316 | 0.76607 | 594.3395 | 3.532 | 69.8806 | 5.8088 | 0.87159
2013-09-07 01:00 | 0.19632 | 0.6311 | 0.43137 | 0.17875 | 2.2563 | -81.6955 | 221.6955 | 0.31321 | -2.1458 | -0.20829 | 6.1296 | 18000 | 0.052927 | -4.671 | 6.1255 | 0.07143 | 0.95892 | 593.4066 | 3.4462 | 69.8845 | 5.5623 | 0.87247
2013-09-07 01:30 | 0.12099 | 0.49558 | 0.49051 | 0.15658 | 1.782 | -100.6953 | 240.6953 | -0.31573 | -1.6717 | -0.14521 | 6.372 | 18000 | 0.10308 | -12.1429 | 3.8389 | 0.038887 | 0.51461 | 592.8375 | 3.4507 | 69.8729 | 5.8029 | 0.87157
2013-09-07 02:00 | 0.20198 | 0.40749 | 0.54829 | 0.2139 | 2.1402 | -74.8862 | 214.8862 | 0.54653 | -2.0236 | -0.22416 | 5.8171 | 18000 | 0.021685 | -0.61606 | 6.0721 | 0.071266 | 0.80364 | 595.5176 | 3.453 | 69.8478 | 5.2496 | 0.87299
2013-09-07 02:30 | 0.20582 | 0.56512 | 0.57795 | 0.16244 | 1.4714 | -90.4858 | 230.4858 | -0.011457 | -1.3512 | -0.09521 | 5.7055 | 18000 | 0.10015 | -1.6783 | 5.2001 | 0.043722 | 0.73047 | 598.6789 | 3.5188 | 69.8475 | 5.1277 | 0.87333
2013-09-07 03:00 | 0.12495 | 0.16856 | 0.32988 | 0.085651 | 2.9753 | -74.1017 | 214.1017 | 0.81434 | -2.8591 | -0.3501 | 5.553 | 18000 | 0.016314 | 8.0303 | 1.6126 | 0.066596 | 0.32768 | 595.2535 | 3.3638 | 69.8424 | 5.0011 | 0.87376
2013-09-07 03:30 | 0.16341 | 0.43009 | 0.52345 | 0.18422 | 2.5073 | -74.9901 | 214.9901 | 0.63594 | -2.3717 | -0.17566 | 4.7347 | 18000 | 0.15815 | -36.6681 | 5.4457 | 0.03376 | 0.95876 | 599.8829 | 3.397 | 69.8434 | 4.1807 | 0.87634
2013-09-07 04:00 | 0.1088 | 0.3049 | 0.46498 | 0.18937 | 1.944 | -64.6815 | 204.6815 | 0.81918 | -1.7315 | -0.20183 | 4.6547 | 18000 | 0.090841 | -21.1383 | 4.1874 | 0.03161 | 0.61238 | 601.5411 | 3.4014 | 69.8417 | 4.1003 | 0.87657
2013-09-07 04:30 | 0.15529 | 0.28208 | 0.36834 | 0.12204 | 2.3161 | -77.0794 | 217.0794 | 0.51514 | -2.2455 | -0.2208 | 5.2051 | 18000 | 0.0027678 | 5.4831 | 4.0425 | 0.03132 | 0.52678 | 598.4826 | 3.4412 | 69.8379 | 4.6419 | 0.87478
2013-09-07 05:00 | 0.24289 | 0.42875 | 0.73121 | 0.1307 | 1.2998 | -77.5383 | 217.5383 | 0.26783 | -1.212 | -0.10046 | 5.0345 | 18000 | 0.10493 | -1.1703 | 6.3821 | 0.073627 | 0.56983 | 602.3069 | 3.5453 | 69.8179 | 4.4549 | 0.87506
2013-09-07 05:30 | 0.20146 | 0.57562 | 0.29467 | 0.11373 | 1.1101 | -68.8231 | 208.8231 | 0.35703 | -0.92159 | -0.10141 | 4.9577 | 18000 | -0.017305 | 2.1752 | 5.9021 | 0.046745 | 0.41091 | 605.0665 | 3.5845 | 69.8128 | 4.372 | 0.87523
2013-09-07 06:00 | 0.20178 | 0.6644 | 0.35646 | 0.13207 | 1.4517 | -73.5023 | 213.5023 | 0.37316 | -1.26 | -0.11038 | 4.6131 | 18000 | -0.21933 | 24.4902 | 7.5069 | 0.072181 | 0.67052 | 608.7092 | 3.6302 | 69.8291 | 4.0216 | 0.87652
2013-09-07 06:30 | 0.17916 | 0.37719 | 0.55223 | 0.14691 | 0.92599 | -75.6367 | 215.6367 | 0.20635 | -0.80582 | -0.09848 | 5.1087 | 18000 | -0.0018394 | 2.9568 | 7.3838 | 0.090065 | 0.65633 | 603.2886 | 3.5806 | 69.846 | 4.5233 | 0.87518
2013-09-07 07:00 | 0.24253 | 0.56828 | 0.73862 | 0.17765 | 1.9169 | -61.3939 | 201.3939 | 0.88482 | -1.6225 | -0.16837 | 4.755 | 18000 | 0.32939 | -45.7054 | 5.5491 | 0.088611 | 0.60326 | 605.7398 | 3.6391 | 69.8408 | 4.1616 | 0.87622
2013-09-07 07:30 | 0.22849 | 0.41263 | 0.63663 | 0.1385 | 1.1326 | -22.6126 | 162.6126 | 0.89418 | -0.37244 | -0.054902 | 4.4318 | 18000 | -0.007631 | -11.9831 | 6.7894 | 0.076764 | 0.38002 | 619.4292 | 3.8056 | 69.8583 | 3.8127 | 0.87744
2013-09-07 08:00 | 0.10598 | 0.59922 | 0.42349 | 0.10371 | 1.6896 | -59.0609 | 199.0609 | 0.81398 | -1.358 | -0.199 | 4.6118 | 18000 | -0.026799 | 3.3577 | 5.7612 | 0.061819 | 0.37757 | 618.2562 | 3.8146 | 69.8823 | 3.9907 | 0.87718
2013-09-07 08:30 | 0.20466 | 0.24032 | 0.60734 | 0.10303 | 0.66719 | -92.7703 | 232.7703 | -0.013263 | -0.27409 | -0.040652 | 5.2407 | 18000 | 0.1545 | -11.5361 | 4.1885 | 0.20363 | 0.28895 | 611.7557 | 3.8991 | 69.8731 | 4.6029 | 0.87507
2013-09-07 09:00 | 0.15841 | 0.38134 | 0.4238 | 0.16323 | 0.55891 | 131.448 | 8.552 | -0.21242 | 0.24054 | 0.035207 | 5.396 | 18000 | -0.013003 | -1.4304 | 3.458 | 0.14936 | 0.34913 | 612.6222 | 4.0637 | 69.8743 | 4.7307 | 0.87458
2013-09-07 09:30 | 0.12874 | 0.30325 | 0.49055 | 0.22371 | 0.94483 | 101.3891 | 38.6109 | -0.17566 | 0.87204 | 0.10126 | 5.6449 | 18000 | -0.14133 | 20.5892 | 2.2924 | 0.12965 | 0.24896 | 614.5756 | 4.2215 | 69.8741 | 4.9525 | 0.87378
2013-09-07 10:00 | 0.2641 | 0.38194 | 0.73362 | 0.23833 | 0.89031 | 112.1513 | 27.8487 | -0.21057 | 0.51725 | 0.079941 | 6.3698 | 18000 | 0.20655 | -1.8131 | 4.9014 | 0.14191 | 0.39774 | 608.0731 | 4.2644 | 69.8927 | 5.667 | 0.87174
2013-09-07 10:30 | 0.20748 | 0.44165 | 0.64242 | 0.22051 | 0.70364 | 85.599 | 54.4011 | 0.026507 | 0.34441 | 0.026244 | 7.316 | 18000 | -0.10269 | 21.9188 | 3.5126 | 0.16336 | 0.37263 | 599.1798 | 4.3321 | 69.9081 | 6.5973 | 0.86899
2013-09-07 11:00 | 0.26163 | 0.86721 | 0.87303 | 0.24566 | 1.4383 | 168.4208 | 331.5792 | -1.0123 | 0.20742 | 0.035894 | 8.1241 | 18000 | 0.21891 | -6.9461 | 8.1938 | 0.41157 | 0.51541 | 589.1356 | 4.0986 | 69.9232 | 7.4404 | 0.8667
2013-09-07 11:30 | 0.33326 | 0.71178 | 0.81304 | 0.30269 | 2.2601 | -145.3253 | 285.3253 | -1.7767 | -1.229 | -0.15906 | 8.5812 | 18000 | -0.14671 | 21.1597 | 2.4857 | 0.16147 | 0.21608 | 579.1779 | 3.5287 | 69.9086 | 7.9902 | 0.86517
2013-09-07 12:00 | 0.38803 | 0.71771 | 1.0318 | 0.3267 | 2.0175 | -178.2304 | 318.2304 | -1.7677 | -0.054611 | 0.00055163 | 8.8829 | 18000 | -0.30582 | 38.907 | 2.8057 | 0.18972 | 0.30539 | 576.0679 | 3.572 | 69.8943 | 8.2832 | 0.86406
2013-09-07 12:30 | 0.36714 | 0.9417 | 1.0065 | 0.3862 | 2.6485 | -163.4593 | 303.4594 | -2.3867 | -0.70881 | -0.082606 | 8.689 | 18000 | -0.19294 | 38.6356 | 2.6831 | 0.15229 | 0.33131 | 575.5317 | 3.7779 | 69.8854 | 8.0557 | 0.86452
2013-09-07 13:00 | 0.32985 | 0.82361 | 0.82304 | 0.38667 | 2.7139 | -179.1381 | 319.1381 | -2.6057 | -0.039202 | 0.054948 | 8.5552 | 18000 | -0.25415 | 36.9586 | 2.7037 | 0.16706 | 0.34582 | 572.561 | 3.8998 | 69.8683 | 7.902 | 0.86471
2013-09-07 13:30 | 0.42432 | 0.84035 | 1.1887 | 0.43135 | 3.1734 | 143.3742 | 356.6258 | -2.4066 | 1.789 | 0.27676 | 8.4755 | 18000 | -0.29037 | 40.6367 | 2.8664 | 0.20247 | 0.33745 | 573.0956 | 3.7893 | 69.8521 | 7.8409 | 0.86477
2013-09-07 14:00 | 0.3802 | 0.8339 | 1.024 | 0.36219 | 2.7931 | 137.9871 | 2.0129 | -1.966 | 1.771 | 0.22354 | 8.5772 | 18000 | -0.24131 | 25.1524 | 2.7601 | 0.1832 | 0.26044 | 573.4849 | 3.5395 | 69.856 | 7.984 | 0.86452
2013-09-07 14:30 | 0.40553 | 1.3063 | 1.1021 | 0.40419 | 3.5995 | 128.4093 | 11.5907 | -2.0973 | 2.6452 | 0.37152 | 8.5009 | 18000 | -1.9531 | 27.5057 | 81.8961 | 0.93943 | 0.58378 | 611.7645 | 4.117 | 69.8595 | 7.812 | 0.86475
2013-09-07 15:00 | 0.42239 | 1.0844 | 1.4021 | 0.41544 | 2.2689 | 52.7734 | 87.2266 | 1.1523 | 1.5167 | 0.16014 | 8.1054 | 18000 | -0.21575 | 41.2344 | 14.6039 | 0.24406 | 0.30325 | 577.5281 | 3.9157 | 69.869 | 7.4516 | 0.8661
2013-09-07 15:30 | 0.60143 | 0.88772 | 2.0522 | 0.41194 | 3.2278 | 78.6215 | 61.3785 | 0.58669 | 2.9153 | 0.35739 | 7.7745 | 18000 | -0.1817 | -49.7917 | 2.9181 | 0.25761 | 0.69683 | 572.4581 | 4.1427 | 69.8696 | 7.0846 | 0.86711
2013-09-07 16:00 | 0.27417 | 0.83918 | 1.1537 | 0.39287 | 4.2158 | 89.4915 | 50.5085 | 0.03657 | 4.1203 | 0.51267 | 6.305 | 18000 | -13.732 | 23.3603 | 662.7234 | 5.1369 | 1.19 | 1044.856 | 9.231 | 69.8752 | 4.8403 | 0.87109
2013-09-07 16:30 | 0.16669 | 1.0947 | 0.58173 | 0.2403 | 1.3648 | 79.3714 | 60.6287 | 0.14731 | 0.78499 | 0.032867 | 6.1238 | 17997 | -18.6691 | 34.697 | 626.114 | 5.2972 | 0.87694 | 1884.922 | 9.61 | 69.8812 | 4.5679 | 0.87179
2013-09-07 17:00 | 0.10161 | 0.54704 | 0.77445 | 0.24371 | 1.6041 | 81.5005 | 58.4995 | 0.21995 | 1.4718 | 0.19149 | 6.3284 | 18000 | -1.2722 | 18.9624 | 63.7191 | 0.36849 | 0.22888 | 1043.097 | 4.2378 | 69.8743 | 5.6299 | 0.87165
2013-09-07 17:30 | 0.24776 | 0.86738 | 0.76861 | 0.31819 | 2.7099 | 83.5619 | 56.438 | 0.28851 | 2.5568 | 0.27851 | 6.3243 | 18000 | -0.31071 | 13.7669 | 18.0427 | 0.3225 | 0.1815 | 994.6888 | 4.3434 | 69.8656 | 5.6084 | 0.87154
2013-09-07 18:00 | 0.19785 | 0.90987 | 0.95814 | 0.34118 | 2.953 | 83.8614 | 56.1386 | 0.30052 | 2.7943 | 0.3209 | 5.8652 | 18000 | -23.6311 | 51.3192 | 465.5754 | 6.2804 | 1.1606 | 1389.616 | 9.4113 | 69.8743 | 4.3286 | 0.87258
2013-09-07 18:30 | 0.31523 | 0.43758 | 0.885 | 0.23274 | 1.2906 | -175.265 | 315.265 | -0.98564 | -0.081642 | -0.0060243 | 5.8181 | 18000 | -3.3917 | 1.1577 | 192.6054 | 2.7482 | 0.46005 | 1178.592 | 6.4972 | 69.8748 | 4.7532 | 0.87303
2013-09-07 19:00 | 0.31146 | 0.64991 | 0.83525 | 0.18994 | 1.0343 | -177.5774 | 317.5774 | -0.44254 | -0.018723 | -0.011605 | 5.3697 | 18000 | 0.0026767 | 5.1659 | 6.5903 | 0.1454 | 0.11223 | 900.1981 | 3.3649 | 69.8781 | 4.8187 | 0.87478
2013-09-07 19:30 | 0.37327 | 0.62391 | 1.0112 | 0.21359 | 1.368 | -167.6306 | 307.6306 | -0.95614 | -0.20969 | -0.054261 | 5.5431 | 17995 | 24.0525 | -40.1591 | 752.5466 | 5.3016 | 0.93379 | 1526.658 | 7.6755 | 69.901 | 4.2507 | 0.87423
2013-09-07 20:00 | 0.31177 | 0.74139 | 0.74756 | 0.15346 | 1.4062 | -87.3546 | 227.3546 | 0.053993 | -1.1687 | -0.24312 | 5.3512 | 17997 | -1.1659 | 0.95863 | 51.8572 | 1.1428 | 0.15124 | 2907.512 | 17.3084 | 69.9378 | 2.246 | 0.8752
2013-09-07 20:30 | 0.20798 | 0.64987 | 0.49647 | 0.11102 | 0.80415 | -81.4415 | 221.4415 | 0.07172 | -0.47657 | -0.11728 | 4.8762 | 18000 | - | - | - | - | - | - | - | - | - | -
2013-09-07 21:00 | 0.22589 | 0.57853 | 0.49506 | 0.10548 | 0.95574 | -52.3362 | 192.3362 | 0.47735 | -0.61842 | -0.15336 | 4.9298 | 18000 | -2.007 | 2.7303 | 49.0857 | 0.52628 | 0.10091 | 1866.516 | 6.5587 | 69.9875 | 3.8974 | 0.87712
2013-09-07 21:30 | 0.28617 | 0.92483 | 0.54287 | 0.15569 | 0.97989 | -72.6682 | 212.6682 | 0.17555 | -0.56253 | -0.14126 | 4.8468 | 18000 | - | - | - | - | - | - | - | - | - | -
2013-09-07 22:00 | 0.17918 | 0.77049 | 0.49952 | 0.11937 | 1.1755 | -43.5642 | 183.5642 | 0.65537 | -0.62332 | -0.13426 | 4.2093 | 18000 | - | - | - | - | - | - | - | - | - | -
2013-09-07 22:30 | 0.33118 | 0.59005 | 0.95119 | 0.15901 | 1.7463 | -84.5302 | 224.5302 | 0.15023 | -1.5689 | -0.18821 | 4.21 | 18000 | 0.31465 | -7.2946 | 145.2848 | 0.9322 | 0.35642 | 1520.88 | 3.314 | 69.9993 | 3.7678 | 0.87966
2013-09-07 23:00 | 0.1837 | 0.48551 | 0.55962 | 0.15016 | 1.7509 | -42.67 | 182.67 | 1.2187 | -1.1234 | -0.16898 | 4.2885 | 18000 | -1.9945 | -2.7555 | 88.2612 | 0.19991 | 0.27345 | 1118.978 | 1.6806 | 69.9983 | 4.0157 | 0.87986
2013-09-07 23:30 | 0.15478 | 0.43343 | 0.48541 | 0.12527 | 1.3494 | -45.7913 | 185.7913 | 0.87892 | -0.90353 | -0.11911 | 4.296 | 18000 | 0.2226 | -7.7679 | 11.7892 | 0.092524 | 0.36868 | 1018.327 | 1.9748 | 69.9987 | 3.9754 | 0.87981
2013-09-08 | 0.19399 | 0.42779 | 0.6138 | 0.14021 | 0.79407 | -86.0807 | 226.0807 | 0.034781 | -0.50767 | -0.063647 | 4.5953 | 18000 | -0.20673 | -3.0967 | 13.8216 | 0.11625 | 0.41062 | 1009.128 | 1.7888 | 69.9985 | 4.3042 | 0.87888
2013-09-08 00:30 | 0.23186 | 0.83406 | 0.60302 | 0.2095 | 1.2395 | -69.0194 | 209.0194 | 0.31644 | -0.82521 | -0.062124 | 3.9259 | 18000 | -0.25032 | 4.4424 | 15.7945 | 0.17645 | 0.6409 | 1025.295 | 1.5304 | 69.9947 | 3.6779 | 0.88098
2013-09-08 01:00 | 0.17518 | 0.71496 | 0.58377 | 0.21761 | 1.6773 | -104.3662 | 244.3662 | -0.375 | -1.4641 | -0.14259 | 3.8529 | 18000 | -0.73558 | -8.4501 | 19.2098 | 0.17333 | 0.46711 | 1022.782 | 1.5182 | 69.988 | 3.6071 | 0.88113
2013-09-08 01:30 | 0.31318 | 0.61104 | 0.88783 | 0.24842 | 1.5208 | -114.3065 | 254.3065 | -0.51497 | -1.1402 | -0.11622 | 3.5998 | 18000 | -1.2698 | -8.7606 | 22.3375 | 0.22195 | 0.43359 | 1019.798 | 1.8425 | 69.9706 | 3.302 | 0.88169
2013-09-08 02:00 | 0.22894 | 0.52301 | 0.70439 | 0.22586 | 1.621 | -81.3982 | 221.3982 | 0.22338 | -1.4767 | -0.16199 | 3.4624 | 18000 | -0.12415 | -10.8569 | 10.4182 | 0.094744 | 0.46819 | 1027.94 | 2.2162 | 69.9632 | 3.1046 | 0.882
2013-09-08 02:30 | 0.28658 | 0.82726 | 0.73413 | 0.28849 | 1.8584 | -113.4295 | 253.4295 | -0.65794 | -1.5183 | -0.1271 | 3.5001 | 18000 | -4.0376 | -17.6633 | 56.272 | 0.48645 | 0.50554 | 949.2562 | 1.8214 | 69.9611 | 3.2059 | 0.88189
2013-09-08 03:00 | 0.2371 | 0.70082 | 0.80455 | 0.21908 | 1.4028 | -112.5884 | 252.5884 | -0.46494 | -1.1176 | -0.082667 | 2.9692 | 18000 | 0.41486 | -14.3551 | 11.8791 | 0.17339 | 0.59586 | 905.467 | 1.7386 | 69.9593 | 2.6895 | 0.88357
2013-09-08 03:30 | 0.20925 | 0.47797 | 0.59772 | 0.1974 | 1.5571 | -75.1003 | 215.1003 | 0.37867 | -1.4232 | -0.12807 | 2.6993 | 18000 | 0.33618 | 7.4889 | 11.8218 | 0.22001 | 0.51391 | 908.5431 | 2.2889 | 69.9639 | 2.3318 | 0.88444
2013-09-08 04:00 | 0.15285 | 0.56265 | 0.46479 | 0.17282 | 1.7655 | -54.2602 | 194.2602 | 0.96632 | -1.3428 | -0.15784 | 2.0432 | 18000 | 0.21406 | -23.9835 | 8.7647 | 0.11259 | 0.76851 | 900.0232 | 2.8709 | 69.9615 | 1.5846 | 0.88646
2013-09-08 04:30 | 0.2753 | 0.7807 | 0.54041 | 0.19789 | 1.6757 | -67.1103 | 207.1103 | 0.5702 | -1.3505 | -0.13159 | 1.7659 | 18000 | 0.14701 | 35.3927 | 8.7409 | 0.070695 | 0.73109 | 877.0661 | 2.5429 | 69.9707 | 1.3605 | 0.8875
2013-09-08 05:00 | 0.28243 | 0.48097 | 0.80484 | 0.2151 | 1.7867 | -63.9318 | 203.9318 | 0.74134 | -1.5154 | -0.21309 | 1.2708 | 18000 | 0.54821 | -7.0773 | 21.2212 | 0.47577 | 0.64552 | 848.9134 | 3.1812 | 69.9628 | 0.76543 | 0.88894
2013-09-08 05:30 | 0.19058 | 0.46908 | 0.6789 | 0.17066 | 1.2508 | -51.206 | 191.2061 | 0.67767 | -0.84304 | -0.121 | 1.3789 | 18000 | 0.67589 | 11.751 | 24.7114 | 0.53203 | 0.51467 | 770.6308 | 5.4523 | 69.9627 | 0.51337 | 0.88837
2013-09-08 06:00 | 0.15924 | 0.32233 | 0.56222 | 0.16932 | 1.76 | -35.0789 | 175.0789 | 1.3815 | -0.97015 | -0.16697 | 1.0923 | 18000 | -0.95712 | 2.3617 | 18.139 | 0.28662 | 0.49785 | 697.8533 | 6.64 | 69.9643 | 0.041266 | 0.88921
2013-09-08 06:30 | 0.20062 | 0.732 | 0.52469 | 0.16809 | 1.6972 | -52.3676 | 192.3676 | 0.93562 | -1.2135 | -0.1787 | 1.0451 | 18000 | -0.25566 | 30.1853 | 9.5263 | 0.9208 | 0.6654 | 655.7675 | 5.4063 | 69.9826 | 0.18915 | 0.88971
2013-09-08 07:00 | 0.10359 | 0.39072 | 0.34248 | 0.14472 | 1.7314 | -23.991 | 163.991 | 1.5583 | -0.69349 | -0.14078 | 1.2058 | 18000 | 0.058893 | 0.78433 | 7.2641 | 0.24446 | 0.37238 | 614.1036 | 3.1083 | 69.9899 | 0.71252 | 0.88951
2013-09-08 07:30 | 0.056681 | 0.30795 | 0.39139 | 0.17177 | 2.3744 | -32.3268 | 172.3268 | 1.9848 | -1.2561 | -0.23894 | 1.0668 | 18000 | 0.056854 | -12.6758 | 2.1494 | 0.02903 | 0.36088 | 617.1492 | 3.0096 | 69.9941 | 0.58971 | 0.89002
2013-09-08 08:00 | 0.1599 | 0.31113 | 0.49497 | 0.16649 | 1.8852 | -25.2415 | 165.2415 | 1.656 | -0.78073 | -0.15581 | 1.0466 | 18000 | 0.014116 | -2.8568 | 2.4182 | 0.043267 | 0.34337 | 616.5132 | 3.0433 | 70.0039 | 0.56437 | 0.89021
2013-09-08 08:30 | 0.049721 | 0.37204 | 0.34438 | 0.15095 | 1.1206 | 14.4225 | 125.5775 | 1.0178 | 0.26174 | 0.017016 | 1.3963 | 18000 | 0.010686 | 4.5386 | 0.88719 | 0.09929 | 0.29165 | 616.2691 | 3.2191 | 70.0036 | 0.88481 | 0.88905
2013-09-08 09:00 | 0.15215 | 0.39467 | 0.44476 | 0.25421 | 0.97907 | 59.9133 | 80.0867 | 0.4259 | 0.73511 | 0.11658 | 2.1436 | 18000 | 0.018158 | 37.573 | 1.6599 | 0.11836 | 0.3263 | 615.4698 | 3.3833 | 69.9999 | 1.6031 | 0.88658
2013-09-08 09:30 | 0.12322 | 0.45318 | 0.52193 | 0.31194 | 0.81963 | 63.6629 | 76.3371 | 0.28455 | 0.5748 | 0.029589 | 2.8455 | 18000 | -0.13373 | 51.575 | 2.5117 | 0.11311 | 0.49157 | 613.3369 | 3.5211 | 70.0067 | 2.2803 | 0.88439
2013-09-08 10:00 | 0.17976 | 0.64793 | 0.64007 | 0.33301 | 1.5418 | 82.0782 | 57.9218 | 0.18552 | 1.3332 | 0.14342 | 3.9587 | 18000 | -0.16394 | 82.3498 | 2.6431 | 0.15584 | 0.51325 | 607.6696 | 3.7311 | 70.0104 | 3.355 | 0.88086
2013-09-08 10:30 | 0.23017 | 0.85736 | 0.74599 | 0.35281 | 2.2883 | 87.9476 | 52.0524 | 0.075356 | 2.1028 | 0.26909 | 5.2298 | 18000 | -0.08636 | 82.8417 | 5.0822 | 0.23332 | 0.74893 | 600.4296 | 3.9765 | 70.0114 | 4.5807 | 0.87683
2013-09-08 11:00 | 0.28047 | 0.91262 | 1.023 | 0.42124 | 2.7851 | 110.1828 | 29.8172 | -0.90092 | 2.4509 | 0.40532 | 6.7552 | 18000 | -0.26459 | 114.9911 | 3.1347 | 0.25474 | 0.63992 | 588.6327 | 3.8122 | 70.0113 | 6.1258 | 0.87206
2013-09-08 11:30 | 0.33233 | 0.89104 | 0.99117 | 0.41568 | 2.9945 | 123.5532 | 16.4468 | -1.582 | 2.3854 | 0.33951 | 7.4081 | 18000 | -0.29725 | 104.5427 | 3.906 | 0.22149 | 0.72666 | 584.3795 | 3.7263 | 70.0004 | 6.79 | 0.86991
2013-09-08 12:00 | 0.3716 | 0.97251 | 1.0616 | 0.42176 | 2.4615 | 109.6581 | 30.3419 | -0.77379 | 2.1661 | 0.26945 | 8.0536 | 18000 | -0.352 | 122.7778 | 3.04 | 0.24647 | 0.63323 | 580.1896 | 3.5255 | 69.9785 | 7.4658 | 0.86766
2013-09-08 12:30 | 0.18539 | 0.89719 | 0.877 | 0.42257 | 2.1718 | 98.0644 | 41.9356 | -0.27585 | 1.9469 | 0.28043 | 8.9487 | 18000 | -0.3951 | 159.6106 | 3.4361 | 0.3052 | 0.7613 | 576.933 | 3.4287 | 69.9491 | 8.3731 | 0.86455
2013-09-08 13:00 | 0.4351 | 1.1146 | 1.1267 | 0.45036 | 1.6887 | 120.4323 | 19.5678 | -0.55745 | 0.94893 | 0.10508 | 9.8071 | 18000 | -0.32229 | 176.3146 | 3.2172 | 0.37079 | 0.73767 | 573.8961 | 2.6979 | 69.9276 | 9.3511 | 0.86173
2013-09-08 13:30 | 0.42761 | 1.1787 | 1.2362 | 0.43343 | 2.1661 | 101.3393 | 38.6607 | -0.32459 | 1.6187 | 0.19307 | 10.2191 | 18000 | -0.3058 | 120.9566 | 3.0792 | 0.27942 | 0.64293 | 573.1774 | 2.72 | 69.8972 | 9.7578 | 0.8601
2013-09-08 14:00 | 0.31213 | 1.0811 | 0.92821 | 0.31432 | 1.6738 | 101.3463 | 38.6538 | -0.2385 | 1.1886 | 0.14066 | 10.1691 | 18000 | -0.14374 | 36.1228 | 1.8757 | 0.20799 | 0.27804 | 572.3604 | 2.8664 | 69.8696 | 9.6832 | 0.8599
2013-09-08 14:30 | 0.27378 | 0.51772 | 0.70482 | 0.30363 | 1.0551 | 131.3878 | 8.6122 | -0.5047 | 0.57272 | 0.11413 | 10.4124 | 18000 | -0.27823 | 65.8144 | 2.4887 | 0.21058 | 0.41465 | 570.7726 | 2.8917 | 69.8324 | 9.921 | 0.8587
2013-09-08 15:00 | 0.18205 | 0.83091 | 0.60016 | 0.40825 | 1.2317 | 6.7532 | 133.2469 | 0.9405 | 0.11137 | -0.0049869 | 11.2925 | 18000 | -0.23522 | 101.5754 | 2.5773 | 0.3893 | 0.59639 | 568.7232 | 2.5923 | 69.7889 | 10.849 | 0.85554
2013-09-08 15:30 | 0.33448 | 0.68248 | 1.2128 | 0.35279 | 1.5181 | 73.219 | 66.7809 | 0.30562 | 1.0135 | 0.19243 | 11.6419 | 18000 | -0.20206 | 75.8695 | 2.7467 | 0.23307 | 0.49989 | 568.2394 | 2.4849 | 69.7559 | 11.2154 | 0.85409
2013-09-08 16:00 | 0.351 | 0.79175 | 0.8884 | 0.39462 | 1.401 | 115.1064 | 24.8937 | -0.43203 | 0.92201 | 0.069723 | 11.8695 | 18000 | -0.24454 | 72.9568 | 2.6157 | 0.32236 | 0.50701 | 567.8092 | 2.3449 | 69.732 | 11.4662 | 0.85313
2013-09-08 16:30 | 0.27392 | 0.61677 | 0.87771 | 0.23923 | 1.1251 | 84.9061 | 55.0939 | 0.056449 | 0.63326 | 0.074742 | 11.7978 | 18000 | -0.089927 | 10.548 | 1.7025 | 0.19796 | 0.22721 | 567.8358 | 1.9248 | 69.722 | 11.4668 | 0.85326
2013-09-08 17:00 | 0.17117 | 0.65743 | 0.68294 | 0.28055 | 2.4865 | 96.3006 | 43.6994 | -0.26515 | 2.4014 | 0.30664 | 11.1528 | 18000 | -0.0020499 | -16.3724 | 1.0826 | 0.42774 | 0.36603 | 568.4235 | 3.0148 | 69.7218 | 10.6373 | 0.85509
2013-09-08 17:30 | 0.77953 | 1.0657 | 2.1101 | 0.43114 | 3.415 | 165.5121 | 334.4879 | -2.6732 | 0.69073 | 0.11309 | 10.1967 | 18000 | -0.17039 | 47.3053 | 1.4165 | 0.32126 | 0.29173 | 572.0214 | 2.8159 | 69.7338 | 9.7183 | 0.85815
2013-09-08 18:00 | 0.91538 | 1.5206 | 2.5521 | 0.51838 | 3.67 | 173.8023 | 326.1977 | -2.6767 | 0.29067 | 0.087508 | 9.1039 | 17994 | 52.5207 | -32.4645 | 511.1894 | 5.2353 | 1.1876 | 1005.036 | 6.1515 | 69.7917 | 8.0745 | 0.86185
2013-09-08 18:30 | 0.39568 | 1.5691 | 1.2529 | 0.421 | 3.4639 | 150.4598 | 349.5402 | -2.8126 | 1.5939 | 0.21826 | 7.4594 | 18000 | -21.0526 | 41.9708 | 352.6275 | 9.2787 | 1.9841 | 1035.209 | 11.0766 | 69.8481 | 5.6386 | 0.86711
2013-09-08 19:00 | 0.30803 | 0.62449 | 0.9715 | 0.28102 | 1.3611 | -157.5419 | 297.5419 | -0.94887 | -0.39222 | -0.041654 | 7.062 | 18000 | 15.9049 | -49.5455 | 269.1231 | 4.0702 | 0.69481 | 774.2638 | 7.12 | 69.8744 | 5.8861 | 0.86908
2013-09-08 19:30 | 0.30147 | 0.99111 | 0.85114 | 0.19721 | 1.3535 | -151.9161 | 291.9161 | -0.56305 | -0.30044 | -0.025374 | 6.5102 | 18000 | 0.029757 | -9.3024 | 4.1073 | 0.10551 | 0.25743 | 577.0277 | 3.3796 | 69.8805 | 5.9523 | 0.87124
2013-09-08 20:00 | 0.153 | 0.41568 | 0.40218 | 0.13738 | 2.5794 | -60.8143 | 200.8143 | 1.2416 | -2.2229 | -0.29644 | 6.3312 | 18000 | 0.0603 | -4.7189 | 3.21 | 0.1121 | 0.30022 | 579.1552 | 3.4372 | 69.8835 | 5.7645 | 0.87183
2013-09-08 20:30 | 0.49769 | 0.9562 | 1.4237 | 0.3658 | 2.5142 | -17.1461 | 157.1461 | 1.946 | -0.60037 | -0.10514 | 6.1111 | 18000 | 0.056566 | -17.2916 | 3.946 | 0.11383 | 0.2968 | 583.0788 | 3.5659 | 69.8865 | 5.5242 | 0.87254
2013-09-08 21:00 | 0.48231 | 1.4569 | 1.0149 | 0.56294 | 4.0231 | -11.311 | 151.311 | 3.7982 | -0.75972 | -0.1955 | 5.6569 | 18000 | 0.14762 | -36.2539 | 1.1822 | 0.049828 | 0.20126 | 579.0882 | 3.5453 | 69.9093 | 5.0755 | 0.87425
2013-09-08 21:30 | 0.59808 | 1.5854 | 1.3945 | 0.65123 | 4.5281 | -2.0626 | 142.0626 | 4.293 | -0.15461 | -0.12654 | 5.4673 | 18000 | 0.11033 | -30.3467 | 1.0392 | 0.035761 | 0.207 | 578.4905 | 3.5033 | 69.9275 | 4.8936 | 0.87508
2013-09-08 22:00 | 0.53501 | 1.292 | 1.1788 | 0.60217 | 4.2737 | -9.2389 | 149.2389 | 4.0679 | -0.66169 | -0.16512 | 5.1649 | 18000 | 0.17621 | -39.8218 | 1.1258 | 0.024824 | 0.21604 | 579.9761 | 3.524 | 69.9553 | 4.5893 | 0.87637
2013-09-08 22:30 | 0.45859 | 1.4385 | 1.0178 | 0.56598 | 3.8446 | -16.5158 | 156.5158 | 3.5385 | -1.0492 | -0.21004 | 4.9629 | 18000 | 0.15221 | -38.9488 | 1.0869 | 0.038409 | 0.20519 | 581.1557 | 3.5009 | 69.9746 | 4.3921 | 0.87726
2013-09-08 23:00 | 0.47557 | 1.1382 | 0.90489 | 0.54356 | 4.0797 | -9.3766 | 149.3766 | 3.9304 | -0.64902 | -0.18547 | 5.0898 | 18000 | 0.15053 | -41.1275 | 1.0713 | 0.025242 | 0.21603 | 581.0806 | 3.4288 | 69.9729 | 4.5302 | 0.87684
2013-09-08 23:30 | 0.41976 | 1.6075 | 0.79422 | 0.48802 | 2.8542 | -11.1994 | 151.1994 | 2.6449 | -0.52368 | -0.12483 | 4.911 | 18000 | 0.15434 | -36.3652 | 1.5782 | 0.028579 | 0.29036 | 582.2186 | 3.421 | 69.9699 | 4.3533 | 0.87737
2013-09-09 | 0.33276 | 0.8116 | 1.071 | 0.23661 | 2.1097 | -110.3029 | 250.3029 | -0.63666 | -1.7209 | -0.15277 | 3.8931 | 18000 | 0.063478 | 0.25611 | 3.3387 | 0.062174 | 0.3644 | 590.1956 | 3.4235 | 69.9799 | 3.3392 | 0.88072
2013-09-09 00:30 | 0.12704 | 0.46163 | 0.35714 | 0.1402 | 1.164 | -155.1429 | 295.1429 | -1.0029 | -0.46461 | -0.037593 | 3.8241 | 18000 | 0.032114 | -1.8961 | 1.752 | 0.015217 | 0.080962 | 590.3105 | 3.5962 | 69.9832 | 3.2427 | 0.88096
2013-09-09 01:00 | 0.15612 | 0.71518 | 0.32286 | 0.088121 | 0.88461 | -71.5725 | 211.5725 | 0.18849 | -0.56573 | -0.079271 | 3.7247 | 18000 | -0.0059762 | -0.1486 | 4.1921 | 0.047196 | 0.16302 | 593.397 | 3.575 | 69.97 | 3.147 | 0.88111
2013-09-09 01:30 | 0.16914 | 0.42689 | 0.56084 | 0.11723 | 0.99361 | -70.5452 | 210.5452 | 0.29167 | -0.82573 | -0.12769 | 3.4638 | 18000 | 0.052779 | -0.25127 | 5.618 | 0.022862 | 0.1742 | 596.7412 | 3.5114 | 69.9787 | 2.8974 | 0.88206
2013-09-09 02:00 | 0.17057 | 0.36953 | 0.47135 | 0.11061 | 0.66864 | -119.6327 | 259.6327 | -0.21863 | -0.38435 | -0.061435 | 3.6852 | 18000 | 0.077449 | -2.3488 | 2.0112 | 0.016933 | 0.076524 | 589.579 | 3.5887 | 69.9762 | 3.1055 | 0.88132
2013-09-09 02:30 | 0.16843 | 0.47089 | 0.42516 | 0.14692 | 0.76378 | -98.8955 | 238.8955 | -0.083444 | -0.53313 | -0.061328 | 3.6702 | 18000 | -0.077508 | 1.3027 | 18.8659 | 0.22365 | 0.17542 | 611.1222 | 3.728 | 69.9674 | 3.0681 | 0.88124
2013-09-09 03:00 | 0.23825 | 0.71092 | 0.75501 | 0.23457 | 0.96858 | -111.9235 | 251.9235 | -0.15406 | -0.38277 | -0.031552 | 3.9427 | 18000 | -1.4092 | -6.4397 | 26.5521 | 0.56266 | 0.40135 | 670.3051 | 4.352 | 69.9594 | 3.2385 | 0.88021
2013-09-09 03:30 | 0.24075 | 0.65568 | 0.6885 | 0.22 | 1.4898 | -178.5306 | 318.5306 | -1.3013 | -0.03338 | 0.0019949 | 4.2358 | 18000 | 0.032 | -5.9426 | 2.6581 | 0.034652 | 0.23139 | 585.7844 | 3.1483 | 69.9496 | 3.7249 | 0.87928
2013-09-09 04:00 | 0.35007 | 0.87988 | 0.97679 | 0.21376 | 1.5255 | -107.9608 | 247.9608 | -0.29189 | -0.90044 | -0.11782 | 4.069 | 18000 | -0.028108 | 7.8677 | 3.2368 | 0.040873 | 0.32387 | 588.3162 | 3.1426 | 69.946 | 3.5596 | 0.87976
2013-09-09 04:30 | 0.17625 | 0.5373 | 0.49948 | 0.17243 | 1.2497 | 11.5021 | 128.498 | 1.0651 | 0.21674 | 0.019496 | 3.5906 | 18000 | 0.042269 | -7.7747 | 2.7404 | 0.028455 | 0.33882 | 591.6487 | 3.2129 | 69.9318 | 3.0716 | 0.8811
2013-09-09 05:00 | 0.15884 | 0.75265 | 0.59148 | 0.20192 | 1.8234 | -50.5952 | 190.5952 | 1.0637 | -1.2947 | -0.19876 | 2.5614 | 18000 | 0.027478 | -3.9201 | 5.2051 | 0.10862 | 0.73712 | 597.7704 | 3.0039 | 69.922 | 2.0796 | 0.88428
2013-09-09 05:30 | 0.25188 | 1.0568 | 0.70012 | 0.22621 | 1.8868 | -45.706 | 185.7061 | 1.0812 | -1.1082 | -0.15255 | 2.5349 | 18000 | -0.011349 | 6.6265 | 4.7282 | 0.046566 | 0.5871 | 596.52 | 2.9276 | 69.9183 | 2.0653 | 0.88433
2013-09-09 06:00 | 0.20523 | 1.1678 | 0.64704 | 0.2161 | 2.1114 | -38.6349 | 178.6349 | 1.3629 | -1.0893 | -0.21468 | 2.3101 | 18000 | 0.0034422 | -4.2413 | 3.7378 | 0.026466 | 0.43955 | 597.7028 | 2.9624 | 69.9143 | 1.8357 | 0.885
2013-09-09 06:30 | 0.21553 | 0.58579 | 0.39921 | 0.15982 | 2.1084 | -36.2529 | 176.2529 | 1.6776 | -1.2302 | -0.20645 | 2.4413 | 18000 | 0.049012 | -12.8167 | 3.4942 | 0.023952 | 0.43968 | 598.7108 | 2.9957 | 69.9209 | 1.9611 | 0.88465
2013-09-09 07:00 | 0.21185 | 0.76771 | 0.57589 | 0.14223 | 1.7783 | -57.713 | 197.713 | 0.88806 | -1.4055 | -0.19183 | 2.2415 | 18000 | -0.051901 | 7.0309 | 4.5478 | 0.051821 | 0.59108 | 599.1953 | 2.9305 | 69.9253 | 1.7724 | 0.88536
2013-09-09 07:30 | 0.078828 | 0.68253 | 0.5274 | 0.14694 | 1.1806 | -108.1613 | 248.1613 | -0.30217 | -0.92117 | -0.082762 | 2.1806 | 18000 | 0.040716 | -6.5815 | 3.3122 | 0.038307 | 0.47606 | 597.78 | 2.8671 | 69.9364 | 1.722 | 0.8857
2013-09-09 08:00 | 0.086892 | 0.49648 | 0.45682 | 0.21209 | 1.7424 | -31.8744 | 171.8744 | 1.4248 | -0.88598 | -0.15077 | 1.8583 | 18000 | 0.096938 | -17.141 | 2.418 | 0.036533 | 0.41851 | 598.2998 | 2.8817 | 69.9596 | 1.3986 | 0.88703
2013-09-09 08:30 | 0.38974 | 0.97484 | 0.76203 | 0.3015 | 1.7832 | -23.3984 | 163.3984 | 1.4052 | -0.60806 | -0.10421 | 2.6375 | 18000 | 0.14073 | 4.566 | 1.8726 | 0.086936 | 0.40797 | 595.1127 | 3.0966 | 69.9617 | 2.1409 | 0.88453
2013-09-09 09:00 | 0.216 | 0.60053 | 0.63046 | 0.27054 | 1.0516 | 47.6781 | 92.3219 | 0.52897 | 0.58089 | 0.058675 | 3.3452 | 18000 | 0.015551 | 28.0429 | 4.7043 | 0.095185 | 0.61211 | 594.4898 | 3.2248 | 69.9556 | 2.8253 | 0.88218
2013-09-09 09:30 | 0.23245 | 0.70091 | 0.74281 | 0.29791 | 1.6669 | 95.9319 | 44.0681 | -0.14979 | 1.4417 | 0.18691 | 3.8852 | 18000 | -0.00039212 | 59.3871 | 3.6441 | 0.16658 | 0.51106 | 593.756 | 3.3547 | 69.9501 | 3.3422 | 0.88037
2013-09-09 10:00 | 0.13007 | 0.54162 | 0.68678 | 0.32787 | 1.532 | 96.2451 | 43.7549 | -0.15518 | 1.418 | 0.19582 | 4.7797 | 18000 | -0.2427 | 92.4932 | 3.1933 | 0.1364 | 0.60605 | 588.7298 | 3.48 | 69.9534 | 4.2128 | 0.87757
2013-09-09 10:30 | 0.25703 | 0.69449 | 0.80238 | 0.3748 | 1.6385 | 97.1258 | 42.8742 | -0.17837 | 1.4269 | 0.13743 | 5.7738 | 18000 | -0.26898 | 99.7304 | 3.5407 | 0.21959 | 0.6357 | 581.7917 | 3.4044 | 69.9551 | 5.2153 | 0.87447
2013-09-09 11:00 | 0.55401 | 1.3748 | 1.2049 | 0.45291 | 1.9768 | 93.3291 | 46.6708 | -0.064176 | 1.1032 | 0.098063 | 6.6685 | 18000 | -0.31976 | 117.9412 | 2.8209 | 0.2341 | 0.61229 | 576.8035 | 2.8681 | 69.9537 | 6.1947 | 0.87171
2013-09-09 11:30 | 0.24384 | 1.0893 | 0.966 | 0.43232 | 2.0009 | 88.3267 | 51.6733 | 0.048406 | 1.657 | 0.15512 | 7.4057 | 18000 | -0.33715 | 128.9621 | 2.9471 | 0.21713 | 0.64884 | 574.385 | 3.0235 | 69.9418 | 6.9035 | 0.86925
2013-09-09 12:00 | 0.79692 | 1.6318 | 2.2037 | 0.46165 | 2.5742 | -118.717 | 258.717 | -0.63248 | -1.1544 | -0.10955 | 6.4525 | 18000 | -27.7669 | 275.5049 | 257.0287 | 3.2148 | 1.5295 | 799.9498 | 5.4068 | 69.9537 | 5.5655 | 0.87213
2013-09-09 12:30 | 0.5035 | 1.673 | 1.366 | 0.4443 | 2.0612 | 78.7288 | 61.2712 | 0.16896 | 0.84778 | 0.067271 | 6.9743 | 18000 | -2.9976 | 148.9359 | 27.2941 | 0.36573 | 0.90836 | 586.9649 | 3.168 | 69.9071 | 6.4499 | 0.87014
2013-09-09 13:00 | 0.34267 | 1.0512 | 1.133 | 0.43731 | 2.777 | 76.9122 | 63.0878 | 0.56536 | 2.4319 | 0.33953 | 8.8424 | 18000 | -0.40038 | 160.2734 | 3.5523 | 0.28258 | 0.89529 | 567.8893 | 3.1368 | 69.8631 | 8.3156 | 0.86384
2013-09-09 13:30 | 0.43037 | 1.113 | 1.1906 | 0.38061 | 1.6445 | 86.1193 | 53.8807 | 0.061443 | 0.90578 | 0.065604 | 9.1418 | 18000 | -0.13991 | 64.8149 | 14.6212 | 0.2918 | 0.38203 | 570.2902 | 2.6605 | 69.8261 | 8.6937 | 0.86251
2013-09-09 14:00 | 1.0174 | 1.1538 | 2.8096 | 0.57119 | 3.7061 | -93.6812 | 233.6812 | -0.21642 | -3.3638 | -0.34646 | 8.6659 | 18000 | -3.1212 | 209.3199 | 26.1662 | 0.51562 | 0.70468 | 575.8864 | 2.9107 | 69.813 | 8.1774 | 0.86378
2013-09-09 14:30 | 0.83277 | 1.7282 | 2.2391 | 0.61022 | 5.2055 | -89.753 | 229.753 | 0.020938 | -4.8565 | -0.60804 | 9.0299 | 18000 | -0.25593 | 41.1127 | 1.7705 | 0.21514 | 0.28475 | 568.8611 | 2.0166 | 69.7739 | 8.6901 | 0.86227
2013-09-09 15:00 | 0.63965 | 1.086 | 1.8266 | 0.48019 | 3.8553 | -91.2593 | 231.2593 | -0.080515 | -3.6627 | -0.41234 | 9.0778 | 18000 | 0.72129 | 46.1397 | 46.0219 | 0.92794 | 0.45811 | 583.4661 | 2.5245 | 69.7652 | 8.6526 | 0.86196
2013-09-09 15:30 | 1.0289 | 2.1424 | 2.6132 | 0.59501 | 3.2081 | -158.7576 | 298.7576 | -1.3417 | -0.52156 | -0.049548 | 9.3618 | 18000 | 0.13537 | 54.3834 | 21.0274 | 0.38416 | 0.58393 | 569.5674 | 2.393 | 69.7526 | 8.9576 | 0.86096
2013-09-09 16:00 | 0.45592 | 0.67474 | 1.4789 | 0.32734 | 2.0409 | 119.0415 | 20.9585 | -0.79786 | 1.4369 | 0.18746 | 9.8707 | 18000 | -0.24408 | 59.5645 | 2.2812 | 0.26461 | 0.46774 | 564.2722 | 2.546 | 69.7128 | 9.4389 | 0.8589
2013-09-09 16:30 | 0.24325 | 0.78 | 0.70998 | 0.25845 | 1.2897 | 87.1941 | 52.8059 | 0.048945 | 0.99863 | 0.11544 | 10.2167 | 18000 | -0.051567 | 19.7463 | 1.5125 | 0.15093 | 0.26918 | 562.8914 | 2.524 | 69.6925 | 9.7875 | 0.85761
2013-09-09 17:00 | 0.21905 | 0.4669 | 0.58909 | 0.17765 | 0.88973 | -46.3248 | 186.3248 | 0.41959 | -0.43946 | -0.03172 | 10.2761 | 18000 | -0.030079 | 2.6935 | 1.3813 | 0.1892 | 0.19043 | 560.9886 | 2.6748 | 69.6858 | 9.8211 | 0.85733
2013-09-09 17:30 | 0.56237 | 0.77429 | 1.6244 | 0.29668 | 1.9843 | -75.0286 | 215.0286 | 0.46685 | -1.7458 | -0.2214 | 9.9937 | 18000 | -0.15019 | 69.2864 | 10.9474 | 0.27702 | 0.59485 | 567.1393 | 2.5154 | 69.6823 | 9.5666 | 0.85816
2013-09-09 18:00 | 0.76272 | 2.7737 | 2.2961 | 0.62762 | 4.842 | -122.9841 | 262.9841 | -2.0578 | -3.1707 | -0.37261 | 8.1199 | 17984 | 3.9651 | -0.18829 | 165.2677 | 3.2462 | 1.0172 | 652.5096 | 4.0966 | 69.7511 | 7.4371 | 0.86457
2013-09-09 18:30 | 0.40565 | 0.79384 | 1.0895 | 0.31785 | 2.7162 | -57.9181 | 197.9181 | 1.3673 | -2.1811 | -0.31826 | 7.7524 | 18000 | -0.033128 | 20.3198 | 0.78104 | 0.15262 | 0.24894 | 571.5616 | 2.5862 | 69.7573 | 7.3207 | 0.86593
2013-09-09 19:00 | 0.21344 | 0.59649 | 0.56893 | 0.16834 | 2.2783 | -90.8489 | 230.8489 | -0.032518 | -2.1947 | -0.23205 | 6.4868 | 18000 | 0.10166 | -15.2013 | 3.3033 | 0.15743 | 0.6405 | 578.3259 | 2.6973 | 69.7555 | 6.0407 | 0.86982
2013-09-09 19:30 | 0.21709 | 1.0202 | 0.66303 | 0.30254 | 2.9847 | -37.4018 | 177.4018 | 2.251 | -1.7211 | -0.25778 | 5.8953 | 18000 | 0.073106 | -21.2787 | 3.346 | 0.1262 | 0.69942 | 580.5869 | 2.6952 | 69.7775 | 5.4516 | 0.87194
2013-09-09 20:00 | 0.81586 | 2.0536 | 1.8699 | 0.40796 | 2.5072 | -46.4465 | 186.4465 | 0.40741 | -0.42851 | -0.088365 | 5.6096 | 18000 | 0.036765 | -10.2243 | 2.6187 | 0.19061 | 0.39449 | 582.122 | 2.7597 | 69.8006 | 5.1562 | 0.87311
2013-09-09 20:30 | 1.0817 | 1.9088 | 2.9674 | 0.70004 | 4.6253 | 170.4006 | 329.5994 | -3.6482 | 0.617 | 0.11105 | 4.6682 | 17995 | -122.956 | 362.162 | 498.989 | 6.454 | 1.5257 | 905.7601 | 7.009 | 69.9071 | 3.6889 | 0.8765
2013-09-09 21:00 | 0.43641 | 1.0899 | 1.1445 | 0.277 | 2.3597 | -149.3118 | 289.3118 | -1.8564 | -1.1017 | -0.144 | 3.9047 | 18000 | 1.5866 | -1.2888 | 276.8715 | 3.2263 | 0.54812 | 2344.535 | 6.5718 | 69.9745 | 2.8911 | 0.88016
2013-09-09 21:30 | 0.3429 | 0.93168 | 0.99806 | 0.29201 | 1.8683 | -151.2058 | 291.2058 | -1.3284 | -0.73009 | -0.13627 | 4.1426 | 17997 | -3.0207 | -1.7284 | 105.315 | 1.0488 | 0.25732 | 1883.592 | 4.9053 | 70.0199 | 3.6778 | 0.87924
2013-09-09 22:00 | 0.27601 | 1.031 | 0.76624 | 0.26344 | 1.9004 | 145.2616 | 354.7384 | -1.3247 | 0.91859 | 0.099724 | 3.9893 | 18000 | -10.1264 | -17.2692 | 252.9929 | 1.478 | 0.37807 | 1283.262 | 1.7051 | 70.0108 | 3.7128 | 0.88097
2013-09-09 22:30 | 0.52358 | 1.1931 | 1.1786 | 0.26042 | 2.4262 | -50.0941 | 190.0941 | 1.249 | -1.4935 | -0.22936 | 3.2334 | 18000 | -0.39766 | -77.1012 | 17.2954 | 0.3266 | 0.55655 | 944.6744 | 0.86192 | 69.9805 | 3.0946 | 0.88307
2013-09-09 23:00 | 0.25964 | 0.31831 | 0.75861 | 0.18342 | 1.739 | -20.9929 | 160.9929 | 1.4537 | -0.55783 | -0.11185 | 2.7613 | 18000 | 0.30297 | -20.5137 | 4.9225 | 0.13847 | 0.25783 | 942.165 | 1.6998 | 70.0247 | 2.4884 | 0.88506
2013-09-09 23:30 | 0.2495 | 1.2033 | 0.40718 | 0.12064 | 1.8845 | -94.8072 | 234.8072 | -0.1209 | -1.4376 | -0.17784 | 3.1884 | 18000 | -0.59568 | -3.2977 | 13.8213 | 0.21293 | 0.22823 | 921.5289 | 2.148 | 70.0218 | 2.8426 | 0.88362
2013-09-10 | 0.1839 | 0.478 | 0.63427 | 0.1216 | 0.9998 | -82.1937 | 222.1937 | 0.098111 | -0.71565 | -0.058595 | 2.761 | 18000 | 0.30661 | -6.3972 | 8.7004 | 0.17389 | 0.27281 | 919.546 | 2.8746 | 70.0183 | 2.2998 | 0.88487
2013-09-10 00:30 | 0.12974 | 0.42826 | 0.33289 | 0.10342 | 2.1548 | -83.681 | 223.681 | 0.23311 | -2.1051 | -0.23231 | 2.2926 | 18000 | -0.058404 | 10.5241 | 8.1688 | 0.23202 | 0.56023 | 905.4131 | 2.8563 | 70.022 | 1.8358 | 0.88643
2013-09-10 01:00 | 0.20142 | 0.33343 | 0.51655 | 0.15071 | 1.4513 | -91.1591 | 231.1591 | -0.028516 | -1.4094 | -0.11418 | 2.2989 | 18000 | -0.41972 | 8.634 | 12.7514 | 0.060657 | 0.41517 | 882.1601 | 2.4113 | 70.0283 | 1.9133 | 0.88653
2013-09-10 01:30 | 0.10247 | 0.33255 | 0.47064 | 0.13979 | 1.5256 | -71.3076 | 211.3076 | 0.4764 | -1.4081 | -0.16389 | 2.0371 | 18000 | 0.22074 | 2.7191 | 10.6476 | 0.41651 | 0.54378 | 845.2367 | 3.0984 | 70.0084 | 1.5428 | 0.88705
2013-09-10 02:00 | 0.15371 | 0.49803 | 0.51043 | 0.13061 | 1.4741 | -92.7513 | 232.7513 | -0.065768 | -1.3686 | -0.10711 | 1.6315 | 18000 | -0.91417 | 1.2586 | 27.9196 | 0.55937 | 0.64378 | 778.4447 | 5.1818 | 70.0105 | 0.80799 | 0.88819
2013-09-10 02:30 | 0.11599 | 0.35508 | 0.39142 | 0.11976 | 0.76261 | -108.9452 | 248.9452 | -0.22186 | -0.64634 | -0.053977 | 1.1395 | 18000 | -2942.748 | -5737.815 | 4708933 | 481.088 | 554.746 | -37775.84 | -281.7387 | 70.0062 | 210.0329 | 0.67753
2013-09-10 03:00 | 0.20837 | 0.58442 | 0.42087 | 0.12769 | 1.9989 | -75.7368 | 215.7368 | 0.47477 | -1.8676 | -0.21343 | 0.84001 | 18000 | 4.7606 | -408.9233 | 52.0218 | 38.7807 | 5.9078 | 557.4648 | -32.217 | 69.9966 | 6.2616 | 0.89347
2013-09-10 03:30 | 0.23732 | 0.54222 | 0.54067 | 0.14212 | 1.2141 | -80.848 | 220.848 | 0.16158 | -1.0029 | -0.098379 | 1.2087 | 18000 | 0.23925 | -6.9538 | 11.7705 | 1.0457 | 0.47198 | 630.1355 | 4.8854 | 69.9766 | 0.43367 | 0.88916
2013-09-10 04:00 | 0.17667 | 0.57577 | 0.57942 | 0.14064 | 1.1205 | -65.2249 | 205.2249 | 0.36774 | -0.79676 | -0.12127 | 0.65543 | 18000 | 0.27128 | -0.67072 | 7.2525 | 0.10534 | 0.39034 | 605.0043 | 2.981 | 69.9728 | 0.18414 | 0.89109
2013-09-10 04:30 | 0.17581 | 0.16908 | 0.59426 | 0.11848 | 0.80158 | -37.7433 | 177.7433 | 0.50363 | -0.38986 | -0.055926 | 0.65385 | 18000 | -1.4428 | 7.5709 | 57.8372 | 3.1178 | 0.43511 | 567.836 | 1.0329 | 69.9658 | 0.49099 | 0.89119
2013-09-10 05:00 | 0.20836 | 0.67972 | 0.58516 | 0.13404 | 1.0066 | -80.308 | 220.308 | 0.12957 | -0.75865 | -0.094433 | 0.33369 | 18000 | -3.712 | 33.4778 | 67.0916 | 3.6602 | 0.68037 | 550.9645 | 0.1329 | 69.9645 | 0.3143 | 0.8923
2013-09-10 05:30 | 0.32881 | 0.44945 | 0.91868 | 0.17707 | 0.98226 | -48.8202 | 188.8202 | 0.33288 | -0.38051 | -0.03842 | 0.36207 | 18000 | -0.003346 | 15.1045 | 3.7004 | 0.035055 | 0.20275 | 607.1313 | 3.1676 | 69.9643 | -0.13764 | 0.89192
2013-09-10 06:00 | 0.23092 | 0.46641 | 0.61968 | 0.14664 | 0.72974 | -127.8033 | 267.8033 | -0.15431 | -0.19892 | -0.02884 | 0.8472 | 18000 | -0.074386 | 6.8993 | 4.2093 | 0.023196 | 0.13735 | 604.5944 | 3.2611 | 69.9689 | 0.33097 | 0.89039
2013-09-10 06:30 | 0.28276 | 0.85347 | 0.68222 | 0.15254 | 1.0311 | -126.2343 | 266.2343 | -0.09145 | -0.12479 | -0.027347 | 0.85788 | 18000 | 0.14157 | -6.5665 | 3.9041 | 0.029548 | 0.09865 | 604.6783 | 3.2395 | 69.9687 | 0.34504 | 0.89035
2013-09-10 07:00 | 0.33142 | 1.1778 | 0.78632 | 0.25641 | 1.5148 | 121.1381 | 18.8619 | -0.54269 | 0.89828 | 0.12869 | 0.72376 | 18000 | 0.047201 | -5.8493 | 1.5149 | 0.023159 | 0.073955 | 605.0003 | 3.1969 | 69.9892 | 0.21829 | 0.89105
2013-09-10 07:30 | 0.12869 | 0.46197 | 0.48696 | 0.14934 | 0.75239 | -27.3814 | 167.3814 | 0.47618 | -0.24663 | -0.023487 | 0.63297 | 18000 | 0.0093333 | 0.025846 | 2.3616 | 0.0095008 | 0.087509 | 607.2615 | 3.1832 | 70.0108 | 0.13015 | 0.89163
2013-09-10 08:00 | 0.20604 | 0.5225 | 0.52847 | 0.15088 | 1.033 | -38.2159 | 178.2159 | 0.61256 | -0.48232 | -0.071536 | 0.47476 | 18000 | 0.05621 | -0.53722 | 1.0527 | 0.027938 | 0.1035 | 606.2059 | 3.1342 | 70.0123 | -0.019761 | 0.89217
2013-09-10 08:30 | 0.34179 | 0.6863 | 0.89544 | 0.22276 | 1.0219 | 95.4947 | 44.5053 | -0.027391 | 0.28474 | 0.0077723 | 0.32357 | 18000 | 0.065539 | 3.385 | 1.5296 | 0.033608 | 0.10944 | 607.5258 | 3.1579 | 70.0367 | -0.17397 | 0.89297
2013-09-10 09:00 | 0.15416 | 0.40047 | 0.61049 | 0.23404 | 0.82374 | 56.86 | 83.14 | 0.31286 | 0.47919 | 0.040488 | 0.66768 | 18000 | -0.021203 | 27.678 | 1.8477 | 0.08158 | 0.27388 | 606.9122 | 3.2292 | 70.0469 | 0.15772 | 0.89197
2013-09-10 09:30 | 0.22249 | 0.46363 | 0.65237 | 0.27561 | 0.6744 | 129.5605 | 10.4395 | -0.15085 | 0.1826 | -0.027926 | 1.4534 | 18000 | -0.025515 | 38.4877 | 2.9321 | 0.094223 | 0.50002 | 605.0811 | 3.365 | 70.0429 | 0.91897 | 0.88935
2013-09-10 10:00 | 0.27383 | 0.59004 | 0.7118 | 0.37183 | 1.4268 | 114.0727 | 25.9273 | -0.50514 | 1.1307 | 0.13227 | 2.5385 | 18000 | -0.17371 | 81.5567 | 2.4785 | 0.13129 | 0.57389 | 600.52 | 3.553 | 70.0378 | 1.9696 | 0.88577
2013-09-10 10:30 | 0.26096 | 0.51863 | 0.90642 | 0.39027 | 1.2662 | 113.8859 | 26.1141 | -0.43523 | 0.98282 | 0.18075 | 4.1928 | 18000 | -0.10682 | 69.9127 | 4.2047 | 0.16941 | 0.81495 | 592.7211 | 3.6621 | 70.0407 | 3.5996 | 0.88051
2013-09-10 11:00 | 0.18408 | 0.71261 | 0.71913 | 0.37472 | 1.8341 | 104.4488 | 35.5512 | -0.424 | 1.6456 | 0.17742 | 5.3008 | 18000 | -0.21903 | 102.4111 | 3.5152 | 0.35855 | 0.62699 | 586.0964 | 3.3463 | 70.0352 | 4.7542 | 0.87696
2013-09-10 11:30 | 0.32774 | 0.84308 | 1.3033 | 0.42198 | 1.9028 | 86.0966 | 53.9034 | 0.095692 | 1.4024 | 0.20759 | 6.1646 | 18000 | -0.20843 | 119.0607 | 2.8328 | 0.23049 | 0.67827 | 580.6555 | 2.9052 | 70.0275 | 5.6867 | 0.8742
2013-09-10 12:00 | 0.31197 | 1.1212 | 0.97872 | 0.43663 | 2.7603 | 103.2092 | 36.7908 | -0.5781 | 2.463 | 0.26354 | 6.7802 | 18000 | -0.30578 | 137.1344 | 3.0049 | 0.26197 | 0.68529 | 578.4528 | 2.734 | 70.0076 | 6.3282 | 0.87204
2013-09-10 12:30 | 0.43819 | 1.2199 | 1.1698 | 0.47019 | 2.9696 | 122.2168 | 17.7832 | -1.4783 | 2.346 | 0.3298 | 7.6852 | 18000 | -0.44246 | 186.9325 | 3.4533 | 0.28158 | 0.77575 | 575.1397 | 2.6452 | 69.9768 | 7.245 | 0.86886
2013-09-10 13:00 | 0.55554 | 1.0899 | 1.4338 | 0.4985 | 2.7983 | 127.971 | 12.029 | -1.6122 | 2.0656 | 0.27137 | 8.2443 | 18000 | -0.29442 | 139.9272 | 3.0737 | 0.2641 | 0.67479 | 573.1227 | 2.5454 | 69.9494 | 7.8188 | 0.8668
2013-09-10 13:30 | 0.49058 | 1.0618 | 1.4651 | 0.45565 | 2.732 | 124.5171 | 15.4829 | -1.3813 | 2.0085 | 0.29433 | 8.8691 | 18000 | -0.23012 | 103.3274 | 3.3104 | 0.26941 | 0.72451 | 570.4935 | 2.4979 | 69.9158 | 8.4495 | 0.86447
2013-09-10 14:00 | 0.53017 | 1.4244 | 1.461 | 0.52646 | 3.9797 | 126.9439 | 13.0561 | -2.2486 | 2.9901 | 0.4394 | 9.489 | 18000 | -0.37901 | 187.0055 | 3.2771 | 0.32312 | 0.75342 | 568.9745 | 2.3502 | 69.8862 | 9.0922 | 0.86222
2013-09-10 14:30 | 0.76892 | 0.98455 | 2.1685 | 0.47389 | 2.7625 | -163.8121 | 303.8121 | -1.7278 | -0.50157 | -0.01237 | 9.4662 | 18000 | -0.05944 | 98.6882 | 2.9219 | 0.26269 | 0.632 | 568.3714 | 2.2671 | 69.8721 | 9.0835 | 0.86213
2013-09-10 15:00 | 0.55759 | 1.0086 | 1.6156 | 0.44141 | 2.7196 | -97.9732 | 237.9732 | -0.33807 | -2.4137 | -0.26212 | 9.32 | 18000 | -0.27481 | 116.5463 | 3.0288 | 0.23405 | 0.64357 | 568.2361 | 2.2371 | 69.8572 | 8.9427 | 0.86239
2013-09-10 15:30 | 0.98668 | 2.0783 | 2.6677 | 0.6263 | 3.7241 | -110.7048 | 250.7048 | -0.73997 | -1.9578 | -0.22493 | 10.321 | 18000 | -0.12135 | 132.3569 | 2.8417 | 0.29187 | 0.68211 | 565.4362 | 2.0962 | 69.8112 | 9.9646 | 0.85879
2013-09-10 16:00 | 0.79122 | 1.5511 | 2.3482 | 0.4887 | 3.1473 | -175.2624 | 315.2624 | -2.1653 | -0.17945 | -0.060408 | 9.5944 | 18000 | 0.006024 | 18.0459 | 1.3958 | 0.17378 | 0.25592 | 567.3819 | 2.1109 | 69.8084 | 9.2376 | 0.86096
2013-09-10 16:30 | 0.66766 | 1.3088 | 1.814 | 0.48016 | 2.9446 | 150.186 | 349.814 | -2.0957 | 1.2009 | 0.19528 | 9.8044 | 18000 | 0.0016384 | -7.8751 | 1.0019 | 0.2491 | 0.15894 | 567.5781 | 1.923 | 69.7879 | 9.4787 | 0.86009
2013-09-10 17:00 | 0.54429 | 0.96508 | 1.6621 | 0.39191 | 2.0329 | 171.6024 | 328.3976 | -1.2977 | 0.19157 | 0.049042 | 9.6949 | 18000 | -0.12593 | 25.5982 | 1.4389 | 0.20466 | 0.3113 | 567.7386 | 1.9526 | 69.7903 | 9.3645 | 0.86045
2013-09-10 17:30 | 0.49779 | 1.2128 | 1.2234 | 0.36547 | 2.1519 | -161.1057 | 301.1057 | -1.7442 | -0.59696 | -0.046031 | 9.9171 | 18000 | -0.16303 | 9.6784 | 1.8116 | 0.23446 | 0.15949 | 566.6523 | 1.9015 | 69.7909 | 9.5947 | 0.85979
2013-09-10 18:00 | 0.88704 | 1.9556 | 2.6839 | 0.81493 | 4.0651 | -165.8435 | 305.8435 | -3.0615 | -0.7722 | -0.1007 | 8.2099 | 18000 | -0.043567 | 3.4107 | 1.3734 | 0.26936 | 0.6715 | 572.1117 | 2.1285 | 69.8571 | 7.854 | 0.8658
2013-09-10 18:30 | 0.38198 | 1.1555 | 0.95296 | 0.32296 | 2.7551 | -130.989 | 270.989 | -1.7067 | -1.9642 | -0.22624 | 7.7356 | 18000 | -0.010529 | 16.2217 | 1.881 | 0.14717 | 0.37742 | 573.294 | 2.4043 | 69.8541 | 7.3348 | 0.8672
2013-09-10 19:00 | 0.1314 | 0.55603 | 0.5182 | 0.14246 | 2.0362 | -89.4069 | 229.407 | 0.020258 | -1.9571 | -0.20238 | 6.4319 | 18000 | 0.0061609 | 2.3055 | 2.847 | 0.16069 | 0.53523 | 581.0494 | 2.5719 | 69.8529 | 6.0073 | 0.87121
2013-09-10 19:30 | 0.13627 | 0.71909 | 0.56812 | 0.21949 | 2.2708 | -79.0107 | 219.0107 | 0.40794 | -2.1008 | -0.22181 | 5.8159 | 18000 | -0.0034596 | 6.3735 | 4.1782 | 0.12056 | 0.83705 | 584.2801 | 2.4661 | 69.8697 | 5.4105 | 0.87336
2013-09-10 20:00 | 0.21827 | 0.75981 | 0.40083 | 0.15133 | 3.3105 | -85.093 | 225.093 | 0.27534 | -3.2071 | -0.35705 | 5.6397 | 18000 | -0.17737 | 50.7532 | 5.6651 | 0.1318 | 1.1418 | 583.5917 | 2.5099 | 69.878 | 5.2278 | 0.87401
2013-09-10 20:30 | 0.28796 | 0.8318 | 0.72356 | 0.26315 | 3.6936 | -36.5298 | 176.5298 | 2.9273 | -2.1685 | -0.43091 | 4.5475 | 18000 | 0.21843 | -67.5602 | 3.8879 | 0.064359 | 0.74728 | 588.8824 | 2.5669 | 69.9079 | 4.1297 | 0.87782
2013-09-10 21:00 | 0.23016 | 1.2567 | 0.88359 | 0.27808 | 2.05 | -156.8415 | 296.8415 | -1.611 | -0.68908 | -0.066018 | 5.4516 | 18000 | 0.00065656 | -0.8969 | 3.9403 | 0.049706 | 0.7386 | 586.0344 | 2.6286 | 69.9902 | 5.0214 | 0.87599
2013-09-10 21:30 | 0.23073 | 1.1368 | 0.72913 | 0.21003 | 2.5767 | -108.0966 | 248.0966 | -0.72757 | -2.2264 | -0.24684 | 5.3948 | 18000 | 0.0201 | 2.1315 | 4.1277 | 0.053388 | 0.82243 | 584.1637 | 2.6257 | 70.0148 | 4.9654 | 0.87648
2013-09-10 22:00 | 0.14222 | 0.46018 | 0.67259 | 0.24506 | 2.5778 | -64.4477 | 204.4477 | 1.0868 | -2.2732 | -0.26602 | 3.4507 | 18000 | 0.034134 | -2.2718 | 4.7105 | 0.041843 | 0.89476 | 594.0155 | 2.6258 | 70.0248 | 3.0273 | 0.88277
2013-09-10 22:30 | 0.21345 | 0.69573 | 0.69779 | 0.23228 | 2.6961 | -70.5177 | 210.5177 | 0.85495 | -2.4167 | -0.27238 | 2.7676 | 18000 | 0.018375 | 0.22643 | 5.4335 | 0.033977 | 0.9846 | 597.189 | 2.6416 | 70.041 | 2.3442 | 0.88516
2013-09-10 23:00 | 0.22529 | 0.53104 | 0.71426 | 0.19368 | 2.3528 | -85.6912 | 225.6912 | 0.17192 | -2.2817 | -0.26949 | 3.7785 | 18000 | -0.047375 | 11.6476 | 4.6064 | 0.033334 | 0.88458 | 591.0033 | 2.6239 | 70.0431 | 3.3545 | 0.88196
2013-09-10 23:30 | 0.073461 | 0.38442 | 0.75209 | 0.2092 | 2.0663 | -69.478 | 209.478 | 0.70014 | -1.8704 | -0.20309 | 3.1297 | 18000 | 0.078612 | -16.8274 | 5.5487 | 0.014738 | 0.9838 | 594.3771 | 2.6016 | 70.04 | 2.7112 | 0.88399
2013-09-11 | 0.22637 | 0.49441 | 0.6542 | 0.1571 | 1.8205 | -81.6885 | 221.6885 | 0.25431 | -1.7408 | -0.16832 | 2.5775 | 18000 | -0.13242 | 34.2767 | 3.8248 | 0.012775 | 0.69928 | 596.6267 | 2.6084 | 70.0388 | 2.1594 | 0.88575
2013-09-11 00:30 | 0.14527 | 0.5154 | 0.34731 | 0.10406 | 2.2278 | -88.5819 | 228.5819 | 0.053722 | -2.1701 | -0.20812 | 2.8293 | 18000 | 0.022795 | 2.3518 | 1.2202 | 0.015107 | 0.23698 | 594.4261 | 2.6112 | 70.0377 | 2.4102 | 0.88492
2013-09-11 01:00 | 0.13024 | 0.61518 | 0.43897 | 0.18051 | 2.6146 | -70.8878 | 210.8878 | 0.82778 | -2.3889 | -0.25314 | 1.5107 | 18000 | 0.10036 | -30.062 | 4.5932 | 0.031964 | 0.83305 | 600.9192 | 2.5885 | 70.0358 | 1.0992 | 0.88915
2013-09-11 01:30 | 0.18257 | 0.54145 | 0.42759 | 0.14568 | 1.9198 | -81.5636 | 221.5636 | 0.27115 | -1.8282 | -0.18447 | 1.7099 | 18000 | -0.035954 | 13.4369 | 4.3602 | 0.024622 | 0.76036 | 599.8357 | 2.5784 | 70.028 | 1.2994 | 0.88841
2013-09-11 02:00 | 0.22112 | 0.57806 | 0.55336 | 0.17147 | 1.8419 | -85.0597 | 225.0597 | 0.15106 | -1.7476 | -0.16472 | 1.7131 | 18000 | 0.048465 | -2.9228 | 3.2745 | 0.025816 | 0.54534 | 599.2179 | 2.5733 | 70.0069 | 1.3033 | 0.88813
2013-09-11 02:30 | 0.095492 | 0.46278 | 0.43684 | 0.15534 | 1.9543 | -65.406 | 205.406 | 0.79421 | -1.7352 | -0.21823 | 1.6466 | 18000 | -0.046208 | 6.2973 | 3.6116 | 0.032255 | 0.58291 | 599.3827 | 2.587 | 69.9908 | 1.2347 | 0.88814
2013-09-11 03:00 | 0.18531 | 0.3627 | 0.55185 | 0.14813 | 2.0298 | -75.4742 | 215.4742 | 0.50289 | -1.9409 | -0.19636 | 1.2214 | 18000 | 0.032886 | -2.7957 | 4.4454 | 0.031926 | 0.72683 | 600.7922 | 2.5505 | 69.979 | 0.81642 | 0.88937
2013-09-11 03:30 | 0.098359 | 0.38814 | 0.54062 | 0.16107 | 1.2781 | -82.3707 | 222.3707 | 0.16174 | -1.2075 | -0.10577 | 1.1616 | 18000 | 0.055403 | -6.9167 | 3.7146 | 0.03444 | 0.63107 | 601.1794 | 2.5642 | 69.9735 | 0.75459 | 0.88949
2013-09-11 04:00 | 0.22911 | 0.6649 | 0.48549 | 0.14039 | 1.466 | -77.8546 | 217.8546 | 0.28066 | -1.3041 | -0.13034 | 0.90269 | 18000 | -0.0016601 | 13.2116 | 4.8085 | 0.04097 | 0.78553 | 602.4893 | 2.5409 | 69.9693 | 0.5001 | 0.89028
2013-09-11 04:30 | 0.27376 | 0.74925 | 0.67228 | 0.15841 | 1.7183 | -75.6245 | 215.6245 | 0.38217 | -1.4911 | -0.14719 | 0.79913 | 18000 | -0.10275 | 29.6727 | 4.9058 | 0.049445 | 0.79806 | 603.2046 | 2.53 | 69.9672 | 0.39855 | 0.89059
2013-09-11 05:00 | 0.19222 | 0.50285 | 0.6349 | 0.16818 | 1.0141 | -89.3648 | 229.3648 | 0.0085486 | -0.77107 | -0.082722 | 0.21246 | 18000 | -0.0014328 | 1.5754 | 3.3155 | 0.034348 | 0.53098 | 606.7115 | 2.496 | 69.9648 | -0.18104 | 0.89248
2013-09-11 05:30 | 0.29265 | 0.89459 | 0.64117 | 0.19225 | 2.4302 | -43.0107 | 183.0107 | 1.7176 | -1.6023 | -0.23935 | -0.34818 | 18000 | 0.01972 | -10.0965 | 3.6129 | 0.04912 | 0.64565 | 609.3659 | 2.4418 | 69.9645 | -0.73158 | 0.89431
2013-09-11 06:00 | 0.34828 | 0.41092 | 0.99648 | 0.19259 | 1.8286 | -45.6435 | 185.6436 | 1.1255 | -1.151 | -0.1611 | -0.91303 | 18000 | 0.20753 | -10.1672 | 3.9411 | 0.073781 | 0.58702 | 614.5426 | 2.4051 | 69.9661 | -1.2891 | 0.89619
2013-09-11 06:30 | 0.29302 | 0.28613 | 0.8713 | 0.16005 | 1.5294 | -66.1677 | 206.1677 | 0.57885 | -1.3104 | -0.16648 | -0.58941 | 18000 | 0.2823 | -31.8076 | 4.5926 | 0.037774 | 0.51591 | 614.299 | 2.4131 | 69.9784 | -0.96754 | 0.89529
2013-09-11 07:00 | 0.33463 | 0.66732 | 0.91844 | 0.20426 | 1.5655 | -69.2889 | 209.2889 | 0.49439 | -1.3076 | -0.14229 | -0.86819 | 18000 | 0.33093 | -53.1842 | 7.0632 | 0.058135 | 0.85056 | 614.1251 | 2.3709 | 69.9836 | -1.2389 | 0.89627
2013-09-11 07:30 | 0.28184 | 0.38435 | 0.8631 | 0.17811 | 2.0772 | -53.6424 | 193.6424 | 1.1737 | -1.5944 | -0.19004 | -1.1696 | 18000 | -0.087606 | 17.7954 | 3.3073 | 0.063694 | 0.50575 | 617.8163 | 2.3579 | 70.0054 | -1.5374 | 0.89755
2013-09-11 08:00 | 0.22998 | 0.96703 | 0.53074 | 0.15323 | 1.0258 | -65.1751 | 205.1751 | 0.16552 | -0.35782 | -0.056961 | -0.60924 | 18000 | 0.085916 | -8.2105 | 4.1695 | 0.053079 | 0.51804 | 617.4048 | 2.4916 | 70.0135 | -0.99942 | 0.89579
2013-09-11 08:30 | 0.41824 | 0.60506 | 1.0752 | 0.22163 | 1.208 | 94.6839 | 45.3161 | -0.051789 | 0.6321 | 0.06927 | -0.60967 | 18000 | 0.61559 | -14.9207 | 8.2288 | 0.055874 | 0.54821 | 622.4383 | 2.6051 | 70.0159 | -1.0176 | 0.89581
2013-09-11 09:00 | 0.36849 | 0.75231 | 0.91106 | 0.24987 | 1.3834 | 69.7456 | 70.2545 | 0.31759 | 0.86066 | 0.08326 | -0.096885 | 18000 | -0.16124 | 56.3628 | 7.8233 | 0.094707 | 0.64725 | 624.1653 | 2.7182 | 70.0156 | -0.524 | 0.89412
2013-09-11 09:30 | 0.13032 | 0.50465 | 0.5844 | 0.28724 | 0.96728 | 95.6961 | 44.3039 | -0.072861 | 0.73047 | 0.059534 | 0.74847 | 18000 | 0.034928 | 46.4849 | 5.5535 | 0.086073 | 0.66143 | 621.4254 | 2.8063 | 70.0033 | 0.30463 | 0.89119
2013-09-11 10:00 | 0.37237 | 0.74074 | 0.80823 | 0.38242 | 1.1128 | 59.6976 | 80.3024 | 0.28851 | 0.49367 | 0.15204 | 2.7666 | 18000 | -0.19607 | 144.097 | 4.4836 | 0.17546 | 0.85332 | 605.8301 | 2.9155 | 69.9918 | 2.2985 | 0.88452
2013-09-11 10:30 | 0.20287 | 0.66587 | 0.60339 | 0.35756 | 1.8019 | 116.4453 | 23.5547 | -0.73993 | 1.4876 | 0.20111 | 3.704 | 18000 | -0.14564 | 94.4634 | 2.9082 | 0.14093 | 0.60124 | 605.5475 | 3.3251 | 69.9792 | 3.1666 | 0.88132
2013-09-11 11:00 | 0.31618 | 0.57245 | 0.68437 | 0.41887 | 1.2785 | 111.4417 | 28.5583 | -0.41716 | 1.0622 | 0.036734 | 5.0256 | 18000 | -0.2912 | 98.8726 | 3.8904 | 0.12926 | 0.66904 | 596.823 | 3.3372 | 69.9611 | 4.481 | 0.8769
2013-09-11 11:30 | 0.3193 | 0.57189 | 0.9114 | 0.36468 | 1.4699 | 109.0206 | 30.9794 | -0.40406 | 1.1721 | 0.086036 | 6.6441 | 18000 | 0.011614 | 68.3193 | 4.5677 | 0.36366 | 0.67359 | 583.8929 | 2.9289 | 69.9402 | 6.1606 | 0.87161
2013-09-11 12:00 | 0.31648 | 0.86175 | 0.88458 | 0.41405 | 1.6525 | 105.8474 | 34.1526 | -0.36543 | 1.2873 | 0.14896 | 7.9063 | 18000 | -0.26777 | 121.5332 | 2.9323 | 0.23491 | 0.65467 | 577.2744 | 2.9053 | 69.9141 | 7.4218 | 0.86737
2013-09-11 12:30 | 0.34181 | 0.89329 | 0.97153 | 0.40185 | 1.5278 | 123.8796 | 16.1204 | -0.62923 | 0.93711 | 0.050614 | 8.6782 | 18000 | -0.29043 | 131.8726 | 3.0783 | 0.24158 | 0.71607 | 574.0419 | 2.9011 | 69.8702 | 8.1914 | 0.86445
2013-09-11 13:00 | 0.37766 | 0.6794 | 1.0588 | 0.37586 | 2.3029 | 131.1303 | 8.8698 | -1.4291 | 1.6365 | 0.18124 | 9.6496 | 18000 | -0.28574 | 112.4053 | 2.7729 | 0.28802 | 0.60744 | 570.6735 | 2.816 | 69.8309 | 9.1736 | 0.86101
2013-09-11 13:30 | 0.21756 | 0.80038 | 0.58497 | 0.29051 | 1.2598 | 155.8783 | 344.1216 | -1.0012 | 0.44832 | 0.048935 | 10.0815 | 18000 | -0.16507 | 45.0561 | 2.271 | 0.19373 | 0.43715 | 568.0798 | 2.7223 | 69.8075 | 9.6197 | 0.85941
2013-09-11 14:00 | 0.49153 | 2.3992 | 1.476 | 0.42161 | 2.2826 | 157.2313 | 342.7687 | -0.65364 | 0.27435 | 0.082858 | 8.686 | 17967 | -3.2242 | 34.0645 | 86.8963 | 2.0928 | 0.97044 | 638.6611 | 3.6019 | 69.8133 | 8.083 | 0.86365
2013-09-11 14:30 | 0.54259 | 1.8878 | 1.3523 | 0.43439 | 3.125 | 71.3952 | 68.6048 | 0.77426 | 2.3001 | 0.30418 | 9.287 | 18000 | -0.25322 | 53.6305 | 3.2838 | 0.314 | 1.046 | 565.6909 | 2.5077 | 69.7686 | 8.8638 | 0.86137
2013-09-11 15:00 | 0.44164 | 0.92795 | 1.3293 | 0.28103 | 1.7643 | -111.5782 | 251.5782 | -0.37991 | -0.96061 | -0.068678 | 9.7538 | 18000 | -0.3712 | 10.3357 | 28.3578 | 0.39297 | 0.40494 | 574.043 | 2.5187 | 69.7597 | 9.3273 | 0.85984
2013-09-11 15:30 | 0.21553 | 0.55943 | 0.59928 | 0.29023 | 0.75868 | 174.5384 | 325.4616 | -0.36991 | 0.035368 | -0.030658 | 10.6626 | 18000 | -0.13015 | 40.3503 | 1.8857 | 0.18921 | 0.41231 | 562.3487 | 2.146 | 69.7282 | 10.2966 | 0.85673
2013-09-11 16:00 | 0.37041 | 1.0305 | 1.2058 | 0.34363 | 1.3291 | 139.3048 | 0.69519 | -0.46339 | 0.39851 | 0.037222 | 10.98 | 18000 | -0.37967 | 57.3025 | 27.2811 | 0.69383 | 0.51803 | 567.9543 | 2.5513 | 69.7074 | 10.544 | 0.85548
2013-09-11 16:30 | 0.84692 | 1.2722 | 2.2882 | 0.50647 | 3.2433 | 152.1189 | 347.8812 | -2.3036 | 1.2187 | 0.17189 | 11.1577 | 18000 | -0.089465 | -0.37085 | 1.7985 | 0.30982 | 0.26383 | 560.0162 | 2.1429 | 69.6926 | 10.7907 | 0.8548
2013-09-11 17:00 | 0.67811 | 1.3684 | 2.0003 | 0.53517 | 3.4652 | 169.9332 | 330.0668 | -2.9542 | 0.52445 | 0.061428 | 10.9977 | 18000 | -0.11863 | 30.1034 | 1.6995 | 0.18673 | 0.38083 | 562.1573 | 1.7875 | 69.7007 | 10.6919 | 0.85542
2013-09-11 17:30 | 1.1699 | 1.667 | 3.4701 | 0.74041 | 4.4289 | -172.7715 | 312.7715 | -2.9896 | -0.37918 | -0.025837 | 10.337 | 17997 | -0.25231 | 56.922 | 1.6067 | 0.17632 | 0.34528 | 564.1541 | 1.935 | 69.7315 | 10.0077 | 0.85778
2013-09-11 18:00 | 0.59264 | 1.3174 | 1.6231 | 0.42517 | 2.5808 | 163.1662 | 336.8339 | -2.0142 | 0.60943 | 0.11428 | 10.1497 | 18000 | 0.0037853 | 30.286 | 1.3149 | 0.15677 | 0.30347 | 563.9792 | 2.2389 | 69.7137 | 9.7691 | 0.8581
2013-09-11 18:30 | 0.64167 | 1.1272 | 1.751 | 0.32758 | 2.6331 | 160.6522 | 339.3478 | -1.7958 | 0.63058 | 0.097641 | 9.6458 | 18000 | -0.10943 | 48.0736 | 1.7404 | 0.15277 | 0.45975 | 566.4564 | 2.1771 | 69.698 | 9.2771 | 0.85944
2013-09-11 19:00 | 0.26282 | 0.46341 | 0.69785 | 0.18113 | 2.9685 | -82.0341 | 222.0341 | 0.40647 | -2.9047 | -0.30463 | 8.0574 | 18000 | -0.094515 | 51.2846 | 3.5874 | 0.16022 | 0.90854 | 572.5255 | 2.2266 | 69.6988 | 7.6846 | 0.8643
2013-09-11 19:30 | 0.10185 | 0.35775 | 0.30739 | 0.11982 | 4.0873 | -75.8717 | 215.8717 | 0.99416 | -3.9497 | -0.48478 | 7.0095 | 18000 | 0.00045747 | 6.5278 | 3.5948 | 0.15987 | 0.95126 | 575.8394 | 2.1894 | 69.7018 | 6.6457 | 0.86757
2013-09-11 20:00 | 0.33211 | 0.43797 | 0.9559 | 0.17324 | 3.9764 | -79.7314 | 219.7314 | 0.70385 | -3.8852 | -0.46854 | 6.9146 | 18000 | 0.33119 | -72.7866 | 5.9799 | 0.17192 | 1.2784 | 577.7216 | 2.1377 | 69.7203 | 6.5601 | 0.8681
2013-09-11 20:30 | 0.45289 | 0.67958 | 1.4154 | 0.25683 | 3.3292 | -69.599 | 209.599 | 1.1199 | -3.0112 | -0.40156 | 6.1491 | 18000 | 0.010454 | 12.0615 | 4.3703 | 0.07993 | 0.98856 | 582.1879 | 2.2435 | 69.7593 | 5.7788 | 0.87096
2013-09-11 21:00 | 0.23905 | 0.95428 | 0.72597 | 0.19864 | 3.0813 | -74.1506 | 214.1506 | 0.78974 | -2.7817 | -0.24219 | 6.0688 | 18000 | 0.1486 | -28.2206 | 3.5842 | 0.11397 | 0.84291 | 583.2183 | 2.3289 | 69.7969 | 5.6848 | 0.87167
2013-09-11 21:30 | 0.76587 | 2.4238 | 2.0851 | 0.47351 | 3.1552 | -134.6257 | 274.6257 | -1.3761 | -1.3941 | -0.11517 | 7.535 | 17997 | -1.7908 | -22.074 | 25.9208 | 0.38543 | 0.65633 | 582.7452 | 2.415 | 69.8938 | 7.1333 | 0.86831
2013-09-11 22:00 | 0.58098 | 1.6254 | 1.4972 | 0.3178 | 2.273 | -32.2675 | 172.2675 | 0.99517 | -0.62833 | -0.095217 | 6.7974 | 18000 | 0.17058 | -29.9933 | 3.0172 | 0.082097 | 0.46058 | 577.0289 | 2.5648 | 69.922 | 6.3731 | 0.87094
2013-09-11 22:30 | 0.22776 | 1.2192 | 0.82078 | 0.17474 | 3.3318 | -70.7396 | 210.7396 | 1.0042 | -2.8739 | -0.36903 | 6.2004 | 18000 | -0.0065608 | 5.6316 | 3.4239 | 0.095111 | 0.61395 | 581.2816 | 2.5456 | 69.9429 | 5.7812 | 0.87306
2013-09-11 23:00 | 0.24224 | 0.8398 | 1.0217 | 0.23163 | 1.6065 | -68.346 | 208.346 | 0.44188 | -1.113 | -0.11423 | 6.2715 | 18000 | 0.087341 | -10.4574 | 3.9033 | 0.099535 | 0.43755 | 584.5927 | 2.722 | 69.9733 | 5.8234 | 0.8732
2013-09-11 23:30 | 0.81342 | 1.2173 | 2.1285 | 0.33725 | 2.3188 | -104.6735 | 244.6735 | -0.17582 | -0.67144 | -0.067393 | 5.2761 | 18000 | 17.9745 | -39.5996 | 86.6288 | 2.0843 | 0.67327 | 672.9453 | 4.8561 | 70.0138 | 4.4844 | 0.87663
2013-09-12 | 0.348 | 0.81584 | 1.054 | 0.23465 | 1.9686 | -143.0139 | 283.0139 | -1.3275 | -0.99984 | -0.10529 | 5.6736 | 18000 | -0.41403 | 7.1935 | 9.7923 | 0.14761 | 0.41527 | 579.0878 | 2.8865 | 70.0112 | 5.2007 | 0.87553
2013-09-12 00:30 | 0.4287 | 0.84258 | 1.1489 | 0.21555 | 2.3428 | -73.2979 | 213.2979 | 0.59134 | -1.9708 | -0.23756 | 4.401 | 18000 | -0.080762 | 50.216 | 4.8507 | 0.045388 | 0.94257 | 581.766 | 2.8056 | 70.0102 | 3.9454 | 0.87955
2013-09-12 01:00 | 0.15074 | 0.72201 | 0.52934 | 0.17981 | 2.1086 | -72.5759 | 212.5759 | 0.59399 | -1.8926 | -0.22855 | 3.7395 | 18000 | -0.12738 | 33.7404 | 6.4912 | 0.024791 | 1.0191 | 585.4913 | 2.7169 | 70.0016 | 3.3003 | 0.88155
2013-09-12 01:30 | 0.3283 | 0.77162 | 0.82237 | 0.24567 | 1.6818 | -117.0804 | 257.0804 | -0.6459 | -1.2633 | -0.094082 | 4.0575 | 18000 | 0.045889 | -5.6065 | 3.2895 | 0.063323 | 0.58634 | 582.0132 | 2.8062 | 69.9856 | 3.6026 | 0.88033
2013-09-12 02:00 | 0.27975 | 1.0144 | 0.83278 | 0.24825 | 1.716 | -98.2644 | 238.2644 | -0.19156 | -1.3189 | -0.10114 | 3.6005 | 18000 | -0.065732 | 20.4282 | 4.3002 | 0.071313 | 0.73521 | 583.9776 | 2.794 | 69.9809 | 3.1492 | 0.88172
2013-09-12 02:30 | 0.28455 | 0.98672 | 0.94151 | 0.23649 | 1.8014 | -84.8471 | 224.8471 | 0.13458 | -1.4923 | -0.16042 | 3.6567 | 18000 | -0.0089914 | 9.7696 | 3.8273 | 0.035165 | 0.64809 | 583.9638 | 2.7795 | 69.9784 | 3.2076 | 0.88151
2013-09-12 03:00 | 0.30583 | 1.2429 | 0.87979 | 0.23281 | 2.2786 | -77.2903 | 217.2903 | 0.40542 | -1.7976 | -0.20775 | 3.6827 | 18000 | 0.022815 | -4.2681 | 4.0229 | 0.026873 | 0.72395 | 583.3113 | 2.7211 | 69.9673 | 3.2429 | 0.8813
2013-09-12 03:30 | 0.49815 | 0.61826 | 1.4701 | 0.2269 | 1.7528 | -105.5325 | 245.5325 | -0.3702 | -1.332 | -0.13949 | 4.0744 | 18000 | 0.31534 | -70.4834 | 3.9024 | 0.083516 | 0.6847 | 582.1331 | 2.7412 | 69.9618 | 3.6301 | 0.87998
2013-09-12 04:00 | 0.36964 | 0.50269 | 1.1278 | 0.17525 | 1.5029 | -52.0104 | 192.0104 | 0.69991 | -0.89618 | -0.12671 | 3.0084 | 18000 | 0.035402 | -4.1298 | 2.615 | 0.05299 | 0.29482 | 590.017 | 2.8433 | 69.9618 | 2.5511 | 0.88337
2013-09-12 04:30 | 0.16659 | 0.30818 | 0.4744 | 0.14344 | 1.1352 | -13.5913 | 153.5913 | 1.0113 | -0.24449 | -0.03773 | 2.7995 | 18000 | 0.074801 | -8.098 | 3.5178 | 0.015222 | 0.36183 | 591.7222 | 2.8285 | 69.9642 | 2.3452 | 0.88407
2013-09-12 05:00 | 0.36234 | 0.35575 | 1.1627 | 0.19519 | 1.4967 | -42.5771 | 182.5771 | 0.80105 | -0.73601 | -0.095265 | 2.5915 | 18000 | 0.126 | -20.3011 | 2.6194 | 0.039318 | 0.32065 | 593.1899 | 2.7906 | 69.9585 | 2.1439 | 0.88467
2013-09-12 05:30 | 0.23634 | 0.52894 | 0.78149 | 0.24132 | 1.7152 | -84.0134 | 224.0134 | 0.16774 | -1.5996 | -0.15221 | 3.2479 | 18000 | 0.14146 | -34.3301 | 3.8091 | 0.041278 | 0.66265 | 587.6069 | 2.5798 | 69.9644 | 2.8322 | 0.88266
2013-09-12 06:00 | 0.30541 | 0.75498 | 0.80212 | 0.29736 | 1.9059 | -89.69 | 229.69 | 0.009259 | -1.7114 | -0.21103 | 2.7579 | 18000 | 0.056815 | -10.1527 | 3.0966 | 0.028129 | 0.63553 | 589.163 | 2.5228 | 69.9701 | 2.3527 | 0.88431
2013-09-12 06:30 | 0.27281 | 0.83909 | 0.8968 | 0.22724 | 2.6457 | -59.5126 | 199.5126 | 1.2654 | -2.1493 | -0.25045 | 2.2966 | 18000 | 0.027642 | -7.8674 | 3.4522 | 0.035505 | 0.79135 | 590.4455 | 2.4414 | 69.9787 | 1.9059 | 0.8859
2013-09-12 07:00 | 0.44933 | 0.92682 | 1.2096 | 0.27255 | 2.0939 | -80.1574 | 220.1574 | 0.31828 | -1.8345 | -0.13882 | 2.6011 | 18000 | 0.15183 | -36.2846 | 3.0612 | 0.031648 | 0.66979 | 589.4556 | 2.343 | 69.9857 | 2.2254 | 0.88502
2013-09-12 07:30 | 0.31028 | 1.0888 | 0.82589 | 0.24912 | 2.2412 | -93.7135 | 233.7135 | -0.12695 | -1.956 | -0.1936 | 2.8476 | 18000 | 0.012666 | 0.52821 | 3.9223 | 0.029602 | 0.84788 | 588.9578 | 2.2447 | 70.0029 | 2.487 | 0.88446
2013-09-12 08:00 | 0.5611 | 0.82266 | 1.7479 | 0.24299 | 2.2142 | -99.2119 | 239.2119 | -0.23771 | -1.4658 | -0.15398 | 2.9223 | 18000 | 1.2602 | -228.7075 | 12.3341 | 0.1902 | 1.8353 | 591.3263 | 2.2997 | 70.0165 | 2.5532 | 0.88439
2013-09-12 08:30 | 0.43282 | 0.56431 | 1.1138 | 0.23726 | 1.8553 | -42.8679 | 182.8679 | 1.0829 | -1.0051 | -0.17956 | 2.8257 | 18000 | 0.51384 | -48.6197 | 11.1351 | 0.16317 | 1.5286 | 591.4429 | 2.4274 | 70.0357 | 2.4363 | 0.88493
2013-09-12 09:00 | 0.13879 | 0.43248 | 0.59215 | 0.22414 | 1.0029 | 68.9585 | 71.0414 | 0.30628 | 0.79617 | 0.073681 | 2.4076 | 18000 | -0.071246 | 35.6097 | 2.9203 | 0.083607 | 0.46823 | 598.9764 | 2.7526 | 70.045 | 1.9672 | 0.88636
2013-09-12 09:30 | 0.4655 | 0.53518 | 1.0955 | 0.34195 | 1.1571 | 63.7184 | 76.2816 | 0.16003 | 0.32406 | 0.046735 | 4.5142 | 18000 | -0.18421 | 99.6023 | 5.5829 | 0.22095 | 1.0038 | 585.7122 | 2.7525 | 70.0479 | 4.0671 | 0.87967
2013-09-12 10:00 | 0.3316 | 0.69491 | 1.1401 | 0.33238 | 1.3658 | 119.3209 | 20.6791 | -0.53423 | 0.95118 | 0.16468 | 5.5945 | 18000 | -0.3826 | 107.213 | 6.7067 | 0.26159 | 1.0569 | 581.2901 | 2.9676 | 70.0535 | 5.109 | 0.8763
2013-09-12 10:30 | 0.33985 | 0.77953 | 0.89049 | 0.33048 | 1.5318 | 93.7493 | 46.2507 | -0.08309 | 1.2679 | 0.16133 | 6.0409 | 18000 | 0.018403 | 19.5769 | 3.817 | 0.23654 | 0.75008 | 578.9626 | 3.1411 | 70.068 | 5.5254 | 0.87507
2013-09-12 11:00 | 0.3384 | 0.81271 | 1.1084 | 0.40503 | 1.2192 | -54.8335 | 194.8335 | 0.25959 | -0.36846 | 0.0043633 | 7.6212 | 18000 | -0.18641 | 77.4938 | 3.0385 | 0.2087 | 0.62658 | 570.2549 | 2.6246 | 70.0795 | 7.1855 | 0.87033
2013-09-12 11:30 | 0.42639 | 0.87735 | 0.97205 | 0.35087 | 1.6093 | 116.1973 | 23.8027 | -0.56461 | 1.1476 | 0.12751 | 8.375 | 18000 | -0.23013 | 58.3285 | 2.3571 | 0.18762 | 0.40131 | 566.7861 | 2.4645 | 70.0857 | 7.9636 | 0.86809
2013-09-12 12:00 | 0.54597 | 0.8059 | 1.4282 | 0.42171 | 1.405 | 61.3925 | 78.6075 | 0.12901 | 0.23655 | -0.0024725 | 9.1217 | 18000 | -0.2102 | 108.6164 | 2.8427 | 0.21184 | 0.62443 | 563.6244 | 2.3494 | 70.0683 | 8.7273 | 0.86559
2013-09-12 12:30 | 0.39903 | 0.98896 | 1.069 | 0.45749 | 3.0602 | 120.9471 | 19.0529 | -1.5087 | 2.5162 | 0.33071 | 10.0192 | 18000 | -0.36951 | 131.5894 | 3.2832 | 0.274 | 0.68709 | 561.0676 | 2.2777 | 70.0353 | 9.6341 | 0.86245
2013-09-12 13:00 | 0.51678 | 1.4376 | 1.4628 | 0.46022 | 3.8127 | 134.2346 | 5.7654 | -2.4782 | 2.5454 | 0.34359 | 10.4416 | 18000 | -0.27809 | 82.7285 | 2.7007 | 0.25311 | 0.52301 | 559.8853 | 2.1394 | 70.0165 | 10.0787 | 0.86095
2013-09-12 13:30 | 0.65611 | 1.4589 | 1.8808 | 0.52798 | 3.9282 | 145.1669 | 354.8331 | -3.0148 | 2.0979 | 0.31797 | 10.5796 | 18000 | -0.25933 | 86.2746 | 3.0828 | 0.24648 | 0.58626 | 559.0342 | 2.2009 | 70.0151 | 10.2059 | 0.86051
2013-09-12 14:00 | 0.89585 | 1.5388 | 2.4154 | 0.56296 | 2.7667 | 158.4025 | 341.5975 | -1.3251 | 0.52457 | 0.12552 | 10.623 | 18000 | 0.11984 | 40.1382 | 4.001 | 0.24343 | 0.63616 | 559.1785 | 2.2397 | 70.0171 | 10.2426 | 0.86039
2013-09-12 14:30 | 1.1295 | 1.5531 | 2.9638 | 0.65417 | 3.9918 | -112.1463 | 252.1463 | -1.1274 | -2.77 | -0.29685 | 10.6767 | 18000 | -0.34113 | 157.9127 | 2.7467 | 0.24632 | 0.66475 | 559.4644 | 2.0994 | 69.9928 | 10.3198 | 0.85995
2013-09-12 15:00 | 0.89663 | 1.4847 | 2.36 | 0.58902 | 3.2127 | -105.1963 | 245.1963 | -0.64308 | -2.3675 | -0.27348 | 11.7728 | 18000 | -0.30304 | 199.5124 | 2.8049 | 0.24847 | 0.73844 | 556.2289 | 1.9806 | 69.9497 | 11.4333 | 0.85612
2013-09-12 15:30 | 0.77263 | 1.6929 | 2.2169 | 0.54639 | 2.8861 | 178.9231 | 321.0768 | -1.9345 | 0.036364 | 0.036187 | 12.2102 | 18000 | -0.01081 | 63.8506 | 2.7705 | 0.25454 | 0.61995 | 555.6432 | 1.9296 | 69.9179 | 11.8782 | 0.85442
2013-09-12 16:00 | 0.59113 | 1.241 | 1.5194 | 0.48749 | 2.2509 | 175.5808 | 324.4192 | -1.5237 | 0.11775 | 0.011794 | 12.5961 | 18000 | -0.10071 | 107.7899 | 2.1346 | 0.22708 | 0.53069 | 554.5834 | 1.8252 | 69.8883 | 12.2811 | 0.85292
2013-09-12 16:30 | 0.65884 | 1.2749 | 1.7305 | 0.48501 | 2.4881 | 176.9753 | 323.0247 | -1.7118 | 0.090451 | 0.068613 | 12.945 | 18000 | -0.14265 | 88.1083 | 2.213 | 0.25351 | 0.499 | 553.8496 | 1.8179 | 69.8752 | 12.6305 | 0.85172
2013-09-12 17:00 | 0.47149 | 1.1292 | 1.2917 | 0.41817 | 2.354 | -129.3919 | 269.3919 | -1.2528 | -1.5256 | -0.13895 | 12.879 | 18000 | -0.10801 | 50.4404 | 1.8814 | 0.22695 | 0.42126 | 553.533 | 1.7792 | 69.8776 | 12.5713 | 0.85195
2013-09-12 17:30 | 0.53917 | 0.88831 | 1.4243 | 0.37492 | 1.9321 | -146.0865 | 286.0865 | -1.3237 | -0.88996 | -0.12424 | 12.0973 | 18000 | 0.030653 | -30.5439 | 1.3532 | 0.21035 | 0.3743 | 557.0816 | 1.6513 | 69.8853 | 11.8135 | 0.85439
2013-09-12 18:00 | 0.77166 | 0.95284 | 2.1492 | 0.49052 | 3.0471 | -159.2597 | 299.2597 | -2.2193 | -0.84039 | -0.067754 | 12.4245 | 18000 | -0.16169 | 36.4868 | 1.4762 | 0.20086 | 0.29856 | 556.4252 | 1.361 | 69.8916 | 12.1899 | 0.85352
2013-09-12 18:30 | 0.33689 | 0.50049 | 1.1737 | 0.196 | 1.4812 | -129.9595 | 269.9595 | -0.73436 | -0.87643 | -0.090845 | 11.8671 | 18000 | -0.12332 | 43.0278 | 3.5252 | 0.25166 | 0.81051 | 558.9842 | 1.4913 | 69.8786 | 11.6113 | 0.85501
2013-09-12 19:00 | 0.13644 | 0.40045 | 0.42787 | 0.17013 | 3.4018 | -76.3127 | 216.3127 | 0.79867 | -3.2794 | -0.40599 | 8.751 | 18000 | 0.082304 | -19.4597 | 3.13 | 0.20018 | 0.81828 | 569.9594 | 2.0357 | 69.8722 | 8.4093 | 0.86433
2013-09-12 19:30 | 0.15928 | 0.79569 | 0.68289 | 0.23503 | 3.0229 | -59.8387 | 199.8387 | 1.4424 | -2.4822 | -0.29058 | 8.2734 | 18000 | 0.14129 | -51.8521 | 4.9762 | 0.19133 | 1.1137 | 571.9899 | 1.9935 | 69.8796 | 7.9401 | 0.8659
2013-09-12 20:00 | 0.20094 | 0.66186 | 0.61561 | 0.25112 | 2.9638 | -57.9026 | 197.9026 | 1.544 | -2.4616 | -0.3411 | 7.8073 | 18000 | 0.016726 | 0.13313 | 4.0067 | 0.11848 | 0.91786 | 574.1218 | 1.8012 | 69.8869 | 7.5071 | 0.86744
2013-09-12 20:30 | 0.26533 | 0.94926 | 0.66749 | 0.30627 | 2.5531 | -67.9193 | 207.9193 | 0.89887 | -2.2158 | -0.30313 | 8.3953 | 18000 | 0.093189 | -30.9609 | 4.2053 | 0.10311 | 0.94328 | 571.2781 | 1.7323 | 69.8972 | 8.1053 | 0.86577
2013-09-12 21:00 | 0.39171 | 1.2168 | 0.88762 | 0.28898 | 2.643 | -81.4492 | 221.4492 | 0.34771 | -2.3126 | -0.27508 | 8.2572 | 18000 | 0.039065 | 0.63731 | 5.0488 | 0.13636 | 1.1371 | 571.9385 | 1.7648 | 69.9153 | 7.9622 | 0.86641
2013-09-12 21:30 | 0.30698 | 1.2103 | 0.87196 | 0.32685 | 1.788 | -86.3667 | 226.3667 | 0.08257 | -1.3003 | -0.086091 | 8.0526 | 18000 | 0.058311 | -0.32912 | 2.8701 | 0.080342 | 0.6335 | 572.5696 | 1.8768 | 69.9372 | 7.7394 | 0.8673
2013-09-12 22:00 | 0.24239 | 0.88476 | 0.67262 | 0.25065 | 2.1784 | -89.6317 | 229.6317 | 0.01277 | -1.9868 | -0.22745 | 6.9598 | 18000 | 0.062181 | -12.8112 | 3.952 | 0.10363 | 0.85088 | 577.4764 | 1.8879 | 69.9496 | 6.6472 | 0.87084
2013-09-12 22:30 | 0.27967 | 0.85361 | 0.66634 | 0.20297 | 2.2195 | -89.4994 | 229.4994 | 0.017794 | -2.0366 | -0.19683 | 6.5157 | 18000 | -0.030384 | 21.5392 | 3.6428 | 0.060996 | 0.81153 | 579.2896 | 1.9417 | 69.9416 | 6.1951 | 0.87212
2013-09-12 23:00 | 0.26001 | 0.86575 | 0.73178 | 0.18708 | 2.3498 | -108.2471 | 248.2471 | -0.67129 | -2.0361 | -0.15266 | 6.5397 | 18000 | -0.0044583 | 20.5725 | 4.3176 | 0.065867 | 1.0241 | 579.0033 | 1.9985 | 69.9295 | 6.2097 | 0.87189
2013-09-12 23:30 | 0.13809 | 0.45554 | 0.55663 | 0.17485 | 1.817 | -114.6371 | 254.6371 | -0.73032 | -1.5924 | -0.11563 | 6.4 | 18000 | 0.055475 | -15.5011 | 2.823 | 0.03876 | 0.61501 | 580.6574 | 2.065 | 69.9285 | 6.0594 | 0.87231
2013-09-13 | 0.33319 | 0.9914 | 0.86862 | 0.2068 | 2.5302 | -95.1097 | 235.1096 | -0.20684 | -2.3132 | -0.22261 | 5.6982 | 18000 | -0.089609 | 44.4891 | 5.1873 | 0.049302 | 1.1301 | 582.9197 | 2.0838 | 69.9245 | 5.3561 | 0.87445
2013-09-13 00:30 | 0.12982 | 0.72679 | 0.627 | 0.18388 | 2.0272 | -95.7766 | 235.7766 | -0.18951 | -1.8733 | -0.1495 | 5.5256 | 18000 | 0.04479 | -12.5282 | 4.4891 | 0.05223 | 0.97388 | 583.3608 | 2.1202 | 69.9157 | 5.178 | 0.87488
2013-09-13 01:00 | 0.32698 | 0.76815 | 1.1187 | 0.20982 | 1.869 | -82.5974 | 222.5974 | 0.19225 | -1.4797 | -0.16368 | 4.6473 | 18000 | 0.1292 | -1.4106 | 4.6066 | 0.05473 | 0.81561 | 587.6513 | 2.1418 | 69.9009 | 4.2983 | 0.87746
2013-09-13 01:30 | 0.20613 | 0.45995 | 0.77623 | 0.20401 | 1.575 | -81.1146 | 221.1146 | 0.22657 | -1.4493 | -0.16432 | 4.1659 | 18000 | -0.017074 | 9.0457 | 3.8763 | 0.034461 | 0.70914 | 590.03 | 2.1411 | 69.8846 | 3.8181 | 0.87878
2013-09-13 02:00 | 0.20066 | 0.65539 | 0.60513 | 0.17296 | 1.8619 | -77.5619 | 217.5619 | 0.37084 | -1.6814 | -0.16313 | 4.2633 | 18000 | -0.034843 | 17.5067 | 4.1453 | 0.034393 | 0.7969 | 587.7296 | 2.1165 | 69.8698 | 3.9192 | 0.87828
2013-09-13 02:30 | 0.19005 | 0.70054 | 0.8455 | 0.1854 | 1.3563 | -72.5352 | 212.5352 | 0.3254 | -1.0342 | -0.12507 | 4.2354 | 18000 | -0.042719 | 17.3484 | 3.8177 | 0.031096 | 0.80289 | 587.3405 | 2.0933 | 69.8556 | 3.8951 | 0.8782
2013-09-13 03:00 | 0.27485 | 0.90817 | 0.74732 | 0.19918 | 1.4452 | -66.2799 | 206.2799 | 0.43556 | -0.99129 | -0.10899 | 3.578 | 18000 | -0.018993 | 22.6808 | 5.2837 | 0.020787 | 0.99526 | 590.8869 | 2.0843 | 69.8547 | 3.2407 | 0.88027
2013-09-13 03:30 | 0.20472 | 0.71055 | 0.65686 | 0.16665 | 1.6277 | -67.9408 | 207.9408 | 0.53626 | -1.3234 | -0.16425 | 3.5158 | 18000 | 0.020316 | 4.2605 | 3.3331 | 0.025453 | 0.67292 | 590.1295 | 2.0501 | 69.8524 | 3.1842 | 0.88044
2013-09-13 04:00 | 0.35176 | 0.64635 | 0.89058 | 0.22825 | 2.0692 | -61.6305 | 201.6305 | 0.94973 | -1.7587 | -0.23708 | 3.208 | 18000 | -0.054891 | 22.0077 | 3.5954 | 0.02089 | 0.74691 | 591.4019 | 2.0193 | 69.8422 | 2.882 | 0.8813
2013-09-13 04:30 | 0.27216 | 0.8968 | 0.8391 | 0.20645 | 1.7247 | -49.9714 | 189.9714 | 0.85074 | -1.0128 | -0.10746 | 2.3537 | 18000 | 0.24876 | -37.2147 | 5.3529 | 0.066872 | 0.89786 | 598.18 | 2.0502 | 69.8452 | 2.0246 | 0.88407
2013-09-13 05:00 | 0.31206 | 0.46066 | 0.95903 | 0.21015 | 1.978 | -49.2546 | 189.2546 | 1.1944 | -1.3864 | -0.20513 | 1.9839 | 18000 | 0.33696 | -32.3365 | 6.0829 | 0.059638 | 0.86115 | 599.6031 | 2.0258 | 69.8491 | 1.6598 | 0.88531
2013-09-13 05:30 | 0.16661 | 0.68687 | 0.47541 | 0.19124 | 1.517 | -65.6399 | 205.6399 | 0.55959 | -1.2359 | -0.1605 | 2.0949 | 18000 | 0.0086882 | 4.1359 | 3.7467 | 0.042017 | 0.72611 | 597.4866 | 1.9264 | 69.8497 | 1.7864 | 0.88497
2013-09-13 06:00 | 0.17126 | 0.53298 | 0.50982 | 0.15319 | 1.1754 | -17.9354 | 157.9354 | 0.94828 | -0.30693 | -0.061746 | 1.4486 | 18000 | 0.11091 | 0.26008 | 5.6626 | 0.059962 | 0.4901 | 604.4017 | 1.9806 | 69.8652 | 1.1331 | 0.88724
2013-09-13 06:30 | 0.19028 | 0.61033 | 0.66519 | 0.18026 | 1.7392 | -53.7626 | 193.7626 | 0.97655 | -1.3325 | -0.18895 | 1.4342 | 18000 | 0.2211 | -26.4116 | 6.0885 | 0.079503 | 0.70091 | 605.1194 | 1.9199 | 69.8645 | 1.1284 | 0.88729
2013-09-13 07:00 | 0.19285 | 0.30396 | 0.56667 | 0.16715 | 1.3139 | -19.0192 | 159.0192 | 1.1271 | -0.38852 | -0.078812 | 1.0551 | 18000 | 0.20431 | -27.0362 | 7.4705 | 0.061576 | 0.77511 | 607.9479 | 1.9519 | 69.8768 | 0.74508 | 0.88867
2013-09-13 07:30 | 0.13423 | 0.52678 | 0.60803 | 0.14915 | 1.8618 | -50.8184 | 190.8184 | 1.1163 | -1.3696 | -0.19405 | 1.1698 | 18000 | 0.024978 | -7.0524 | 4.0123 | 0.052072 | 0.43664 | 605.8839 | 1.8877 | 69.8953 | 0.86974 | 0.88854
2013-09-13 08:00 | 0.30717 | 0.40771 | 0.89933 | 0.15861 | 1.1361 | -52.1464 | 192.1464 | 0.58546 | -0.75331 | -0.11508 | 1.0267 | 18000 | 0.088808 | -19.1348 | 6.6569 | 0.038298 | 0.72833 | 608.4056 | 1.9609 | 69.9187 | 0.71541 | 0.88929
2013-09-13 08:30 | 0.46713 | 0.882 | 1.2336 | 0.25874 | 1.4729 | -27.3002 | 167.3002 | 0.52911 | -0.2731 | -0.07734 | 2.1282 | 18000 | 1.1636 | -90.2664 | 10.9052 | 0.12068 | 1.1252 | 601.7064 | 2.0697 | 69.9131 | 1.7971 | 0.88565
2013-09-13 09:00 | 0.24708 | 0.39913 | 0.72391 | 0.26463 | 0.83434 | 20.7926 | 119.2074 | 0.41492 | 0.15755 | 0.016081 | 2.0423 | 18000 | 0.024939 | 43.6707 | 9.7617 | 0.080422 | 1.0309 | 611.4471 | 2.2639 | 69.914 | 1.6804 | 0.88592
2013-09-13 09:30 | 0.19467 | 0.34174 | 0.5226 | 0.28505 | 1.0361 | 104.6138 | 35.3862 | -0.24337 | 0.93337 | 0.077532 | 2.7787 | 18000 | -0.16012 | 58.6394 | 3.9325 | 0.11049 | 0.68074 | 612.8115 | 2.4875 | 69.8994 | 2.3788 | 0.88335
2013-09-13 10:00 | 0.13897 | 0.40665 | 0.47908 | 0.32641 | 1.0068 | 83.5753 | 56.4247 | 0.10136 | 0.90012 | 0.096846 | 4.3017 | 18000 | -0.13817 | 80.2733 | 3.0266 | 0.18417 | 0.71271 | 604.4254 | 2.7282 | 69.8952 | 3.8581 | 0.87842
2013-09-13 10:30 | 0.24598 | 0.48911 | 0.72839 | 0.33787 | 1.1486 | 107.055 | 32.945 | -0.27493 | 0.89617 | 0.081145 | 5.9085 | 18000 | -0.074303 | 54.0359 | 4.637 | 0.14462 | 0.83132 | 596.1968 | 3.0561 | 69.8969 | 5.406 | 0.87335
2013-09-13 11:00 | 0.23376 | 0.63567 | 0.70172 | 0.3699 | 1.499 | 113.6071 | 26.3929 | -0.54462 | 1.2462 | 0.17142 | 7.4349 | 18000 | -0.16877 | 92.1287 | 4.2977 | 0.18122 | 0.71503 | 586.2823 | 3.1395 | 69.8941 | 6.9131 | 0.86856
2013-09-13 11:30 | 0.2554 | 0.74544 | 0.70575 | 0.36347 | 1.3495 | 103.1357 | 36.8643 | -0.2561 | 1.0974 | 0.10731 | 8.9596 | 18000 | -0.12032 | 82.7616 | 5.2189 | 0.35484 | 0.85401 | 573.4916 | 2.5997 | 69.886 | 8.5227 | 0.86381
2013-09-13 12:00 | 0.13137 | 0.61064 | 0.69435 | 0.38972 | 1.3588 | 78.7686 | 61.2314 | 0.2298 | 1.1572 | 0.16228 | 10.6731 | 18000 | -0.22944 | 109.8939 | 3.0872 | 0.288 | 0.70919 | 563.419 | 2.1614 | 69.8695 | 10.3051 | 0.85844
2013-09-13 12:30 | 0.28131 | 0.87153 | 0.81357 | 0.40409 | 1.42 | 89.9457 | 50.0543 | 0.00094514 | 0.998 | 0.14035 | 11.9189 | 18000 | -0.21847 | 126.578 | 2.6395 | 0.31726 | 0.672 | 559.2773 | 2.2903 | 69.8428 | 11.5254 | 0.85435
2013-09-13 13:00 | 0.24651 | 0.72533 | 0.84119 | 0.37239 | 1.725 | 105.1701 | 34.8299 | -0.40961 | 1.5108 | 0.17454 | 12.6017 | 18000 | -0.24394 | 110.3157 | 2.5114 | 0.27057 | 0.61105 | 557.4235 | 1.8546 | 69.8064 | 12.2813 | 0.8519
2013-09-13 13:30 | 0.22776 | 0.74664 | 0.99015 | 0.3939 | 2.054 | 113.7558 | 26.2442 | -0.75877 | 1.724 | 0.22836 | 13.5709 | 18000 | -0.2067 | 98.1269 | 2.2984 | 0.28561 | 0.55821 | 554.0179 | 1.7184 | 69.7678 | 13.2718 | 0.84856
2013-09-13 14:00 | 0.22241 | 0.80315 | 0.76187 | 0.30068 | 2.2394 | 125.0478 | 14.9521 | -1.2099 | 1.7248 | 0.22566 | 13.9842 | 18000 | -0.1186 | 53.4427 | 2.0006 | 0.28233 | 0.43965 | 552.3876 | 1.5676 | 69.7337 | 13.7104 | 0.84694
2013-09-13 14:30 | 0.22429 | 0.6709 | 0.72178 | 0.28732 | 1.1896 | 107.8325 | 32.1675 | -0.27317 | 0.84916 | 0.12289 | 14.2549 | 18000 | -0.099484 | 41.3609 | 1.6985 | 0.24261 | 0.37578 | 551.3945 | 1.5529 | 69.7132 | 13.9831 | 0.8459
2013-09-13 15:00 | 0.46166 | 0.84128 | 1.2091 | 0.32063 | 1.6077 | -3.3694 | 143.3694 | 1.1214 | -0.06602 | -0.038071 | 14.6721 | 18000 | -0.058195 | 19.6879 | 1.7823 | 0.26434 | 0.45241 | 549.582 | 1.5878 | 69.6944 | 14.3933 | 0.84444
2013-09-13 15:30 | 0.52555 | 0.79634 | 1.3841 | 0.40513 | 1.5155 | -61.2593 | 201.2593 | 0.29329 | -0.53481 | -0.074771 | 15.2334 | 18000 | -0.084962 | 107.7663 | 2.1263 | 0.27471 | 0.50754 | 547.8201 | 1.4504 | 69.6719 | 14.9776 | 0.84254
2013-09-13 16:00 | 0.43297 | 0.71015 | 1.2879 | 0.42415 | 1.5033 | 134.7812 | 5.2188 | -0.65981 | 0.66487 | 0.043982 | 15.8902 | 18000 | -0.1082 | 83.1719 | 2.206 | 0.2728 | 0.51439 | 546.462 | 1.3586 | 69.6547 | 15.6494 | 0.84042
2013-09-13 16:30 | 0.36696 | 1.1971 | 0.93453 | 0.36245 | 2.2996 | 119.7218 | 20.2781 | -1.0226 | 1.7912 | 0.2363 | 15.9082 | 18000 | -0.10094 | 23.8935 | 1.4919 | 0.2839 | 0.36321 | 546.9969 | 1.3234 | 69.6337 | 15.6737 | 0.84012
2013-09-13 17:00 | 0.30837 | 0.89244 | 0.91244 | 0.31889 | 2.6738 | 136.4424 | 3.5576 | -1.8427 | 1.7522 | 0.2346 | 16.0217 | 18000 | -0.055093 | 20.7848 | 1.4305 | 0.25961 | 0.27117 | 546.2188 | 1.4534 | 69.6211 | 15.7638 | 0.83963
2013-09-13 17:30 | 0.21646 | 0.49037 | 0.66941 | 0.23424 | 1.3128 | 125.3711 | 14.6289 | -0.71325 | 1.0047 | 0.13032 | 16.0787 | 18000 | -0.026213 | 13.231 | 1.2458 | 0.24465 | 0.25098 | 546.3768 | 1.3728 | 69.6173 | 15.8351 | 0.83942
2013-09-13 18:00 | 0.36299 | 0.80099 | 1.0222 | 0.28564 | 0.90414 | 103.0682 | 36.9318 | -0.090194 | 0.38856 | 0.083479 | 16.2111 | 18000 | 0.056067 | -33.0793 | 1.2356 | 0.35712 | 0.41245 | 545.7221 | 1.5405 | 69.6088 | 15.9376 | 0.83892
2013-09-13 18:30 | 0.66817 | 0.80927 | 1.9167 | 0.44223 | 2.8747 | 132.371 | 7.629 | -1.67 | 1.8308 | 0.25366 | 14.3806 | 18000 | -0.049253 | 65.4798 | 1.3658 | 0.14512 | 0.40854 | 550.5963 | 2.6885 | 69.6272 | 13.9095 | 0.84437
2013-09-13 19:00 | 0.50383 | 1.2561 | 1.5035 | 0.38302 | 1.9065 | -143.1927 | 283.1927 | -0.74157 | -0.55491 | -0.074682 | 12.9976 | 18000 | -0.063541 | 27.3116 | 3.2712 | 0.14872 | 0.74409 | 554.2092 | 2.8701 | 69.6514 | 12.4998 | 0.84873
2013-09-13 19:30 | 0.44432 | 1.1114 | 1.3325 | 0.46013 | 1.7008 | 167.5033 | 332.4967 | -0.99219 | 0.2199 | 0.042253 | 11.7836 | 18000 | -0.014149 | -19.0017 | 2.7496 | 0.092955 | 0.48587 | 558.519 | 2.9946 | 69.6796 | 11.2688 | 0.85268
2013-09-13 20:00 | 0.48703 | 1.4924 | 1.5395 | 0.48193 | 1.8757 | -121.1826 | 261.1826 | -0.17619 | -0.29113 | -0.00025046 | 11.2065 | 18000 | 0.19029 | -61.5988 | 2.9839 | 0.15762 | 0.59881 | 560.5425 | 2.6911 | 69.7268 | 10.746 | 0.85502
2013-09-13 20:30 | 0.36323 | 1.1446 | 1.2599 | 0.34628 | 1.7003 | -64.8006 | 204.8006 | 0.38722 | -0.82292 | -0.11838 | 10.5173 | 18000 | 0.047831 | -13.9821 | 3.4535 | 0.10407 | 0.69412 | 563.6702 | 2.4772 | 69.756 | 10.0956 | 0.85748
2013-09-13 21:00 | 0.24425 | 1.0384 | 0.84432 | 0.37436 | 2.3124 | -44.0094 | 184.0094 | 1.4956 | -1.4448 | -0.21231 | 9.9484 | 18000 | 0.27485 | -76.8208 | 5.1319 | 0.126 | 1.0102 | 566.3419 | 2.4389 | 69.7919 | 9.5352 | 0.85965
2013-09-13 21:30 | 0.24901 | 0.61623 | 0.75894 | 0.18711 | 2.8052 | -75.1218 | 215.1218 | 0.70015 | -2.6354 | -0.31547 | 9.1638 | 18000 | -0.025092 | 18.2664 | 4.2179 | 0.10911 | 0.85797 | 569.3693 | 2.4772 | 69.8524 | 8.7468 | 0.86278
2013-09-13 22:00 | 0.36191 | 1.1447 | 1.1286 | 0.33206 | 2.7356 | -9.8088 | 149.8088 | 2.3666 | -0.40916 | -0.097277 | 9.8048 | 18000 | -0.17451 | 36.2585 | 5.4597 | 0.14975 | 1.0421 | 567.0316 | 2.3961 | 69.8783 | 9.3998 | 0.86116
2013-09-13 22:30 | 0.27668 | 0.70636 | 0.77146 | 0.34734 | 3.2763 | 2.3059 | 137.6941 | 3.1831 | 0.12818 | -0.054093 | 9.9961 | 18000 | 0.1215 | -55.5707 | 2.13 | 0.11685 | 0.53664 | 565.1154 | 2.1551 | 69.8862 | 9.6312 | 0.86069
2013-09-13 23:00 | 0.16269 | 0.54402 | 0.37569 | 0.25168 | 2.8127 | -17.2997 | 157.2997 | 2.6575 | -0.82771 | -0.19484 | 9.5608 | 18000 | 0.068896 | -26.7441 | 2.4308 | 0.12687 | 0.56065 | 566.2443 | 2.0075 | 69.8817 | 9.2219 | 0.86198
2013-09-13 23:30 | 0.19209 | 0.64004 | 0.52831 | 0.20426 | 2.0455 | -2.0999 | 142.0999 | 1.9644 | -0.072026 | -0.02723 | 8.6052 | 18000 | 0.090884 | -28.8961 | 3.8851 | 0.096346 | 0.83259 | 570.3773 | 2.0903 | 69.8768 | 8.2547 | 0.86483
2013-09-14 | 0.1883 | 0.89538 | 0.65635 | 0.3401 | 1.9322 | 7.6188 | 132.3812 | 1.7937 | 0.23993 | 0.025427 | 8.6251 | 18000 | 0.079409 | -32.9575 | 3.7729 | 0.10932 | 0.73723 | 569.4427 | 1.9733 | 69.8775 | 8.2941 | 0.86479
2013-09-14 00:30 | 0.4789 | 1.4221 | 1.3731 | 0.36168 | 2.1628 | -31.6543 | 171.6543 | 0.96302 | -0.59371 | -0.077408 | 8.3397 | 18000 | -0.34649 | 85.059 | 5.0966 | 0.12332 | 0.96071 | 571.2743 | 1.9939 | 69.8712 | 8.006 | 0.86559
2013-09-14 01:00 | 0.24853 | 0.68926 | 0.77748 | 0.2712 | 1.3758 | -126.3074 | 266.3074 | -0.66028 | -0.89862 | -0.092109 | 6.87 | 18000 | 0.018731 | -3.3719 | 2.8007 | 0.072443 | 0.50987 | 579.9311 | 2.1466 | 69.8668 | 6.5144 | 0.87007
2013-09-14 01:30 | 0.24079 | 0.59403 | 0.78699 | 0.16317 | 1.9656 | -117.0005 | 257.0005 | -0.84156 | -1.6516 | -0.16268 | 6.7036 | 18000 | 0.088989 | -9.7273 | 2.9315 | 0.053061 | 0.44187 | 580.3165 | 2.1361 | 69.8606 | 6.3501 | 0.87051
2013-09-14 02:00 | 0.19771 | 0.73167 | 0.71161 | 0.20016 | 2.1385 | -120.5709 | 260.5709 | -1.0292 | -1.7422 | -0.16332 | 6.659 | 18000 | -0.025267 | 15.8071 | 2.9158 | 0.064154 | 0.59247 | 579.7525 | 2.1584 | 69.8532 | 6.3019 | 0.87055
2013-09-14 02:30 | 0.061403 | 0.45087 | 0.3851 | 0.15516 | 1.8267 | -124.049 | 264.049 | -0.98858 | -1.4629 | -0.083723 | 6.1893 | 18000 | 0.054197 | -9.6458 | 4.2689 | 0.098247 | 0.65059 | 582.9937 | 2.2342 | 69.8453 | 5.8209 | 0.87191
2013-09-14 03:00 | 0.19736 | 0.8762 | 0.4964 | 0.18244 | 2.0218 | -105.1116 | 245.1116 | -0.478 | -1.7701 | -0.17331 | 5.9817 | 18000 | -0.09761 | 24.0124 | 4.47 | 0.11054 | 0.66437 | 584.3869 | 2.295 | 69.8337 | 5.6038 | 0.87241
2013-09-14 03:30 | 0.20054 | 0.87534 | 0.60336 | 0.1385 | 1.463 | -83.0714 | 223.0714 | 0.14355 | -1.1813 | -0.13136 | 6.1301 | 18000 | -0.036276 | 6.6209 | 2.5677 | 0.062438 | 0.33782 | 583.8371 | 2.2804 | 69.8337 | 5.7542 | 0.87194
2013-09-14 04:00 | 0.17161 | 0.92275 | 0.43205 | 0.13015 | 2.0708 | -73.5601 | 213.5601 | 0.5257 | -1.7816 | -0.24007 | 6.0496 | 18000 | -0.19829 | 30.2865 | 5.8893 | 0.14267 | 0.76745 | 584.5605 | 2.2914 | 69.8179 | 5.672 | 0.872
2013-09-14 04:30 | 0.30991 | 1.0004 | 0.91693 | 0.1453 | 1.6669 | -77.2523 | 217.2523 | 0.25708 | -1.1363 | -0.094652 | 5.4952 | 18000 | 0.34869 | -28.6215 | 8.6679 | 0.22228 | 0.75294 | 591.7053 | 2.4586 | 69.8126 | 5.0918 | 0.87365
2013-09-14 05:00 | 0.28616 | 0.70781 | 0.72071 | 0.15789 | 2.4888 | -60.8669 | 200.8669 | 1.1703 | -2.0997 | -0.26264 | 5.6694 | 18000 | 0.54702 | -42.7339 | 8.4807 | 0.19214 | 0.70479 | 589.637 | 2.4087 | 69.7952 | 5.2736 | 0.87289
2013-09-14 05:30 | 0.46171 | 0.73019 | 1.316 | 0.23758 | 1.4131 | -33.9985 | 173.9985 | 0.54067 | -0.36466 | -0.056607 | 6.2446 | 18000 | 0.094541 | -15.4645 | 6.3879 | 0.16614 | 0.6246 | 583.2866 | 2.3029 | 69.763 | 5.8644 | 0.8707
2013-09-14 06:00 | 0.34447 | 0.90299 | 0.95621 | 0.15815 | 1.8314 | -91.1133 | 231.1133 | -0.028802 | -1.482 | -0.18111 | 5.7812 | 18000 | 0.101 | -9.0883 | 4.6177 | 0.12848 | 0.52356 | 587.9165 | 2.3553 | 69.7959 | 5.3938 | 0.87256
2013-09-14 06:30 | 0.37231 | 1.0467 | 0.96425 | 0.18146 | 1.3995 | -81.7887 | 221.7887 | 0.10101 | -0.70002 | -0.096892 | 5.3114 | 18000 | 0.32162 | -17.8821 | 9.8595 | 0.26038 | 0.64878 | 596.0956 | 2.5813 | 69.7943 | 4.8883 | 0.87399
2013-09-14 07:00 | 0.34159 | 0.89227 | 1.0001 | 0.17055 | 1.5287 | -98.7287 | 238.7287 | -0.1568 | -1.0212 | -0.12193 | 5.9653 | 18000 | 0.19394 | -15.3736 | 6.0334 | 0.16701 | 0.52657 | 587.8616 | 2.3745 | 69.8012 | 5.5742 | 0.87204
2013-09-14 07:30 | 0.36344 | 0.62007 | 0.984 | 0.16905 | 1.4463 | -80.778 | 220.778 | 0.17492 | -1.0773 | -0.1446 | 6.1661 | 18000 | 0.23351 | -16.0661 | 5.6056 | 0.16257 | 0.49402 | 585.5948 | 2.3508 | 69.8155 | 5.7784 | 0.8716
2013-09-14 08:00 | 0.72406 | 1.8655 | 1.5944 | 0.32713 | 2.227 | -148.7828 | 288.7828 | -0.20356 | -0.12337 | -0.013066 | 5.5892 | 18000 | 0.40077 | -37.2924 | 10.0923 | 0.26929 | 0.8454 | 594.2072 | 2.633 | 69.8171 | 5.157 | 0.87339
2013-09-14 08:30 | 0.71451 | 1.7371 | 1.2103 | 0.39454 | 2.4727 | -22.8692 | 162.8692 | 1.9747 | -0.83289 | -0.19598 | 6.0321 | 18000 | -1.2859 | 109.0958 | 7.6578 | 0.15817 | 0.69083 | 590.8978 | 2.6481 | 69.8205 | 5.5959 | 0.87205
2013-09-14 09:00 | 0.34311 | 0.90608 | 0.78932 | 0.21882 | 1.1353 | 0.25298 | 139.747 | 0.48482 | 0.0021402 | 0.0019499 | 6.2566 | 18000 | 0.15519 | -6.1186 | 5.7948 | 0.19813 | 0.59887 | 589.3027 | 2.7924 | 69.831 | 5.796 | 0.87147
2013-09-14 09:30 | 0.27106 | 0.97267 | 0.85543 | 0.28862 | 1.4551 | 99.2418 | 40.7582 | -0.16631 | 1.0221 | 0.17252 | 6.7638 | 18000 | 0.090558 | 20.4321 | 5.4235 | 0.2333 | 0.66598 | 588.599 | 2.9291 | 69.8425 | 6.279 | 0.87002
2013-09-14 10:00 | 0.24663 | 0.73742 | 0.69618 | 0.30591 | 1.5411 | 102.1038 | 37.8962 | -0.28054 | 1.3082 | 0.15735 | 7.9971 | 18000 | -0.040721 | 63.7229 | 3.0637 | 0.29372 | 0.45518 | 579.2197 | 2.8996 | 69.8392 | 7.5127 | 0.86616
2013-09-14 10:30 | 0.2289 | 0.51519 | 0.7957 | 0.33984 | 1.4537 | 105.0683 | 34.9317 | -0.34765 | 1.2913 | 0.11682 | 8.4452 | 18000 | -0.18182 | 78.8305 | 3.0029 | 0.17441 | 0.62607 | 579.4933 | 3.2211 | 69.8452 | 7.9056 | 0.86483
2013-09-14 11:00 | 0.34406 | 0.55009 | 0.92611 | 0.36934 | 1.462 | 103.9677 | 36.0323 | -0.3142 | 1.2632 | 0.1518 | 9.4181 | 18000 | -0.050774 | 48.4224 | 3.108 | 0.17477 | 0.60843 | 574.2894 | 3.269 | 69.8303 | 8.8665 | 0.86166
2013-09-14 11:30 | 0.20928 | 0.60883 | 0.56485 | 0.36435 | 1.3349 | 95.0027 | 44.9973 | -0.10272 | 1.1734 | 0.16659 | 10.8409 | 18000 | -0.22282 | 93.3424 | 3.8355 | 0.32045 | 0.63812 | 565.5139 | 3.1665 | 69.8123 | 10.3011 | 0.85713
2013-09-14 12:00 | 0.28081 | 0.70033 | 0.69827 | 0.39795 | 1.4402 | 81.7954 | 58.2046 | 0.17781 | 1.2332 | 0.11341 | 11.9057 | 18000 | -0.29385 | 125.0159 | 2.7926 | 0.31089 | 0.62679 | 556.8964 | 2.3587 | 69.7801 | 11.5002 | 0.85361
2013-09-14 12:30 | 0.3836 | 0.96999 | 0.9703 | 0.40322 | 1.5682 | 98.5959 | 41.4041 | -0.16179 | 1.0703 | 0.13608 | 12.5239 | 18000 | -0.23059 | 92.1653 | 2.443 | 0.23272 | 0.52379 | 554.2467 | 2.4535 | 69.7485 | 12.1 | 0.85137
2013-09-14 13:00 | 0.22034 | 0.52233 | 0.67516 | 0.26718 | 1.4051 | 127.5916 | 12.4084 | -0.80266 | 1.0426 | 0.15535 | 12.6334 | 18000 | -0.19267 | 41.9599 | 2.088 | 0.21628 | 0.33736 | 553.5424 | 2.5283 | 69.7171 | 12.1962 | 0.85065
2013-09-14 13:30 | 0.90234 | 2.151 | 2.1006 | 0.45602 | 2.8113 | -153.3848 | 293.3848 | -0.72847 | -0.36503 | -0.073266 | 12.3538 | 18000 | 0.10526 | 15.8532 | 11.217 | 0.23829 | 0.21564 | 555.9789 | 2.6263 | 69.6934 | 11.9004 | 0.85118
2013-09-14 14:00 | 0.47524 | 1.9643 | 1.1633 | 0.44536 | 3.0596 | -64.4924 | 204.4924 | 1.0512 | -2.2031 | -0.33692 | 13.0297 | 18000 | -0.22096 | 70.6772 | 2.4587 | 0.22048 | 0.40781 | 550.3273 | 2.7328 | 69.6672 | 12.5556 | 0.84884
2013-09-14 14:30 | 0.72164 | 1.2558 | 1.9842 | 0.43123 | 2.4086 | 178.6064 | 321.3936 | -1.5175 | 0.036917 | 0.069829 | 13.1292 | 18000 | -0.2512 | 69.5365 | 2.3623 | 0.22157 | 0.41664 | 549.4119 | 2.7971 | 69.6687 | 12.6435 | 0.84856
2013-09-14 15:00 | 0.5972 | 1.923 | 1.6437 | 0.48242 | 4.0154 | 139.9961 | 0.0038452 | -2.9654 | 2.4886 | 0.3623 | 12.1954 | 18000 | -0.11185 | -50.0453 | 1.3798 | 0.18474 | 0.4867 | 551.9002 | 2.9205 | 69.6815 | 11.6919 | 0.85148
2013-09-14 15:30 | 0.50979 | 1.5155 | 1.558 | 0.48575 | 4.8732 | 133.6482 | 6.3518 | -3.2213 | 3.377 | 0.45404 | 11.042 | 18000 | 0.54098 | 21.4237 | 10.7476 | 0.21264 | 0.30759 | 553.352 | 3.0986 | 69.7127 | 10.5124 | 0.85531
2013-09-14 16:00 | 0.49509 | 1.2323 | 1.3347 | 0.40731 | 3.3135 | 139.6732 | 0.32678 | -2.3333 | 1.9807 | 0.25678 | 10.7668 | 18000 | -0.17751 | 52.404 | 1.9068 | 0.16317 | 0.31853 | 547.7158 | 3.1749 | 69.7194 | 10.2252 | 0.85621
2013-09-14 16:30 | 0.40351 | 0.86748 | 1.1357 | 0.33335 | 2.6215 | 154.7477 | 345.2523 | -2.1892 | 1.0326 | 0.13631 | 10.6669 | 18000 | -0.15035 | 32.3689 | 1.5685 | 0.14974 | 0.24067 | 547.943 | 3.1851 | 69.7185 | 10.1239 | 0.8565
2013-09-14 17:00 | 0.70277 | 0.84178 | 2.0268 | 0.37104 | 2.6553 | -117.0426 | 257.0426 | -0.85916 | -1.6831 | -0.16122 | 10.5792 | 18000 | -1.8661 | 44.0469 | 20.7038 | 0.38561 | 0.24261 | 557.0557 | 3.4073 | 69.7164 | 9.9988 | 0.85672
2013-09-14 17:30 | 0.26421 | 0.69183 | 0.67985 | 0.2465 | 1.8961 | -89.8581 | 229.8581 | 0.0043912 | -1.7728 | -0.21339 | 10.5763 | 18000 | -0.067615 | 19.1624 | 2.5826 | 0.12707 | 0.15222 | 548.4967 | 3.2062 | 69.7194 | 10.0302 | 0.85678
2013-09-14 18:00 | 0.24613 | 0.84572 | 0.67994 | 0.24422 | 1.436 | -45.7067 | 185.7067 | 0.78055 | -0.80005 | -0.1155 | 10.6339 | 18000 | -0.078805 | 1.226 | 7.0068 | 0.15469 | 0.17063 | 550.7122 | 3.2407 | 69.7262 | 10.0817 | 0.85669
2013-09-14 18:30 | 0.2255 | 0.35351 | 0.63896 | 0.18929 | 1.2911 | 1.2622 | 138.7378 | 1.1526 | 0.025395 | -0.02214 | 10.5266 | 18000 | 0.0043702 | 2.4338 | 0.85473 | 0.11908 | 0.05746 | 548.978 | 3.3084 | 69.7291 | 9.9634 | 0.85704
2013-09-14 19:00 | 0.20232 | 0.44032 | 0.45264 | 0.17594 | 1.6481 | -37.3553 | 177.3553 | 1.2841 | -0.98018 | -0.16844 | 10.2983 | 18000 | 0.10183 | -8.3203 | 1.5935 | 0.10877 | 0.15163 | 550.9259 | 3.3311 | 69.7239 | 9.7321 | 0.85767
2013-09-14 19:30 | 0.33043 | 0.37398 | 0.9493 | 0.1713 | 1.2828 | -33.7027 | 173.7027 | 0.82702 | -0.55161 | -0.08269 | 9.6219 | 18000 | -0.27889 | 21.5011 | 6.3865 | 0.10136 | 0.3527 | 561.9542 | 3.5383 | 69.7221 | 9.0234 | 0.85968
2013-09-14 20:00 | 0.27655 | 0.60734 | 0.88351 | 0.26018 | 2.4017 | -7.1406 | 147.1406 | 2.186 | -0.27385 | -0.065674 | 9.4574 | 18000 | -0.14147 | 1.3256 | 3.6298 | 0.16301 | 0.36058 | 558.9427 | 3.345 | 69.7049 | 8.8921 | 0.85998
2013-09-14 20:30 | 0.23979 | 0.61774 | 0.81429 | 0.26588 | 2.087 | 34.34 | 105.66 | 1.6034 | 1.0954 | 0.13577 | 9.7401 | 18000 | 0.040089 | -12.4758 | 2.3962 | 0.092551 | 0.31879 | 555.5872 | 3.0497 | 69.7032 | 9.2236 | 0.85913
2013-09-14 21:00 | 0.35828 | 1.1404 | 1.0067 | 0.41737 | 2.6876 | 17.5235 | 122.4765 | 2.3496 | 0.74188 | 0.079372 | 9.1798 | 18000 | 0.10774 | -12.0066 | 1.8271 | 0.13236 | 0.30887 | 557.5839 | 3.2876 | 69.7424 | 8.6255 | 0.8613
2013-09-14 21:30 | 0.31369 | 1.1074 | 1.1514 | 0.46114 | 2.3561 | -34.1217 | 174.1217 | 1.6189 | -1.097 | -0.13405 | 9.059 | 18000 | 0.16147 | -26.7262 | 1.6555 | 0.066073 | 0.226 | 556.7712 | 3.3674 | 69.7897 | 8.4921 | 0.86225
2013-09-14 22:00 | 0.3884 | 1.324 | 0.78767 | 0.41526 | 2.9731 | -15.1066 | 155.1066 | 2.7541 | -0.74346 | -0.15157 | 9.0344 | 18000 | 0.16668 | -25.6682 | 1.4916 | 0.052786 | 0.21672 | 555.7751 | 3.363 | 69.7965 | 8.4685 | 0.8624
2013-09-14 22:30 | 0.29597 | 0.89493 | 1.0905 | 0.28983 | 1.5749 | -105.7856 | 245.7856 | -0.30399 | -1.0753 | -0.11501 | 8.4697 | 18000 | -0.080715 | -6.347 | 3.5714 | 0.075114 | 0.33433 | 562.0236 | 3.4582 | 69.7838 | 7.89 | 0.86397
2013-09-14 23:00 | 0.39737 | 1.7195 | 1.2152 | 0.46914 | 2.5751 | -39.3291 | 179.3291 | 1.4405 | -1.1803 | -0.17392 | 8.447 | 18000 | 0.17759 | -21.967 | 2.7264 | 0.072792 | 0.37541 | 557.5926 | 3.4076 | 69.7729 | 7.8758 | 0.86391
2013-09-14 23:30 | 0.33219 | 0.97624 | 0.80811 | 0.23156 | 1.5539 | -154.6631 | 294.6631 | -0.9766 | -0.46241 | -0.020481 | 7.2603 | 18000 | 0.052 | -2.014 | 2.3944 | 0.041397 | 0.22456 | 565.4265 | 3.513 | 69.7638 | 6.6763 | 0.86744
2013-09-15 | 0.13683 | 0.41998 | 0.4242 | 0.14863 | 1.4984 | -134.7692 | 274.7692 | -1.0087 | -1.0169 | -0.071454 | 7.0495 | 18000 | 0.13141 | -7.6405 | 4.0851 | 0.039743 | 0.23661 | 567.5674 | 3.4417 | 69.7507 | 6.4781 | 0.86794
2013-09-15 00:30 | 0.13148 | 0.44963 | 0.52069 | 0.15105 | 0.87073 | -142.6938 | 282.6938 | -0.52979 | -0.40368 | -0.016973 | 6.8805 | 18000 | 0.056031 | -2.5236 | 4.1138 | 0.036333 | 0.1819 | 570.8678 | 3.441 | 69.742 | 6.3098 | 0.86835
2013-09-15 01:00 | 0.11599 | 0.49176 | 0.42115 | 0.11853 | 0.86503 | -121.4016 | 261.4016 | -0.39055 | -0.63979 | -0.049019 | 6.6012 | 18000 | 0.070109 | -1.2697 | 3.1891 | 0.022378 | 0.1514 | 573.6205 | 3.4399 | 69.7335 | 6.0317 | 0.86912
2013-09-15 01:30 | 0.16659 | 0.45666 | 0.43547 | 0.099132 | 1.582 | -114.9488 | 254.9488 | -0.64309 | -1.3823 | -0.12072 | 6.7263 | 18000 | 0.042728 | 1.4731 | 4.1122 | 0.049567 | 0.24515 | 571.3046 | 3.3889 | 69.7201 | 6.1646 | 0.86857
2013-09-15 02:00 | 0.18916 | 0.54695 | 0.55944 | 0.10142 | 0.75781 | -83.196 | 223.196 | 0.044675 | -0.37443 | -0.031616 | 6.9025 | 18000 | -0.086315 | -2.2769 | 5.8482 | 0.041859 | 0.15088 | 571.9573 | 3.3835 | 69.7017 | 6.3409 | 0.86779
2013-09-15 02:30 | 0.099783 | 0.26444 | 0.32029 | 0.10094 | 1.7957 | -118.605 | 258.605 | -0.84989 | -1.5585 | -0.13516 | 6.9128 | 18000 | 0.053778 | -2.281 | 13.3505 | 0.20933 | 0.22062 | 573.5239 | 3.3996 | 69.6823 | 6.3483 | 0.86751
2013-09-15 03:00 | 0.083776 | 0.60825 | 0.38253 | 0.11234 | 1.3073 | -73.9216 | 213.9216 | 0.3172 | -1.1005 | -0.13752 | 6.5995 | 18000 | -0.033536 | -3.6801 | 12.6016 | 0.15015 | 0.32001 | 579.754 | 3.4115 | 69.673 | 6.0342 | 0.86837
2013-09-15 03:30 | 0.20871 | 0.48025 | 0.51048 | 0.11619 | 0.82182 | -72.2956 | 212.2956 | 0.1758 | -0.55071 | -0.072022 | 6.6331 | 18000 | -0.26254 | 13.1005 | 13.1925 | 0.098013 | 0.34432 | 579.8597 | 3.3835 | 69.6684 | 6.0723 | 0.86821
2013-09-15 04:00 | 0.15843 | 0.22587 | 0.50345 | 0.094452 | 0.9338 | -43.6468 | 183.6468 | 0.60245 | -0.57465 | -0.095162 | 6.6519 | 18000 | 0.15425 | -1.2275 | 7.9152 | 0.093186 | 0.14259 | 574.5164 | 3.3392 | 69.6608 | 6.0983 | 0.86806
2013-09-15 04:30 | 0.13069 | 0.39408 | 0.47363 | 0.097833 | 1.143 | -71.9287 | 211.9287 | 0.32418 | -0.99351 | -0.11494 | 6.6068 | 18000 | 4.3805 | -13.0825 | 225.7437 | 4.3808 | 0.78008 | 819.6251 | 7.2429 | 69.6581 | 5.4112 | 0.86779
2013-09-15 05:00 | 0.055538 | 0.55519 | 0.28986 | 0.10993 | 0.7485 | -92.5076 | 232.5076 | -0.022703 | -0.5184 | -0.051966 | 6.3759 | 18000 | -0.80729 | -1.8225 | 131.4969 | 2.2096 | 0.34048 | 904.8105 | 10.3406 | 69.648 | 4.6721 | 0.86809
2013-09-15 05:30 | 0.17039 | 0.5092 | 0.48068 | 0.12878 | 0.96287 | -139.3701 | 279.3701 | -0.55335 | -0.47478 | -0.035895 | 5.8091 | 18000 | -1.6526 | -4.9041 | 52.1182 | 0.62865 | 0.14828 | 632.3895 | 3.8497 | 69.6491 | 5.1747 | 0.87049
2013-09-15 06:00 | 0.25948 | 0.68935 | 0.57562 | 0.11446 | 1.0652 | -65.3734 | 205.3734 | 0.29028 | -0.63324 | -0.074571 | 5.8919 | 18000 | -4.1491 | 2.8548 | 73.4543 | 0.58542 | 0.25353 | 653.9549 | 4.0823 | 69.6517 | 5.219 | 0.87024
2013-09-15 06:30 | 0.2408 | 0.62424 | 0.65352 | 0.13681 | 1.0183 | -97.9281 | 237.9281 | -0.093344 | -0.67028 | -0.072048 | 5.7602 | 18000 | -0.25924 | -4.0625 | 6.6743 | 0.14779 | 0.10851 | 582.0474 | 3.3239 | 69.659 | 5.2126 | 0.87082
2013-09-15 07:00 | 0.15228 | 0.5351 | 0.42336 | 0.093156 | 0.95709 | -101.7634 | 241.7634 | -0.15772 | -0.75737 | -0.097398 | 5.7356 | 18000 | -0.39179 | -2.5527 | 9.3327 | 0.052558 | 0.10353 | 574.7065 | 3.3971 | 69.6465 | 5.176 | 0.87073
2013-09-15 07:30 | 0.087927 | 0.69461 | 0.30977 | 0.10839 | 0.86426 | -81.2067 | 221.2067 | 0.090461 | -0.58479 | -0.074124 | 5.8428 | 18000 | -0.11477 | -0.22622 | 10.8376 | 0.064819 | 0.20155 | 578.4534 | 3.4304 | 69.643 | 5.2772 | 0.87035
2013-09-15 08:00 | 0.16543 | 0.40575 | 0.46983 | 0.10979 | 0.60948 | -64.7014 | 204.7014 | 0.12088 | -0.25573 | -0.037979 | 5.8855 | 18000 | 0.10035 | 1.189 | 5.8606 | 0.060983 | 0.15429 | 579.0726 | 3.4881 | 69.6518 | 5.3104 | 0.87032
2013-09-15 08:30 | 0.08369 | 0.21107 | 0.26639 | 0.076182 | 0.49609 | -114.7961 | 254.7961 | -0.17502 | -0.37885 | -0.044518 | 6.1322 | 18000 | 0.14812 | -3.7591 | 6.9209 | 0.085992 | 0.3 | 575.7259 | 3.6184 | 69.6468 | 5.5346 | 0.86948
2013-09-15 09:00 | 0.20563 | 0.22411 | 0.68128 | 0.12711 | 0.79584 | 122.0039 | 17.9961 | -0.27664 | 0.44265 | 0.045743 | 6.6583 | 18000 | 0.17461 | -2.7548 | 5.1115 | 0.12183 | 0.29208 | 567.7366 | 3.6886 | 69.6457 | 6.0467 | 0.86782
2013-09-15 09:30 | 0.20082 | 0.2869 | 0.39217 | 0.19931 | 0.81358 | 109.0676 | 30.9324 | -0.25538 | 0.73883 | 0.078686 | 6.4882 | 18000 | -0.10625 | 18.2827 | 2.5128 | 0.092155 | 0.1811 | 571.5312 | 3.7578 | 69.6582 | 5.8661 | 0.8685
2013-09-15 10:00 | 0.17614 | 0.36839 | 0.40973 | 0.28233 | 0.71862 | 104.4283 | 35.5717 | -0.14765 | 0.57387 | 0.012559 | 7.0935 | 18000 | -0.15706 | 43.1301 | 3.8853 | 0.1296 | 0.52897 | 566.6022 | 3.831 | 69.6478 | 6.4564 | 0.86648
2013-09-15 10:30 | 0.25707 | 0.49534 | 0.68359 | 0.29486 | 1.3493 | 97.6718 | 42.3282 | -0.16063 | 1.1925 | 0.10083 | 8.3672 | 18000 | -0.21437 | 48.5891 | 2.4601 | 0.12035 | 0.33014 | 556.8613 | 3.9318 | 69.6369 | 7.7074 | 0.86242
2013-09-15 11:00 | 0.32168 | 0.39253 | 0.7928 | 0.25681 | 0.93748 | 150.9513 | 349.0487 | -0.51763 | 0.2875 | 0.051763 | 8.8873 | 18000 | -0.25434 | 49.2849 | 2.5483 | 0.1126 | 0.38504 | 550.7288 | 3.7804 | 69.624 | 8.2503 | 0.86068
2013-09-15 11:30 | 0.27407 | 0.66575 | 0.76079 | 0.26644 | 1.2891 | 84.2915 | 55.7085 | 0.097649 | 0.97686 | 0.11954 | 9.6583 | 18000 | -0.11875 | 24.4609 | 1.5504 | 0.10738 | 0.25242 | 547.1366 | 3.6889 | 69.6103 | 9.0331 | 0.85817
2013-09-15 12:00 | 0.17263 | 0.64364 | 0.75551 | 0.28855 | 1.5628 | 108.6725 | 31.3275 | -0.43037 | 1.2735 | 0.15126 | 10.3136 | 18000 | -0.19623 | 48.0588 | 2.1421 | 0.14264 | 0.41962 | 545.3768 | 3.6552 | 69.5881 | 9.691 | 0.85592
2013-09-15 12:30 | 0.24918 | 0.59783 | 0.87889 | 0.38747 | 1.6233 | 98.4164 | 41.5836 | -0.21423 | 1.4479 | 0.18466 | 11.2754 | 18000 | -0.24139 | 104.8222 | 2.5498 | 0.19916 | 0.6162 | 542.9822 | 3.7126 | 69.5523 | 10.6385 | 0.85258
2013-09-15 13:00 | 0.4385 | 0.79032 | 1.1953 | 0.46138 | 2.3042 | 88.9404 | 51.0595 | 0.038954 | 2.1062 | 0.24159 | 12.2102 | 18000 | -0.30559 | 145.7949 | 3.2696 | 0.22559 | 0.69004 | 541.2388 | 3.7251 | 69.5106 | 11.5665 | 0.84927
2013-09-15 13:30 | 0.22321 | 0.96354 | 0.66027 | 0.34037 | 1.0621 | 64.6589 | 75.3411 | 0.13672 | 0.2887 | 0.074284 | 12.7585 | 18000 | -0.14986 | 80.8445 | 2.2257 | 0.19311 | 0.60537 | 538.3962 | 3.6693 | 69.4789 | 12.1217 | 0.84726
2013-09-15 14:00 | 0.47879 | 1.2249 | 1.2452 | 0.38693 | 1.7286 | 60.5475 | 79.4525 | 0.44181 | 0.78241 | 0.096974 | 12.8252 | 18000 | -0.11795 | 31.481 | 1.5604 | 0.11519 | 0.25026 | 538.5593 | 3.8025 | 69.4532 | 12.1648 | 0.84674
2013-09-15 14:30 | 0.26828 | 0.8167 | 1.0732 | 0.34314 | 2.3148 | 82.7456 | 57.2545 | 0.26622 | 2.0913 | 0.29397 | 13.0928 | 18000 | -0.18013 | 44.7168 | 1.9924 | 0.19249 | 0.37665 | 537.0254 | 3.6727 | 69.4153 | 12.4534 | 0.8455
2013-09-15 15:00 | 0.22859 | 0.91208 | 0.72258 | 0.36349 | 3.3095 | 84.0979 | 55.9021 | 0.32635 | 3.1569 | 0.37668 | 13.4022 | 18000 | -0.15341 | 64.0079 | 2.1234 | 0.16947 | 0.59928 | 535.628 | 3.823 | 69.3854 | 12.7349 | 0.84421
2013-09-15 15:30 | 0.46341 | 1.2558 | 1.4211 | 0.53965 | 3.9256 | 66.9684 | 73.0316 | 1.4163 | 3.3315 | 0.38927 | 14.4417 | 18000 | -0.20432 | 146.4382 | 2.4172 | 0.20294 | 0.70526 | 534.4891 | 3.8186 | 69.3536 | 13.77 | 0.84077
2013-09-15 16:00 | 0.42364 | 1.0233 | 1.4265 | 0.48057 | 3.6548 | 62.8314 | 77.1686 | 1.558 | 3.0356 | 0.38664 | 14.2334 | 18000 | -0.029433 | 40.254 | 1.3929 | 0.21123 | 0.47094 | 534.9136 | 3.5422 | 69.3236 | 13.6109 | 0.84104
2013-09-15 16:30 | 0.39901 | 0.76213 | 1.1519 | 0.3788 | 2.4763 | 29.3972 | 110.6028 | 1.9369 | 1.0913 | 0.098092 | 13.9198 | 18000 | -0.012385 | -7.9696 | 0.46857 | 0.11949 | 0.11641 | 536.106 | 3.3291 | 69.3145 | 13.3359 | 0.84187
2013-09-15 17:00 | 0.32484 | 1.0268 | 0.97812 | 0.417 | 2.7615 | 13.5979 | 126.4021 | 2.5555 | 0.61813 | 0.055966 | 13.7304 | 18000 | 0.00012383 | -12.0801 | 0.92411 | 0.25159 | 0.23529 | 536.5413 | 3.4459 | 69.3157 | 13.1268 | 0.84243
2013-09-15 17:30 | 0.55313 | 0.92294 | 1.2194 | 0.52971 | 3.7408 | -8.4245 | 148.4245 | 3.5103 | -0.51989 | -0.16953 | 13.1074 | 18000 | -0.042951 | 15.6762 | 1.1818 | 0.1159 | 0.3781 | 538.3715 | 3.0936 | 69.3121 | 12.5678 | 0.84425
2013-09-15 18:00 | 0.35479 | 0.90286 | 0.67014 | 0.41196 | 2.6801 | -8.3393 | 148.3393 | 2.5704 | -0.37679 | -0.13872 | 14.397 | 18000 | -0.080261 | 53.9665 | 1.2283 | 0.17526 | 0.31381 | 535.3868 | 3.0354 | 69.3028 | 13.8626 | 0.84036
2013-09-15 18:30 | 0.27319 | 0.52825 | 0.67616 | 0.29179 | 2.5771 | -3.5709 | 143.5709 | 2.4833 | -0.15497 | -0.073302 | 13.5546 | 18000 | -0.018375 | 14.6602 | 1.8472 | 0.135 | 0.52419 | 538.9235 | 2.999 | 69.315 | 13.0299 | 0.84298
2013-09-15 19:00 | 0.36322 | 1.0122 | 1.0374 | 0.45191 | 3.6137 | 4.2533 | 135.7467 | 3.4539 | 0.25687 | -0.036658 | 12.5822 | 18000 | 0.10665 | -62.2974 | 1.5057 | 0.1603 | 0.51742 | 540.8774 | 3.1932 | 69.3348 | 12.0276 | 0.84607
2013-09-15 19:30 | 0.35813 | 0.97238 | 0.77846 | 0.5013 | 3.9725 | 6.3511 | 133.649 | 3.8729 | 0.43106 | -0.013471 | 11.7897 | 18000 | 0.1403 | -51.5343 | 1.3567 | 0.050278 | 0.34231 | 541.9454 | 3.4179 | 69.348 | 11.1995 | 0.84857
2013-09-15 20:00 | 0.35405 | 0.99195 | 0.75395 | 0.46802 | 3.9873 | 2.2894 | 137.7106 | 3.9127 | 0.15643 | -0.083668 | 11.0283 | 18000 | 0.14812 | -43.9076 | 1.8084 | 0.044544 | 0.40959 | 544.6389 | 3.4423 | 69.3584 | 10.4371 | 0.85097
2013-09-15 20:30 | 0.29687 | 1.5281 | 1.0849 | 0.41908 | 2.7675 | 19.4615 | 120.5385 | 2.2129 | 0.78196 | 0.095413 | 11.2105 | 18000 | 0.035688 | -13.6968 | 2.4398 | 0.07952 | 0.36636 | 544.4019 | 3.4581 | 69.3957 | 10.6162 | 0.85088
2013-09-15 21:00 | 0.19612 | 0.47687 | 0.63046 | 0.18309 | 1.7341 | -158.2686 | 298.2686 | -1.5224 | -0.60681 | -0.045696 | 10.3722 | 18000 | 0.0014341 | 0.027652 | 2.7441 | 0.054728 | 0.32169 | 549.3583 | 3.6111 | 69.428 | 9.7555 | 0.85378
2013-09-15 21:30 | 0.24581 | 1.1255 | 0.42738 | 0.18858 | 2.0916 | -57.4291 | 197.4291 | 0.96676 | -1.5134 | -0.19086 | 8.5295 | 18000 | -0.030622 | 10.5671 | 5.6664 | 0.055152 | 0.86264 | 560.2886 | 3.4702 | 69.4567 | 7.9447 | 0.85973
2013-09-15 22:00 | 0.15301 | 0.42055 | 0.43508 | 0.14196 | 2.786 | -76.3817 | 216.3817 | 0.64857 | -2.6771 | -0.29552 | 7.8087 | 18000 | 0.056614 | -9.6275 | 5.8819 | 0.037679 | 0.9515 | 559.6039 | 3.3486 | 69.4611 | 7.2473 | 0.86201
2013-09-15 22:30 | 0.26479 | 0.42537 | 0.74766 | 0.2034 | 2.444 | -72.7956 | 212.7956 | 0.71459 | -2.3079 | -0.27511 | 7.6691 | 18000 | -0.13162 | 30.3016 | 4.4275 | 0.022667 | 0.73834 | 558.3209 | 3.2965 | 69.4607 | 7.117 | 0.86243
2013-09-15 23:00 | 0.11115 | 0.41854 | 0.47794 | 0.18685 | 1.9844 | -67.5648 | 207.5648 | 0.73996 | -1.7921 | -0.22281 | 7.7138 | 18000 | -0.025147 | 7.8585 | 3.6475 | 0.020129 | 0.62549 | 558.3133 | 3.2917 | 69.4614 | 7.1623 | 0.86231
2013-09-15 23:30 | 0.14907 | 0.45444 | 0.44433 | 0.16528 | 2.5132 | -63.1949 | 203.1949 | 1.1134 | -2.2036 | -0.29156 | 7.009 | 18000 | -0.055752 | 17.9339 | 4.143 | 0.048373 | 0.71932 | 561.6024 | 3.2214 | 69.4614 | 6.472 | 0.86448
2013-09-16 | 0.21294 | 0.96302 | 0.48501 | 0.1726 | 2.396 | -67.5073 | 207.5073 | 0.83389 | -2.0139 | -0.24543 | 6.7283 | 18000 | -0.12999 | 43.2865 | 6.3044 | 0.048952 | 1.0982 | 561.9357 | 3.1879 | 69.4475 | 6.1978 | 0.86518
2013-09-16 00:30 | 0.084749 | 0.7144 | 0.41315 | 0.19789 | 2.751 | -59.6385 | 199.6385 | 1.3414 | -2.2899 | -0.26586 | 6.2438 | 18000 | 0.067227 | -18.1462 | 5.934 | 0.056632 | 1.0533 | 563.4227 | 3.172 | 69.439 | 5.7177 | 0.86658
2013-09-16 01:00 | 0.22902 | 0.38129 | 0.79622 | 0.19501 | 2.4084 | -69.0099 | 209.0099 | 0.85042 | -2.2166 | -0.23286 | 6.7109 | 18000 | 0.13845 | -26.9484 | 4.9172 | 0.053049 | 0.78327 | 561.2967 | 3.2205 | 69.4383 | 6.1749 | 0.86512
2013-09-16 01:30 | 0.16932 | 0.52581 | 0.53787 | 0.20221 | 2.4575 | -62.4067 | 202.4067 | 1.1031 | -2.1107 | -0.27557 | 5.885 | 18000 | 0.0041568 | 5.8597 | 3.9874 | 0.059286 | 0.6675 | 565.2018 | 3.1183 | 69.4417 | 5.3691 | 0.86773
2013-09-16 02:00 | 0.25873 | 0.45215 | 0.8165 | 0.21355 | 1.4831 | -72.6897 | 212.6897 | 0.41793 | -1.341 | -0.15618 | 5.9041 | 18000 | -0.027888 | 18.9153 | 3.6842 | 0.018685 | 0.63516 | 563.7571 | 3.0666 | 69.4199 | 5.3966 | 0.8674
2013-09-16 02:30 | 0.12122 | 0.4705 | 0.46595 | 0.13871 | 2.0678 | -72.228 | 212.228 | 0.61616 | -1.9223 | -0.21918 | 6.3591 | 18000 | -0.028613 | 2.8561 | 3.2806 | 0.027052 | 0.48366 | 562.7645 | 3.126 | 69.4076 | 5.8399 | 0.86583
2013-09-16 03:00 | 0.095057 | 0.37658 | 0.53718 | 0.16065 | 1.9812 | -62.0955 | 202.0955 | 0.89821 | -1.6961 | -0.22289 | 5.6372 | 18000 | 0.011739 | 3.4951 | 4.5333 | 0.049106 | 0.70001 | 566.1582 | 3.0642 | 69.4085 | 5.1309 | 0.86809
2013-09-16 03:30 | 0.13339 | 0.34818 | 0.39497 | 0.13612 | 2.647 | -70.1207 | 210.1207 | 0.89127 | -2.4649 | -0.28785 | 5.3534 | 18000 | 0.015641 | -10.8619 | 3.862 | 0.037212 | 0.61318 | 567.9642 | 3.0312 | 69.4048 | 4.8534 | 0.86893
2013-09-16 04:00 | 0.18062 | 0.74696 | 0.63827 | 0.19526 | 1.6646 | -50.8822 | 190.8822 | 0.89651 | -1.1025 | -0.16817 | 5.3415 | 18000 | 0.083338 | -10.7001 | 5.2487 | 0.055077 | 0.85431 | 568.3542 | 3.0418 | 69.3913 | 4.8399 | 0.8688
2013-09-16 04:30 | 0.18527 | 0.48496 | 0.63342 | 0.17853 | 2.0455 | -47.7937 | 187.7937 | 1.3178 | -1.453 | -0.22992 | 4.4188 | 18000 | -0.02275 | 15.3603 | 4.3238 | 0.096092 | 0.74283 | 572.6308 | 2.8494 | 69.3846 | 3.9518 | 0.87162
2013-09-16 05:00 | 0.12517 | 0.48625 | 0.50823 | 0.12462 | 1.4551 | -56.7566 | 196.7566 | 0.73189 | -1.1166 | -0.15896 | 4.7175 | 18000 | -0.060412 | 8.7649 | 3.3985 | 0.05368 | 0.44382 | 572.0417 | 2.8375 | 69.3942 | 4.2516 | 0.87081
2013-09-16 05:30 | 0.083496 | 0.23565 | 0.34936 | 0.13414 | 1.9077 | -69.3404 | 209.3404 | 0.6679 | -1.7713 | -0.21392 | 4.6258 | 18000 | 0.039209 | -5.5322 | 2.7919 | 0.036077 | 0.35516 | 572.0963 | 2.8947 | 69.388 | 4.1508 | 0.87101
2013-09-16 06:00 | 0.31366 | 0.50694 | 0.82434 | 0.16828 | 1.5504 | -86.8488 | 226.8488 | 0.074858 | -1.3597 | -0.13672 | 4.9759 | 18000 | 0.33768 | -25.2003 | 5.2019 | 0.027089 | 0.54886 | 570.0176 | 3.0114 | 69.383 | 4.4805 | 0.86984
2013-09-16 06:30 | 0.10567 | 0.31642 | 0.37236 | 0.11241 | 1.0931 | -76.8977 | 216.8977 | 0.2365 | -1.0161 | -0.11006 | 4.3197 | 18000 | 0.099227 | -8.5701 | 4.7831 | 0.032952 | 0.4207 | 576.5633 | 2.9162 | 69.3783 | 3.8423 | 0.87185
2013-09-16 07:00 | 0.20014 | 0.52061 | 0.66308 | 0.13394 | 1.2295 | -66.5893 | 206.5893 | 0.40879 | -0.94418 | -0.1123 | 4.5147 | 18000 | 0.23569 | -21.2781 | 6.4645 | 0.10149 | 0.55462 | 575.7529 | 2.9515 | 69.3927 | 4.0309 | 0.87142
2013-09-16 07:30 | 0.27223 | 0.48812 | 0.85884 | 0.14137 | 1.7217 | -60.3522 | 200.3522 | 0.74715 | -1.3127 | -0.16718 | 4.1905 | 18000 | 0.24634 | -24.5687 | 5.6921 | 0.2506 | 0.48657 | 576.1074 | 2.5264 | 69.4084 | 3.7772 | 0.87267
2013-09-16 08:00 | 0.25487 | 0.45456 | 0.64093 | 0.15796 | 0.81295 | -75.8281 | 215.8281 | 0.14879 | -0.58923 | -0.075003 | 4.5968 | 18000 | 0.28965 | -7.6754 | 5.6273 | 0.095886 | 0.43199 | 574.3858 | 2.9893 | 69.4074 | 4.1066 | 0.87134
2013-09-16 08:30 | 0.21421 | 0.51267 | 0.56155 | 0.15258 | 0.85653 | 42.8227 | 97.1773 | 0.37719 | 0.34956 | 0.0054797 | 4.4682 | 18000 | 0.010611 | 8.8093 | 3.7526 | 0.070796 | 0.21506 | 584.7672 | 3.2818 | 69.4085 | 3.9306 | 0.87173
2013-09-16 09:00 | 0.23366 | 0.54409 | 0.73994 | 0.20462 | 1.1014 | 45.9421 | 94.0579 | 0.50577 | 0.52269 | 0.070595 | 4.5589 | 18000 | -0.04713 | 11.8174 | 1.8231 | 0.053841 | 0.21275 | 594.6212 | 3.3676 | 69.4112 | 4.0069 | 0.87147
2013-09-16 09:30 | 0.15204 | 0.3102 | 0.44949 | 0.2214 | 0.70181 | 84.4353 | 55.5647 | 0.053916 | 0.55338 | 0.034575 | 5.5322 | 18000 | -0.091007 | 26.2096 | 1.8175 | 0.10777 | 0.25594 | 590.5466 | 3.5955 | 69.4262 | 4.9389 | 0.86859
2013-09-16 10:00 | 0.22336 | 0.41648 | 0.78235 | 0.29501 | 1.0812 | 88.0671 | 51.9329 | 0.031536 | 0.9345 | 0.12108 | 7.0351 | 18000 | -0.29806 | 70.5626 | 4.91 | 0.1213 | 0.57594 | 579.1378 | 3.8625 | 69.4303 | 6.391 | 0.86396
2013-09-16 10:30 | 0.15382 | 0.50226 | 0.61823 | 0.34146 | 1.7007 | 106.0413 | 33.9587 | -0.44749 | 1.5564 | 0.23367 | 7.7105 | 18000 | -0.14197 | 82.1379 | 3.5795 | 0.14898 | 0.67296 | 575.8591 | 3.9323 | 69.4257 | 7.0515 | 0.86181
2013-09-16 11:00 | 0.18239 | 0.51547 | 0.63596 | 0.33752 | 1.2752 | 112.5588 | 27.4412 | -0.44534 | 1.072 | 0.11509 | 8.7746 | 18000 | -0.28558 | 78.0084 | 3.596 | 0.11334 | 0.51406 | 568.1583 | 4.0225 | 69.4426 | 8.0956 | 0.85876
2013-09-16 11:30 | 0.21302 | 0.52772 | 0.87129 | 0.36906 | 1.5467 | 113.2261 | 26.7739 | -0.55165 | 1.2855 | 0.19574 | 9.9862 | 18000 | -0.22337 | 86.6833 | 3.5303 | 0.17529 | 0.58131 | 557.0695 | 4.0697 | 69.435 | 9.2933 | 0.85498
2013-09-16 12:00 | 0.29498 | 0.74126 | 0.82746 | 0.36026 | 1.4973 | 97.6032 | 42.3968 | -0.16286 | 1.2201 | 0.14704 | 10.9953 | 18000 | -0.31903 | 106.568 | 3.8553 | 0.17436 | 0.74602 | 551.0923 | 4.1391 | 69.405 | 10.2852 | 0.85157
2013-09-16 12:30 | 0.36784 | 0.81586 | 1.1661 | 0.4096 | 2.4533 | 89.3526 | 50.6473 | 0.025322 | 2.2411 | 0.23172 | 12.0015 | 18000 | -0.20159 | 86.7821 | 2.2962 | 0.18613 | 0.51317 | 545.8945 | 4.1339 | 69.3625 | 11.2869 | 0.84805
2013-09-16 13:00 | 0.19451 | 0.75725 | 0.70641 | 0.33302 | 2.4257 | 91.4402 | 48.5598 | -0.05782 | 2.2998 | 0.27657 | 12.1329 | 18000 | -0.1254 | 28.8678 | 1.4088 | 0.17383 | 0.26231 | 543.215 | 3.8799 | 69.3449 | 11.4614 | 0.84746
2013-09-16 13:30 | 0.41452 | 1.0582 | 1.0997 | 0.40682 | 2.5056 | 71.6963 | 68.3037 | 0.66461 | 2.0092 | 0.26029 | 12.4237 | 18000 | -0.054333 | 21.0252 | 2.9193 | 0.28734 | 0.62162 | 541.1177 | 3.8013 | 69.3345 | 11.7644 | 0.84648
2013-09-16 14:00 | 0.38737 | 1.0483 | 1.3946 | 0.48415 | 3.6848 | 79.1367 | 60.8633 | 0.65325 | 3.404 | 0.39556 | 13.02 | 18000 | -0.16028 | 70.7603 | 2.555 | 0.35001 | 0.59856 | 538.7266 | 3.4271 | 69.2927 | 12.4224 | 0.84424
2013-09-16 14:30 | 0.3491 | 1.0943 | 1.192 | 0.43349 | 3.0939 | 62.0005 | 77.9995 | 1.3298 | 2.501 | 0.28189 | 12.9528 | 18000 | -0.15851 | 45.8468 | 1.64 | 0.25232 | 0.29884 | 538.5737 | 3.0292 | 69.2726 | 12.4246 | 0.84423
2013-09-16 15:00 | 0.2325 | 0.76261 | 0.88955 | 0.3553 | 2.8281 | 64.3373 | 75.6627 | 1.175 | 2.4456 | 0.28296 | 13.0091 | 18000 | -0.054514 | 10.8815 | 0.87164 | 0.15095 | 0.13161 | 538.5513 | 2.957 | 69.2528 | 12.4932 | 0.84383
2013-09-16 15:30 | 0.69639 | 1.44 | 1.9304 | 0.46099 | 2.5224 | -10.4767 | 150.4767 | 1.4173 | -0.26208 | -0.05949 | 12.7167 | 18000 | -10.6509 | 104.3063 | 60.7503 | 1.0987 | 0.63449 | 576.7382 | 3.7456 | 69.2462 | 12.0655 | 0.84454
2013-09-16 16:00 | 0.32502 | 0.82722 | 0.76142 | 0.26279 | 3.4273 | -127.9234 | 267.9234 | -2.0851 | -2.6762 | -0.28213 | 12.1166 | 18000 | -0.026832 | 12.0983 | 2.2223 | 0.16949 | 0.19401 | 538.9236 | 3.4246 | 69.2392 | 11.5229 | 0.84626
2013-09-16 16:30 | 0.53748 | 0.89601 | 1.5857 | 0.33993 | 2.9604 | 173.4731 | 326.5269 | -2.4844 | 0.28424 | 0.067474 | 11.7787 | 18000 | -0.093367 | -34.1433 | 0.77651 | 0.11851 | 0.30475 | 538.7879 | 3.5334 | 69.2453 | 11.1677 | 0.84733
2013-09-16 17:00 | 0.30362 | 0.5487 | 0.82941 | 0.24606 | 1.1274 | 167.3534 | 332.6466 | -0.83837 | 0.18811 | 0.031791 | 11.6154 | 18000 | -0.0073734 | -2.4125 | 0.67315 | 0.10941 | 0.14007 | 538.2587 | 3.5297 | 69.2608 | 11.0059 | 0.84801
2013-09-16 17:30 | 0.17002 | 0.485 | 0.46594 | 0.20163 | 1.4345 | -170.0534 | 310.0534 | -1.35 | -0.23674 | -0.029827 | 11.2944 | 18000 | -0.32733 | -0.82473 | 20.3159 | 0.33849 | 0.22254 | 546.4938 | 3.6594 | 69.269 | 10.6641 | 0.84905
2013-09-16 18:00 | 0.42084 | 1.0065 | 0.76874 | 0.33738 | 3.1153 | -157.9245 | 297.9245 | -2.8408 | -1.1521 | -0.13157 | 10.6151 | 18000 | 0.64226 | -3.1171 | 94.2176 | 1.6748 | 0.61078 | 579.1663 | 4.144 | 69.2887 | 9.9058 | 0.85128
2013-09-16 18:30 | 0.33777 | 0.88584 | 0.7294 | 0.32693 | 2.2835 | -162.7718 | 302.7718 | -2.1051 | -0.65278 | -0.038916 | 9.1643 | 18000 | 2.2319 | -26.626 | 266.9246 | 4.4047 | 0.82862 | 1151.754 | 14.1191 | 69.3259 | 6.7875 | 0.85516
2013-09-16 19:00 | 0.29093 | 0.55012 | 0.74698 | 0.2259 | 1.5311 | -23.0328 | 163.0328 | 1.213 | -0.5157 | -0.085223 | 8.8131 | 18000 | -0.35538 | -16.3818 | 223.1344 | 2.7008 | 0.57239 | 1068.51 | 5.1488 | 69.357 | 7.9444 | 0.85747
2013-09-16 19:30 | 0.26917 | 0.38945 | 0.77076 | 0.12554 | 0.78446 | -3.9573 | 143.9573 | 0.095061 | -0.0065738 | -0.014615 | 8.1219 | 18000 | 4.2461 | 5.3646 | 46.2182 | 0.32729 | 0.15075 | 881.8136 | 5.1583 | 69.3803 | 7.2551 | 0.85987
2013-09-16 20:00 | 0.090942 | 0.51334 | 0.29358 | 0.094706 | 0.83161 | -104.8977 | 244.8977 | -0.16994 | -0.63878 | -0.065074 | 8.0034 | 18000 | 0.80629 | -6.2749 | 35.5317 | 0.343 | 0.19084 | 772.2673 | 4.5528 | 69.3977 | 7.239 | 0.86051
2013-09-16 20:30 | 0.17177 | 0.40381 | 0.52756 | 0.11333 | 0.80286 | -47.1858 | 187.1858 | 0.43625 | -0.47087 | -0.090684 | 8.1089 | 18000 | 20.2594 | -23.7155 | 708.7413 | 6.8019 | 1.115 | 1473.904 | 12.5955 | 69.4197 | 6.07 | 0.85948
2013-09-16 21:00 | 0.22429 | 0.66148 | 0.57795 | 0.14168 | 0.91503 | 1.8674 | 138.1326 | 0.53974 | 0.017597 | -0.05274 | 8.0893 | 17992 | -58.9631 | 148.7038 | 482.6945 | 8.6396 | 1.4723 | 3979.76 | 36.3813 | 69.4701 | 2.1249 | 0.85801
2013-09-16 21:30 | 0.21231 | 0.68935 | 0.87681 | 0.20959 | 1.7345 | 81.5652 | 58.4348 | 0.22671 | 1.5288 | 0.17648 | 7.3525 | 18000 | -9.2274 | 8.3788 | 227.9192 | 3.8709 | 0.65729 | 2902.42 | 21.0076 | 69.5298 | 4.0131 | 0.86216
2013-09-16 22:00 | 0.14637 | 0.56219 | 0.36028 | 0.096884 | 0.70483 | 0.42293 | 139.5771 | 0.44744 | 0.0033024 | -0.079363 | 6.906 | 17760 | 0 | 0 | 0 | 0 | 0 | 3560.858 | 32.1354 | 69.554 | 1.5907 | 0.86338
2013-09-16 22:30 | 0.1436 | 0.18269 | 0.40884 | 0.083901 | 0.72854 | -62.266 | 202.266 | 0.31912 | -0.60696 | -0.18342 | 7.1274 | 18000 | -5.9517 | 11.3664 | 232.2431 | 3.2652 | 0.57922 | 2739.174 | 18.2623 | 69.5759 | 4.15 | 0.86399
2013-09-16 23:00 | 0.13879 | 0.19237 | 0.36526 | 0.11363 | 0.5713 | 46.1269 | 93.8731 | 0.3255 | 0.33856 | -0.073866 | 6.9343 | 17992 | -5.6437 | 10.1849 | 97.0017 | 2.2332 | 0.30335 | 2969.252 | 19.8815 | 69.5858 | 3.5048 | 0.86516
2013-09-16 23:30 | 0.082 | 0.24008 | 0.30157 | 0.10915 | 0.78544 | 57.3377 | 82.6623 | 0.39227 | 0.61191 | 0.0018427 | 6.747 | 12148 | 0.34962 | 0.084819 | 27.9811 | 3.149 | 0.51092 | 2827.352 | 20.4356 | 69.5904 | 3.1264 | 0.86608
2013-09-17 | 0.058502 | 0.23064 | 0.25616 | 0.069978 | 0.50582 | -63.5139 | 203.5139 | 0.20355 | -0.40851 | -0.068905 | 6.9822 | 8146 | 0 | 0 | 0 | 0 | 0 | 3380.738 | 39.0971 | 69.5932 | 0.20837 | 0.86409
2013-09-17 00:30 | - | - | - | - | - | 0 | 140 | - | - | - | - | 0 | - | - | - | - | - | - | - | - | - | -
2013-09-17 01:00 | - | - | - | - | - | 0 | 140 | - | - | - | - | 0 | - | - | - | - | - | - | - | - | - | -
2013-09-17 01:30 | - | - | - | - | - | 0 | 140 | - | - | - | - | 0 | - | - | - | - | - | - | - | - | - | -
2013-09-17 02:00 | - | - | - | - | - | 0 | 140 | - | - | - | - | 0 | - | - | - | - | - | - | - | - | - | -
2013-09-17 02:30 | - | - | - | - | - | 0 | 140 | - | - | - | - | 0 | - | - | - | - | - | - | - | - | - | -
2013-09-17 03:00 | - | - | - | - | - | 0 | 140 | - | - | - | - | 0 | - | - | - | - | - | - | - | - | - | -
2013-09-17 03:30 | - | - | - | - | - | 0 | 140 | - | - | - | - | 0 | - | - | - | - | - | - | - | - | - | -
2013-09-17 04:00 | - | - | - | - | - | 0 | 140 | - | - | - | - | 0 | - | - | - | - | - | - | - | - | - | -
2013-09-17 04:30 | - | - | - | - | - | 0 | 140 | - | - | - | - | 0 | - | - | - | - | - | - | - | - | - | -
2013-09-17 05:00 | - | - | - | - | - | 0 | 140 | - | - | - | - | 0 | - | - | - | - | - | - | - | - | - | -
2013-09-17 05:30 | - | - | - | - | - | 0 | 140 | - | - | - | - | 0 | - | - | - | - | - | - | - | - | - | -
2013-09-17 06:00 | - | - | - | - | - | 0 | 140 | - | - | - | - | 0 | - | - | - | - | - | - | - | - | - | -
2013-09-17 06:30 | - | - | - | - | - | 0 | 140 | - | - | - | - | 0 | - | - | - | - | - | - | - | - | - | -
2013-09-17 07:00 | - | - | - | - | - | 0 | 140 | - | - | - | - | 0 | - | - | - | - | - | - | - | - | - | -
2013-09-17 07:30 | 0.14791 | 0.49221 | 0.58239 | 0.1461 | 1.3405 | -64.6869 | 204.6869 | 0.51748 | -1.0941 | -0.12552 | 4.465 | 15130 | 0.018898 | -0.31066 | 4.3807 | 0.057607 | 0.48489 | 592.9468 | 3.9841 | 69.4844 | 3.8134 | 0.87262
2013-09-17 08:00 | 0.21296 | 0.38662 | 0.59522 | 0.13018 | 1.0866 | -17.0404 | 157.0404 | 0.88043 | -0.26985 | -0.05742 | 4.8418 | 18000 | -0.016218 | 8.8244 | 2.0155 | 0.081116 | 0.2301 | 592.0095 | 4.2376 | 69.5014 | 4.1471 | 0.87163
2013-09-17 08:30 | 0.15694 | 0.39082 | 0.46564 | 0.11617 | 0.55297 | -98.7879 | 238.7879 | -0.039217 | -0.25368 | -0.024303 | 5.6044 | 18000 | 0.10221 | -8.6253 | 3.85 | 0.082237 | 0.40137 | 587.4442 | 4.4028 | 69.5 | 4.8788 | 0.86921
2013-09-17 09:00 | 0.23659 | 0.55272 | 0.64725 | 0.1693 | 0.82161 | 89.4501 | 50.5499 | 0.0017473 | 0.18207 | 0.012969 | 5.9461 | 18000 | 0.14772 | -11.4619 | 7.9819 | 0.19727 | 0.60312 | 589.8769 | 4.6907 | 69.4965 | 5.1712 | 0.86807
2013-09-17 09:30 | 0.20822 | 0.48192 | 0.60913 | 0.22007 | 0.8439 | 95.2339 | 44.7661 | -0.056383 | 0.61551 | 0.089844 | 6.7645 | 18000 | 0.20747 | 5.4301 | 4.7172 | 0.25443 | 0.42827 | 582.9566 | 4.7527 | 69.5014 | 5.9749 | 0.86559
2013-09-17 10:00 | 0.16554 | 0.42277 | 0.76506 | 0.26508 | 1.1628 | 93.9869 | 46.0131 | -0.066809 | 0.95856 | 0.13471 | 6.9626 | 18000 | -0.10104 | 53.1243 | 4.0641 | 0.16189 | 0.65395 | 585.803 | 5.0349 | 69.4878 | 6.1246 | 0.86478
2013-09-17 10:30 | 0.2087 | 0.56929 | 0.64114 | 0.35216 | 1.1745 | 86.5121 | 53.4879 | 0.060854 | 0.99843 | 0.16118 | 8.0898 | 18000 | -0.10118 | 78.4329 | 3.4864 | 0.17388 | 0.77689 | 579.7892 | 5.1961 | 69.4766 | 7.218 | 0.86116
2013-09-17 11:00 | 0.15796 | 0.74022 | 0.60663 | 0.38572 | 1.3921 | 106.4775 | 33.5225 | -0.33334 | 1.127 | 0.13939 | 9.2105 | 18000 | -0.19257 | 101.0361 | 2.8795 | 0.17826 | 0.59993 | 573.3244 | 5.1584 | 69.4757 | 8.3381 | 0.85773
2013-09-17 11:30 | 0.31826 | 0.88571 | 0.94566 | 0.40407 | 1.7276 | 106.6653 | 33.3347 | -0.40879 | 1.3656 | 0.16807 | 10.2436 | 18000 | -0.21854 | 105.9078 | 2.4298 | 0.19283 | 0.56668 | 566.9403 | 4.9831 | 69.4626 | 9.3944 | 0.85446
2013-09-17 12:00 | 0.33456 | 0.72487 | 0.96598 | 0.32674 | 1.3633 | 108.6428 | 31.3572 | -0.32745 | 0.9706 | 0.049882 | 10.7109 | 18000 | -0.0035109 | 40.0537 | 2.4506 | 0.25818 | 0.53753 | 563.325 | 4.5826 | 69.4337 | 9.927 | 0.85274
2013-09-17 12:30 | 0.22717 | 0.74651 | 0.7258 | 0.30291 | 0.90393 | -12.7728 | 152.7728 | 0.18359 | -0.041619 | 0.0077495 | 11.404 | 18000 | -0.094173 | 42.8171 | 1.8298 | 0.14918 | 0.38361 | 559.8711 | 4.3697 | 69.4104 | 10.6524 | 0.85039
2013-09-17 13:00 | 0.37223 | 0.96912 | 1.1023 | 0.37761 | 1.5338 | 116.99 | 23.01 | -0.49793 | 0.97765 | 0.092129 | 12.2959 | 18000 | -0.18662 | 109.317 | 2.5516 | 0.2666 | 0.65714 | 558.1195 | 4.4713 | 69.3923 | 11.5218 | 0.8475
2013-09-17 13:30 | 0.42904 | 1.1453 | 1.4079 | 0.46444 | 2.0401 | 126.9043 | 13.0957 | -0.86072 | 1.1462 | 0.17637 | 13.1908 | 18000 | -0.15793 | 123.6814 | 2.4265 | 0.22283 | 0.66517 | 555.4798 | 4.6196 | 69.377 | 12.386 | 0.84465
2013-09-17 14:00 | 0.33589 | 0.95751 | 0.98747 | 0.42905 | 2.6142 | 115.8937 | 24.1063 | -1.062 | 2.1876 | 0.28215 | 13.6837 | 18000 | -0.19004 | 141.1439 | 2.7235 | 0.25957 | 0.76683 | 554.515 | 4.6284 | 69.3535 | 12.8741 | 0.84291
2013-09-17 14:30 | 0.31941 | 0.7726 | 1.0334 | 0.31511 | 1.7653 | 128.8116 | 11.1883 | -0.96742 | 1.2027 | 0.19791 | 13.868 | 18000 | -0.041524 | 42.4191 | 2.2229 | 0.2099 | 0.40354 | 553.3121 | 4.5335 | 69.3207 | 13.0738 | 0.84198
2013-09-17 15:00 | 0.24851 | 0.70203 | 0.68677 | 0.35656 | 1.5582 | 125.1075 | 14.8925 | -0.7933 | 1.1284 | 0.11933 | 14.5798 | 18000 | -0.11127 | 89.2135 | 2.3155 | 0.22866 | 0.65144 | 551.3292 | 4.4314 | 69.2824 | 13.7991 | 0.83944
2013-09-17 15:30 | 0.26074 | 0.96234 | 0.90233 | 0.35576 | 1.8042 | 112.6057 | 27.3943 | -0.56997 | 1.3689 | 0.17037 | 15.155 | 18000 | -0.079067 | 83.3709 | 1.914 | 0.2034 | 0.56252 | 550.0164 | 4.3754 | 69.2503 | 14.3807 | 0.83738
2013-09-17 16:00 | 0.5881 | 0.91609 | 1.4182 | 0.48066 | 1.7622 | -15.2257 | 155.2257 | 0.99241 | -0.27011 | -0.028625 | 15.7301 | 18000 | 0.06099 | 100.9501 | 1.7309 | 0.23904 | 0.52718 | 547.8911 | 4.3861 | 69.206 | 14.9503 | 0.83518
2013-09-17 16:30 | 0.46035 | 0.91592 | 1.0838 | 0.43861 | 2.4225 | -29.0116 | 169.0116 | 1.9371 | -1.0743 | -0.19936 | 15.6407 | 18000 | -0.091174 | 77.9351 | 1.5522 | 0.17105 | 0.43705 | 547.3346 | 4.5212 | 69.1866 | 14.8373 | 0.83519
2013-09-17 17:00 | 0.4279 | 0.98354 | 0.98119 | 0.4652 | 2.9155 | -3.3242 | 143.3242 | 2.7384 | -0.15905 | -0.095747 | 15.3785 | 18000 | 0.0020369 | 17.5874 | 0.46187 | 0.17641 | 0.14171 | 547.8896 | 4.8837 | 69.1836 | 14.5125 | 0.83588
2013-09-17 17:30 | 0.36236 | 1.2101 | 1.2848 | 0.54867 | 4.2285 | 21.2255 | 118.7745 | 3.7716 | 1.4648 | 0.11832 | 15.2318 | 18000 | -0.0068836 | 11.6307 | 0.61119 | 0.1759 | 0.20748 | 547.9456 | 5.0563 | 69.1588 | 14.3358 | 0.83599
2013-09-17 18:00 | 0.37309 | 1.0186 | 1.1349 | 0.52111 | 4.2835 | 11.5419 | 128.4581 | 4.0575 | 0.8286 | 7.6836e-05 | 15.3372 | 18000 | -0.014001 | 9.0612 | 0.65489 | 0.15255 | 0.13183 | 548.6763 | 4.7382 | 69.172 | 14.4971 | 0.83587
2013-09-17 18:30 | 0.42731 | 0.91367 | 1.1725 | 0.51405 | 3.6056 | 10.7577 | 129.2423 | 3.3644 | 0.63922 | 0.04002 | 15.3435 | 18000 | 0.046114 | -7.2664 | 0.50311 | 0.1066 | 0.12678 | 549.1062 | 4.64 | 69.1723 | 14.5207 | 0.83587
2013-09-17 19:00 | 0.34113 | 1.1385 | 1.2584 | 0.50722 | 3.6445 | 19.6197 | 120.3802 | 3.2459 | 1.1571 | 0.098871 | 14.9816 | 18000 | 0.086723 | -28.1787 | 0.98031 | 0.090283 | 0.18623 | 550.4436 | 4.8386 | 69.1766 | 14.1258 | 0.83695
2013-09-17 19:30 | 0.43356 | 2.2474 | 1.4643 | 0.39597 | 2.5062 | -23.7376 | 163.7376 | 0.96958 | -0.42637 | -0.090628 | 12.9385 | 17992 | -108.0602 | 169.1021 | 952.636 | 13.0845 | 2.5576 | 1153.516 | 13.5662 | 69.2181 | 12.2493 | 0.83765
2013-09-17 20:00 | 0.35657 | 0.96676 | 1.0527 | 0.27699 | 1.7382 | -69.5505 | 209.5505 | 0.43049 | -1.1545 | -0.13534 | 11.3835 | 18000 | 3.9993 | -39.7082 | 179.9045 | 1.6713 | 0.71315 | 1216.569 | 5.8246 | 69.264 | 10.1657 | 0.84917
2013-09-17 20:30 | 0.40993 | 2.2125 | 1.2987 | 0.49788 | 3.6227 | -20.6981 | 160.6981 | 2.7762 | -1.0489 | -0.18608 | 11.5758 | 18000 | -1.68 | -19.2298 | 34.1851 | 0.40869 | 0.66913 | 873.4799 | 4.8298 | 69.2584 | 10.7426 | 0.84797
2013-09-17 21:00 | 0.58598 | 2.085 | 1.3103 | 0.4661 | 2.9964 | 33.3482 | 106.6519 | 1.7824 | 1.173 | 0.11992 | 11.2655 | 18000 | -0.03197 | -73.7454 | 17.7499 | 0.32488 | 0.60672 | 795.511 | 4.5688 | 69.3259 | 10.4798 | 0.84975
2013-09-17 21:30 | 0.47962 | 1.2047 | 1.1909 | 0.28791 | 1.6053 | -104.4252 | 244.4252 | -0.11338 | -0.44079 | -0.044519 | 10.5953 | 18000 | 0.70029 | 21.593 | 18.477 | 0.81437 | 0.44991 | 761.0406 | 5.2001 | 69.3799 | 9.7065 | 0.85236
2013-09-17 22:00 | 0.15877 | 0.47248 | 0.50381 | 0.16583 | 1.1527 | 174.3437 | 325.6563 | -1.0447 | 0.10347 | 0.02335 | 9.7996 | 18000 | -2.4467 | -18.6535 | 71.2145 | 1.5959 | 0.50505 | 679.575 | 8.2602 | 69.415 | 8.399 | 0.8549
2013-09-17 22:30 | 0.34107 | 1.4538 | 0.87824 | 0.31973 | 1.8015 | 179.3968 | 320.6032 | -1.4688 | 0.015464 | 0.06107 | 9.3825 | 18000 | 0.15712 | -15.1801 | 10.2978 | 0.24715 | 0.26093 | 578.5298 | 5.6483 | 69.4749 | 8.4265 | 0.85715
2013-09-17 23:00 | 0.37614 | 1.0032 | 1.0548 | 0.37063 | 2.6035 | -172.1472 | 312.1472 | -2.3805 | -0.32832 | -0.005014 | 9.2851 | 18000 | -3.8407 | -13.6562 | 318.809 | 6.044 | 0.97902 | 745.0388 | 8.3108 | 69.519 | 7.8858 | 0.85773
2013-09-17 23:30 | 0.57796 | 1.3373 | 1.5847 | 0.32587 | 2.5616 | -108.8439 | 248.8439 | -0.6221 | -1.8228 | -0.24712 | 8.8818 | 17988 | -49.7549 | 47.2305 | 663.0162 | 5.7538 | 0.92511 | 988.6834 | 10.0844 | 69.547 | 7.3674 | 0.85859
2013-09-18 | 0.43638 | 0.9573 | 0.97137 | 0.21929 | 1.6252 | -56.8027 | 196.8027 | 0.72889 | -1.114 | -0.22266 | 8.231 | 18000 | 4.9769 | -35.5993 | 126.1639 | 6.8455 | 1.3289 | 2293.824 | 18.2675 | 69.5281 | 5.6673 | 0.85862
2013-09-18 00:30 | 0.15212 | 0.4918 | 0.56847 | 0.12919 | 0.95435 | 43.8229 | 96.1771 | 0.57269 | 0.54963 | -0.03186 | 7.8467 | 17997 | -0.50012 | -0.11358 | 40.8313 | 0.27754 | 0.093526 | 1925.841 | 11.4712 | 69.532 | 5.945 | 0.86196
2013-09-18 01:00 | 0.30506 | 1.4156 | 0.67456 | 0.18087 | 1.7808 | -68.1131 | 208.1131 | 0.38067 | -0.94756 | -0.2064 | 7.896 | 18000 | - | - | - | - | - | - | - | - | - | -
2013-09-18 01:30 | 0.41644 | 0.52703 | 1.1795 | 0.17059 | 1.198 | -115.7769 | 255.7769 | -0.14358 | -0.29731 | -0.084262 | 7.3862 | 18000 | - | - | - | - | - | - | - | - | - | -
2013-09-18 02:00 | 0.34422 | 0.51701 | 0.94101 | 0.1644 | 1.2482 | -81.9837 | 221.9837 | 0.13553 | -0.96237 | -0.12643 | 7.5363 | 18000 | -9.9933 | 10.3626 | 122.9503 | 1.0983 | 0.22428 | 1619.959 | 8.1271 | 69.5319 | 6.1512 | 0.86336
2013-09-18 02:30 | 0.22977 | 0.46025 | 0.54559 | 0.10871 | 0.7882 | -89.7222 | 229.7222 | 0.0026553 | -0.54768 | -0.063202 | 7.2009 | 18000 | 2.3964 | -8.637 | 43.0423 | 0.53038 | 0.16348 | 1428.763 | 6.9812 | 69.5322 | 6.0394 | 0.86441
2013-09-18 03:00 | 0.26808 | 0.5327 | 0.68969 | 0.12655 | 0.93732 | -51.5776 | 191.5776 | 0.37031 | -0.46684 | -0.065913 | 7.4215 | 18000 | -12.584 | 11.6455 | 148.7514 | 0.92673 | 0.30631 | 1131.057 | 4.6861 | 69.526 | 6.6397 | 0.86387
2013-09-18 03:30 | 0.14659 | 0.44304 | 0.48623 | 0.09021 | 0.82471 | -30.1396 | 170.1396 | 0.56565 | -0.32842 | -0.04302 | 6.908 | 18000 | -0.22225 | -2.9758 | 13.4969 | 0.40424 | 0.23281 | 940.86 | 4.6889 | 69.5315 | 6.1285 | 0.86553
2013-09-18 04:00 | 0.17013 | 0.20783 | 0.50403 | 0.1024 | 1.0242 | -49.9929 | 189.9929 | 0.60838 | -0.72486 | -0.12623 | 6.9973 | 18000 | -1.13 | 4.869 | 27.9064 | 0.21678 | 0.14129 | 908.4122 | 5.6996 | 69.5424 | 6.0497 | 0.86529
2013-09-18 04:30 | 0.10517 | 0.47481 | 0.25643 | 0.091133 | 1.0329 | -65.4689 | 205.4689 | 0.38192 | -0.83684 | -0.10511 | 7.1639 | 18000 | 2.0905 | -5.1862 | 251.4831 | 4.2978 | 0.67673 | 1215.262 | 11.3727 | 69.548 | 5.2791 | 0.8643
2013-09-18 05:00 | 0.16902 | 0.2331 | 0.46711 | 0.097425 | 0.67859 | -52.5328 | 192.5328 | 0.31102 | -0.40581 | -0.062827 | 7.3026 | 18000 | -5.5561 | 10.6317 | 108.5926 | 2.0901 | 0.3699 | 1261.278 | 13.0127 | 69.5429 | 5.1444 | 0.86365
2013-09-18 05:30 | 0.15345 | 0.51727 | 0.351 | 0.099477 | 0.72104 | -47.3346 | 187.3346 | 0.39628 | -0.42996 | -0.085371 | 7.3833 | 18000 | -1.1496 | -1.0078 | 103.246 | 1.515 | 0.22222 | 1394.644 | 19.3183 | 69.5497 | 4.1892 | 0.86289
2013-09-18 06:00 | 0.23708 | 0.51124 | 0.62799 | 0.10409 | 0.75536 | -96.7719 | 236.7719 | -0.017446 | -0.14692 | -0.030038 | 7.3335 | 18000 | 10.355 | -45.1759 | 125.0677 | 4.0275 | 0.62971 | 918.9084 | 12.0402 | 69.5637 | 5.3365 | 0.86391
2013-09-18 06:30 | 0.21139 | 0.40606 | 0.58026 | 0.10185 | 0.67084 | 24.2303 | 115.7697 | 0.12713 | 0.057214 | 0.0022972 | 7.2292 | 18000 | -2.1278 | -3.51 | 29.5883 | 0.44018 | 0.19557 | 675.5143 | 6.0078 | 69.5819 | 6.2294 | 0.86504
2013-09-18 07:00 | 0.1613 | 0.31028 | 0.46925 | 0.069648 | 0.71315 | -114.7158 | 254.7158 | -0.24636 | -0.53525 | -0.070812 | 7.0191 | 18000 | -0.086509 | -3.2047 | 14.596 | 0.083985 | 0.093992 | 627.7254 | 5.4047 | 69.6087 | 6.1212 | 0.86608
2013-09-18 07:30 | 0.23623 | 0.49675 | 0.64525 | 0.11139 | 0.93817 | -93.9787 | 233.9787 | -0.055798 | -0.80224 | -0.088923 | 7.252 | 18000 | -0.11858 | 0.62124 | 9.9007 | 0.39546 | 0.12493 | 653.9755 | 5.6862 | 69.6362 | 6.3062 | 0.86567
2013-09-18 08:00 | 0.24834 | 0.50914 | 0.74356 | 0.11612 | 0.84946 | 85.6565 | 54.3434 | 0.011867 | 0.15623 | 0.0089446 | 7.3656 | 18000 | 0.22455 | -9.5615 | 12.8725 | 0.29983 | 0.22187 | 640.91 | 5.537 | 69.6574 | 6.4441 | 0.8656
2013-09-18 08:30 | 0.18115 | 0.72432 | 0.44629 | 0.1146 | 0.82243 | -177.6353 | 317.6353 | -0.33197 | -0.013709 | -0.013212 | 7.2742 | 18000 | 0.13225 | 3.0638 | 13.654 | 0.071852 | 0.075748 | 618.0916 | 5.4779 | 69.692 | 6.3635 | 0.86632
2013-09-18 09:00 | 0.10997 | 0.55747 | 0.27052 | 0.11865 | 0.73101 | -85.0046 | 225.0046 | 0.040648 | -0.46504 | -0.063443 | 7.7005 | 18000 | 5.4069 | -3.8828 | 174.2404 | 2.4649 | 0.29432 | 732.7922 | 7.1921 | 69.7157 | 6.503 | 0.86513
2013-09-18 09:30 | 0.21942 | 0.48192 | 0.68 | 0.1649 | 0.97891 | 75.4699 | 64.5301 | 0.1781 | 0.68716 | 0.052321 | 8.0342 | 18000 | -2.8346 | -5.1914 | 82.2946 | 0.90357 | 0.44775 | 666.1471 | 5.618 | 69.7111 | 7.0956 | 0.8642
2013-09-18 10:00 | 0.3254 | 0.7903 | 0.96219 | 0.25341 | 1.3189 | 100.1415 | 39.8585 | -0.1798 | 1.0052 | 0.10405 | 8.0073 | 18000 | -1.2086 | 33.3031 | 10.9051 | 0.14517 | 0.28807 | 601.2735 | 5.6068 | 69.7224 | 7.0708 | 0.86442
2013-09-18 10:30 | 0.18439 | 0.53476 | 0.46349 | 0.28225 | 2.1975 | 75.9009 | 64.0991 | 0.51951 | 2.0684 | 0.22891 | 8.512 | 18000 | -2.7777 | 39.8746 | 172.1928 | 2.9232 | 0.61342 | 648.5945 | 6.7945 | 69.732 | 7.3752 | 0.86287
2013-09-18 11:00 | 0.15359 | 0.75241 | 0.60047 | 0.27987 | 3.1395 | 88.4001 | 51.5999 | 0.085101 | 3.0468 | 0.34686 | 8.393 | 18000 | -6.0352 | 19.1699 | 485.9386 | 3.7857 | 0.64937 | 970.6231 | 9.9243 | 69.7435 | 6.7348 | 0.86309
2013-09-18 11:30 | 0.54316 | 1.2952 | 1.6436 | 0.40092 | 2.7532 | 155.8813 | 344.1187 | -1.9149 | 0.85731 | 0.058419 | 7.2218 | 17584 | -26.4907 | 44.6194 | 328.6433 | 3.8631 | 0.65078 | 1674.557 | 11.1593 | 69.7909 | 6.0294 | 0.86512
2013-09-18 12:00 | 0.21056 | 0.64883 | 0.71448 | 0.29575 | 1.3969 | 108.9097 | 31.0903 | -0.36916 | 1.0776 | 0.030326 | 6.9731 | 8625 | 27.9606 | -12.8274 | 279.586 | 1.7532 | 0.65857 | 1264.721 | 6.0865 | 69.8189 | 6.2867 | 0.86777
2013-09-18 12:30 | 0.32141 | 0.96981 | 0.96796 | 0.33843 | 1.2576 | -33.3412 | 173.3412 | 0.28678 | -0.18867 | -0.030698 | 8.3695 | 7230 | -0.94921 | 31.6904 | 11.2593 | 0.29516 | 0.47382 | 833.4177 | 4.5154 | 69.8033 | 7.6137 | 0.86442
2013-09-18 13:00 | 0.48846 | 0.5627 | 1.5557 | 0.3786 | 2.2492 | 73.9368 | 66.0632 | 0.54345 | 1.8874 | 0.18935 | 9.5019 | 10945 | -6.4011 | 9.9764 | 52.3025 | 2.4487 | 0.62308 | 749.9255 | 6.7564 | 69.7814 | 8.3635 | 0.86047
2013-09-18 13:30 | 0.25798 | 0.96576 | 1.084 | 0.43252 | 3.6662 | 74.2899 | 65.7101 | 0.95547 | 3.3969 | 0.36892 | 10.0046 | 18000 | -0.40541 | 83.6913 | 44.9559 | 1.5667 | 0.63964 | 593.7144 | 6.4277 | 69.7511 | 8.9168 | 0.8586
2013-09-18 14:00 | 0.28317 | 0.81447 | 1.0127 | 0.4401 | 3.8413 | 81.2215 | 58.7785 | 0.5714 | 3.7002 | 0.42687 | 10.337 | 18000 | -0.13804 | 35.9093 | 2.0104 | 0.32989 | 0.54539 | 574.9907 | 5.3938 | 69.7493 | 9.4213 | 0.85767
2013-09-18 14:30 | 0.62828 | 0.93797 | 1.8499 | 0.47683 | 1.9935 | 19.8794 | 120.1205 | 1.1379 | 0.41144 | 0.083428 | 10.4698 | 18000 | -7.3501 | 17.5122 | 147.7328 | 2.7405 | 0.82491 | 659.9952 | 6.9715 | 69.7606 | 9.2879 | 0.85725
2013-09-18 15:00 | 0.7438 | 1.3111 | 2.5221 | 0.60013 | 3.8727 | 57.628 | 82.3719 | 1.802 | 2.8426 | 0.30503 | 9.4901 | 18000 | -12.9778 | -41.8503 | 108.3862 | 2.2079 | 0.63286 | 618.0485 | 6.12 | 69.7674 | 8.4581 | 0.86039
2013-09-18 15:30 | 0.58941 | 1.0011 | 1.2597 | 0.54257 | 4.0047 | -15.9793 | 155.9793 | 3.6633 | -1.049 | -0.26659 | 9.6429 | 18000 | -0.04115 | 54.0876 | 1.1436 | 0.1573 | 0.32328 | 576.0007 | 5.1627 | 69.7398 | 8.7705 | 0.85968
2013-09-18 16:00 | 0.42667 | 1.0691 | 0.88118 | 0.56427 | 4.0222 | -13.5361 | 153.5361 | 3.8109 | -0.91745 | -0.19679 | 9.7552 | 18000 | -0.48144 | 47.1699 | 49.9159 | 1.1892 | 0.42028 | 604.3215 | 5.7091 | 69.7423 | 8.7904 | 0.85931
2013-09-18 16:30 | 0.68235 | 1.2708 | 2.2083 | 0.68478 | 4.2344 | 35.005 | 104.995 | 3.0205 | 2.1154 | 0.26079 | 9.2857 | 18000 | -0.15848 | 17.7647 | 2.0383 | 0.22005 | 0.66878 | 577.1247 | 5.2714 | 69.7501 | 8.3974 | 0.86088
2013-09-18 17:00 | 0.72898 | 2.4607 | 1.9128 | 0.5481 | 2.8545 | 48.5437 | 91.4563 | 0.55034 | 0.62301 | 0.05794 | 8.7651 | 18000 | -21.7596 | 43.4766 | 357.6483 | 5.9631 | 0.99072 | 787.1222 | 8.4992 | 69.7575 | 7.344 | 0.86225
2013-09-18 17:30 | 0.70639 | 1.6292 | 2.1378 | 0.61685 | 2.9876 | 26.7642 | 113.2358 | 1.8232 | 0.91955 | 0.085367 | 9.7574 | 18000 | 0.14432 | 19.3284 | 4.3513 | 0.25202 | 0.52004 | 576.8976 | 4.8746 | 69.748 | 8.9329 | 0.85946
2013-09-18 18:00 | 0.43995 | 1.2711 | 1.1645 | 0.44525 | 2.717 | -25.2576 | 165.2576 | 2.2349 | -1.0544 | -0.19835 | 9.1695 | 18000 | -0.011527 | 9.4897 | 0.5687 | 0.12104 | 0.21445 | 578.6351 | 4.6932 | 69.802 | 8.3796 | 0.86193
2013-09-18 18:30 | 0.70331 | 1.5443 | 1.6209 | 0.66977 | 3.7246 | 0.92744 | 139.0726 | 3.3088 | 0.053563 | 0.0057682 | 9.0825 | 18000 | -0.019715 | 34.9988 | 1.1953 | 0.094513 | 0.38286 | 579.3716 | 4.6286 | 69.815 | 8.304 | 0.86237
2013-09-18 19:00 | 0.80178 | 1.8035 | 2.1625 | 0.71422 | 4.1159 | 14.9075 | 125.0926 | 3.2979 | 0.87795 | 0.081663 | 8.3806 | 18000 | 0.12699 | -91.8711 | 1.1857 | 0.11276 | 0.43214 | 581.8824 | 4.4859 | 69.8173 | 7.6299 | 0.86456
2013-09-18 19:30 | 0.81956 | 1.9976 | 2.3102 | 0.78602 | 3.6373 | 7.4317 | 132.5683 | 2.6735 | 0.34873 | 0.052294 | 7.8915 | 18000 | -0.028204 | -0.17051 | 1.5559 | 0.093112 | 0.39521 | 583.8834 | 4.3857 | 69.8516 | 7.1604 | 0.8665
2013-09-18 20:00 | 0.74071 | 1.8078 | 2.2148 | 0.75096 | 3.8552 | 5.8142 | 134.1858 | 3.0661 | 0.31221 | 0.055461 | 7.6803 | 18000 | 0.032069 | -28.8821 | 1.3551 | 0.056913 | 0.31111 | 584.3712 | 4.299 | 69.8783 | 6.9649 | 0.86749
2013-09-18 20:30 | 0.61989 | 1.6008 | 1.6742 | 0.63911 | 3.4659 | 12.7833 | 127.2167 | 2.9045 | 0.65899 | 0.065454 | 7.6597 | 18000 | 0.046864 | -25.9787 | 1.2571 | 0.071304 | 0.28968 | 584.4501 | 4.3034 | 69.9105 | 6.9441 | 0.86795
2013-09-18 21:00 | 0.6199 | 1.6544 | 1.6551 | 0.604 | 3.0976 | 28.502 | 111.498 | 2.1322 | 1.1578 | 0.11859 | 7.3507 | 18000 | 0.11089 | -38.9917 | 3.0568 | 0.066899 | 0.5928 | 586.596 | 4.3654 | 69.964 | 6.6269 | 0.86957
2013-09-18 21:30 | 0.48614 | 1.1624 | 1.5148 | 0.41425 | 1.9815 | -57.6346 | 197.6346 | 0.60537 | -0.95518 | -0.066847 | 6.3092 | 18000 | -0.16589 | 54.6293 | 3.7688 | 0.10926 | 0.68446 | 592.8292 | 4.4646 | 70.0147 | 5.5751 | 0.87344
2013-09-18 22:00 | 0.50105 | 0.87584 | 1.3949 | 0.34549 | 1.6694 | -131.8976 | 271.8976 | -0.68545 | -0.76401 | -0.02598 | 5.3482 | 18000 | 0.21481 | -22.604 | 2.7029 | 0.040696 | 0.34298 | 599.0367 | 4.451 | 70.0382 | 4.6216 | 0.87675
2013-09-18 22:30 | 0.43623 | 0.80881 | 1.2236 | 0.30727 | 1.8064 | -136.7903 | 276.7903 | -1.0201 | -0.95823 | -0.071044 | 4.9188 | 18000 | 0.17117 | -15.5948 | 2.6365 | 0.016048 | 0.23432 | 601.2314 | 4.3783 | 70.0421 | 4.2062 | 0.87816
2013-09-18 23:00 | 0.24894 | 0.71972 | 0.84227 | 0.19244 | 1.8523 | -130.4192 | 270.4193 | -1.1179 | -1.3127 | -0.13937 | 4.8935 | 18000 | 0.19724 | -15.3891 | 3.731 | 0.021673 | 0.28713 | 602.8145 | 4.3646 | 70.0575 | 4.1834 | 0.87843
2013-09-18 23:30 | 0.29546 | 0.55592 | 0.90755 | 0.18598 | 1.6809 | -151.0657 | 291.0657 | -1.2563 | -0.69452 | -0.05576 | 4.8893 | 18000 | 0.22323 | -28.2292 | 4.4174 | 0.029661 | 0.42176 | 601.5778 | 4.3096 | 70.0563 | 4.1881 | 0.87844
2013-09-19 | 0.33486 | 0.68988 | 0.95628 | 0.24113 | 2.2832 | -116.1571 | 256.1571 | -0.9498 | -1.9339 | -0.19606 | 4.7792 | 18000 | 0.18592 | -17.2507 | 3.3326 | 0.0378 | 0.39526 | 601.4386 | 4.2033 | 70.051 | 4.0958 | 0.87873
2013-09-19 00:30 | 0.14525 | 0.70776 | 0.6336 | 0.18143 | 1.8813 | -142.2139 | 282.2139 | -1.3552 | -1.0507 | -0.094471 | 4.4371 | 18000 | 0.065586 | -3.2609 | 2.1857 | 0.025046 | 0.23022 | 601.8688 | 4.1908 | 70.0483 | 3.7573 | 0.87978
2013-09-19 01:00 | 0.15047 | 0.61194 | 0.58299 | 0.15385 | 1.2718 | -130.6991 | 270.6991 | -0.70527 | -0.81998 | -0.09149 | 4.1942 | 18000 | -0.038463 | -2.9199 | 3.147 | 0.05122 | 0.26792 | 604.0179 | 4.0817 | 70.0613 | 3.5334 | 0.88072
2013-09-19 01:30 | 0.21605 | 1.0719 | 0.55952 | 0.17878 | 1.8625 | -107.7963 | 247.7963 | -0.45642 | -1.4219 | -0.14512 | 3.9243 | 18000 | 0.018393 | -1.6379 | 3.7515 | 0.096444 | 0.43265 | 604.9451 | 3.9935 | 70.0615 | 3.279 | 0.88159
2013-09-19 02:00 | 0.19312 | 0.71821 | 0.61389 | 0.18322 | 1.4213 | -91.519 | 231.519 | -0.031302 | -1.1804 | -0.1163 | 3.7507 | 18000 | -0.010036 | 3.0702 | 4.5343 | 0.093772 | 0.47666 | 605.3058 | 3.9405 | 70.0654 | 3.1147 | 0.8822
2013-09-19 02:30 | 0.1366 | 0.67456 | 0.4389 | 0.16713 | 1.4715 | -91.9688 | 231.9688 | -0.045042 | -1.3103 | -0.14938 | 3.6601 | 18000 | -0.032245 | 4.6994 | 3.4434 | 0.076462 | 0.42045 | 605.4151 | 3.8939 | 70.0542 | 3.0319 | 0.88235
2013-09-19 03:00 | 0.14202 | 0.39044 | 0.52304 | 0.12909 | 1.7993 | -102.1583 | 242.1583 | -0.36683 | -1.7027 | -0.14795 | 3.675 | 18000 | -0.024796 | 3.2373 | 3.0413 | 0.058622 | 0.36184 | 604.0944 | 3.8965 | 70.0607 | 3.0464 | 0.88239
2013-09-19 03:30 | 0.11363 | 0.84349 | 0.46698 | 0.13302 | 1.868 | -110.4245 | 250.4245 | -0.58204 | -1.563 | -0.14416 | 3.418 | 18000 | 0.059228 | -8.4824 | 5.5229 | 0.0779 | 0.58411 | 606.7623 | 3.9065 | 70.0508 | 2.7889 | 0.88308
2013-09-19 04:00 | 0.13817 | 0.60106 | 0.43936 | 0.11914 | 1.6986 | -100.3526 | 240.3526 | -0.28216 | -1.5446 | -0.14763 | 3.3686 | 18000 | 0.036098 | -4.8107 | 3.822 | 0.059855 | 0.38709 | 607.5596 | 3.906 | 70.0515 | 2.7398 | 0.88325
2013-09-19 04:30 | 0.13474 | 0.47249 | 0.42918 | 0.14107 | 1.4378 | -98.9567 | 238.9567 | -0.20958 | -1.3297 | -0.11501 | 3.3842 | 18000 | 0.00011316 | -1.4357 | 3.2948 | 0.07484 | 0.29032 | 607.9105 | 3.9199 | 70.0336 | 2.753 | 0.88297
2013-09-19 05:00 | 0.2218 | 0.76595 | 0.71552 | 0.17199 | 1.1885 | -84.4374 | 224.4374 | 0.079426 | -0.81552 | -0.076214 | 3.376 | 18000 | -0.032262 | 0.5172 | 3.5077 | 0.073506 | 0.3042 | 607.5162 | 3.926 | 70.029 | 2.7438 | 0.88294
2013-09-19 05:30 | 0.10072 | 0.3352 | 0.37471 | 0.11743 | 1.1352 | -42.0071 | 182.0071 | 0.79338 | -0.71455 | -0.11197 | 3.2261 | 18000 | -0.028828 | 0.50118 | 3.1225 | 0.048633 | 0.19775 | 611.4506 | 3.9454 | 70.032 | 2.5915 | 0.88345
2013-09-19 06:00 | 0.091936 | 0.25342 | 0.25655 | 0.092422 | 1.6417 | -37.8736 | 177.8736 | 1.2832 | -0.998 | -0.17925 | 3.7984 | 18000 | 0.084201 | -6.8435 | 3.4287 | 0.019096 | 0.25883 | 607.4142 | 4.0966 | 70.0263 | 3.1368 | 0.88154
2013-09-19 06:30 | 0.12278 | 0.6348 | 0.27404 | 0.09546 | 1.1616 | -73.1177 | 213.1177 | 0.28336 | -0.93367 | -0.11027 | 4.2294 | 18000 | 0.033095 | 0.39662 | 4.9679 | 0.041066 | 0.17744 | 607.976 | 4.0888 | 70.0278 | 3.567 | 0.88019
2013-09-19 07:00 | 0.26069 | 0.361 | 0.70689 | 0.14579 | 0.89581 | -67.678 | 207.678 | 0.22073 | -0.53762 | -0.050695 | 4.0649 | 18000 | 0.10159 | -6.6283 | 4.6042 | 0.072535 | 0.14342 | 610.0317 | 4.0377 | 70.0408 | 3.4117 | 0.88088
2013-09-19 07:30 | 0.1893 | 0.35428 | 0.49598 | 0.14111 | 0.62071 | -80.7925 | 220.7925 | 0.059352 | -0.36615 | -0.036616 | 4.3314 | 18000 | 0.0080177 | 0.073599 | 6.5162 | 0.11792 | 0.24626 | 605.6432 | 4.0036 | 70.0563 | 3.6826 | 0.88023
2013-09-19 08:00 | 0.1162 | 0.34675 | 0.40821 | 0.10918 | 0.46759 | -159.6678 | 299.6678 | -0.1012 | -0.037499 | 0.012224 | 4.1483 | 18000 | -0.044345 | 2.5006 | 5.8818 | 0.15715 | 0.24518 | 610.6906 | 4.2117 | 70.0686 | 3.4668 | 0.88095
2013-09-19 08:30 | 0.21603 | 0.539 | 0.56124 | 0.17462 | 0.9594 | 82.0423 | 57.9577 | 0.093708 | 0.67036 | 0.09297 | 4.2395 | 18000 | 0.18824 | 2.9783 | 4.38 | 0.13141 | 0.17978 | 606.3189 | 4.1932 | 70.0776 | 3.5607 | 0.88077
2013-09-19 09:00 | 0.14163 | 0.43627 | 0.50715 | 0.20278 | 0.5818 | -179.876 | 319.876 | -0.069606 | -0.00015059 | -0.0075894 | 4.6168 | 18000 | 0.16673 | 4.9921 | 4.1367 | 0.14374 | 0.29685 | 601.6103 | 4.0576 | 70.0906 | 3.9581 | 0.87975
2013-09-19 09:30 | 0.2785 | 0.5754 | 0.85258 | 0.3447 | 1.6536 | 104.0559 | 35.9441 | -0.36797 | 1.4698 | 0.1841 | 4.9386 | 18000 | 0.063262 | 78.4229 | 2.8171 | 0.13862 | 0.46585 | 600.5767 | 4.0673 | 70.0867 | 4.2767 | 0.87869
2013-09-19 10:00 | 0.25648 | 1.0202 | 0.76985 | 0.34619 | 2.6428 | 115.8356 | 24.1644 | -1.0544 | 2.1777 | 0.27789 | 5.4018 | 18000 | -0.12676 | 71.3954 | 2.7537 | 0.14551 | 0.51175 | 597.6356 | 4.1249 | 70.0969 | 4.7285 | 0.87734
2013-09-19 10:30 | 0.21626 | 0.74624 | 0.72201 | 0.35875 | 2.789 | 109.4102 | 30.5898 | -0.89559 | 2.5417 | 0.32525 | 5.9469 | 18000 | -0.16526 | 72.1771 | 2.5006 | 0.12821 | 0.4998 | 594.4063 | 4.2225 | 70.1048 | 5.2551 | 0.87572
2013-09-19 11:00 | 0.19372 | 0.81089 | 0.82032 | 0.40871 | 2.8618 | 103.554 | 36.446 | -0.64414 | 2.6719 | 0.37103 | 6.7365 | 18000 | -0.20351 | 133.5521 | 2.7818 | 0.16423 | 0.73291 | 590.194 | 4.3429 | 70.1026 | 6.021 | 0.87321
2013-09-19 11:30 | 0.12095 | 0.918 | 0.8546 | 0.39014 | 3.0381 | 94.9253 | 45.0747 | -0.24888 | 2.8881 | 0.35289 | 7.654 | 18000 | -0.17787 | 122.4197 | 2.6234 | 0.16399 | 0.74868 | 586.9343 | 4.4058 | 70.0931 | 6.9232 | 0.87023
2013-09-19 12:00 | 0.22801 | 0.7888 | 0.88272 | 0.41719 | 2.5881 | 98.7572 | 41.2428 | -0.3737 | 2.426 | 0.32709 | 8.6087 | 18000 | -0.18913 | 146.115 | 2.6666 | 0.19427 | 0.75229 | 583.7009 | 4.3771 | 70.0515 | 7.8773 | 0.86677
2013-09-19 12:30 | 0.33491 | 0.66655 | 0.95246 | 0.40813 | 1.7545 | 122.8139 | 17.1861 | -0.83776 | 1.2993 | 0.17029 | 9.4242 | 18000 | -0.12027 | 109.3393 | 2.5056 | 0.19891 | 0.75456 | 580.9954 | 4.3328 | 70.0069 | 8.6955 | 0.86372
2013-09-19 13:00 | 0.31449 | 0.85897 | 0.80336 | 0.39087 | 1.7929 | 116.6227 | 23.3773 | -0.7097 | 1.4158 | 0.13995 | 10.6128 | 18000 | -0.15047 | 95.3499 | 2.3056 | 0.30334 | 0.65907 | 577.9523 | 3.9728 | 69.9649 | 9.9385 | 0.85962
2013-09-19 13:30 | 0.25976 | 0.87179 | 0.89005 | 0.4045 | 1.8733 | 128.6704 | 11.3296 | -1.0032 | 1.2535 | 0.16331 | 11.9886 | 18000 | -0.14471 | 116.7523 | 2.3223 | 0.23519 | 0.67895 | 574.1964 | 3.9532 | 69.9204 | 11.3106 | 0.85493
2013-09-19 14:00 | 0.39455 | 0.75463 | 1.1834 | 0.40834 | 2.3353 | 93.3076 | 46.6923 | -0.12467 | 2.1571 | 0.26024 | 12.9381 | 18000 | -0.14172 | 138.9677 | 2.1532 | 0.29141 | 0.69864 | 571.4124 | 3.695 | 69.8791 | 12.2998 | 0.85161
2013-09-19 14:30 | 0.4776 | 1.3111 | 1.2829 | 0.46271 | 3.9016 | 79.2544 | 60.7456 | 0.67091 | 3.5352 | 0.4175 | 13.8948 | 18000 | -0.12821 | 106.9644 | 2.1095 | 0.38972 | 0.69104 | 569.6792 | 3.1497 | 69.8252 | 13.3463 | 0.84817
2013-09-19 15:00 | 0.34562 | 1.0464 | 1.2332 | 0.49822 | 2.704 | 53.6382 | 86.3618 | 1.418 | 1.926 | 0.17587 | 14.4983 | 18000 | -0.1213 | 130.818 | 2.178 | 0.34904 | 0.67025 | 568.9243 | 2.7406 | 69.7823 | 14.0186 | 0.84591
2013-09-19 15:30 | 0.35523 | 1.224 | 1.1761 | 0.43123 | 2.8493 | 82.3212 | 57.6788 | 0.33973 | 2.5197 | 0.34229 | 14.868 | 18000 | -0.092046 | 80.192 | 1.7954 | 0.31989 | 0.51167 | 568.1513 | 2.3486 | 69.7433 | 14.4555 | 0.84438
2013-09-19 16:00 | 0.3108 | 0.94104 | 1.0607 | 0.43807 | 2.5078 | 39.4008 | 100.5992 | 1.7177 | 1.411 | 0.15524 | 15.1933 | 18000 | -0.060803 | 91.2117 | 1.7086 | 0.48488 | 0.56654 | 567.5605 | 2.1387 | 69.7153 | 14.8167 | 0.84311
2013-09-19 16:30 | 0.31789 | 0.83234 | 1.2294 | 0.39166 | 2.1445 | 89.4426 | 50.5574 | 0.01854 | 1.9055 | 0.23135 | 15.4137 | 18000 | -0.058501 | 67.9156 | 1.6408 | 0.2618 | 0.47062 | 566.9977 | 1.9512 | 69.6869 | 15.0694 | 0.84214
2013-09-19 17:00 | 0.44618 | 0.97975 | 1.2752 | 0.40753 | 2.6766 | 47.1609 | 92.8391 | 1.5947 | 1.7198 | 0.17139 | 15.6614 | 18000 | 0.018662 | 53.2516 | 1.2599 | 0.35662 | 0.38903 | 566.2136 | 2.2493 | 69.6609 | 15.2637 | 0.84108
2013-09-19 17:30 | 0.51951 | 0.94394 | 1.1385 | 0.52038 | 2.9237 | -17.9759 | 157.9759 | 2.5836 | -0.83827 | -0.17655 | 15.7876 | 18000 | 0.010727 | 97.0545 | 1.0521 | 0.3416 | 0.42814 | 564.9471 | 2.8308 | 69.6482 | 15.2868 | 0.8405
2013-09-19 18:00 | 0.44621 | 1.0155 | 1.0132 | 0.5242 | 3.7033 | -9.8233 | 149.8233 | 3.5197 | -0.60943 | -0.18034 | 15.4236 | 18000 | 0.015785 | 45.7366 | 0.81139 | 0.19131 | 0.26839 | 565.9053 | 2.7568 | 69.6389 | 14.9372 | 0.84146
2013-09-19 18:30 | 0.42488 | 0.88725 | 0.95994 | 0.51115 | 3.6604 | -9.029 | 149.029 | 3.4956 | -0.55546 | -0.17338 | 15.0262 | 18000 | 0.058701 | -4.8454 | 0.86145 | 0.11957 | 0.30594 | 567.1596 | 2.5391 | 69.64 | 14.5793 | 0.84265
2013-09-19 19:00 | 0.50231 | 0.84856 | 1.1975 | 0.40159 | 3.0233 | 0.1754 | 139.8246 | 2.762 | 0.0084559 | -0.072693 | 14.1755 | 18000 | 0.16952 | -63.7319 | 1.8464 | 0.15739 | 0.42847 | 570.4858 | 2.3408 | 69.6624 | 13.7661 | 0.84544
2013-09-19 19:30 | 0.69831 | 1.3329 | 2.2384 | 0.47888 | 3.0515 | 32.1474 | 107.8526 | 2.0146 | 1.2661 | 0.16138 | 13.1491 | 18000 | 0.12955 | -119.039 | 2.6896 | 0.23479 | 0.5805 | 573.5847 | 3.2417 | 69.6762 | 12.5867 | 0.84855
2013-09-19 20:00 | 1.0096 | 2.2639 | 2.223 | 0.82827 | 5.3844 | 5.9527 | 134.0474 | 4.8302 | 0.50364 | -0.086697 | 11.579 | 17998 | 4.5598 | 60.39 | 46.2043 | 1.2035 | 1.3774 | 593.51 | 3.912 | 69.7475 | 10.9101 | 0.85404
2013-09-19 20:30 | 0.39267 | 1.0798 | 1.1778 | 0.47547 | 3.4284 | 6.5644 | 133.4356 | 3.2109 | 0.36949 | -0.034576 | 10.1273 | 18000 | 4.1025 | -60.3525 | 111.2098 | 2.5767 | 0.63318 | 698.0588 | 7.4192 | 69.818 | 8.873 | 0.85895
2013-09-19 21:00 | 0.53899 | 3.0043 | 1.1213 | 0.36284 | 3.1434 | 126.2359 | 13.7641 | -0.98396 | 1.3426 | 0.16765 | 9.9464 | 18000 | -0.69459 | -20.7504 | 13.6987 | 1.4133 | 0.43269 | 585.4689 | 4.6557 | 69.9009 | 9.1595 | 0.86079
2013-09-19 21:30 | 0.71062 | 1.684 | 2.104 | 0.50615 | 4.6799 | -133.6666 | 273.6666 | -2.8428 | -2.9783 | -0.34394 | 8.3773 | 18000 | 0.12005 | 5.2686 | 1.9591 | 0.076178 | 0.26845 | 584.0701 | 3.3833 | 69.9818 | 7.8121 | 0.86671
2013-09-19 22:00 | 0.37183 | 0.79768 | 0.88264 | 0.31585 | 2.6874 | -157.5379 | 297.5379 | -2.407 | -0.99516 | -0.11248 | 8.2977 | 18000 | 0.08871 | -12.703 | 1.1191 | 0.073918 | 0.15588 | 584.7693 | 3.427 | 70.0134 | 7.7258 | 0.86734
2013-09-19 22:30 | 0.3976 | 0.99026 | 0.85677 | 0.31934 | 2.4775 | -156.3061 | 296.3061 | -2.1824 | -0.95775 | -0.11549 | 8.1806 | 18000 | 1.059 | -21.295 | 105.2136 | 2.5189 | 0.46906 | 637.9742 | 4.6505 | 70.0195 | 7.4065 | 0.86766
2013-09-19 23:00 | 0.27973 | 0.73197 | 0.90728 | 0.21181 | 1.2828 | 101.0574 | 38.9426 | -0.1568 | 0.80238 | 0.13135 | 7.082 | 18000 | -5.2316 | -26.5738 | 81.7979 | 1.3582 | 0.35725 | 644.0042 | 4.6547 | 70.0181 | 6.3121 | 0.87105
2013-09-19 23:30 | 0.3104 | 0.52061 | 0.89501 | 0.21983 | 1.6983 | 24.9256 | 115.0744 | 1.2677 | 0.58913 | 0.078118 | 6.151 | 18000 | 0.16134 | -10.9549 | 2.3953 | 0.079753 | 0.16411 | 594.0578 | 4.0495 | 70.0058 | 5.4856 | 0.87386
2013-09-20 | 0.28113 | 1.2844 | 0.88288 | 0.25632 | 1.3742 | 153.2751 | 346.7249 | -0.45268 | 0.22792 | 0.05005 | 6.0549 | 18000 | -0.037839 | -0.11299 | 4.3408 | 0.10771 | 0.1505 | 596.5017 | 4.0558 | 70.0149 | 5.3891 | 0.87427
2013-09-20 00:30 | 0.38759 | 0.85652 | 0.85159 | 0.36561 | 2.6634 | -173.8395 | 313.8395 | -2.5419 | -0.27436 | -0.016137 | 5.801 | 18000 | 0.074454 | -6.8689 | 0.74389 | 0.057725 | 0.078408 | 590.7909 | 3.8198 | 70.0337 | 5.1751 | 0.87533
2013-09-20 01:00 | 0.33925 | 1.1427 | 0.8774 | 0.40514 | 3.0094 | 177.7067 | 322.2933 | -2.9006 | 0.11616 | 0.077241 | 5.3993 | 18000 | 1.9669 | -12.0481 | 169.0987 | 2.8636 | 0.6901 | 655.6604 | 4.8956 | 70.0348 | 4.6014 | 0.8765
2013-09-20 01:30 | 0.28216 | 1.2967 | 0.88402 | 0.37457 | 2.3928 | 152.5341 | 347.4659 | -1.9835 | 1.031 | 0.094503 | 4.1214 | 17970 | -9.0395 | -22.2978 | 883.0659 | 5.2596 | 0.86038 | 2586.08 | 18.5749 | 70.0603 | 1.3926 | 0.87874
2013-09-20 02:00 | 0.41226 | 0.80867 | 0.91219 | 0.22425 | 1.2719 | 58.3243 | 81.6757 | 0.31086 | 0.5038 | 0.027777 | 2.6774 | 17993 | -7.229 | 18.0325 | 439.8131 | 5.8315 | 0.97958 | 3316.265 | 18.7778 | 70.0835 | -0.4832 | 0.88504
2013-09-20 02:30 | 0.14395 | 0.51616 | 0.36304 | 0.11198 | 0.80599 | -80.9102 | 220.9102 | 0.096992 | -0.60623 | -0.21461 | 2.4968 | 17962 | -5.089 | 11.8644 | 314.5091 | 4.5419 | 0.7397 | 3275.763 | 17.4386 | 70.0719 | -0.17984 | 0.88471
2013-09-20 03:00 | 0.60176 | 0.90148 | 1.6085 | 0.27128 | 1.8442 | 157.9356 | 342.0645 | -0.8837 | 0.3582 | -0.040944 | 3.0968 | 16186 | 9.2023 | -5.7844 | 503.0358 | 6.6368 | 1.0556 | 2511.924 | 10.8497 | 70.0369 | 1.4595 | 0.88295
2013-09-20 03:30 | - | - | - | - | - | 0 | 140 | - | - | - | - | 0 | - | - | - | - | - | - | - | - | - | -
2013-09-20 04:00 | - | - | - | - | - | 0 | 140 | - | - | - | - | 0 | - | - | - | - | - | - | - | - | - | -
2013-09-20 04:30 | - | - | - | - | - | 0 | 140 | - | - | - | - | 0 | - | - | - | - | - | - | - | - | - | -
2013-09-20 05:00 | - | - | - | - | - | 0 | 140 | - | - | - | - | 0 | - | - | - | - | - | - | - | - | - | -
2013-09-20 05:30 | - | - | - | - | - | 0 | 140 | - | - | - | - | 0 | - | - | - | - | - | - | - | - | - | -
2013-09-20 06:00 | - | - | - | - | - | 0 | 140 | - | - | - | - | 0 | - | - | - | - | - | - | - | - | - | -
2013-09-20 06:30 | - | - | - | - | - | 0 | 140 | - | - | - | - | 0 | - | - | - | - | - | - | - | - | - | -
2013-09-20 07:00 | - | - | - | - | - | 0 | 140 | - | - | - | - | 0 | - | - | - | - | - | - | - | - | - | -
2013-09-20 07:30 | - | - | - | - | - | 0 | 140 | - | - | - | - | 0 | - | - | - | - | - | - | - | - | - | -
2013-09-20 08:00 | - | - | - | - | - | 0 | 140 | - | - | - | - | 0 | - | - | - | - | - | - | - | - | - | -
2013-09-20 08:30 | - | - | - | - | - | 0 | 140 | - | - | - | - | 0 | - | - | - | - | - | - | - | - | - | -
2013-09-20 09:00 | - | - | - | - | - | 0 | 140 | - | - | - | - | 0 | - | - | - | - | - | - | - | - | - | -
2013-09-20 09:30 | - | - | - | - | - | 0 | 140 | - | - | - | - | 0 | - | - | - | - | - | - | - | - | - | -
2013-09-20 10:00 | - | - | - | - | - | 0 | 140 | - | - | - | - | 0 | - | - | - | - | - | - | - | - | - | -
2013-09-20 10:30 | - | - | - | - | - | 0 | 140 | - | - | - | - | 0 | - | - | - | - | - | - | - | - | - | -
2013-09-20 11:00 | - | - | - | - | - | 0 | 140 | - | - | - | - | 0 | - | - | - | - | - | - | - | - | - | -
2013-09-20 11:30 | - | - | - | - | - | 0 | 140 | - | - | - | - | 0 | - | - | - | - | - | - | - | - | - | -
2013-09-20 12:00 | - | - | - | - | - | 0 | 140 | - | - | - | - | 0 | - | - | - | - | - | - | - | - | - | -
2013-09-20 12:30 | - | - | - | - | - | 0 | 140 | - | - | - | - | 0 | - | - | - | - | - | - | - | - | - | -
2013-09-20 13:00 | 0.32817 | 0.68331 | 1.0702 | 0.37659 | 1.2573 | 149.7462 | 350.2538 | -0.58726 | 0.34253 | 0.03612 | 7.1646 | 14749 | -0.090018 | 72.9079 | 2.922 | 0.20612 | 0.74154 | 587.39 | 4.2038 | 70.0242 | 6.4689 | 0.87091
2013-09-20 13:30 | 0.44381 | 0.86431 | 1.2699 | 0.38204 | 2.371 | 128.1889 | 11.8111 | -1.3368 | 1.6994 | 0.26727 | 7.6505 | 18000 | -0.10434 | 56.279 | 2.4467 | 0.21858 | 0.53082 | 586.1773 | 4.297 | 70.0064 | 6.9368 | 0.86917
2013-09-20 14:00 | 0.49387 | 0.87144 | 1.4042 | 0.37405 | 1.684 | -179.2302 | 319.2302 | -0.92778 | -0.012464 | -0.022725 | 8.1389 | 18000 | -0.090176 | 24.8507 | 1.412 | 0.11969 | 0.34635 | 585.0067 | 4.1385 | 69.9948 | 7.4491 | 0.86754
2013-09-20 14:30 | 0.45643 | 0.94966 | 1.3378 | 0.42249 | 1.5779 | -108.8165 | 248.8165 | -0.25696 | -0.75409 | -0.15233 | 9.3698 | 18000 | -0.068155 | 129.5287 | 2.9875 | 0.22311 | 0.85222 | 581.3234 | 4.2755 | 69.9637 | 8.6504 | 0.86336
2013-09-20 15:00 | 0.2976 | 0.67927 | 0.95392 | 0.38792 | 1.8004 | 100.6731 | 39.3269 | -0.30482 | 1.6174 | 0.24568 | 10.2603 | 18000 | -0.15183 | 127.0801 | 2.3986 | 0.21223 | 0.71163 | 579.672 | 4.2246 | 69.9254 | 9.5447 | 0.86018
2013-09-20 15:30 | 0.39579 | 1.1018 | 1.1348 | 0.39369 | 2.1722 | 138.6782 | 1.3218 | -1.3315 | 1.1707 | 0.19174 | 10.9718 | 18000 | -0.08052 | 110.9174 | 2.4712 | 0.31751 | 0.73451 | 577.8707 | 3.9961 | 69.885 | 10.291 | 0.85755
2013-09-20 16:00 | 0.30564 | 0.93512 | 0.87122 | 0.37324 | 1.913 | 118.0316 | 21.9684 | -0.78268 | 1.47 | 0.20821 | 11.4674 | 18000 | -0.14006 | 112.4694 | 2.0651 | 0.32259 | 0.60044 | 576.5184 | 3.3987 | 69.8415 | 10.8859 | 0.85558
2013-09-20 16:30 | 0.30222 | 0.49809 | 0.87686 | 0.34965 | 1.0198 | 167.6187 | 332.3813 | -0.53967 | 0.11847 | 0.043496 | 12.114 | 18000 | -0.055651 | 88.7357 | 2.0941 | 0.23094 | 0.60523 | 574.1906 | 3.1952 | 69.821 | 11.5645 | 0.85341
2013-09-20 17:00 | 0.21142 | 0.8259 | 0.68778 | 0.29783 | 1.3859 | 110.3978 | 29.6022 | -0.38415 | 1.0331 | 0.16262 | 12.3049 | 18000 | -0.051022 | 52.1841 | 4.0638 | 0.20499 | 0.4453 | 574.0898 | 3.0303 | 69.7957 | 11.7829 | 0.85254
2013-09-20 17:30 | 0.38203 | 0.69131 | 0.90487 | 0.36549 | 1.9164 | -43.3937 | 183.3937 | 1.2379 | -1.1704 | -0.1509 | 12.7472 | 18000 | -0.0031836 | 71.4759 | 1.0521 | 0.17601 | 0.39007 | 572.377 | 2.8931 | 69.7692 | 12.247 | 0.85091
2013-09-20 18:00 | 0.33717 | 0.76572 | 0.85892 | 0.30001 | 1.28 | -98.4987 | 238.4987 | -0.12004 | -0.80335 | -0.03925 | 12.6641 | 18000 | 0.071753 | 29.8266 | 0.92696 | 0.20928 | 0.27994 | 572.8289 | 2.8808 | 69.754 | 12.1662 | 0.85098
2013-09-20 18:30 | 0.34421 | 0.90292 | 0.68387 | 0.18011 | 2.8317 | -86.723 | 226.723 | 0.15188 | -2.6526 | -0.27443 | 10.4897 | 18000 | -0.093765 | 62.1425 | 3.771 | 0.21756 | 0.87879 | 581.7383 | 3.1785 | 69.7464 | 9.9489 | 0.85738
2013-09-20 19:00 | 0.25623 | 0.7952 | 0.90062 | 0.24053 | 2.5036 | -43.5107 | 183.5107 | 1.6754 | -1.5905 | -0.25197 | 8.9537 | 18000 | 0.16817 | -43.7421 | 3.6811 | 0.12596 | 0.72898 | 587.228 | 3.3218 | 69.747 | 8.3947 | 0.86204
2013-09-20 19:30 | 0.1817 | 0.75782 | 0.47783 | 0.26778 | 2.5775 | -65.6596 | 205.6596 | 1.0192 | -2.2531 | -0.32465 | 9.4009 | 18000 | 0.042734 | -4.0607 | 2.9026 | 0.11997 | 0.63864 | 585.7859 | 3.1972 | 69.7568 | 8.8611 | 0.86081
2013-09-20 20:00 | 0.20811 | 0.67874 | 0.6738 | 0.19412 | 2.5987 | -59.9149 | 199.9149 | 1.2634 | -2.1808 | -0.3009 | 9.0895 | 18000 | -0.06202 | 17.7173 | 4.3169 | 0.1359 | 0.86869 | 587.1513 | 3.1906 | 69.769 | 8.5521 | 0.86191
2013-09-20 20:30 | 0.18576 | 0.47824 | 0.73232 | 0.22895 | 2.4462 | -69.9164 | 209.9164 | 0.82336 | -2.2519 | -0.28063 | 8.8061 | 18000 | 0.07234 | -11.5198 | 3.8029 | 0.10046 | 0.68737 | 588.4331 | 3.185 | 69.7962 | 8.2709 | 0.86312
2013-09-20 21:00 | 0.2884 | 1.1839 | 0.82464 | 0.33796 | 1.8955 | -37.984 | 177.984 | 1.2163 | -0.9497 | -0.13658 | 9.0554 | 18000 | 0.0083927 | -7.1334 | 4.3254 | 0.06815 | 0.79027 | 586.819 | 3.1205 | 69.8276 | 8.5303 | 0.86275
2013-09-20 21:30 | 0.35524 | 1.073 | 0.87673 | 0.50057 | 3.8279 | 0.2134 | 139.7866 | 3.7295 | 0.01389 | -0.071757 | 9.9159 | 18000 | 0.13738 | -67.6074 | 1.7166 | 0.0803 | 0.42947 | 581.6811 | 3.1415 | 69.8498 | 9.3843 | 0.8604
2013-09-20 22:00 | 0.53108 | 1.2781 | 0.98926 | 0.64509 | 5.2306 | 0.087386 | 139.9126 | 5.1354 | 0.0078321 | -0.079018 | 9.7372 | 18000 | 0.14099 | -70.75 | 1.2932 | 0.055111 | 0.36726 | 581.6745 | 3.3256 | 69.8597 | 9.1753 | 0.86104
2013-09-20 22:30 | 0.554 | 1.3218 | 1.2239 | 0.67338 | 4.9696 | -7.1279 | 147.1279 | 4.7879 | -0.59872 | -0.15356 | 9.34 | 18000 | 0.15568 | -84.2842 | 1.2741 | 0.046778 | 0.36403 | 582.9299 | 3.4433 | 69.8637 | 8.7599 | 0.86229
2013-09-20 23:00 | 0.50644 | 1.1911 | 1.1229 | 0.6147 | 4.0746 | -0.13626 | 140.1363 | 3.9191 | -0.0093194 | -0.051442 | 8.8574 | 18000 | 0.12924 | -70.3893 | 1.2979 | 0.04327 | 0.36114 | 584.5287 | 3.4964 | 69.8617 | 8.2704 | 0.86374
2013-09-20 23:30 | 0.48044 | 1.1696 | 1.1375 | 0.6118 | 3.9962 | -4.1808 | 144.1808 | 3.8276 | -0.27979 | -0.14453 | 8.6727 | 18000 | 0.088954 | -51.9748 | 1.2435 | 0.046021 | 0.34434 | 585.4669 | 3.471 | 69.8589 | 8.0906 | 0.86427
2013-09-21 | 0.43061 | 1.4493 | 1.2361 | 0.58349 | 3.5576 | -5.7166 | 145.7166 | 3.3319 | -0.33354 | -0.10931 | 8.2431 | 18000 | 0.13151 | -68.1302 | 1.5473 | 0.064189 | 0.40958 | 587.3959 | 3.3814 | 69.8463 | 7.6776 | 0.86545
2013-09-21 00:30 | 0.54164 | 1.1429 | 1.572 | 0.54056 | 2.9972 | -6.2931 | 146.2931 | 2.5335 | -0.27939 | -0.057016 | 8.2088 | 18000 | 0.072556 | -44.138 | 1.6263 | 0.049173 | 0.42938 | 587.631 | 3.2812 | 69.8434 | 7.6602 | 0.86553
2013-09-21 01:00 | 0.77209 | 2.0348 | 1.7129 | 0.53725 | 2.6093 | 15.6873 | 124.3127 | 1.2153 | 0.34132 | 0.04553 | 7.3157 | 18000 | 0.24321 | -73.6081 | 6.1464 | 0.18722 | 1.1062 | 592.6565 | 3.3797 | 69.8283 | 6.7543 | 0.86808
2013-09-21 01:30 | 0.4226 | 0.98366 | 1.2858 | 0.2253 | 1.8007 | -125.9006 | 265.9006 | -0.71205 | -0.98363 | -0.073889 | 5.6981 | 18000 | 0.066341 | 12.7843 | 2.9718 | 0.080752 | 0.61262 | 602.3035 | 3.5257 | 69.8308 | 5.119 | 0.87314
2013-09-21 02:00 | 0.30583 | 0.88158 | 1.047 | 0.23668 | 2.2201 | -118.676 | 258.676 | -0.93003 | -1.7004 | -0.16879 | 5.2924 | 18000 | 0.0035959 | 0.52648 | 3.2649 | 0.031843 | 0.6738 | 603.4964 | 3.4859 | 69.8225 | 4.7214 | 0.87431
2013-09-21 02:30 | 0.30934 | 0.70703 | 0.99068 | 0.21865 | 2.4567 | -125.4585 | 265.4585 | -1.3421 | -1.8845 | -0.18988 | 4.9214 | 18000 | 0.049877 | -17.6186 | 2.4157 | 0.05042 | 0.49346 | 604.8115 | 3.4307 | 69.8202 | 4.361 | 0.87546
2013-09-21 03:00 | 0.38745 | 0.8959 | 1.0941 | 0.24933 | 2.1841 | -115.3651 | 255.3651 | -0.82215 | -1.7342 | -0.18181 | 4.782 | 18000 | -0.0033672 | 7.224 | 3.0148 | 0.031457 | 0.59616 | 605.5349 | 3.3741 | 69.8129 | 4.2313 | 0.87581
2013-09-21 03:30 | 0.31409 | 0.94021 | 0.90352 | 0.21149 | 2.1507 | -116.6382 | 256.6382 | -0.84687 | -1.6883 | -0.15404 | 4.8626 | 18000 | 0.059218 | -6.4291 | 3.4163 | 0.029067 | 0.70539 | 604.4296 | 3.3215 | 69.7988 | 4.3201 | 0.87538
2013-09-21 04:00 | 0.3259 | 0.92751 | 0.9513 | 0.19116 | 2.3361 | -105.3848 | 245.3848 | -0.55169 | -2.005 | -0.19617 | 4.7631 | 18000 | -0.02195 | 20.6129 | 3.5276 | 0.030052 | 0.78808 | 604.2274 | 3.2704 | 69.7861 | 4.2291 | 0.87554
2013-09-21 04:30 | 0.37817 | 0.94307 | 1.0531 | 0.21496 | 2.4808 | -108.5899 | 248.5899 | -0.70867 | -2.107 | -0.20473 | 4.8878 | 18000 | -0.021515 | 28.5476 | 3.246 | 0.02205 | 0.74673 | 603.4226 | 3.2612 | 69.7707 | 4.3548 | 0.87496
2013-09-21 05:00 | 0.3037 | 0.98504 | 0.75186 | 0.24095 | 2.3782 | -90.5439 | 230.5439 | -0.020551 | -2.1646 | -0.23764 | 5.197 | 18000 | 0.030845 | -2.1962 | 3.7498 | 0.019804 | 0.86358 | 600.61 | 3.2338 | 69.7596 | 4.6671 | 0.87385
2013-09-21 05:30 | 0.24416 | 0.67409 | 0.69778 | 0.16532 | 2.2019 | -83.2907 | 223.2907 | 0.24472 | -2.0803 | -0.19996 | 4.7866 | 18000 | -0.00060189 | 12.0107 | 3.4846 | 0.02265 | 0.75235 | 601.7212 | 3.2068 | 69.7552 | 4.2627 | 0.87509
2013-09-21 06:00 | 0.15196 | 0.50868 | 0.67894 | 0.18602 | 1.9274 | -70.9934 | 210.9934 | 0.59642 | -1.7315 | -0.19906 | 4.4402 | 18000 | -0.065616 | 23.9976 | 4.6655 | 0.015569 | 0.9809 | 602.6736 | 3.1534 | 69.7577 | 3.9262 | 0.87622
2013-09-21 06:30 | 0.295 | 0.89121 | 0.93046 | 0.22234 | 1.7765 | -95.2875 | 235.2875 | -0.13942 | -1.5065 | -0.13054 | 4.1225 | 18000 | 0.058529 | -10.9289 | 5.3506 | 0.025188 | 1.2238 | 603.7558 | 3.1992 | 69.769 | 3.6024 | 0.87736
2013-09-21 07:00 | 0.30035 | 0.62637 | 1.048 | 0.18291 | 1.9067 | -85.7126 | 225.7126 | 0.12308 | -1.6417 | -0.1364 | 3.6176 | 18000 | 0.011808 | 6.9642 | 4.6765 | 0.029498 | 1.0028 | 606.3108 | 3.2165 | 69.769 | 3.0966 | 0.87896
2013-09-21 07:30 | 0.20051 | 0.60236 | 0.53503 | 0.18415 | 1.7024 | -76.0987 | 216.0987 | 0.38707 | -1.5639 | -0.14347 | 3.5507 | 18000 | 0.013475 | 0.78594 | 5.6543 | 0.02813 | 1.1378 | 606.0669 | 3.1696 | 69.7869 | 3.0376 | 0.8794
2013-09-21 08:00 | 0.3322 | 0.73303 | 0.84457 | 0.1774 | 1.3552 | -46.6112 | 186.6112 | 0.70272 | -0.7434 | -0.10163 | 2.3418 | 18000 | 0.00017418 | 1.9807 | 6.2274 | 0.050091 | 0.72926 | 616.3757 | 3.2428 | 69.8222 | 1.8217 | 0.8837
2013-09-21 08:30 | 0.35147 | 0.67093 | 0.90303 | 0.18871 | 1.3005 | -18.1216 | 158.1216 | 0.91863 | -0.30064 | -0.052181 | 2.8557 | 18000 | 0.29397 | -10.7289 | 6.2707 | 0.088137 | 0.63457 | 614.7662 | 3.317 | 69.8493 | 2.3222 | 0.88239
2013-09-21 09:00 | 0.23557 | 0.55311 | 0.69031 | 0.24568 | 1.024 | 9.0912 | 130.9088 | 0.67804 | 0.1085 | -0.036277 | 4.3804 | 18000 | -0.20665 | 76.6091 | 7.275 | 0.096445 | 0.99716 | 606.2708 | 3.4707 | 69.8459 | 3.8158 | 0.87748
2013-09-21 09:30 | 0.1184 | 0.31738 | 0.48326 | 0.26709 | 0.90966 | 106.8993 | 33.1007 | -0.23936 | 0.78785 | 0.14997 | 4.2823 | 18000 | -0.053147 | 63.9714 | 2.9639 | 0.11335 | 0.62292 | 615.8876 | 3.73 | 69.8432 | 3.676 | 0.87773
2013-09-21 10:00 | 0.21683 | 0.41301 | 0.54504 | 0.3101 | 0.93373 | 94.8004 | 45.1996 | -0.068141 | 0.8114 | 0.10396 | 6.2911 | 18000 | -0.037375 | 64.4658 | 3.3899 | 0.15227 | 0.51234 | 603.6991 | 3.9555 | 69.8472 | 5.639 | 0.87145
2013-09-21 10:30 | 0.1932 | 0.51343 | 0.68479 | 0.30515 | 1.4033 | 111.4391 | 28.5608 | -0.4763 | 1.2129 | 0.16556 | 7.7537 | 18000 | 0.027817 | 64.7675 | 4.2786 | 0.22228 | 0.60946 | 597.2922 | 4.1865 | 69.8411 | 7.0563 | 0.86681
2013-09-21 11:00 | 0.24294 | 0.55859 | 0.60367 | 0.37292 | 1.1823 | 99.302 | 40.698 | -0.16463 | 1.0051 | 0.12966 | 8.3441 | 18000 | -0.17651 | 99.8673 | 6.7865 | 0.44707 | 0.89456 | 593.5968 | 4.0715 | 69.8402 | 7.6632 | 0.86499
2013-09-21 11:30 | 0.17188 | 0.7176 | 0.61286 | 0.36237 | 1.7521 | 112.7865 | 27.2135 | -0.61326 | 1.4599 | 0.1429 | 9.8276 | 18000 | -0.15056 | 96.9289 | 2.2933 | 0.23362 | 0.61081 | 582.1541 | 3.3933 | 69.8313 | 9.2535 | 0.86041
2013-09-21 12:00 | 0.29192 | 0.64102 | 0.90382 | 0.41662 | 1.4936 | 105.6454 | 34.3546 | -0.34134 | 1.2188 | 0.20619 | 11.0201 | 18000 | -0.15315 | 113.5665 | 2.6309 | 0.45188 | 0.71467 | 577.5305 | 2.7771 | 69.7963 | 10.5459 | 0.85643
2013-09-21 12:30 | 0.28992 | 0.87587 | 0.95419 | 0.36606 | 1.8091 | 100.944 | 39.056 | -0.29355 | 1.5181 | 0.17257 | 11.834 | 18000 | -0.15324 | 108.6096 | 2.2681 | 0.27826 | 0.61545 | 575.0947 | 2.1585 | 69.7492 | 11.4628 | 0.85347
2013-09-21 13:00 | 0.32163 | 1.0018 | 1.0612 | 0.41325 | 1.5837 | 134.7133 | 5.2867 | -0.73238 | 0.73975 | 0.1495 | 12.7084 | 18000 | -0.19582 | 139.6595 | 2.8726 | 0.29044 | 0.75018 | 571.2545 | 2.7606 | 69.7032 | 12.2306 | 0.85024
2013-09-21 13:30 | 0.27336 | 0.85493 | 0.78951 | 0.39343 | 2.2264 | 127.909 | 12.091 | -1.2721 | 1.6335 | 0.2161 | 13.0726 | 18000 | -0.21302 | 103.4502 | 2.2534 | 0.31219 | 0.52977 | 570.6501 | 2.4486 | 69.6622 | 12.6475 | 0.84868
2013-09-21 14:00 | 0.31012 | 0.71615 | 0.82233 | 0.35824 | 1.7049 | 137.9652 | 2.0349 | -1.1642 | 1.0495 | 0.15351 | 13.3035 | 18000 | -0.15271 | 68.1688 | 2.1136 | 0.25617 | 0.47029 | 569.7136 | 1.8591 | 69.6236 | 12.9799 | 0.84759
2013-09-21 14:30 | 0.30525 | 0.81691 | 0.97742 | 0.35526 | 1.7981 | 102.5387 | 37.4614 | -0.33089 | 1.4878 | 0.18637 | 13.8059 | 18000 | -0.14388 | 80.5752 | 2.0761 | 0.35001 | 0.47931 | 568.2781 | 2.0347 | 69.5872 | 13.4503 | 0.84564
2013-09-21 15:00 | 0.18013 | 0.97107 | 0.99349 | 0.37578 | 2.6676 | 72.2987 | 67.7013 | 0.75246 | 2.3576 | 0.25056 | 14.1037 | 18000 | -0.13094 | 60.4063 | 1.7621 | 0.21322 | 0.40629 | 567.094 | 2.1597 | 69.5371 | 13.7253 | 0.84415
2013-09-21 15:30 | 0.34924 | 0.85318 | 1.2134 | 0.45027 | 3.1499 | 71.2926 | 68.7074 | 0.96138 | 2.8391 | 0.34024 | 14.6099 | 18000 | -0.1559 | 94.6496 | 2.2344 | 0.23402 | 0.5616 | 565.1419 | 2.3638 | 69.5027 | 14.1941 | 0.84222
2013-09-21 16:00 | 0.39124 | 1.2222 | 1.3551 | 0.50796 | 3.6873 | 51.2041 | 88.7959 | 2.1477 | 2.6717 | 0.30034 | 14.7757 | 18000 | -0.11812 | 77.488 | 1.6252 | 0.2019 | 0.45187 | 564.5751 | 2.5739 | 69.4762 | 14.3223 | 0.8414
2013-09-21 16:30 | 0.4262 | 1.1603 | 1.444 | 0.56764 | 4.1637 | 49.2948 | 90.7052 | 2.5638 | 2.9801 | 0.34879 | 14.9253 | 18000 | -0.065058 | 78.5457 | 1.3883 | 0.17 | 0.43256 | 564.8223 | 2.6334 | 69.4576 | 14.4609 | 0.84073
2013-09-21 17:00 | 0.48122 | 1.4551 | 1.8273 | 0.61532 | 4.2694 | 41.023 | 98.9771 | 2.9585 | 2.5739 | 0.27466 | 14.9119 | 18000 | -0.024993 | 49.9024 | 1.1894 | 0.16241 | 0.37456 | 564.9656 | 2.5236 | 69.4249 | 14.4667 | 0.84038
2013-09-21 17:30 | 0.53425 | 1.4864 | 1.4013 | 0.6743 | 4.9977 | 26.1164 | 113.8836 | 4.2903 | 2.1033 | 0.1842 | 14.6836 | 18000 | 0.0049994 | 8.2964 | 0.56924 | 0.13335 | 0.19362 | 565.1428 | 2.476 | 69.4101 | 14.2474 | 0.84088
2013-09-21 18:00 | 0.39686 | 1.2041 | 1.146 | 0.56793 | 4.9559 | 24.4717 | 115.5284 | 4.397 | 2.0012 | 0.15084 | 14.4644 | 18000 | 0.018545 | 1.8345 | 0.64273 | 0.1213 | 0.20618 | 565.5174 | 2.4057 | 69.4152 | 14.0412 | 0.84158
2013-09-21 18:30 | 0.34164 | 1.0783 | 1.0769 | 0.49705 | 4.5192 | 18.1915 | 121.8085 | 4.1846 | 1.3752 | 0.072864 | 14.0101 | 18000 | 0.081464 | -28.078 | 0.99776 | 0.13471 | 0.28835 | 566.7428 | 2.3967 | 69.4148 | 13.5899 | 0.84291
2013-09-21 19:00 | 0.30206 | 0.64131 | 0.78314 | 0.37127 | 3.5313 | 3.2382 | 136.7617 | 3.4382 | 0.19453 | -0.040105 | 13.6259 | 18000 | 0.085181 | -46.3102 | 1.3767 | 0.12867 | 0.38291 | 567.7505 | 2.4369 | 69.42 | 13.1999 | 0.8441
2013-09-21 19:30 | 0.2324 | 0.6345 | 0.64758 | 0.24071 | 2.5749 | -4.0078 | 144.0078 | 2.4824 | -0.17392 | -0.075746 | 12.7667 | 18000 | 0.023543 | -12.9923 | 2.6588 | 0.29638 | 0.57408 | 571.7311 | 3.213 | 69.4293 | 12.2087 | 0.84668
2013-09-21 20:00 | 0.41719 | 0.75452 | 1.0961 | 0.37684 | 3.2438 | -3.8751 | 143.8751 | 3.0594 | -0.20724 | -0.074379 | 13.0333 | 18000 | 0.10966 | -29.7998 | 2.5966 | 0.21061 | 0.60527 | 569.0381 | 3.6146 | 69.4419 | 12.4046 | 0.846
2013-09-21 20:30 | 0.35895 | 0.60477 | 0.89051 | 0.35325 | 2.999 | -22.3049 | 162.3049 | 2.6567 | -1.0899 | -0.21072 | 12.6043 | 18000 | 0.14486 | -60.9133 | 2.0649 | 0.088823 | 0.52471 | 569.658 | 3.7833 | 69.4701 | 11.9486 | 0.8476
2013-09-21 21:00 | 0.60736 | 1.0601 | 1.831 | 0.3866 | 2.7005 | -50.05 | 190.05 | 1.3301 | -1.588 | -0.23294 | 12.329 | 18000 | 0.10702 | -52.2089 | 3.7889 | 0.10898 | 0.84481 | 571.6868 | 3.5358 | 69.5131 | 11.7177 | 0.84897
2013-09-21 21:30 | 0.4255 | 1.0109 | 1.3375 | 0.38234 | 3.1469 | -4.894 | 144.894 | 2.8157 | -0.24109 | -0.075742 | 11.9002 | 18000 | -0.084239 | 19.1354 | 3.8867 | 0.098337 | 0.87009 | 572.873 | 3.5145 | 69.5631 | 11.2952 | 0.85086
2013-09-21 22:00 | 0.30363 | 0.76904 | 0.67218 | 0.39682 | 3.7754 | 0.38147 | 139.6185 | 3.7143 | 0.02473 | -0.063201 | 11.463 | 18000 | 0.08106 | -45.1753 | 1.7412 | 0.20682 | 0.44546 | 574.7365 | 3.1571 | 69.5829 | 10.9208 | 0.85245
2013-09-21 22:30 | 0.34287 | 0.88336 | 0.94161 | 0.49759 | 4.4499 | 12.1793 | 127.8207 | 4.2577 | 0.91893 | 0.037968 | 11.3769 | 18000 | 0.092551 | -45.554 | 1.703 | 0.093954 | 0.47238 | 575.8224 | 2.7868 | 69.5875 | 10.8986 | 0.8528
2013-09-21 23:00 | 0.29507 | 0.85974 | 0.90666 | 0.50864 | 4.2472 | 15.4105 | 124.5895 | 4.0066 | 1.1044 | 0.062531 | 11.3801 | 18000 | 0.092881 | -39.7142 | 1.1486 | 0.1338 | 0.30172 | 576.2173 | 2.6899 | 69.6153 | 10.9185 | 0.85314
2013-09-21 23:30 | 0.34185 | 1.0237 | 0.87373 | 0.50989 | 4.2109 | 15.5967 | 124.4033 | 3.9713 | 1.1086 | 0.057645 | 11.3805 | 18000 | 0.10358 | -38.2333 | 1.1812 | 0.071005 | 0.28692 | 576.1414 | 2.6812 | 69.6242 | 10.9205 | 0.85324
2013-09-22 | 0.5036 | 1.2514 | 1.5882 | 0.42357 | 1.9965 | -19.7346 | 159.7346 | 0.96455 | -0.34602 | 0.017497 | 10.5801 | 18000 | -0.21547 | 44.0509 | 4.2652 | 0.12677 | 0.68248 | 580.7737 | 2.9285 | 69.6386 | 10.0807 | 0.85581
2013-09-22 00:30 | 0.35429 | 1.3194 | 0.95341 | 0.26906 | 1.9718 | 166.0302 | 333.9698 | -1.4425 | 0.35885 | 0.065062 | 9.5102 | 18000 | 0.04351 | -11.5424 | 2.8653 | 0.10153 | 0.40242 | 588.1733 | 3.1308 | 69.6685 | 8.9806 | 0.85939
2013-09-22 01:00 | 0.16359 | 0.464 | 0.52186 | 0.16511 | 2.8987 | -42.5533 | 182.5533 | 2.1002 | -1.9281 | -0.28012 | 8.0224 | 18000 | 0.11045 | -47.6636 | 4.0452 | 0.10149 | 0.91443 | 595.5747 | 3.2688 | 69.667 | 7.4752 | 0.86391
2013-09-22 01:30 | 0.48064 | 1.2106 | 1.2653 | 0.25503 | 2.4047 | -48.214 | 188.214 | 1.3496 | -1.5102 | -0.24161 | 7.11 | 18000 | 0.013713 | -6.2362 | 4.0596 | 0.069477 | 0.7865 | 596.1402 | 3.2187 | 69.6284 | 6.5744 | 0.86625
2013-09-22 02:00 | 0.15854 | 0.67214 | 0.45801 | 0.18149 | 3.1896 | -45.3483 | 185.3483 | 2.1942 | -2.221 | -0.32117 | 6.2186 | 18000 | 0.057457 | -20.1902 | 4.0921 | 0.050146 | 0.70306 | 599.0962 | 3.1962 | 69.6667 | 5.6903 | 0.8695
2013-09-22 02:30 | 0.17884 | 0.54103 | 0.64305 | 0.17257 | 2.5593 | -63.6854 | 203.6854 | 1.1048 | -2.234 | -0.27542 | 5.5519 | 18000 | 0.048394 | -14.5015 | 3.9611 | 0.047838 | 0.79291 | 601.7058 | 3.1813 | 69.6754 | 5.0287 | 0.87169
2013-09-22 03:00 | 0.14928 | 0.75236 | 0.47926 | 0.22235 | 1.8925 | -57.8127 | 197.8127 | 0.92514 | -1.4698 | -0.1756 | 5.4409 | 18000 | 0.12023 | -18.9118 | 3.7441 | 0.043471 | 0.63867 | 601.4378 | 3.2737 | 69.6599 | 4.9029 | 0.87183
2013-09-22 03:30 | 0.19612 | 0.45307 | 0.49905 | 0.17042 | 1.8646 | -81.188 | 221.188 | 0.27671 | -1.785 | -0.18894 | 5.6667 | 18000 | 0.071619 | 1.4535 | 3.1277 | 0.072678 | 0.48921 | 600.4075 | 3.2307 | 69.6425 | 5.1347 | 0.87091
2013-09-22 04:00 | 0.26553 | 0.81173 | 0.45826 | 0.18632 | 2.2264 | -72.7791 | 212.7791 | 0.61565 | -1.9863 | -0.24516 | 5.1596 | 18000 | -0.072781 | 32.7139 | 3.2246 | 0.033239 | 0.67775 | 600.97 | 3.1833 | 69.6333 | 4.6372 | 0.87239
2013-09-22 04:30 | 0.23165 | 0.76752 | 0.64863 | 0.20035 | 2.1736 | -64.6953 | 204.6953 | 0.86213 | -1.8235 | -0.20152 | 4.0731 | 18000 | 0.015436 | 5.5833 | 5.1592 | 0.027006 | 0.9404 | 606.6649 | 3.1949 | 69.6428 | 3.5529 | 0.87593
2013-09-22 05:00 | 0.20378 | 0.66287 | 0.5584 | 0.16815 | 1.7146 | -73.1 | 213.1 | 0.4525 | -1.4894 | -0.16103 | 4.9009 | 18000 | 0.010111 | 4.3023 | 4.1757 | 0.042557 | 0.67192 | 602.0928 | 3.2356 | 69.6412 | 4.371 | 0.87329
2013-09-22 05:30 | 0.19377 | 0.84081 | 0.50059 | 0.12854 | 1.8161 | -77.9414 | 217.9414 | 0.34126 | -1.5975 | -0.17737 | 5.6221 | 18000 | 0.069435 | -14.9096 | 3.8872 | 0.065657 | 0.51661 | 599.1592 | 3.2864 | 69.6325 | 5.0811 | 0.87092
2013-09-22 06:00 | 0.25015 | 0.51849 | 0.8249 | 0.14086 | 1.1071 | -43.0622 | 183.0622 | 0.59423 | -0.55533 | -0.074108 | 5.0913 | 18000 | -0.024847 | 2.0599 | 3.1555 | 0.050933 | 0.34161 | 604.2017 | 3.4072 | 69.617 | 4.5324 | 0.87238
2013-09-22 06:30 | 0.33961 | 0.68607 | 1.0313 | 0.17443 | 1.4713 | -69.2612 | 209.2612 | 0.31863 | -0.84149 | -0.097211 | 4.746 | 18000 | 0.42712 | -41.6785 | 7.1368 | 0.13771 | 0.81129 | 606.258 | 3.3332 | 69.6328 | 4.2008 | 0.87367
2013-09-22 07:00 | 0.23818 | 0.46924 | 0.74285 | 0.1634 | 1.7213 | -41.4331 | 181.4331 | 1.2109 | -1.0688 | -0.16683 | 4.3831 | 18000 | 0.021976 | 3.1414 | 2.23 | 0.047567 | 0.33539 | 611.2867 | 3.5224 | 69.6262 | 3.8084 | 0.87471
2013-09-22 07:30 | 0.16049 | 0.632 | 0.53436 | 0.17954 | 2.2664 | -61.4421 | 201.4421 | 1.0268 | -1.8866 | -0.21712 | 3.5976 | 18000 | -0.0030289 | -3.9564 | 3.5334 | 0.079059 | 0.75545 | 610.8942 | 3.3378 | 69.6452 | 3.0561 | 0.87745
2013-09-22 08:00 | 0.22421 | 0.37022 | 0.68149 | 0.17846 | 1.3694 | -33.1489 | 173.1489 | 1.0093 | -0.65921 | -0.11636 | 3.8813 | 18000 | 0.11176 | 9.7816 | 2.8857 | 0.16195 | 0.39463 | 611.9342 | 3.4979 | 69.6797 | 3.3129 | 0.87697
2013-09-22 08:30 | 0.1979 | 0.92273 | 0.49611 | 0.14292 | 1.0454 | -30.7434 | 170.7434 | 0.48076 | -0.28594 | -0.028648 | 4.7882 | 18000 | 0.033757 | 8.6882 | 2.1456 | 0.069587 | 0.29454 | 605.4864 | 3.6122 | 69.6827 | 4.1975 | 0.87413
2013-09-22 09:00 | 0.083533 | 0.61705 | 0.54036 | 0.24629 | 1.2018 | 69.5741 | 70.4259 | 0.33456 | 0.89836 | 0.1167 | 5.135 | 18000 | -0.035035 | 48.1112 | 2.1614 | 0.10473 | 0.47682 | 608.215 | 3.9364 | 69.6832 | 4.4898 | 0.87302
2013-09-22 09:30 | 0.20294 | 0.58661 | 0.48622 | 0.2998 | 1.398 | 97.2055 | 42.7945 | -0.15826 | 1.2518 | 0.12361 | 5.7744 | 18000 | -0.04419 | 54.3008 | 2.2647 | 0.11598 | 0.42424 | 607.2405 | 4.1182 | 69.6725 | 5.0964 | 0.87086
2013-09-22 10:00 | 0.21831 | 0.44362 | 0.60986 | 0.29655 | 1.2963 | 109.6931 | 30.3069 | -0.40624 | 1.135 | 0.11784 | 6.5981 | 18000 | -0.16324 | 65.3413 | 3.2053 | 0.095934 | 0.50555 | 602.072 | 4.2833 | 69.6835 | 5.8888 | 0.86842
2013-09-22 10:30 | 0.2025 | 0.68223 | 0.64716 | 0.36158 | 1.1334 | 120.8745 | 19.1256 | -0.44675 | 0.74722 | 0.10049 | 7.6671 | 18000 | -0.20798 | 82.9416 | 3.4431 | 0.10462 | 0.6283 | 594.0782 | 4.3843 | 69.6868 | 6.9356 | 0.86515
2013-09-22 11:00 | 0.23683 | 0.75478 | 0.77899 | 0.36722 | 2.2973 | 100.5796 | 39.4203 | -0.39907 | 2.1366 | 0.25908 | 8.7656 | 18000 | -0.23966 | 99.5673 | 2.9306 | 0.1413 | 0.61679 | 586.7802 | 4.353 | 69.6797 | 8.0336 | 0.86169
2013-09-22 11:30 | 0.13506 | 0.67947 | 0.65075 | 0.36592 | 3.0726 | 111.6501 | 28.3499 | -1.1085 | 2.7925 | 0.37062 | 9.304 | 18000 | -0.15531 | 80.9797 | 2.3914 | 0.16246 | 0.53313 | 582.2674 | 4.188 | 69.6765 | 8.597 | 0.86002
2013-09-22 12:00 | 0.68221 | 1.1693 | 1.8497 | 0.5026 | 3.8509 | 149.057 | 350.943 | -2.9056 | 1.742 | 0.27931 | 9.4864 | 17997 | -0.29846 | 97.1505 | 2.3058 | 0.18133 | 0.46584 | 581.5278 | 3.9976 | 69.6726 | 8.8104 | 0.85944
2013-09-22 12:30 | 0.51846 | 0.87863 | 1.52 | 0.41546 | 2.9905 | 151.7216 | 348.2784 | -2.3207 | 1.2484 | 0.16956 | 8.9328 | 18000 | -0.15713 | 32.8729 | 1.968 | 0.22057 | 0.47557 | 582.8314 | 4.0254 | 69.6466 | 8.2546 | 0.8608
2013-09-22 13:00 | 0.48044 | 1.3844 | 1.2671 | 0.3731 | 1.7456 | 155.1372 | 344.8628 | -0.80478 | 0.37293 | 0.067327 | 9.6486 | 18000 | -0.1908 | 37.2445 | 2.4775 | 0.17624 | 0.78217 | 578.9099 | 4.1365 | 69.6071 | 8.9478 | 0.85812
2013-09-22 13:30 | 0.33841 | 0.48773 | 0.89988 | 0.33182 | 1.0577 | 105.3942 | 34.6058 | -0.19614 | 0.71236 | 0.084089 | 10.3511 | 18000 | -0.038123 | 35.2486 | 1.9643 | 0.13834 | 0.42975 | 576.1534 | 4.1073 | 69.5786 | 9.6515 | 0.85565
2013-09-22 14:00 | 0.33549 | 0.6363 | 0.96011 | 0.31138 | 1.4419 | -45.0276 | 185.0276 | 0.78104 | -0.78179 | -0.13954 | 11.066 | 18000 | -0.040271 | 50.6912 | 1.4856 | 0.20529 | 0.37671 | 574.2097 | 3.9262 | 69.5523 | 10.3936 | 0.85319
2013-09-22 14:30 | 0.7426 | 0.91616 | 1.9814 | 0.42659 | 2.5915 | 70.5363 | 69.4638 | 0.58373 | 1.6517 | 0.1844 | 11.3287 | 18000 | -0.21116 | -53.217 | 1.4218 | 0.31712 | 0.47495 | 572.4212 | 4.0717 | 69.5182 | 10.6299 | 0.85197
2013-09-22 15:00 | 0.55245 | 1.7365 | 1.3478 | 0.33541 | 2.417 | 38.683 | 101.317 | 1.0951 | 0.87677 | 0.080914 | 9.5066 | 17990 | -39.7686 | 25.0161 | 723.3448 | 12.8801 | 2.0684 | 1504.915 | 12.1649 | 69.5363 | 7.8765 | 0.85562
2013-09-22 15:30 | 0.65365 | 1.61 | 1.9663 | 0.42162 | 2.4271 | 75.3003 | 64.6997 | 0.25542 | 0.97361 | 0.084125 | 9.4334 | 18000 | 9.2483 | -1.5907 | 102.3026 | 0.84607 | 0.24776 | 844.2318 | 3.4262 | 69.5232 | 8.853 | 0.85781
2013-09-22 16:00 | 0.79628 | 2.8743 | 1.9813 | 0.56803 | 4.0042 | 52.7677 | 87.2323 | 1.6092 | 2.1175 | 0.21755 | 9.9431 | 18000 | 1.3976 | -119.6302 | 54.5248 | 1.7297 | 0.93522 | 603.3381 | 5.6494 | 69.5034 | 8.9849 | 0.8558
2013-09-22 16:30 | 0.39781 | 1.587 | 1.1571 | 0.56072 | 4.0003 | 23.9999 | 116.0001 | 3.485 | 1.5516 | 0.14959 | 11.5384 | 18000 | -0.062793 | 107.6523 | 2.0242 | 0.3002 | 0.6436 | 570.5546 | 4.3285 | 69.475 | 10.7939 | 0.85079
2013-09-22 17:00 | 0.591 | 1.4175 | 1.77 | 0.60347 | 4.0925 | 12.5666 | 127.4334 | 3.6381 | 0.81099 | 0.014195 | 10.4678 | 18000 | 0.034658 | 62.3157 | 1.0736 | 0.25426 | 0.40171 | 573.6689 | 4.2653 | 69.4791 | 9.7397 | 0.85406
2013-09-22 17:30 | 0.96695 | 3.0977 | 2.8895 | 0.60373 | 3.9413 | 15.8934 | 124.1066 | 0.82135 | 0.23386 | 0.0013054 | 10.2742 | 18000 | -16.3488 | -61.7217 | 112.6895 | 2.8082 | 0.53034 | 652.0677 | 5.6601 | 69.529 | 9.3107 | 0.85512
2013-09-22 18:00 | 0.66075 | 2.2192 | 1.7905 | 0.59878 | 4.1965 | 55.4213 | 84.5786 | 1.9355 | 2.8079 | 0.3616 | 9.0428 | 18000 | -0.035653 | -17.4801 | 1.1595 | 0.18165 | 0.48021 | 574.5505 | 4.6163 | 69.57 | 8.264 | 0.85946
2013-09-22 18:30 | 0.43598 | 1.226 | 1.3003 | 0.41555 | 3.695 | 145.0483 | 354.9517 | -2.8423 | 1.9866 | 0.27819 | 8.1352 | 18000 | -0.25741 | -3.3807 | 296.8903 | 7.1162 | 1.1196 | 645.5932 | 5.423 | 69.6519 | 7.2323 | 0.86316
2013-09-22 19:00 | 0.68567 | 2.4351 | 1.906 | 0.38131 | 2.7326 | -19.7202 | 159.7202 | 0.40537 | -0.1453 | -0.07088 | 5.1965 | 17972 | 130.0446 | -313.7708 | 804.8287 | 6.553 | 2.2559 | 2064.827 | 11.3423 | 69.7466 | 3.8141 | 0.87143
2013-09-22 19:30 | 0.51982 | 1.401 | 1.1826 | 0.29142 | 2.5024 | -58.2469 | 198.2469 | 1.0155 | -1.6408 | -0.25758 | 4.5646 | 18000 | -15.3244 | 28.2047 | 272.3112 | 1.6875 | 0.60648 | 1571.481 | 6.2543 | 69.7713 | 3.5769 | 0.8756
2013-09-22 20:00 | 0.52513 | 1.3098 | 1.5424 | 0.29687 | 1.846 | 91.7536 | 48.2464 | -0.012014 | 0.39238 | 0.039974 | 4.2112 | 18000 | 1.7683 | -24.5506 | 88.2116 | 0.37572 | 0.44103 | 978.1655 | 2.8796 | 69.7874 | 3.7428 | 0.87734
2013-09-22 20:30 | 0.32979 | 1.126 | 0.88562 | 0.18245 | 1.5587 | -176.1161 | 316.1161 | -1.1489 | -0.077998 | -0.012183 | 4.1833 | 18000 | -1.5578 | -4.8208 | 26.4229 | 0.38358 | 0.10506 | 847.7725 | 2.8525 | 69.7916 | 3.7194 | 0.87748
2013-09-22 21:00 | 0.44298 | 0.62934 | 1.3587 | 0.22945 | 1.5257 | -146.8949 | 286.8949 | -0.70032 | -0.45662 | -0.036431 | 4.1417 | 18000 | -4.8771 | 7.0957 | 54.7565 | 0.5282 | 0.13673 | 829.5394 | 2.6419 | 69.8403 | 3.7125 | 0.87825
2013-09-22 21:30 | 0.50851 | 0.87912 | 1.4459 | 0.2588 | 1.8516 | -162.9974 | 302.9974 | -1.1835 | -0.36188 | -0.023885 | 4.209 | 18000 | -6.9486 | -6.5409 | 226.2392 | 2.3839 | 0.38544 | 1393.248 | 8.8321 | 69.8952 | 2.78 | 0.87813
2013-09-22 22:00 | 0.17047 | 0.95017 | 0.39239 | 0.12015 | 1.047 | -112.2475 | 252.2475 | -0.18491 | -0.45205 | -0.053877 | 4.1624 | 18000 | 2.6354 | -5.5781 | 83.5599 | 0.53117 | 0.24888 | 1129.293 | 7.2093 | 69.9204 | 2.9954 | 0.87875
2013-09-22 22:30 | 0.21881 | 0.7603 | 0.61382 | 0.18563 | 1.4018 | 158.1118 | 341.8882 | -1.1253 | 0.45208 | 0.064131 | 3.8285 | 18000 | -3.9785 | 3.6491 | 93.204 | 1.9545 | 0.23632 | 657.8912 | 5.6977 | 69.9552 | 2.908 | 0.8804
2013-09-22 23:00 | 0.32376 | 0.66081 | 0.98858 | 0.18351 | 1.1174 | -50.5317 | 190.5317 | 0.096362 | -0.11703 | -0.023605 | 3.3634 | 18000 | 0.023438 | -13.2342 | 2.3345 | 0.055272 | 0.30233 | 601.1183 | 3.8198 | 69.9627 | 2.7478 | 0.88215
2013-09-22 23:30 | 0.085738 | 0.33861 | 0.40458 | 0.12215 | 1.4112 | -45.6669 | 185.6669 | 0.94924 | -0.9716 | -0.12917 | 3.298 | 18000 | 0.094185 | -3.216 | 3.9439 | 0.046542 | 0.22344 | 600.2471 | 3.7837 | 69.9651 | 2.6885 | 0.88239
2013-09-23 | 0.15454 | 0.23088 | 0.40765 | 0.095492 | 1.7149 | -71.9496 | 211.9496 | 0.52828 | -1.621 | -0.19569 | 2.9952 | 18000 | -0.038519 | 6.6348 | 3.9813 | 0.026584 | 0.30278 | 604.6871 | 3.6705 | 69.955 | 2.4051 | 0.88324
2013-09-23 00:30 | 0.1494 | 0.44192 | 0.54878 | 0.10511 | 0.86535 | -58.584 | 198.584 | 0.34777 | -0.56939 | -0.069316 | 3.3012 | 18000 | -0.059997 | 4.0993 | 4.6114 | 0.01948 | 0.26257 | 602.9243 | 3.71 | 69.9403 | 2.7032 | 0.88208
2013-09-23 01:00 | 0.14862 | 0.59169 | 0.37738 | 0.13404 | 0.76677 | -55.3471 | 195.347 | 0.32022 | -0.46327 | -0.059784 | 2.7961 | 18000 | 0.065072 | -5.4641 | 4.5373 | 0.031728 | 0.32575 | 607.7194 | 3.6371 | 69.935 | 2.212 | 0.88363
2013-09-23 01:30 | 0.22067 | 0.38766 | 0.64206 | 0.12388 | 1.3651 | -70.5255 | 210.5255 | 0.43435 | -1.2283 | -0.15545 | 2.5765 | 18000 | 0.081007 | -0.18536 | 3.7567 | 0.033793 | 0.23318 | 607.4818 | 3.5536 | 69.9383 | 2.0067 | 0.88439
2013-09-23 02:00 | 0.14624 | 0.49415 | 0.49751 | 0.12639 | 1.6708 | -105.8157 | 245.8157 | -0.43186 | -1.5246 | -0.12781 | 2.4044 | 18000 | 0.017925 | -4.7848 | 3.9344 | 0.069926 | 0.37924 | 607.8286 | 3.4192 | 69.9197 | 1.8566 | 0.88472
2013-09-23 02:30 | 0.19651 | 0.92059 | 0.58538 | 0.15969 | 1.924 | -92.1001 | 232.1001 | -0.062568 | -1.7062 | -0.18924 | 2.107 | 18000 | -0.016589 | 5.7347 | 5.5908 | 0.05238 | 0.62525 | 607.2353 | 3.2908 | 69.8744 | 1.5806 | 0.88511
2013-09-23 03:00 | 0.30354 | 0.48228 | 1.0433 | 0.1679 | 1.7431 | -142.8779 | 282.8779 | -1.1952 | -0.90464 | -0.075584 | 2.0501 | 18000 | -0.39487 | -31.1498 | 15.7429 | 0.90149 | 0.60621 | 601.769 | 3.0553 | 69.8338 | 1.561 | 0.8848
2013-09-23 03:30 | 0.13474 | 0.71443 | 0.47058 | 0.11193 | 1.6133 | -125.5848 | 265.5848 | -0.85378 | -1.1932 | -0.10233 | 1.2248 | 18000 | -9.0951 | -21744.47 | 5091.637 | 2377.541 | 62138.34 | 77.3446 | -1890.871 | 69.8307 | 182.4735 | 1.6901
2013-09-23 04:00 | 0.14048 | 0.52381 | 0.5229 | 0.12808 | 1.9043 | -125.7421 | 265.7421 | -1.0827 | -1.5044 | -0.12041 | 1.2156 | 18000 | 0.024366 | 14.0391 | 9.0316 | 19.0509 | 3.5815 | 759.3715 | -161.9341 | 69.8078 | 29.8019 | 0.90268
2013-09-23 04:30 | 0.19554 | 0.87694 | 0.63481 | 0.16173 | 0.93721 | -129.3778 | 269.3778 | -0.11863 | -0.14454 | -0.031569 | 0.65786 | 18000 | -0.047137 | 39.1533 | 13.4208 | 20.3972 | 3.5634 | 751.0704 | -141.5982 | 69.8121 | 25.6601 | 0.90144
2013-09-23 05:00 | 0.3236 | 0.47885 | 0.92253 | 0.14935 | 1.6265 | -43.0064 | 183.0064 | 1.0841 | -1.0112 | -0.15033 | 0.032256 | 18000 | -2.6963 | 170.4341 | 22.6111 | 16.4756 | 2.8408 | 961.5112 | -88.2428 | 69.8207 | 14.772 | 0.89975
2013-09-23 05:30 | 0.21963 | 0.585 | 0.4665 | 0.14914 | 2.0752 | -68.9616 | 208.9616 | 0.72261 | -1.8787 | -0.24601 | 0.43693 | 18000 | - | - | - | - | - | - | - | - | - | -
2013-09-23 06:00 | 0.1582 | 0.41666 | 0.57176 | 0.14412 | 1.134 | -84.6292 | 224.6292 | 0.094609 | -1.0063 | -0.093705 | 0.68148 | 18000 | - | - | - | - | - | - | - | - | - | -
2013-09-23 06:30 | 0.16857 | 0.62309 | 0.55127 | 0.15678 | 1.6077 | -53.7683 | 193.7683 | 0.839 | -1.145 | -0.14635 | 0.23975 | 18000 | - | - | - | - | - | - | - | - | - | -
2013-09-23 07:00 | 0.18121 | 0.58122 | 0.67184 | 0.1813 | 2.4114 | -64.8705 | 204.8705 | 0.99 | -2.1106 | -0.24409 | 0.39816 | 18000 | - | - | - | - | - | - | - | - | - | -
2013-09-23 07:30 | 0.26558 | 0.35936 | 0.81525 | 0.16873 | 1.8165 | -42.9666 | 182.9666 | 1.2291 | -1.1448 | -0.15318 | 0.45706 | 18000 | 1.2961 | 5.5583 | 154.1457 | 1.5245 | 0.62885 | 3167.151 | -4.569 | 69.8404 | 1.197 | 0.89072
2013-09-23 08:00 | 0.14861 | 0.49885 | 0.67821 | 0.17484 | 1.2025 | -56.544 | 196.544 | 0.57803 | -0.87477 | -0.1452 | 0.64525 | 18000 | -25.4882 | -9.7093 | 614.618 | 0.84048 | 0.3964 | 1543.431 | -1.0734 | 69.8608 | 0.81566 | 0.89008
2013-09-23 08:30 | 0.3877 | 0.76141 | 0.93856 | 0.17605 | 1.3259 | -14.5536 | 154.5536 | 0.71615 | -0.18592 | -0.051362 | 0.027151 | 18000 | -0.39047 | -11.4335 | 70.5108 | 0.65728 | 0.47544 | 681.3787 | 2.5142 | 69.8719 | -0.36892 | 0.89189
2013-09-23 09:00 | 0.37672 | 0.68712 | 0.8619 | 0.25173 | 1.1285 | 94.0164 | 45.9836 | -0.05314 | 0.75683 | 0.066866 | 0.52164 | 18000 | 0.54269 | -18.009 | 5.8414 | 0.079407 | 0.39726 | 620.0202 | 3.2867 | 69.8612 | 0.0018116 | 0.89007
2013-09-23 09:30 | 0.21386 | 0.49273 | 0.69935 | 0.25881 | 0.739 | 73.4112 | 66.5888 | 0.10276 | 0.34493 | 0.03042 | 1.4562 | 18000 | -0.15905 | 61.2349 | 4.6761 | 0.1081 | 0.57059 | 617.2115 | 3.4665 | 69.8748 | 0.90427 | 0.8872
2013-09-23 10:00 | 0.16802 | 0.53919 | 0.5827 | 0.32913 | 1.1565 | 85.5274 | 54.4726 | 0.078126 | 0.9988 | 0.12596 | 2.1529 | 18000 | -0.0045292 | 74.9637 | 2.9264 | 0.14061 | 0.60768 | 613.8431 | 3.6399 | 69.8819 | 1.5705 | 0.88503
2013-09-23 10:30 | 0.23682 | 0.67148 | 0.79182 | 0.33145 | 1.3652 | 116.1028 | 23.8972 | -0.48164 | 0.98303 | 0.13118 | 3.4061 | 18000 | -0.079944 | 84.5833 | 3.2586 | 0.13175 | 0.69763 | 607.8698 | 3.808 | 69.8818 | 2.7913 | 0.881
2013-09-23 11:00 | 0.094583 | 0.68485 | 0.64687 | 0.34904 | 1.5636 | 102.0487 | 37.9513 | -0.28891 | 1.3536 | 0.18158 | 4.3513 | 18000 | -0.16768 | 112.2607 | 2.9663 | 0.13469 | 0.66651 | 601.7476 | 3.8448 | 69.8708 | 3.7262 | 0.87785
2013-09-23 11:30 | 0.24094 | 0.67822 | 0.67965 | 0.38558 | 1.3267 | 113.6423 | 26.3577 | -0.4486 | 1.0248 | 0.16018 | 5.9496 | 18000 | -0.17764 | 111.7976 | 2.8024 | 0.13328 | 0.66757 | 593.3033 | 3.8905 | 69.8391 | 5.3092 | 0.87242
2013-09-23 12:00 | 0.34853 | 0.70151 | 1.1718 | 0.47417 | 1.5214 | 141.6418 | 358.3582 | -0.80856 | 0.6399 | 0.087067 | 7.3361 | 18000 | -0.12168 | 130.3085 | 3.6175 | 0.17636 | 0.79829 | 585.0671 | 3.9839 | 69.7954 | 6.6738 | 0.86756
2013-09-23 12:30 | 0.50381 | 1.5528 | 1.5763 | 0.52976 | 3.7447 | 94.8698 | 45.1302 | -0.28439 | 3.338 | 0.42975 | 9.0382 | 18000 | -0.20558 | 183.4207 | 2.6575 | 0.18357 | 0.86254 | 578.1864 | 3.7984 | 69.7365 | 8.3984 | 0.86161
2013-09-23 13:00 | 0.43378 | 1.2656 | 1.2422 | 0.39582 | 3.252 | 116.985 | 23.0149 | -1.3984 | 2.7462 | 0.35712 | 8.7668 | 18000 | -0.087455 | 79.2014 | 2.141 | 0.19455 | 0.54932 | 578.905 | 3.669 | 69.7319 | 8.15 | 0.8624
2013-09-23 13:30 | 0.66359 | 0.94459 | 2.0357 | 0.41375 | 2.2369 | 70.8229 | 69.1771 | 0.42014 | 1.208 | 0.13204 | 9.5052 | 18000 | -0.029016 | 26.3848 | 1.3514 | 0.12802 | 0.32789 | 576.0833 | 3.5947 | 69.6833 | 8.8973 | 0.85955
2013-09-23 14:00 | 0.44819 | 1.0589 | 1.4164 | 0.41681 | 2.8632 | 99.8863 | 40.1137 | -0.4472 | 2.566 | 0.34222 | 9.5217 | 18000 | -0.084568 | 60.7308 | 2.2066 | 0.27287 | 0.56796 | 576.2452 | 3.9244 | 69.6733 | 8.8579 | 0.85934
2013-09-23 14:30 | 0.61568 | 1.1159 | 2.0741 | 0.41838 | 2.5047 | 104.4944 | 35.5056 | -0.43384 | 1.6782 | 0.21768 | 9.5508 | 18000 | -0.042165 | 54.0758 | 1.7492 | 0.18805 | 0.43115 | 576.2695 | 3.9403 | 69.643 | 8.884 | 0.85888
2013-09-23 15:00 | 0.34969 | 1.2179 | 1.2341 | 0.49904 | 4.8511 | 76.0722 | 63.9278 | 1.1277 | 4.5472 | 0.48881 | 9.6695 | 18000 | -0.040088 | 40.8695 | 1.36 | 0.161 | 0.3949 | 576.5038 | 4.0224 | 69.6096 | 8.9879 | 0.8581
2013-09-23 15:30 | 0.40007 | 0.63008 | 1.3733 | 0.35578 | 1.3973 | 6.4707 | 133.5293 | 0.36415 | 0.041301 | -0.0020355 | 10.0713 | 18000 | 0.0012804 | 44.3473 | 2.1497 | 0.21225 | 0.57185 | 574.9905 | 3.8502 | 69.6327 | 9.4171 | 0.85718
2013-09-23 16:00 | 0.63967 | 1.3539 | 1.7752 | 0.43361 | 3.2551 | 106.3181 | 33.682 | -0.83053 | 2.8369 | 0.3443 | 10.4001 | 18000 | -0.20077 | 5.2686 | 1.4874 | 0.29626 | 0.45848 | 573.2933 | 3.4532 | 69.576 | 9.8113 | 0.85553
2013-09-23 16:30 | 0.79422 | 1.673 | 2.0792 | 0.47859 | 2.6304 | 107.4533 | 32.5468 | -0.61961 | 1.9708 | 0.29953 | 10.0754 | 18000 | 0.069608 | -53.7225 | 1.9355 | 0.17536 | 0.57189 | 572.8578 | 3.1091 | 69.6053 | 9.5467 | 0.8569
2013-09-23 17:00 | 0.83642 | 1.9531 | 2.4365 | 0.57139 | 5.368 | 104.2058 | 35.7942 | -1.1952 | 4.7212 | 0.65979 | 9.3527 | 18000 | -0.050303 | -84.8943 | 1.6854 | 0.27448 | 0.71888 | 574.577 | 3.2189 | 69.5841 | 8.8079 | 0.85883
2013-09-23 17:30 | 0.53874 | 1.3946 | 1.7962 | 0.52985 | 4.9689 | 126.109 | 13.891 | -2.8016 | 3.8406 | 0.57179 | 8.5992 | 18000 | -0.067006 | 63.536 | 1.6565 | 0.16668 | 0.51625 | 576.5718 | 2.8967 | 69.6187 | 8.1117 | 0.86158
2013-09-23 18:00 | 0.56259 | 1.1705 | 1.764 | 0.53039 | 4.7598 | 124.9324 | 15.0677 | -2.6139 | 3.7424 | 0.5263 | 7.4039 | 18000 | -0.057039 | 34.9699 | 1.6144 | 0.12738 | 0.4974 | 579.9675 | 2.7421 | 69.6814 | 6.9467 | 0.86605
2013-09-23 18:30 | 0.73575 | 1.1872 | 2.2127 | 0.48942 | 3.3685 | 148.4698 | 351.5302 | -2.3296 | 1.4293 | 0.22312 | 6.2241 | 18000 | -0.025406 | 2.504 | 1.2818 | 0.084675 | 0.3868 | 583.5508 | 2.6614 | 69.7362 | 5.7845 | 0.8704
2013-09-23 19:00 | 0.64818 | 1.0688 | 1.8933 | 0.36105 | 2.7999 | 121.3175 | 18.6825 | -1.0702 | 1.7589 | 0.22112 | 5.6826 | 18000 | 0.053344 | -1.8143 | 2.0256 | 0.13042 | 0.49441 | 586.5059 | 2.7506 | 69.8001 | 5.2305 | 0.87288
2013-09-23 19:30 | 0.66206 | 0.96096 | 2.0617 | 0.35935 | 2.2349 | 171.1544 | 328.8456 | -1.0029 | 0.15608 | 0.060357 | 4.5926 | 18000 | 0.248 | -39.9122 | 2.846 | 0.10348 | 0.4167 | 592.398 | 2.7256 | 69.8522 | 4.1484 | 0.87696
2013-09-23 20:00 | 0.5655 | 1.3922 | 1.574 | 0.4182 | 2.139 | -140.973 | 280.973 | -0.72251 | -0.58564 | 0.018476 | 4.0757 | 18000 | -0.071808 | 17.3713 | 2.2027 | 0.063957 | 0.38861 | 594.529 | 2.5982 | 69.8988 | 3.6541 | 0.8792
2013-09-23 20:30 | 0.58903 | 1.8162 | 1.9468 | 0.48717 | 2.7695 | 37.3004 | 102.6996 | 1.1698 | 0.89119 | 0.072836 | 4.2969 | 18000 | 0.039665 | -34.1458 | 2.0726 | 0.060201 | 0.37193 | 592.7058 | 2.4648 | 69.9451 | 3.8965 | 0.87909
2013-09-23 21:00 | 0.39826 | 0.92668 | 1.0908 | 0.44747 | 2.1625 | 18.7118 | 121.2882 | 1.7265 | 0.58478 | 0.046354 | 3.8 | 18000 | 0.078959 | -27.7883 | 1.2323 | 0.036233 | 0.24191 | 594.5061 | 2.4215 | 69.9927 | 3.4084 | 0.88127
2013-09-23 21:30 | 0.6136 | 1.2713 | 1.7363 | 0.42162 | 2.3771 | 2.6797 | 137.3203 | 1.4889 | 0.069686 | 0.0088423 | 3.0285 | 18000 | -0.40339 | 80.6092 | 4.1471 | 0.09256 | 0.73995 | 598.7678 | 2.4431 | 70.0255 | 2.6358 | 0.88415
2013-09-23 22:00 | 0.91226 | 1.2256 | 2.5926 | 0.51984 | 2.9157 | 16.3194 | 123.6806 | 1.3473 | 0.39448 | 0.019265 | 2.5098 | 18000 | -0.40664 | 87.1097 | 3.2017 | 0.041063 | 0.62192 | 600.4296 | 2.3821 | 70.0478 | 2.1284 | 0.8861
2013-09-23 22:30 | 0.37538 | 1.0834 | 0.98606 | 0.32198 | 2.6192 | -80.5891 | 220.5891 | 0.38059 | -2.2963 | -0.26759 | 2.2327 | 18000 | 0.053133 | -15.9376 | 3.1148 | 0.034839 | 0.60325 | 602.2979 | 2.3756 | 70.0732 | 1.8532 | 0.88731
2013-09-23 23:00 | 0.47258 | 1.2909 | 1.251 | 0.50108 | 2.4143 | -61.4396 | 201.4396 | 0.89821 | -1.6501 | -0.21389 | 1.8413 | 18000 | 0.058421 | -33.9038 | 4.4503 | 0.045838 | 0.82592 | 603.7817 | 2.3649 | 70.0791 | 1.4647 | 0.88865
2013-09-23 23:30 | 0.44959 | 1.5996 | 1.4417 | 0.47216 | 2.6007 | -43.3421 | 183.3421 | 1.3715 | -1.2943 | -0.16654 | 2.1823 | 18000 | -0.13042 | 7.5087 | 3.5409 | 0.047921 | 0.59003 | 601.167 | 2.2879 | 70.0844 | 1.817 | 0.88763
2013-09-24 | 0.2891 | 1.5157 | 1.0286 | 0.37923 | 2.0613 | -1.2585 | 141.2585 | 1.274 | -0.027988 | 0.011519 | 2.0128 | 18000 | 0.068327 | -29.1469 | 2.8203 | 0.027722 | 0.51825 | 601.7328 | 2.3149 | 70.0995 | 1.6437 | 0.88836
2013-09-24 00:30 | 0.34396 | 0.75312 | 0.91882 | 0.23014 | 1.2225 | -145.5757 | 285.5757 | -0.55633 | -0.38127 | 0.0054669 | 0.98478 | 18000 | -0.090596 | 16.684 | 2.9739 | 0.013316 | 0.47852 | 607.4675 | 2.2753 | 70.1111 | 0.62478 | 0.89184
2013-09-24 01:00 | 0.14523 | 0.34152 | 0.51294 | 0.14616 | 2.5581 | -127.6121 | 267.6121 | -1.5394 | -1.9981 | -0.16427 | 0.39032 | 18000 | 0.039594 | -3.9504 | 2.6936 | 0.015532 | 0.47377 | 610.7944 | 2.2577 | 70.1062 | 0.034608 | 0.89372
2013-09-24 01:30 | 0.083477 | 0.47079 | 0.38957 | 0.14434 | 2.8339 | -119.369 | 259.369 | -1.3688 | -2.4322 | -0.2227 | 0.14386 | 18000 | 0.008848 | -2.6308 | 2.2479 | 0.012743 | 0.45397 | 611.3173 | 2.2489 | 70.1079 | -0.20982 | 0.89455
2013-09-24 02:00 | 0.22911 | 0.95251 | 0.62228 | 0.24123 | 2.4156 | -100.8578 | 240.8578 | -0.41635 | -2.1707 | -0.20268 | -0.31762 | 18000 | 0.049752 | -13.7777 | 2.9736 | 0.0091832 | 0.58983 | 613.23 | 2.2296 | 70.1064 | -0.66709 | 0.89605
2013-09-24 02:30 | 0.21041 | 0.60421 | 0.63401 | 0.20371 | 2.1336 | -116.1297 | 256.1297 | -0.9063 | -1.8476 | -0.1959 | 0.20821 | 18000 | 0.088018 | -23.3484 | 3.3672 | 0.0086484 | 0.66789 | 610.0332 | 2.2324 | 70.1106 | -0.14282 | 0.89438
2013-09-24 03:00 | 0.24145 | 0.82798 | 0.72807 | 0.18423 | 1.6996 | -122.0724 | 262.0724 | -0.74963 | -1.1963 | -0.13334 | -0.087216 | 18000 | 0.016815 | -4.4917 | 3.1321 | 0.011665 | 0.56359 | 611.829 | 2.2369 | 70.1183 | -0.43836 | 0.89544
2013-09-24 03:30 | 0.10254 | 0.3993 | 0.50669 | 0.16357 | 1.2338 | -136.3691 | 276.3691 | -0.83889 | -0.79972 | -0.075845 | -0.37627 | 18000 | -0.00013773 | -1.2149 | 2.0694 | 0.010566 | 0.34083 | 613.5309 | 2.2442 | 70.1172 | -0.72782 | 0.89638
2013-09-24 04:00 | 0.047327 | 0.52671 | 0.54437 | 0.14088 | 1.3603 | -119.675 | 259.675 | -0.61538 | -1.08 | -0.090582 | -0.56852 | 18000 | 0.00075726 | 0.32081 | 2.0528 | 0.018304 | 0.37099 | 614.6436 | 2.23 | 70.1133 | -0.91738 | 0.89696
2013-09-24 04:30 | 0.095946 | 0.463 | 0.54981 | 0.14126 | 1.6904 | -92.1204 | 232.1204 | -0.060142 | -1.6244 | -0.13721 | -1.2907 | 18000 | -0.026526 | 8.5586 | 3.9008 | 0.040234 | 0.72522 | 618.0628 | 2.1726 | 70.1161 | -1.6288 | 0.89938
2013-09-24 05:00 | 0.17645 | 0.46036 | 0.57606 | 0.12981 | 1.7034 | -96.3843 | 236.3843 | -0.18069 | -1.6149 | -0.14613 | -1.3469 | 18000 | 0.0060049 | 2.2712 | 2.1826 | 0.026029 | 0.39883 | 618.1105 | 2.1648 | 70.1179 | -1.6836 | 0.8996
2013-09-24 05:30 | 0.27559 | 0.49566 | 0.70078 | 0.16207 | 1.5608 | -83.283 | 223.283 | 0.17023 | -1.4454 | -0.17005 | -1.8866 | 18000 | 0.17831 | -14.599 | 3.3411 | 0.039705 | 0.49463 | 621.3984 | 2.1346 | 70.1234 | -2.2173 | 0.90146
2013-09-24 06:00 | 0.20991 | 0.38244 | 0.53374 | 0.1371 | 1.4827 | -84.0549 | 224.0549 | 0.14808 | -1.422 | -0.14479 | -1.9486 | 18000 | 0.092867 | -10.8607 | 2.8035 | 0.027194 | 0.36553 | 621.3754 | 2.1166 | 70.1389 | -2.2762 | 0.90187
2013-09-24 06:30 | 0.13378 | 0.36021 | 0.47081 | 0.1057 | 1.0725 | -97.4904 | 237.4904 | -0.12507 | -0.95125 | -0.081202 | -2.0774 | 18000 | 0.083485 | -13.5129 | 2.9796 | 0.027033 | 0.3881 | 622.47 | 2.1119 | 70.1483 | -2.404 | 0.90242
2013-09-24 07:00 | 0.28635 | 0.36784 | 0.84982 | 0.18517 | 1.5506 | -66.6688 | 206.6688 | 0.58146 | -1.3481 | -0.176 | -2.2529 | 18000 | 0.14736 | -28.1932 | 3.5577 | 0.036761 | 0.5419 | 621.9002 | 2.0647 | 70.1495 | -2.5718 | 0.90302
2013-09-24 07:30 | 0.16861 | 0.35049 | 0.46469 | 0.16856 | 1.9995 | -69.0931 | 209.093 | 0.70435 | -1.8438 | -0.20867 | -2.8909 | 18000 | -0.024791 | 8.6661 | 3.9486 | 0.056688 | 0.68197 | 625.5336 | 1.9951 | 70.1631 | -3.1976 | 0.90534
2013-09-24 08:00 | 0.21261 | 0.29169 | 0.62859 | 0.14696 | 1.3463 | -32.8512 | 172.8512 | 1.0433 | -0.67368 | -0.1248 | -2.8345 | 18000 | 0.017935 | -0.77287 | 2.3466 | 0.033811 | 0.33781 | 627.6812 | 2.0604 | 70.1697 | -3.1512 | 0.90523
2013-09-24 08:30 | 0.20526 | 0.51082 | 0.50858 | 0.15128 | 0.87615 | -17.1842 | 157.1842 | 0.66446 | -0.20549 | -0.039435 | -2.7918 | 18000 | 0.019998 | 18.0794 | 2.8603 | 0.090159 | 0.45893 | 631.2096 | 2.1385 | 70.1765 | -3.1206 | 0.90516
2013-09-24 09:00 | 0.15051 | 0.36385 | 0.44408 | 0.21622 | 0.81956 | 65.5238 | 74.4762 | 0.29634 | 0.65098 | 0.052808 | -2.6382 | 18000 | 0.12976 | 4.8448 | 3.2349 | 0.052814 | 0.48016 | 634.9659 | 2.2742 | 70.177 | -2.9883 | 0.90464
2013-09-24 09:30 | 0.1585 | 0.47601 | 0.51316 | 0.2516 | 1.3914 | 82.7028 | 57.2972 | 0.16403 | 1.2809 | 0.1281 | -1.543 | 18000 | 0.052782 | 39.9014 | 2.9518 | 0.082593 | 0.43729 | 629.8973 | 2.3946 | 70.1719 | -1.9146 | 0.90092
2013-09-24 10:00 | 0.19031 | 0.42492 | 0.72498 | 0.31169 | 1.1542 | 87.983 | 52.017 | 0.033853 | 0.96123 | 0.10165 | -0.75264 | 18000 | -0.042743 | 57.7158 | 2.5184 | 0.08462 | 0.6007 | 628.1937 | 2.5664 | 70.1771 | -1.1532 | 0.89835
2013-09-24 10:30 | 0.24696 | 0.50631 | 0.67246 | 0.35 | 0.98813 | 111.6992 | 28.3008 | -0.28194 | 0.70851 | 0.12439 | 0.9457 | 18000 | 0.0031815 | 72.6385 | 4.2761 | 0.087798 | 0.75778 | 619.0961 | 2.7376 | 70.1856 | 0.51318 | 0.89288
2013-09-24 11:00 | 0.18803 | 0.63596 | 0.58387 | 0.37851 | 1.2931 | 106.906 | 33.094 | -0.32938 | 1.0837 | 0.11757 | 2.1972 | 18000 | -0.18631 | 120.0708 | 3.5914 | 0.10138 | 0.72458 | 608.3607 | 2.7235 | 70.1729 | 1.7629 | 0.88866
2013-09-24 11:30 | 0.25034 | 0.54239 | 0.76248 | 0.38543 | 1.5354 | 126.6161 | 13.3839 | -0.82778 | 1.114 | 0.16937 | 3.8208 | 18000 | -0.17472 | 133.8226 | 3.1286 | 0.15061 | 0.81961 | 600.954 | 2.6929 | 70.1506 | 3.3861 | 0.88317
2013-09-24 12:00 | 0.29166 | 0.57347 | 0.92622 | 0.43698 | 1.5627 | 110.0004 | 29.9996 | -0.47759 | 1.3121 | 0.15634 | 5.253 | 18000 | -0.16202 | 128.936 | 2.93 | 0.25529 | 0.76937 | 594.6646 | 2.3111 | 70.1238 | 4.8759 | 0.87832
2013-09-24 12:30 | 0.27833 | 0.83486 | 0.85591 | 0.38151 | 1.6929 | 115.6837 | 24.3163 | -0.62895 | 1.3078 | 0.13359 | 6.4981 | 18000 | -0.16403 | 134.6934 | 2.6053 | 0.20406 | 0.73951 | 589.9288 | 1.7489 | 70.0741 | 6.2097 | 0.87385
2013-09-24 13:00 | 0.2033 | 0.69236 | 0.83151 | 0.35324 | 1.2847 | 107.5039 | 32.4961 | -0.31273 | 0.99162 | 0.15356 | 7.8597 | 18000 | -0.16279 | 114.1425 | 2.6602 | 0.24407 | 0.77256 | 585.2706 | 1.7421 | 70.0304 | 7.5695 | 0.86907
2013-09-24 13:30 | 0.32267 | 0.85638 | 1.0081 | 0.40541 | 1.9236 | 104.201 | 35.799 | -0.40218 | 1.5893 | 0.20924 | 8.8922 | 18000 | -0.13607 | 127.6085 | 2.3918 | 0.23576 | 0.7178 | 582.0832 | 2.1433 | 69.9914 | 8.5325 | 0.86537
2013-09-24 14:00 | 0.46939 | 0.88891 | 1.3571 | 0.43791 | 2.2949 | 91.9751 | 48.0249 | -0.068415 | 1.9839 | 0.1766 | 9.7565 | 18000 | -0.11865 | 137.5916 | 2.3349 | 0.36185 | 0.70455 | 579.4106 | 1.8382 | 69.9502 | 9.4458 | 0.86224
2013-09-24 14:30 | 0.26796 | 0.80428 | 0.94709 | 0.42541 | 2.7002 | 93.8594 | 46.1406 | -0.17321 | 2.5675 | 0.30728 | 10.5578 | 18000 | -0.15148 | 138.4792 | 2.3835 | 0.33557 | 0.68637 | 576.9958 | 1.6486 | 69.899 | 10.2773 | 0.8592
2013-09-24 15:00 | 0.20584 | 0.61511 | 0.85149 | 0.38062 | 2.9335 | 93.3981 | 46.6019 | -0.16975 | 2.8589 | 0.33874 | 10.9575 | 18000 | -0.13177 | 78.4153 | 1.9213 | 0.24973 | 0.51292 | 575.4088 | 1.2879 | 69.8616 | 10.7376 | 0.85756
2013-09-24 15:30 | 0.3089 | 0.56801 | 0.90179 | 0.39209 | 1.9504 | 99.7812 | 40.2188 | -0.31043 | 1.8007 | 0.2718 | 11.3978 | 18000 | -0.14547 | 89.9347 | 1.9539 | 0.2461 | 0.51084 | 573.726 | 1.3301 | 69.8331 | 11.1699 | 0.85588
2013-09-24 16:00 | 0.2674 | 0.62392 | 0.92275 | 0.35075 | 2.2283 | 88.5546 | 51.4454 | 0.053784 | 2.1316 | 0.25681 | 11.6668 | 18000 | -0.18784 | 53.7779 | 2.0925 | 0.2881 | 0.38952 | 571.6025 | 1.5138 | 69.7961 | 11.4069 | 0.8546
2013-09-24 16:30 | 0.33571 | 0.53504 | 1.0415 | 0.33923 | 1.9736 | 74.1157 | 65.8843 | 0.50956 | 1.7907 | 0.18082 | 11.9299 | 18000 | -0.10899 | 31.1211 | 1.486 | 0.27729 | 0.34496 | 570.6643 | 1.3873 | 69.7636 | 11.6912 | 0.85343
2013-09-24 17:00 | 0.33664 | 1.293 | 1.092 | 0.37419 | 2.4005 | 69.367 | 70.633 | 0.70229 | 1.8652 | 0.2109 | 12.2403 | 18000 | -0.10267 | 47.1507 | 1.5019 | 0.32042 | 0.34444 | 570.565 | 1.4548 | 69.749 | 11.9894 | 0.85232
2013-09-24 17:30 | 0.42534 | 1.2677 | 1.0532 | 0.47073 | 3.6898 | 33.8595 | 106.1405 | 2.8748 | 1.9289 | 0.18426 | 11.684 | 18000 | -0.0078995 | 10.6388 | 0.69538 | 0.15016 | 0.21347 | 572.72 | 1.501 | 69.7527 | 11.4261 | 0.85402
2013-09-24 18:00 | 0.35191 | 1.0251 | 1.1665 | 0.36626 | 2.9981 | 105.9822 | 34.0179 | -0.76906 | 2.6852 | 0.32012 | 10.3316 | 18000 | 0.0045018 | 7.1078 | 1.2618 | 0.23601 | 0.52802 | 574.7943 | 2.0428 | 69.7733 | 9.9844 | 0.8583
2013-09-24 18:30 | 0.28332 | 0.9878 | 1.0797 | 0.34397 | 2.1774 | 142.3732 | 357.6268 | -1.5928 | 1.2278 | 0.13597 | 9.0536 | 18000 | 0.038755 | -15.8125 | 0.98111 | 0.1029 | 0.30217 | 578.2078 | 2.2317 | 69.7979 | 8.6778 | 0.86247
2013-09-24 19:00 | 0.29116 | 0.96133 | 0.90396 | 0.26917 | 1.4976 | 95.9926 | 44.0074 | -0.10074 | 0.9597 | 0.15086 | 8.3462 | 18000 | -0.022722 | 1.4486 | 1.9112 | 0.092409 | 0.34019 | 581.6221 | 2.1845 | 69.8293 | 7.9803 | 0.86503
2013-09-24 19:30 | 0.52593 | 1.101 | 1.4368 | 0.34616 | 1.8567 | 119.8873 | 20.1127 | -0.58463 | 1.0172 | 0.11644 | 7.2932 | 18000 | 0.01595 | -25.7954 | 2.7238 | 0.10959 | 0.40137 | 586.4382 | 2.2066 | 69.8655 | 6.9265 | 0.86873
2013-09-24 20:00 | 0.48479 | 0.9575 | 1.5151 | 0.3299 | 2.5916 | -152.0441 | 292.0441 | -1.843 | -0.97813 | -0.098589 | 6.7028 | 18000 | -0.14763 | 13.867 | 3.0484 | 0.096045 | 0.45313 | 588.2894 | 2.1563 | 69.9376 | 6.3463 | 0.87147
2013-09-24 20:30 | 0.33947 | 0.83542 | 1.1924 | 0.28487 | 2.4473 | -139.212 | 279.212 | -1.6109 | -1.3899 | -0.13056 | 6.3972 | 18000 | 0.072212 | -26.6133 | 2.1417 | 0.1385 | 0.372 | 589.353 | 1.9971 | 69.9805 | 6.068 | 0.87297
2013-09-24 21:00 | 0.25505 | 0.73287 | 0.92454 | 0.22326 | 2.1068 | -136.6121 | 276.6121 | -1.4211 | -1.3433 | -0.14934 | 6.2958 | 18000 | 0.012476 | -6.8026 | 2.2465 | 0.11839 | 0.43846 | 590.2338 | 1.6238 | 70.0282 | 6.0284 | 0.87392
2013-09-24 21:30 | 0.1172 | 0.86043 | 0.45906 | 0.15748 | 2.4701 | -127.4943 | 267.4943 | -1.4136 | -1.8426 | -0.17308 | 5.5309 | 18000 | 0.034378 | -7.2006 | 2.6763 | 0.10735 | 0.48695 | 594.832 | 1.8115 | 70.0631 | 5.2344 | 0.87674
2013-09-24 22:00 | 0.28151 | 0.74017 | 0.57526 | 0.16254 | 2.4525 | -86.043 | 226.043 | 0.16159 | -2.336 | -0.2441 | 4.9685 | 18000 | -0.050677 | 31.3994 | 3.0271 | 0.093297 | 0.60887 | 596.8147 | 1.8522 | 70.0782 | 4.6667 | 0.87869
2013-09-24 22:30 | 0.16929 | 0.44869 | 0.52187 | 0.1617 | 2.446 | -74.6893 | 214.6893 | 0.63241 | -2.31 | -0.27998 | 4.4143 | 18000 | 0.099585 | -22.1287 | 3.6918 | 0.086892 | 0.69641 | 598.6743 | 1.9847 | 70.1011 | 4.0923 | 0.88072
2013-09-24 23:00 | 0.16254 | 0.60463 | 0.46224 | 0.20222 | 2.0812 | -64.4503 | 204.4503 | 0.86264 | -1.8045 | -0.21995 | 3.764 | 18000 | 0.0044074 | 4.7026 | 3.2946 | 0.099268 | 0.64942 | 601.901 | 2.0177 | 70.112 | 3.4384 | 0.88293
2013-09-24 23:30 | 0.1356 | 0.54948 | 0.5785 | 0.16589 | 2.5455 | -96.2505 | 236.2505 | -0.27085 | -2.4729 | -0.2317 | 3.8685 | 18000 | 0.0016882 | -0.94821 | 3.5217 | 0.12533 | 0.76294 | 601.045 | 1.9367 | 70.1229 | 3.5557 | 0.88274
2013-09-25 | 0.36345 | 0.61001 | 0.99482 | 0.20443 | 2.0981 | -82.6244 | 222.6244 | 0.25862 | -1.9979 | -0.19431 | 3.4462 | 18000 | 0.003865 | 8.8522 | 3.5825 | 0.12297 | 0.77021 | 601.7968 | 1.8414 | 70.13 | 3.1497 | 0.88419
2013-09-25 00:30 | 0.030784 | 0.45413 | 0.45343 | 0.16487 | 2.5157 | -115.3232 | 255.3232 | -1.0543 | -2.228 | -0.17058 | 2.8464 | 18000 | 0.013836 | -6.4377 | 3.0127 | 0.07224 | 0.7878 | 604.4502 | 1.7938 | 70.1288 | 2.5588 | 0.8861
2013-09-25 01:00 | 0.16071 | 0.57502 | 0.40428 | 0.15553 | 1.7296 | -101.3983 | 241.3983 | -0.32096 | -1.592 | -0.12699 | 2.506 | 18000 | 0.0011156 | 1.6046 | 2.7686 | 0.044781 | 0.58011 | 605.4611 | 1.6837 | 70.1341 | 2.2367 | 0.88727
2013-09-25 01:30 | 0.20465 | 0.69034 | 0.4658 | 0.14635 | 2.0109 | -101.1547 | 241.1547 | -0.36425 | -1.8473 | -0.13318 | 2.2118 | 18000 | 0.013974 | 0.87348 | 3.0228 | 0.039186 | 0.64505 | 606.3459 | 1.6256 | 70.1296 | 1.9523 | 0.88817
2013-09-25 02:00 | 0.20858 | 0.39908 | 0.66696 | 0.15594 | 2.5798 | -117.2631 | 257.2631 | -1.1707 | -2.2717 | -0.18408 | 2.0623 | 18000 | 0.037872 | -1.4158 | 2.4081 | 0.038939 | 0.61295 | 606.0931 | 1.5843 | 70.1357 | 1.8097 | 0.88873
2013-09-25 02:30 | 0.24067 | 0.52215 | 0.80262 | 0.18769 | 1.7122 | -81.6984 | 221.6984 | 0.23759 | -1.6283 | -0.18357 | 1.2198 | 18000 | 0.059045 | -7.4264 | 2.3855 | 0.071209 | 0.57262 | 609.6678 | 1.533 | 70.1435 | 0.9768 | 0.89156
2013-09-25 03:00 | 0.19707 | 0.56532 | 0.33977 | 0.14038 | 2.3192 | -80.5951 | 220.5951 | 0.36851 | -2.2248 | -0.22104 | 1.3809 | 18000 | -0.082258 | 19.1085 | 2.6732 | 0.090625 | 0.54532 | 608.2595 | 1.4182 | 70.1412 | 1.1559 | 0.89102
2013-09-25 03:30 | 0.068276 | 0.25884 | 0.36823 | 0.14782 | 2.1193 | -69.1738 | 209.1738 | 0.74658 | -1.9627 | -0.22933 | 0.83584 | 18000 | 0.0066164 | -4.4478 | 2.8783 | 0.064259 | 0.61973 | 609.9421 | 1.412 | 70.1347 | 0.61266 | 0.89271
2013-09-25 04:00 | 0.17913 | 0.55241 | 0.42465 | 0.1506 | 1.5753 | -86.9632 | 226.9632 | 0.078301 | -1.4759 | -0.12632 | 0.87696 | 18000 | -0.05629 | 28.491 | 2.7894 | 0.055251 | 0.63712 | 609.5012 | 1.3432 | 70.1178 | 0.66451 | 0.89237
2013-09-25 04:30 | 0.24798 | 0.55836 | 0.59725 | 0.14554 | 2.0357 | -78.9363 | 218.9363 | 0.37724 | -1.9293 | -0.20586 | 0.38685 | 18000 | 0.097877 | 3.8739 | 1.6726 | 0.11404 | 0.33721 | 611.903 | 1.4133 | 70.1079 | 0.16404 | 0.89384
2013-09-25 05:00 | 0.2875 | 0.43436 | 0.63903 | 0.16169 | 1.9774 | -79.413 | 219.413 | 0.35704 | -1.9102 | -0.19157 | 0.33412 | 18000 | 0.04271 | 17.5543 | 1.4362 | 0.063114 | 0.37127 | 611.6585 | 1.4086 | 70.1084 | 0.11226 | 0.89401
2013-09-25 05:30 | 0.10846 | 0.26491 | 0.44746 | 0.1131 | 0.84525 | -92.5078 | 232.5078 | -0.034093 | -0.77845 | -0.063753 | -0.051126 | 18000 | -0.02478 | 1.3115 | 1.75 | 0.038035 | 0.35166 | 616.1895 | 1.5685 | 70.1197 | -0.2975 | 0.89541
2013-09-25 06:00 | 0.20013 | 0.34858 | 0.67384 | 0.13185 | 1.0203 | -77.9872 | 217.9872 | 0.17744 | -0.83389 | -0.087164 | -0.082939 | 18000 | 0.1425 | -17.8692 | 3.6781 | 0.089417 | 0.45233 | 616.6884 | 1.5841 | 70.1246 | -0.33165 | 0.89557
2013-09-25 06:30 | 0.28117 | 0.40259 | 0.82059 | 0.16847 | 1.3389 | -43.9692 | 183.9692 | 0.75554 | -0.72883 | -0.096504 | -0.55977 | 18000 | 0.22287 | -29.7154 | 3.8879 | 0.070451 | 0.46281 | 622.2205 | 1.6949 | 70.141 | -0.82487 | 0.89734
2013-09-25 07:00 | 0.15506 | 0.42612 | 0.5509 | 0.10709 | 1.1945 | -53.1411 | 193.1411 | 0.63429 | -0.84605 | -0.11938 | -0.78443 | 18000 | 0.049232 | -3.0954 | 3.6973 | 0.053826 | 0.46717 | 623.7849 | 1.672 | 70.1612 | -1.0455 | 0.89834
2013-09-25 07:30 | 0.13697 | 0.39949 | 0.39106 | 0.11404 | 1.473 | -60.7304 | 200.7304 | 0.69549 | -1.2409 | -0.17814 | -0.39231 | 18000 | -0.030731 | 9.5345 | 2.8206 | 0.029443 | 0.48235 | 620.0502 | 1.6172 | 70.1819 | -0.64546 | 0.89732
2013-09-25 08:00 | 0.093472 | 0.42156 | 0.40416 | 0.12988 | 0.69718 | -77.0068 | 217.0068 | 0.12224 | -0.52978 | -0.064612 | -0.40604 | 18000 | -0.0039222 | 3.5109 | 2.9538 | 0.042245 | 0.40877 | 620.9198 | 1.6652 | 70.1955 | -0.66667 | 0.89753
2013-09-25 08:30 | 0.080717 | 0.40912 | 0.20406 | 0.10292 | 0.89592 | -10.329 | 150.3289 | 0.81643 | -0.1488 | -0.039244 | -0.76963 | 18000 | 0.016338 | 3.8017 | 2.8836 | 0.058516 | 0.36344 | 624.3572 | 1.7223 | 70.2228 | -1.0383 | 0.89907
2013-09-25 09:00 | 0.24362 | 0.36161 | 0.62313 | 0.23458 | 1.0327 | 79.6899 | 60.3101 | 0.15477 | 0.8508 | 0.11664 | -0.10153 | 18000 | 0.078566 | 22.7663 | 3.4141 | 0.08581 | 0.4077 | 623.8492 | 1.7068 | 70.2317 | -0.36908 | 0.89699
2013-09-25 09:30 | 0.12677 | 0.40518 | 0.47224 | 0.2833 | 1.0606 | 69.1315 | 70.8685 | 0.34835 | 0.91373 | 0.11122 | 0.10108 | 18000 | -0.023112 | 52.1004 | 1.5355 | 0.065998 | 0.37393 | 627.9102 | 1.8166 | 70.2423 | -0.18407 | 0.89645
2013-09-25 10:00 | 0.12144 | 0.4346 | 0.43603 | 0.3057 | 1.0531 | 91.0526 | 48.9475 | -0.017446 | 0.94956 | 0.11929 | 1.0579 | 18000 | -0.098246 | 69.6429 | 2.282 | 0.07959 | 0.51947 | 624.2695 | 1.9587 | 70.2472 | 0.74828 | 0.89337
2013-09-25 10:30 | 0.1955 | 0.48548 | 0.65236 | 0.33138 | 1.4491 | 101.9041 | 38.0959 | -0.27849 | 1.3211 | 0.14082 | 2.6405 | 18000 | -0.1753 | 108.6092 | 2.8648 | 0.096257 | 0.66222 | 616.6642 | 2.0202 | 70.2401 | 2.3175 | 0.88815
2013-09-25 11:00 | 0.20243 | 0.61097 | 0.67145 | 0.36456 | 1.1099 | 113.8505 | 26.1495 | -0.35233 | 0.79694 | 0.066253 | 3.7426 | 18000 | -0.085402 | 74.0294 | 4.2687 | 0.13672 | 0.66134 | 606.3578 | 1.7993 | 70.2291 | 3.4526 | 0.88449
2013-09-25 11:30 | 0.2701 | 0.67422 | 0.86295 | 0.36845 | 1.4683 | 110.8228 | 29.1773 | -0.42046 | 1.1056 | 0.12469 | 5.0399 | 18000 | -0.014082 | 76.4805 | 2.4249 | 0.11951 | 0.5677 | 599.511 | 1.8507 | 70.212 | 4.7387 | 0.88015
2013-09-25 12:00 | 0.34173 | 0.93018 | 0.91549 | 0.4281 | 1.6157 | 119.0418 | 20.9582 | -0.61751 | 1.1121 | 0.057706 | 6.0502 | 18000 | -0.11555 | 100.0894 | 2.8798 | 0.21721 | 0.6813 | 592.6292 | 1.5568 | 70.193 | 5.7946 | 0.87675
2013-09-25 12:30 | 0.28631 | 0.9927 | 1.0602 | 0.46285 | 3.2061 | 98.2597 | 41.7403 | -0.43114 | 2.97 | 0.39829 | 7.431 | 18000 | -0.22708 | 199.274 | 2.7313 | 0.20078 | 0.82032 | 586.7057 | 1.1917 | 70.1565 | 7.2333 | 0.87202
2013-09-25 13:00 | 0.40432 | 1.0946 | 1.2239 | 0.49612 | 2.896 | 69.2199 | 70.7802 | 0.94793 | 2.4981 | 0.31391 | 8.1927 | 18000 | -0.20418 | 180.7826 | 2.6286 | 0.19658 | 0.82251 | 585.2612 | 1.4096 | 70.1245 | 7.9576 | 0.86924
2013-09-25 13:30 | 0.29253 | 1.0559 | 1.0726 | 0.43786 | 3.3307 | 86.8056 | 53.1944 | 0.17622 | 3.1575 | 0.39316 | 8.5071 | 18000 | -0.11967 | 122.2857 | 2.2864 | 0.16925 | 0.69094 | 584.0027 | 1.6477 | 70.096 | 8.2316 | 0.86789
2013-09-25 14:00 | 0.41501 | 0.96664 | 1.3802 | 0.43634 | 1.8537 | 33.9638 | 106.0362 | 1.0156 | 0.68411 | 0.062011 | 8.6838 | 18000 | -0.029845 | 106.8821 | 2.0095 | 0.14512 | 0.61681 | 583.1498 | 1.6277 | 70.0718 | 8.4113 | 0.86705
2013-09-25 14:30 | 0.52583 | 1.0647 | 1.4528 | 0.43501 | 1.7412 | 82.6709 | 57.3291 | 0.083076 | 0.6459 | 0.079548 | 9.0667 | 18000 | -0.032309 | 91.3434 | 1.7362 | 0.14865 | 0.49117 | 581.2753 | 1.7166 | 70.0305 | 8.7783 | 0.86536
2013-09-25 15:00 | 0.45124 | 0.69364 | 1.2183 | 0.39923 | 1.4235 | 92.0718 | 47.9282 | -0.034903 | 0.9648 | 0.08213 | 9.3055 | 18000 | -0.061454 | 88.8407 | 1.8281 | 0.2392 | 0.48869 | 580.3384 | 1.571 | 70.0001 | 9.041 | 0.86426
2013-09-25 15:30 | 0.47672 | 1.3105 | 1.3003 | 0.45266 | 2.4232 | 92.699 | 47.301 | -0.090032 | 1.9099 | 0.26148 | 9.9646 | 18000 | -0.086284 | 117.0568 | 1.9815 | 0.222 | 0.64959 | 579.243 | 1.5692 | 69.9765 | 9.6991 | 0.86196
2013-09-25 16:00 | 0.47482 | 0.86471 | 1.282 | 0.38701 | 1.823 | 115.315 | 24.685 | -0.60083 | 1.2702 | 0.12408 | 10.0788 | 18000 | 0.011922 | 64.9694 | 1.6111 | 0.13242 | 0.4778 | 579.2349 | 1.4518 | 69.9553 | 9.8329 | 0.86136
2013-09-25 16:30 | 0.68751 | 0.87388 | 1.8961 | 0.46687 | 2.0447 | 116.163 | 23.837 | -0.40569 | 0.82581 | 0.097734 | 10.4753 | 18000 | 0.076932 | 112.1086 | 1.39 | 0.18489 | 0.51267 | 577.3693 | 1.5876 | 69.9368 | 10.2056 | 0.85992
2013-09-25 17:00 | 0.68211 | 1.403 | 2.0206 | 0.52219 | 3.1909 | 49.9453 | 90.0547 | 1.6812 | 1.9997 | 0.21404 | 10.5419 | 18000 | 0.086888 | 58.5944 | 1.3507 | 0.14071 | 0.45498 | 577.8017 | 1.7026 | 69.9274 | 10.2525 | 0.85959
2013-09-25 17:30 | 0.4749 | 1.4172 | 1.4273 | 0.53295 | 3.1518 | 51.5134 | 88.4866 | 1.7139 | 2.1557 | 0.28308 | 10.2791 | 18000 | -0.0020123 | 26.7403 | 1.1229 | 0.10633 | 0.3682 | 578.5303 | 1.6651 | 69.9365 | 9.9967 | 0.8605
2013-09-25 18:00 | 0.5018 | 1.2824 | 1.6403 | 0.51102 | 2.6428 | 41.8785 | 98.1215 | 1.4785 | 1.3256 | 0.14234 | 10.0173 | 18000 | 0.011061 | 56.7794 | 0.99527 | 0.12099 | 0.37068 | 578.7247 | 1.5587 | 69.948 | 9.7534 | 0.86145
2013-09-25 18:30 | 0.28312 | 0.84622 | 0.90298 | 0.36771 | 1.8148 | 22.6544 | 117.3456 | 1.421 | 0.59308 | 0.051313 | 8.7572 | 18000 | 0.033399 | -4.8789 | 1.3122 | 0.06911 | 0.35675 | 582.3947 | 1.4797 | 69.968 | 8.5091 | 0.86555
2013-09-25 19:00 | 0.2952 | 0.67547 | 0.94598 | 0.22985 | 1.583 | -10.7301 | 150.7301 | 1.1957 | -0.22657 | -0.038795 | 7.1497 | 18000 | -0.12081 | 37.1667 | 3.7685 | 0.089811 | 0.81216 | 589.455 | 1.7097 | 69.9893 | 6.8664 | 0.87076
2013-09-25 19:30 | 0.30114 | 1.4497 | 1.1396 | 0.50699 | 3.7719 | 4.2819 | 135.7181 | 3.5133 | 0.26305 | 0.0087562 | 6.8274 | 18000 | -0.044501 | -19.9112 | 3.1359 | 0.13287 | 0.59708 | 588.3583 | 1.8481 | 70.0057 | 6.522 | 0.87196
2013-09-25 20:00 | 0.51729 | 1.4271 | 1.2627 | 0.78785 | 6.5098 | 21.3549 | 118.6451 | 5.9576 | 2.3294 | 0.21668 | 6.5309 | 18000 | 0.10933 | -44.9471 | 0.92046 | 0.052931 | 0.23303 | 587.7041 | 2.0413 | 70.0198 | 6.1943 | 0.87304
2013-09-25 20:30 | 0.53508 | 1.465 | 1.4735 | 0.82062 | 5.7306 | 23.9678 | 116.0322 | 5.0809 | 2.2587 | 0.22059 | 6.1391 | 18000 | 0.085018 | -39.758 | 1.0119 | 0.033238 | 0.26525 | 588.9039 | 2.122 | 70.057 | 5.7903 | 0.87472
2013-09-25 21:00 | 0.49194 | 1.2959 | 1.4251 | 0.65877 | 4.2994 | 3.8116 | 136.1884 | 4.0768 | 0.2716 | 0.040175 | 5.4389 | 18000 | 0.071893 | -33.8829 | 1.216 | 0.062827 | 0.34824 | 591.366 | 2.2633 | 70.0888 | 5.069 | 0.8773
2013-09-25 21:30 | 0.48666 | 1.2612 | 1.3613 | 0.70459 | 4.2444 | 2.3107 | 137.6893 | 4.033 | 0.16274 | 0.024814 | 5.0975 | 18000 | 0.095995 | -57.1905 | 1.0123 | 0.042265 | 0.29235 | 592.4273 | 2.2127 | 70.1052 | 4.7368 | 0.87859
2013-09-25 22:00 | 0.47788 | 1.1698 | 1.1536 | 0.72068 | 3.8971 | 1.5691 | 138.4309 | 3.7277 | 0.10211 | 0.032529 | 4.6424 | 18000 | 0.090509 | -52.1207 | 0.96922 | 0.032188 | 0.26755 | 593.9741 | 2.2464 | 70.1198 | 4.2775 | 0.88021
2013-09-25 22:30 | 0.49142 | 1.3538 | 1.0778 | 0.61963 | 3.5976 | -4.8886 | 144.8885 | 3.4173 | -0.29228 | -0.067329 | 4.324 | 18000 | 0.10824 | -63.8895 | 1.1763 | 0.02929 | 0.32382 | 595.1467 | 2.2312 | 70.1261 | 3.9624 | 0.8813
2013-09-25 23:00 | 0.50949 | 1.5435 | 1.4504 | 0.59974 | 3.1087 | -26.3393 | 166.3393 | 2.328 | -1.1526 | -0.17931 | 4.0118 | 18000 | -0.0073232 | -24.8118 | 1.8619 | 0.030345 | 0.43513 | 596.6765 | 2.2236 | 70.1327 | 3.6523 | 0.88238
2013-09-25 23:30 | 0.44964 | 1.1437 | 1.327 | 0.50432 | 2.3425 | -51.7544 | 191.7544 | 1.1462 | -1.4541 | -0.13617 | 3.6091 | 18000 | 0.045793 | -31.5771 | 2.1636 | 0.027498 | 0.51083 | 598.2661 | 2.2035 | 70.1258 | 3.2538 | 0.88358
2013-09-26 | 0.39313 | 1.1505 | 1.2173 | 0.36961 | 1.9664 | -84.8743 | 224.8743 | 0.13054 | -1.4553 | -0.1166 | 2.7048 | 18000 | -0.07296 | 17.3725 | 3.5292 | 0.030536 | 0.78307 | 602.3852 | 2.1938 | 70.1396 | 2.3535 | 0.88665
2013-09-26 00:30 | 0.30509 | 0.64816 | 0.95736 | 0.18735 | 1.3567 | -117.893 | 257.893 | -0.46552 | -0.87948 | -0.090783 | 2.2001 | 18000 | 0.10621 | -35.5095 | 3.4089 | 0.04781 | 0.67283 | 605.4119 | 2.2525 | 70.1462 | 1.8407 | 0.88835
2013-09-26 01:00 | 0.22161 | 0.72692 | 0.56978 | 0.16256 | 2.051 | -102.4949 | 242.4949 | -0.41107 | -1.855 | -0.1477 | 1.5353 | 18000 | 0.036519 | 6.8654 | 4.0164 | 0.03115 | 0.85092 | 608.3536 | 2.2528 | 70.1399 | 1.1775 | 0.89042
2013-09-26 01:30 | 0.14232 | 0.41529 | 0.39732 | 0.11223 | 1.8246 | -88.2655 | 228.2655 | 0.053977 | -1.7825 | -0.16045 | 1.744 | 18000 | 0.00062437 | 3.3452 | 2.0994 | 0.019325 | 0.44966 | 606.0502 | 2.1949 | 70.1199 | 1.3948 | 0.8895
2013-09-26 02:00 | 0.19192 | 0.38076 | 0.77534 | 0.15588 | 1.866 | -90.9911 | 230.9911 | -0.031397 | -1.8149 | -0.1551 | 0.81928 | 18000 | -0.0010242 | 10.4441 | 2.8273 | 0.016201 | 0.67318 | 610.3973 | 2.1912 | 70.1082 | 0.47297 | 0.89235
2013-09-26 02:30 | 0.19699 | 0.31945 | 0.78935 | 0.14322 | 1.3804 | -81.7267 | 221.7267 | 0.19305 | -1.3276 | -0.13216 | 0.37225 | 18000 | 0.022401 | -2.446 | 1.9532 | 0.025685 | 0.51125 | 613.2905 | 2.192 | 70.1058 | 0.026918 | 0.89378
2013-09-26 03:00 | 0.1994 | 0.45386 | 0.46443 | 0.16095 | 1.7318 | -65.1425 | 205.1425 | 0.70829 | -1.5289 | -0.2007 | 0.27598 | 18000 | -0.062859 | 22.209 | 3.9008 | 0.021997 | 0.72914 | 613.2405 | 2.1518 | 70.1039 | -0.062802 | 0.89408
2013-09-26 03:30 | 0.1367 | 0.37478 | 0.62809 | 0.16992 | 2.0753 | -59.7332 | 199.7332 | 1.0302 | -1.7653 | -0.23603 | -0.98776 | 18000 | 0.058647 | -17.5361 | 4.5564 | 0.021496 | 0.84318 | 619.3974 | 2.0824 | 70.1021 | -1.3126 | 0.89821
2013-09-26 04:00 | 0.21623 | 0.35146 | 0.79071 | 0.15251 | 2.1683 | -61.3138 | 201.3138 | 1.0111 | -1.848 | -0.27104 | -0.21913 | 18000 | 0.052756 | -9.0541 | 2.4628 | 0.021206 | 0.46403 | 614.904 | 2.088 | 70.0791 | -0.54681 | 0.89539
2013-09-26 04:30 | 0.3101 | 0.31093 | 0.95419 | 0.20324 | 1.845 | -40.0206 | 180.0206 | 1.2761 | -1.0716 | -0.14279 | -1.0495 | 18000 | 0.18895 | -26.5168 | 3.2694 | 0.037928 | 0.61754 | 619.6618 | 2.0837 | 70.0633 | -1.3745 | 0.89792
2013-09-26 05:00 | 0.10003 | 0.31582 | 0.4985 | 0.15895 | 1.6749 | -57.8637 | 197.8637 | 0.86238 | -1.3728 | -0.20168 | -1.3977 | 18000 | 0.037904 | -3.6823 | 2.8949 | 0.034259 | 0.47155 | 622.3098 | 2.045 | 70.0658 | -1.7159 | 0.89911
2013-09-26 05:30 | 0.098899 | 0.35587 | 0.4807 | 0.17553 | 1.7271 | -51.7025 | 191.7025 | 1.0344 | -1.3099 | -0.20497 | -1.5428 | 18000 | 0.064723 | -5.1037 | 2.077 | 0.030124 | 0.43212 | 624.2216 | 2.0459 | 70.0654 | -1.8609 | 0.89958
2013-09-26 06:00 | 0.35094 | 0.80194 | 1.0303 | 0.18118 | 2.1231 | -72.1956 | 212.1956 | 0.56677 | -1.7648 | -0.20667 | -1.489 | 18000 | 0.38429 | -57.7918 | 6.0922 | 0.039151 | 1.0934 | 622.652 | 2.0383 | 70.0746 | -1.8059 | 0.89952
2013-09-26 06:30 | 0.25959 | 0.39472 | 0.79806 | 0.149 | 1.7218 | -75.4456 | 215.4456 | 0.41458 | -1.5968 | -0.19398 | -1.3239 | 18000 | 0.068856 | 2.4917 | 5.3816 | 0.024827 | 0.72438 | 621.7143 | 2.0146 | 70.0777 | -1.6375 | 0.89902
2013-09-26 07:00 | 0.25404 | 0.5716 | 0.80117 | 0.17617 | 1.3373 | -59.4574 | 199.4574 | 0.54586 | -0.92511 | -0.090751 | -2.1859 | 18000 | 0.075658 | 7.2857 | 4.2369 | 0.03478 | 0.48947 | 627.3557 | 1.9934 | 70.0802 | -2.4942 | 0.90191
2013-09-26 07:30 | 0.22225 | 0.46 | 0.74204 | 0.18185 | 1.8725 | -48.8022 | 188.8022 | 1.1438 | -1.3067 | -0.18614 | -2.3028 | 18000 | 0.081973 | -13.5433 | 2.8819 | 0.029069 | 0.52051 | 627.5982 | 1.9437 | 70.0964 | -2.6031 | 0.90251
2013-09-26 08:00 | 0.20441 | 0.39328 | 0.53447 | 0.15557 | 1.4529 | -24.4177 | 164.4177 | 1.2134 | -0.55088 | -0.10071 | -2.4942 | 18000 | 0.23014 | -20.3255 | 3.7023 | 0.017796 | 0.34086 | 631.7492 | 1.9641 | 70.1052 | -2.7973 | 0.90326
2013-09-26 08:30 | 0.18761 | 0.255 | 0.54881 | 0.1542 | 1.0608 | -43.8579 | 183.8579 | 0.69123 | -0.66421 | -0.097909 | -2.2971 | 18000 | 0.050741 | 5.2199 | 3.1753 | 0.047876 | 0.37765 | 633.2007 | 2.0036 | 70.1197 | -2.6066 | 0.90279
2013-09-26 09:00 | 0.10215 | 0.36009 | 0.32978 | 0.22935 | 0.93297 | -1.643 | 141.643 | 0.86558 | -0.024828 | -0.041892 | -1.0082 | 18000 | 0.021226 | 29.9981 | 2.8476 | 0.061482 | 0.59413 | 626.2179 | 2.1296 | 70.12 | -1.3401 | 0.8985
2013-09-26 09:30 | 0.263 | 0.54667 | 0.67931 | 0.29312 | 1.2205 | 94.2989 | 45.7011 | -0.076396 | 1.0163 | 0.089424 | -0.37 | 18000 | 0.24608 | 18.1307 | 4.3406 | 0.082652 | 0.51033 | 626.916 | 2.2466 | 70.1102 | -0.72199 | 0.89627
2013-09-26 10:00 | 0.26589 | 0.56254 | 0.61082 | 0.32948 | 1.5972 | 89.5846 | 50.4154 | 0.010712 | 1.4774 | 0.16254 | 0.53395 | 18000 | -0.043345 | 69.7577 | 2.0682 | 0.071926 | 0.49716 | 623.9749 | 2.3878 | 70.1004 | 0.15731 | 0.89317
2013-09-26 10:30 | 0.32646 | 0.58409 | 0.90256 | 0.36708 | 1.1787 | 96.9288 | 43.0712 | -0.097409 | 0.80157 | 0.12724 | 2.187 | 18000 | -0.14012 | 115.7112 | 3.2749 | 0.093326 | 0.7881 | 615.4464 | 2.4462 | 70.0847 | 1.7964 | 0.8876
2013-09-26 11:00 | 0.21702 | 0.57591 | 0.73282 | 0.36185 | 1.2371 | 89.5133 | 50.4867 | 0.0089728 | 1.0564 | 0.10062 | 3.8074 | 18000 | -0.040468 | 87.5383 | 3.9336 | 0.091754 | 0.73475 | 606.1954 | 2.499 | 70.0692 | 3.4035 | 0.8822
2013-09-26 11:30 | 0.35881 | 0.62786 | 0.88012 | 0.41454 | 1.6725 | 106.652 | 33.348 | -0.43564 | 1.4565 | 0.22665 | 5.108 | 18000 | -0.10983 | 135.4133 | 3.09 | 0.12551 | 0.76597 | 597.8992 | 2.5318 | 70.056 | 4.6949 | 0.87791
2013-09-26 12:00 | 0.26263 | 0.96451 | 0.87515 | 0.39165 | 1.6353 | 101.9345 | 38.0655 | -0.26092 | 1.2345 | 0.14972 | 6.2023 | 18000 | -0.13411 | 116.4784 | 2.6173 | 0.12645 | 0.74881 | 593.4118 | 2.5639 | 70.0169 | 5.7804 | 0.87398
2013-09-26 12:30 | 0.27486 | 0.83842 | 1.0956 | 0.44022 | 1.5773 | 116.3769 | 23.6231 | -0.50818 | 1.0248 | 0.18156 | 7.4261 | 18000 | -0.066317 | 129.1623 | 2.647 | 0.19434 | 0.71913 | 587.4899 | 2.5081 | 69.9712 | 7.0096 | 0.8696
2013-09-26 13:00 | 0.34281 | 1.1671 | 1.1608 | 0.41702 | 1.9385 | 107.1875 | 32.8125 | -0.42887 | 1.3865 | 0.15414 | 8.462 | 18000 | -0.15057 | 157.505 | 2.5375 | 0.21748 | 0.77414 | 584.0472 | 2.2916 | 69.9303 | 8.0783 | 0.86592
2013-09-26 13:30 | 0.29427 | 0.9048 | 1.0211 | 0.42674 | 2.3246 | 108.4566 | 31.5434 | -0.65739 | 1.9697 | 0.21961 | 9.2831 | 18000 | -0.13011 | 135.4075 | 2.3076 | 0.2854 | 0.7347 | 583.1636 | 2.5547 | 69.8871 | 8.8527 | 0.86284
2013-09-26 14:00 | 0.50602 | 1.1856 | 1.394 | 0.41506 | 2.0909 | 128.2191 | 11.7808 | -0.81183 | 1.0309 | 0.11674 | 10.0151 | 18000 | -0.043427 | 125.513 | 2.2447 | 0.47533 | 0.65336 | 579.4823 | 1.4547 | 69.8571 | 9.7685 | 0.86035
2013-09-26 14:30 | 0.41421 | 0.7088 | 1.154 | 0.40573 | 1.8139 | 120.8472 | 19.1528 | -0.77532 | 1.2982 | 0.15706 | 10.5487 | 18000 | -0.073972 | 104.5254 | 2.0793 | 0.35777 | 0.61893 | 577.5773 | 1.5377 | 69.8217 | 10.2867 | 0.85829
2013-09-26 15:00 | 0.46558 | 1.2783 | 1.4559 | 0.4501 | 2.1568 | 76.6215 | 63.3785 | 0.36212 | 1.5226 | 0.21337 | 11.511 | 18000 | -0.066723 | 144.1307 | 2.2015 | 0.20677 | 0.79594 | 575.305 | 2.1943 | 69.7796 | 11.1347 | 0.8548
2013-09-26 15:30 | 0.33763 | 0.98179 | 1.2516 | 0.51532 | 2.9188 | 56.9132 | 83.0868 | 1.4655 | 2.2492 | 0.26667 | 12.0679 | 18000 | -0.041689 | 113.108 | 2.0786 | 0.15889 | 0.69926 | 574.1887 | 2.2023 | 69.7449 | 11.6886 | 0.85271
2013-09-26 16:00 | 0.54854 | 0.87503 | 1.4386 | 0.51631 | 2.1825 | 12.5313 | 127.4687 | 1.709 | 0.37985 | 0.071356 | 12.4254 | 18000 | 0.064888 | 129.1572 | 1.7255 | 0.21942 | 0.612 | 572.4853 | 1.8746 | 69.7156 | 12.1015 | 0.85131

## 说明
此数据集为Campbell Scientific EC150系统观测Flux原始数据，未处理。观测项目有：水平风速Ux（m/s），水平风速Uy（m/s），垂直风速Uz（m/s），超声温度Ts（摄氏度），二氧化碳浓度co2（mg/m^3），水汽浓度h2o（g/m^3），气压press（KPa）等。数据为30min Flux数据。"-"为数据缺失。