## 葫芦沟涡动协方差数据集
时间 | Hs | u_star | Ux_stdev | Uy_stdev | Uz_stdev | wnd_spd | wnd_dir_sonic | wnd_dir_compass | Ux_Avg | Uy_Avg | Uz_Avg | Ts_Avg | sonic_azimuth | sonic_samples_Tot | Fc_wpl | Hc | CO2_stdev | H2O_stdev | Tc_stdev | CO2_mean | H2O_mean | amb_press_mean | Tc_mean | rho_a_mean
| 感热通量 | 摩擦速度 | Ux方差 | Uy方差 | Uz方差 | 自然坐标风速 | 超声风向 | 指南针风向 | 水平风速Ux | 水平风速Uy | 垂直风速Uz | 超声温度 | 超声方位角 | 超声采样总数 | CO2通量 | 直接计算后的感热 | CO2方差 | H2O方差 | Tc温度方差 | CO2平均值 | H2O平均值 | 气压 | Tc平均值 | 空气密度
单位 | W/m^2 | m/s | m/s | m/s | m/s | m/s | degrees | degrees | m/s | m/s | m/s | C | degrees | samples | mg/(m^2 s) | W/m^2 | mg/m^3 | g/m^3 | C | mg/m^3 | g/m^3 | kPa | C | kg/m^3
2011-09-29 | -5.1139 | 0.23167 | 0.5881 | 0.28773 | 0.1681 | 1.0984 | -132.7308 | 272.7308 | -0.68484 | -0.74136 | -0.11268 | 3.4011 | 140 | 2977 | 0.029003 | -5.1133 | 2.8242 | 0.018349 | 0.22583 | 543.0079 | 3.2916 | 69.9028 | 2.8698 | 0.88133
2011-09-29 00:30 | 6.4612 | 0.16369 | 0.4191 | 0.26474 | 0.13553 | 0.99747 | -132.6269 | 272.6269 | -0.63504 | -0.68995 | -0.12686 | 3.9307 | 140 | 1142 | 0.093654 | 6.2987 | 2.0559 | 0.025993 | 0.42491 | 543.7364 | 3.315 | 69.9054 | 3.3936 | 0.87967
2011-09-29 01:00 | -3.5611 | 0.15235 | 0.39601 | 0.31884 | 0.11211 | 0.38241 | -47.0032 | 187.0032 | 0.029553 | -0.031696 | -0.033529 | 4.6128 | 140 | 1083 | 0.063994 | -3.6865 | 2.7364 | 0.034463 | 0.29095 | 552.0847 | 3.4023 | 69.8966 | 4.0588 | 0.87739
2011-09-29 01:30 | -8.0169 | 0.15675 | 0.33592 | 0.32952 | 0.11983 | 0.68997 | -132.2737 | 272.2737 | -0.40541 | -0.44595 | -0.072139 | 4.1025 | 140 | 7093 | 0.068729 | -8.1453 | 2.8622 | 0.038581 | 0.36861 | 557.2878 | 3.4531 | 69.9003 | 3.5423 | 0.87905
2011-09-29 02:00 | -0.73883 | 0.13352 | 0.32732 | 0.24183 | 0.078359 | 0.82615 | -82.7232 | 222.7232 | 0.095718 | -0.74961 | -0.11412 | 3.8914 | 140 | 10398 | -0.065284 | -0.668 | 6.0196 | 0.046942 | 0.26916 | 567.5887 | 3.516 | 69.8971 | 3.322 | 0.87967
2011-09-29 02:30 | -1.3153 | 0.11997 | 0.3179 | 0.27768 | 0.11611 | 0.84533 | -108.1549 | 248.1549 | -0.24648 | -0.75166 | -0.10503 | 4.4365 | 140 | 502 | 1.4354e-05 | -1.2695 | 7.4484 | 0.027645 | 0.24664 | 577.3727 | 3.4989 | 69.8919 | 3.8677 | 0.87788
2011-09-29 03:00 | -2.3318 | 0.15341 | 0.50148 | 0.29756 | 0.10648 | 0.66597 | -60.8018 | 200.8018 | 0.20306 | -0.36336 | -0.09339 | 4.5304 | 140 | 189 | 0.0093674 | -2.4149 | 3.093 | 0.045923 | 0.17145 | 570.9407 | 3.6007 | 69.8941 | 3.9445 | 0.8776
2011-09-29 03:30 | -1.4774 | 0.15704 | 0.46606 | 0.25505 | 0.092875 | 0.47584 | -57.4211 | 197.4211 | 0.064963 | -0.10166 | -0.059277 | 4.3626 | 140 | 122 | 0.021826 | -1.5032 | 3.5228 | 0.04393 | 0.24108 | 576.5052 | 3.7267 | 69.8835 | 3.7569 | 0.87799
2011-09-29 04:00 | 9.7581 | 0.18149 | 0.35725 | 0.43926 | 0.11904 | 1.671 | -74.7522 | 214.7522 | 0.42963 | -1.5761 | -0.23122 | 3.4903 | 140 | 162 | 0.048964 | 9.1377 | 8.0714 | 0.16195 | 0.46745 | 585.2875 | 3.4359 | 69.8777 | 2.934 | 0.88072
2011-09-29 04:30 | -4.7937 | 0.18056 | 0.32924 | 0.50697 | 0.12579 | 1.3986 | -91.1267 | 231.1267 | -0.026473 | -1.346 | -0.17151 | 3.7848 | 140 | 112 | -0.16153 | -3.5844 | 9.9273 | 0.38518 | 0.40461 | 577.2852 | 3.3023 | 69.872 | 3.25 | 0.87972
2011-09-29 05:00 | 6.3389 | 0.18015 | 0.48508 | 0.40615 | 0.12795 | 0.93038 | -81.3276 | 221.3276 | 0.12046 | -0.78973 | -0.11088 | 3.0156 | 140 | 82 | -0.063773 | 3.3063 | 61.8385 | 1.7585 | 0.36987 | 499.713 | 0.83372 | 69.8685 | 2.8812 | 0.88236
2011-09-29 05:30 | 0.83939 | 0.19366 | 0.47403 | 0.47376 | 0.18431 | 1.592 | -35.7209 | 175.7209 | 1.2171 | -0.87522 | -0.182 | 3.4427 | 140 | 239 | 0.039003 | 0.73193 | 1.5248 | 0.062757 | 0.16518 | 576.2041 | 3.5781 | 69.8744 | 2.8648 | 0.88081
2011-09-29 06:00 | -12.9741 | 0.19805 | 0.9198 | 0.42258 | 0.15055 | 1.7185 | -62.5884 | 202.5884 | 0.6907 | -1.3318 | -0.17294 | 2.5693 | 140 | 255 | 0.20176 | -12.398 | 4.8927 | 0.093239 | 0.31002 | 582.6301 | 3.3118 | 69.8804 | 2.0377 | 0.8837
2011-09-29 06:30 | -2.0794 | 0.14308 | 0.43992 | 0.2885 | 0.11763 | 0.90395 | -44.2473 | 184.2473 | 0.55871 | -0.54422 | -0.11078 | 2.5814 | 140 | 325 | -0.019637 | -1.7341 | 4.2758 | 0.11449 | 0.27588 | 584.4322 | 3.3275 | 69.8981 | 2.0475 | 0.88388
2011-09-29 07:00 | 3.0642 | 0.16628 | 0.49582 | 0.27746 | 0.12151 | 1.5279 | -86.6359 | 226.6359 | 0.084795 | -1.4425 | -0.22343 | 2.7915 | 140 | 260 | 0.0090086 | 2.7965 | 3.9205 | 0.053141 | 0.20913 | 585.4086 | 3.4983 | 69.9067 | 2.2294 | 0.8833
2011-09-29 07:30 | 4.1646 | 0.30024 | 0.425 | 0.80933 | 0.15498 | 1.1536 | -89.28 | 229.28 | 0.011118 | -0.88473 | -0.14389 | 2.6482 | 140 | 486 | 0.18079 | 3.16 | 3.5993 | 0.064891 | 0.22488 | 589.2761 | 3.5387 | 69.9216 | 2.0803 | 0.88395
2011-09-29 08:00 | 2.4106 | 0.24245 | 0.66139 | 0.58315 | 0.17132 | 1.1657 | 162.4 | 337.6 | -0.93553 | 0.29677 | 0.02591 | 2.8779 | 140 | 1297 | -0.097227 | 2.8594 | 2.9746 | 0.086245 | 0.17009 | 585.5836 | 3.4846 | 69.9336 | 2.3175 | 0.88337
2011-09-29 08:30 | 4.7086 | 0.2282 | 0.54406 | 0.5812 | 0.18663 | 1.1744 | 154.5031 | 345.4969 | -0.88576 | 0.42243 | 0.02761 | 2.83 | 140 | 9096 | 0.034678 | 3.9389 | 1.3515 | 0.074215 | 0.14673 | 585.9786 | 3.5473 | 69.9603 | 2.2605 | 0.88385
2011-09-29 09:00 | -4.0057 | 0.39757 | 0.66109 | 1.0608 | 0.22241 | 1.1744 | 126.082 | 13.918 | -0.32891 | 0.45135 | 0.052934 | 2.4903 | 140 | 8238 | 0.531 | -7.9591 | 4.7589 | 0.20114 | 0.27761 | 590.0964 | 3.6762 | 69.9769 | 1.9012 | 0.88514
2011-09-29 09:30 | 58.5999 | 0.079518 | 0.46464 | 0.50693 | 0.20914 | 2.0096 | 100.8261 | 39.1739 | -0.36687 | 1.9185 | 0.22446 | 2.8731 | 140 | 3335 | -0.030576 | 55.7056 | 2.8511 | 0.18689 | 0.65527 | 595.0857 | 4.0133 | 69.9924 | 2.229 | 0.88408
2011-09-29 10:00 | 62.0284 | 0.21599 | 0.47989 | 0.59695 | 0.21883 | 1.1383 | 146.6964 | 353.3036 | -0.83389 | 0.54784 | 0.044762 | 1.857 | 140 | 4566 | 0.0077985 | 59.1046 | 1.6735 | 0.15335 | 0.6032 | 589.0338 | 4.0138 | 70.0032 | 1.2175 | 0.88748
2011-09-29 10:30 | 78.3432 | 0.2787 | 0.5471 | 0.83846 | 0.24639 | 1.495 | 133.9179 | 6.0821 | -0.89586 | 0.93036 | 0.10242 | 1.893 | 140 | 15776 | -0.017635 | 74.6322 | 4.3235 | 0.2063 | 0.6994 | 586.924 | 4.0311 | 70.008 | 1.2509 | 0.88742
2011-09-29 11:00 | 104.9315 | 0.33389 | 0.60031 | 0.92512 | 0.30328 | 1.3897 | 100.6245 | 39.3755 | -0.20813 | 1.1095 | 0.093175 | 2.0841 | 140 | 17955 | -0.068344 | 101.0491 | 3.4733 | 0.20784 | 0.77763 | 583.8533 | 3.8325 | 69.9989 | 1.4723 | 0.88671
2011-09-29 11:30 | 117.3545 | 0.32361 | 1.0251 | 0.79383 | 0.31282 | 1.7796 | 93.6574 | 46.3426 | -0.089622 | 1.4021 | 0.14886 | 3.0607 | 140 | 18000 | -0.053955 | 111.8112 | 2.5584 | 0.23431 | 0.86356 | 580.0287 | 3.5406 | 69.9872 | 2.4912 | 0.88345
2011-09-29 12:00 | 150.726 | 0.30361 | 0.741 | 0.87569 | 0.32067 | 1.2291 | 98.139 | 41.861 | -0.11107 | 0.77666 | 0.062693 | 4.1377 | 140 | 18000 | -0.022577 | 143.3554 | 2.7986 | 0.23789 | 0.9802 | 576.84 | 3.2947 | 69.9612 | 3.6031 | 0.87972
2011-09-29 12:30 | 142.1917 | 0.38987 | 0.83464 | 1.1055 | 0.34173 | 1.3147 | 95.1595 | 44.8404 | -0.05561 | 0.61586 | 0.07229 | 5.0077 | 140 | 18000 | 0.034879 | 135.3508 | 2.6148 | 0.35489 | 0.91395 | 574.4881 | 3.1245 | 69.9275 | 4.4976 | 0.87656
2011-09-29 13:00 | 123.0402 | 0.39684 | 0.70656 | 1.1235 | 0.3278 | 1.3891 | 104.2934 | 35.7066 | -0.23472 | 0.92127 | 0.073727 | 5.7658 | 140 | 18000 | 0.032527 | 118.8445 | 2.5136 | 0.27646 | 0.89542 | 572.33 | 3.0936 | 69.8883 | 5.2574 | 0.87369
2011-09-29 13:30 | 101.8246 | 0.29113 | 0.66195 | 0.89551 | 0.29157 | 1.4204 | 132.5738 | 7.4262 | -0.83054 | 0.90403 | 0.12413 | 6.4275 | 140 | 18000 | -0.032291 | 96.1417 | 2.2302 | 0.2757 | 0.79342 | 570.0367 | 3.1492 | 69.8462 | 5.9073 | 0.87109
2011-09-29 14:00 | 119.7013 | 0.35996 | 0.98478 | 0.99726 | 0.31808 | 1.6311 | 74.9405 | 65.0595 | 0.29883 | 1.1106 | 0.12959 | 7.0798 | 140 | 18000 | -0.022934 | 116.8444 | 2.3664 | 0.26806 | 0.8862 | 568.526 | 3.1142 | 69.8076 | 6.5627 | 0.86859
2011-09-29 14:30 | 133.1807 | 0.52926 | 1.2207 | 1.6268 | 0.40757 | 2.4437 | 72.3466 | 67.6534 | 0.53541 | 1.6824 | 0.17714 | 7.6736 | 140 | 18000 | 0.036813 | 125.6353 | 2.3922 | 0.3323 | 0.90218 | 566.5405 | 3.3335 | 69.7718 | 7.1174 | 0.86628
2011-09-29 15:00 | 86.9749 | 0.23851 | 0.79914 | 0.83351 | 0.30316 | 1.9897 | 80.9676 | 59.0324 | 0.28458 | 1.7902 | 0.21626 | 7.7864 | 140 | 18000 | -0.043156 | 80.3506 | 1.883 | 0.40549 | 0.6108 | 565.4067 | 3.1853 | 69.7468 | 7.2545 | 0.86564
2011-09-29 15:30 | 45.1201 | 0.22074 | 0.64776 | 0.88034 | 0.36766 | 3.0168 | 68.7501 | 71.2499 | 1.0617 | 2.7302 | 0.33669 | 8.0583 | 140 | 18000 | -0.0054794 | 41.5085 | 1.3288 | 0.19951 | 0.45366 | 564.2322 | 3.5134 | 69.7107 | 7.4703 | 0.86432
2011-09-29 16:00 | 7.5365 | 0.33415 | 0.8013 | 1.0963 | 0.35073 | 2.6663 | 59.7631 | 80.2369 | 1.2307 | 2.1115 | 0.24574 | 7.9432 | 140 | 18000 | 0.071861 | 3.0804 | 2.4468 | 0.25541 | 0.65694 | 564.708 | 3.4272 | 69.7005 | 7.3701 | 0.86456
2011-09-29 16:30 | -4.3726 | 0.5411 | 0.86244 | 1.6891 | 0.38454 | 3.6854 | 94.46 | 45.54 | -0.27388 | 3.5114 | 0.43097 | 8.0465 | 140 | 18000 | -0.041469 | -12.0605 | 1.573 | 0.30105 | 0.52483 | 563.7966 | 3.3218 | 69.6893 | 7.4904 | 0.86411
2011-09-29 17:00 | 4.1121 | 0.56344 | 1.1412 | 1.4906 | 0.36851 | 2.6148 | 75.7691 | 64.2309 | 0.51726 | 2.0396 | 0.24064 | 7.4181 | 140 | 18000 | -0.021063 | 2.3272 | 0.35631 | 0.12551 | 0.136 | 565.8594 | 3.2808 | 69.711 | 6.8716 | 0.86632
2011-09-29 17:30 | 7.9449 | 0.41372 | 1.363 | 1.3964 | 0.46059 | 4.4302 | 124.5911 | 15.4089 | -2.4108 | 3.4959 | 0.50285 | 7.048 | 140 | 18000 | 0.0081134 | 5.6177 | 1.1662 | 0.14907 | 0.41081 | 567.0469 | 3.1292 | 69.7361 | 6.5282 | 0.86779
2011-09-29 18:00 | 8.8754 | 0.37435 | 1.0594 | 1.4058 | 0.44667 | 4.6601 | 122.8144 | 17.1856 | -2.4606 | 3.8159 | 0.54418 | 5.9473 | 140 | 18000 | 0.0079663 | 7.7336 | 0.49925 | 0.10984 | 0.16575 | 570.0367 | 2.9568 | 69.7834 | 5.4603 | 0.87182
2011-09-29 18:30 | -9.4762 | 0.46653 | 1.5067 | 1.3128 | 0.33381 | 2.3635 | 123.945 | 16.055 | -1.1174 | 1.6601 | 0.23096 | 5.5256 | 140 | 18000 | -0.056228 | -9.6175 | 1.1795 | 0.09824 | 0.21891 | 572.1803 | 2.9578 | 69.8056 | 5.0402 | 0.87342
2011-09-29 19:00 | 3.1397 | 0.6811 | 1.1919 | 1.753 | 0.37174 | 2.0126 | 140.2269 | 359.7731 | -1.0972 | 0.91331 | 0.087113 | 5.1654 | 140 | 18000 | -0.033196 | 1.9609 | 1.0969 | 0.069121 | 0.18585 | 573.2412 | 2.8944 | 69.8394 | 4.6918 | 0.87498
2011-09-29 19:30 | -3.3509 | 0.30675 | 0.63042 | 0.88096 | 0.22351 | 1.6726 | -144.4373 | 284.4373 | -1.151 | -0.82292 | -0.1102 | 4.3406 | 140 | 18000 | -0.035365 | -3.4303 | 2.9102 | 0.095004 | 0.52316 | 578.1577 | 2.975 | 69.8758 | 3.8569 | 0.87803
2011-09-29 20:00 | 14.9233 | 0.19063 | 0.47969 | 0.50666 | 0.1635 | 2.2388 | -75.9118 | 215.9118 | 0.53247 | -2.1217 | -0.30086 | 2.3953 | 140 | 18000 | -0.017171 | 14.6805 | 4.9551 | 0.099785 | 1.0117 | 587.0381 | 3.0583 | 69.9159 | 1.9054 | 0.88473
2011-09-29 20:30 | -20.793 | 0.16313 | 0.6532 | 0.45491 | 0.15555 | 2.6231 | -71.7012 | 211.7012 | 0.7981 | -2.4134 | -0.34542 | 1.4099 | 140 | 18000 | 0.057667 | -21.0172 | 4.5227 | 0.08365 | 0.92385 | 590.0928 | 3.0451 | 69.9485 | 0.92589 | 0.88832
2011-09-29 21:00 | -27.3368 | 0.22129 | 0.47721 | 0.61047 | 0.18116 | 2.6061 | -59.5532 | 199.5532 | 1.2848 | -2.1858 | -0.33663 | 0.46622 | 140 | 18000 | 0.096949 | -27.7091 | 4.0581 | 0.050093 | 0.82131 | 593.8823 | 3.0037 | 69.9712 | -0.0093362 | 0.89169
2011-09-29 21:30 | 66.1765 | 0.49068 | 1.2036 | 1.4401 | 0.33451 | 1.8317 | 13.896 | 126.104 | 0.78989 | 0.19542 | 0.0073997 | 2.1082 | 140 | 18000 | -0.32505 | 66.813 | 5.1263 | 0.097208 | 0.99471 | 585.2715 | 2.9508 | 70.0066 | 1.6376 | 0.88681
2011-09-29 22:00 | -26.3241 | 0.37957 | 1.2899 | 1.2832 | 0.51443 | 3.3934 | 37.7409 | 102.2592 | 2.4887 | 1.9263 | 0.21908 | 2.6588 | 140 | 18000 | 0.034041 | -26.7202 | 1.4567 | 0.08577 | 0.39695 | 580.8331 | 2.9041 | 70.029 | 2.1932 | 0.88533
2011-09-29 22:30 | -30.3974 | 0.37847 | 1.0241 | 1.0191 | 0.49244 | 2.8259 | 16.323 | 123.677 | 2.5368 | 0.74291 | 0.078398 | 2.2481 | 140 | 18000 | 0.041397 | -30.6322 | 1.2083 | 0.06533 | 0.3187 | 582.1457 | 3.0933 | 70.0523 | 1.7538 | 0.88693
2011-09-29 23:00 | -43.6439 | 0.37618 | 1.0858 | 0.99519 | 0.4886 | 2.9698 | 13.8002 | 126.1999 | 2.7276 | 0.66996 | 0.036363 | 2.0714 | 140 | 18000 | 0.070077 | -43.892 | 1.1572 | 0.034673 | 0.30541 | 582.5768 | 3.1568 | 70.0651 | 1.5677 | 0.88766
2011-09-29 23:30 | -32.3497 | 0.32105 | 1.3443 | 0.93413 | 0.41657 | 2.4352 | -10.5739 | 150.5739 | 2.0597 | -0.38449 | -0.097629 | 1.6028 | 140 | 18000 | 0.050414 | -32.5538 | 1.4766 | 0.055726 | 0.34238 | 584.3534 | 3.2273 | 70.0734 | 1.0898 | 0.88927
2011-09-30 | -14.1256 | 0.38689 | 0.96417 | 1.1251 | 0.31085 | 1.7569 | -35.4635 | 175.4635 | 0.96691 | -0.68876 | -0.11603 | 1.1127 | 140 | 18000 | -0.018311 | -14.7195 | 2.5551 | 0.043905 | 0.53856 | 586.3863 | 3.3067 | 70.0773 | 0.58924 | 0.8909
2011-09-30 00:30 | -47.0895 | 0.34626 | 0.91811 | 0.88596 | 0.35101 | 2.2217 | -28.3291 | 168.3291 | 1.7395 | -0.93776 | -0.19237 | 0.95863 | 140 | 18000 | 0.094694 | -47.7916 | 2.459 | 0.054272 | 0.565 | 586.3735 | 3.357 | 70.0807 | 0.42798 | 0.89144
2011-09-30 01:00 | -30.4212 | 0.29259 | 0.70766 | 0.75685 | 0.17978 | 1.1481 | -121.6219 | 261.6219 | -0.41793 | -0.67875 | -0.090012 | -0.53921 | 140 | 18000 | 0.083792 | -31.6022 | 4.361 | 0.16097 | 0.85948 | 594.2506 | 3.4531 | 70.0865 | -1.0789 | 0.8964
2011-09-30 01:30 | -12.2145 | 0.12654 | 0.4666 | 0.35842 | 0.14003 | 2.0615 | -108.6512 | 248.6512 | -0.64081 | -1.8985 | -0.23881 | -1.5005 | 140 | 18000 | 0.050442 | -12.065 | 2.9064 | 0.055343 | 0.44877 | 597.7117 | 3.4951 | 70.0966 | -2.0429 | 0.8997
2011-09-30 02:00 | -2.9989 | 0.15144 | 0.38466 | 0.42249 | 0.12903 | 2.0314 | -102.0516 | 242.0516 | -0.4143 | -1.9405 | -0.24073 | -1.6663 | 140 | 18000 | -0.0044813 | -3.0228 | 3.2 | 0.053395 | 0.45307 | 597.8622 | 3.4242 | 70.0929 | -2.1972 | 0.90021
2011-09-30 02:30 | -1.3894 | 0.16231 | 0.4324 | 0.41889 | 0.12516 | 2.1523 | -83.7599 | 223.7599 | 0.22955 | -2.0994 | -0.26247 | -2.4272 | 140 | 18000 | -0.0035692 | -1.3214 | 3.8729 | 0.078322 | 0.63345 | 602.3253 | 3.2647 | 70.0827 | -2.9313 | 0.90263
2011-09-30 03:00 | -11.0707 | 0.16352 | 0.414 | 0.46265 | 0.13363 | 2.1379 | -69.567 | 209.567 | 0.73168 | -1.964 | -0.27104 | -2.5514 | 140 | 18000 | 0.045645 | -11.3671 | 4.3645 | 0.068323 | 0.72753 | 603.1123 | 3.1555 | 70.0888 | -3.0391 | 0.90313
2011-09-30 03:30 | 9.4221 | 0.18345 | 0.49263 | 0.41392 | 0.10862 | 1.8908 | -73.338 | 213.338 | 0.52376 | -1.75 | -0.22394 | -2.8552 | 140 | 18000 | -0.028818 | 9.143 | 4.9786 | 0.081243 | 0.7258 | 604.9897 | 3.1299 | 70.0875 | -3.3376 | 0.90413
2011-09-30 04:00 | 22.4662 | 0.18614 | 0.45775 | 0.44761 | 0.11657 | 2.2395 | -77.9322 | 217.9322 | 0.45917 | -2.1477 | -0.27837 | -2.3504 | 140 | 18000 | -0.098062 | 21.7425 | 4.6253 | 0.11332 | 0.7694 | 601.0753 | 3.1386 | 70.0795 | -2.8328 | 0.90233
2011-09-30 04:30 | 3.2599 | 0.20077 | 0.41111 | 0.51572 | 0.14852 | 2.1361 | -60.9542 | 200.9542 | 1.0182 | -1.8334 | -0.26975 | -3.2504 | 140 | 18000 | -0.032143 | 2.9332 | 4.34 | 0.063972 | 0.75071 | 606.4991 | 2.9885 | 70.0736 | -3.7069 | 0.90528
2011-09-30 05:00 | -9.4031 | 0.099137 | 0.26867 | 0.39789 | 0.12494 | 1.9929 | -53.8235 | 193.8235 | 1.1585 | -1.5843 | -0.2457 | -3.4584 | 140 | 18000 | 0.029333 | -9.7302 | 3.324 | 0.047042 | 0.60624 | 606.8494 | 2.9263 | 70.0709 | -3.9082 | 0.90596
2011-09-30 05:30 | 25.4597 | 0.18607 | 0.3869 | 0.4572 | 0.14199 | 2.2193 | -67.5857 | 207.5857 | 0.83705 | -2.0294 | -0.2975 | -3.6134 | 140 | 18000 | -0.087484 | 25.157 | 5.4549 | 0.096406 | 0.97584 | 608.3365 | 2.9021 | 70.069 | -4.0602 | 0.90647
2011-09-30 06:00 | -14.8088 | 0.25162 | 0.41648 | 0.73437 | 0.17968 | 1.7151 | -71.1251 | 211.1251 | 0.53088 | -1.5528 | -0.20035 | -3.786 | 140 | 18000 | 0.06701 | -14.4642 | 3.1858 | 0.057581 | 0.60144 | 608.4786 | 2.8656 | 70.0739 | -4.2246 | 0.90711
2011-09-30 06:30 | 19.1287 | 0.25524 | 0.25322 | 0.69053 | 0.14278 | 1.8192 | -66.2767 | 206.2767 | 0.72061 | -1.6398 | -0.24279 | -4.2586 | 140 | 18000 | -0.10028 | 18.7515 | 3.4344 | 0.068958 | 0.51052 | 613.0952 | 2.8198 | 70.0907 | -4.6895 | 0.90893
2011-09-30 07:00 | -8.9465 | 0.15172 | 0.49798 | 0.30396 | 0.13845 | 2.1345 | -69.2312 | 209.2312 | 0.73828 | -1.9467 | -0.2783 | -4.0876 | 140 | 18000 | 0.025807 | -8.826 | 3.0934 | 0.05226 | 0.62234 | 611.0531 | 2.7915 | 70.1011 | -4.5129 | 0.90848
2011-09-30 07:30 | 16.7345 | 0.21444 | 0.68101 | 0.42806 | 0.13209 | 1.8946 | -69.666 | 209.666 | 0.61766 | -1.6667 | -0.24213 | -3.9329 | 140 | 18000 | -0.043874 | 16.8648 | 4.4929 | 0.076019 | 0.83141 | 610.3211 | 2.7848 | 70.1122 | -4.3513 | 0.90808
2011-09-30 08:00 | -3.3453 | 0.20863 | 0.44675 | 0.51973 | 0.12232 | 1.337 | -51.671 | 191.671 | 0.79238 | -1.0023 | -0.1677 | -4.1309 | 140 | 18000 | -0.019463 | -3.4118 | 3.2158 | 0.05956 | 0.52901 | 613.4333 | 2.8358 | 70.1215 | -4.5629 | 0.90889
2011-09-30 08:30 | 0.16276 | 0.16489 | 0.26666 | 0.48576 | 0.10983 | 0.85359 | -29.083 | 169.0829 | 0.61709 | -0.34323 | -0.078175 | -3.3235 | 140 | 18000 | 0.056877 | -0.2966 | 1.8896 | 0.073074 | 0.30816 | 610.6249 | 2.9856 | 70.1166 | -3.7823 | 0.9061
2011-09-30 09:00 | 25.492 | 0.093307 | 0.35877 | 0.40791 | 0.15821 | 0.85676 | 65.7065 | 74.2935 | 0.30106 | 0.66697 | 0.075612 | -3.0672 | 140 | 18000 | 0.026942 | 24.3463 | 1.3795 | 0.086111 | 0.32266 | 612.6445 | 3.1596 | 70.1054 | -3.552 | 0.90507
2011-09-30 09:30 | 49.7202 | 0.11485 | 0.36793 | 0.40388 | 0.20637 | 0.76755 | 72.4721 | 67.5279 | 0.19424 | 0.615 | 0.063099 | -2.1127 | 140 | 18000 | 0.00914 | 47.863 | 1.7339 | 0.10594 | 0.55647 | 611.3113 | 3.2962 | 70.1005 | -2.6229 | 0.90181
2011-09-30 10:00 | 60.5875 | 0.15215 | 0.4614 | 0.51919 | 0.21696 | 0.94584 | 101.2622 | 38.7378 | -0.15745 | 0.79068 | 0.084983 | -0.81656 | 140 | 18000 | -0.0067125 | 58.1711 | 4.1486 | 0.12396 | 0.60414 | 605.1369 | 3.4514 | 70.0928 | -1.3553 | 0.8974
2011-09-30 10:30 | 94.5905 | 0.17077 | 0.54721 | 0.59346 | 0.25492 | 1.1162 | 100.3337 | 39.6663 | -0.1725 | 0.94605 | 0.10292 | 0.65439 | 140 | 18000 | -0.031335 | 91.3654 | 3.6264 | 0.12815 | 0.81708 | 597.0236 | 3.4743 | 70.0829 | 0.10547 | 0.89245
2011-09-30 11:00 | 95.087 | 0.22809 | 0.79261 | 0.71195 | 0.26612 | 1.3339 | 119.6981 | 20.3019 | -0.50698 | 0.8889 | 0.089845 | 2.0627 | 140 | 18000 | 0.0042954 | 91.647 | 2.413 | 0.14855 | 0.76806 | 590.2047 | 3.4538 | 70.0667 | 1.5123 | 0.88767
2011-09-30 11:30 | 136.4867 | 0.27606 | 0.64486 | 0.72048 | 0.29642 | 1.4118 | 115.8427 | 24.1573 | -0.53608 | 1.1068 | 0.1369 | 3.5935 | 140 | 18000 | -0.085971 | 132.1373 | 3.0913 | 0.15616 | 0.92286 | 584.6335 | 3.4802 | 70.0459 | 3.0322 | 0.8825
2011-09-30 12:00 | 101.0943 | 0.3113 | 0.76715 | 0.9212 | 0.29304 | 1.8038 | 114.1338 | 25.8662 | -0.62651 | 1.3984 | 0.16317 | 4.9273 | 140 | 18000 | 0.047112 | 93.7581 | 3.1866 | 0.33842 | 0.96304 | 578.1569 | 3.2872 | 70.0121 | 4.3917 | 0.87786
2011-09-30 12:30 | 131.5073 | 0.3493 | 0.84153 | 1.0009 | 0.32844 | 1.5945 | 74.3691 | 65.6309 | 0.32512 | 1.162 | 0.1353 | 6.2464 | 140 | 18000 | -0.013769 | 125.813 | 2.81 | 0.22982 | 0.96027 | 573.3256 | 2.7176 | 69.9834 | 5.7989 | 0.87341
2011-09-30 13:00 | 131.6347 | 0.33629 | 0.96593 | 0.91807 | 0.3046 | 1.4428 | 101.4069 | 38.5931 | -0.19487 | 0.96587 | 0.10587 | 7.1538 | 140 | 18000 | 0.010374 | 126.2292 | 2.5677 | 0.20817 | 0.93848 | 571.3953 | 2.8229 | 69.9466 | 6.6857 | 0.87011
2011-09-30 13:30 | 116.1599 | 0.38996 | 0.92532 | 1.0409 | 0.34044 | 1.7854 | 115.1924 | 24.8076 | -0.61972 | 1.3174 | 0.11612 | 7.7837 | 140 | 18000 | -0.0085818 | 110.9515 | 2.3689 | 0.19595 | 0.84421 | 569.8829 | 2.8622 | 69.9032 | 7.3066 | 0.86762
2011-09-30 14:00 | 123.1515 | 0.35761 | 0.98313 | 0.88316 | 0.29622 | 1.3809 | 142.0485 | 357.9515 | -0.72998 | 0.56933 | 0.051505 | 8.4647 | 140 | 18000 | 0.036257 | 118.1825 | 2.2406 | 0.23836 | 0.86439 | 567.1371 | 2.8421 | 69.8631 | 7.9884 | 0.86503
2011-09-30 14:30 | 85.4281 | 0.37083 | 0.71754 | 1.0537 | 0.31974 | 1.191 | 81.9758 | 58.0242 | 0.084042 | 0.59616 | 0.068667 | 9.0802 | 140 | 18000 | 0.10486 | 81.4218 | 2.0954 | 0.18429 | 0.72452 | 565.8635 | 2.7508 | 69.832 | 8.617 | 0.86276
2011-09-30 15:00 | 92.7122 | 0.24902 | 0.74664 | 0.66988 | 0.25932 | 1.3026 | -115.2006 | 255.2006 | -0.45442 | -0.96567 | -0.15423 | 9.484 | 140 | 18000 | 0.044175 | 88.1493 | 1.9988 | 0.22303 | 0.77112 | 563.8857 | 2.6836 | 69.7963 | 9.0305 | 0.8611
2011-09-30 15:30 | 109.3107 | 0.41739 | 1.107 | 1.0206 | 0.34319 | 1.4054 | -107.7391 | 247.7391 | -0.16827 | -0.52602 | -0.08207 | 10.1372 | 140 | 18000 | 0.081399 | 103.9129 | 2.0438 | 0.2124 | 0.81246 | 562.2842 | 2.8096 | 69.7573 | 9.6601 | 0.85862
2011-09-30 16:00 | 117.179 | 0.54801 | 1.2454 | 1.4364 | 0.38398 | 1.9418 | 66.8777 | 73.1223 | 0.36398 | 0.85244 | 0.077876 | 10.5642 | 140 | 18000 | 0.086332 | 113.0854 | 1.9976 | 0.20111 | 0.82352 | 561.6724 | 2.9975 | 69.7244 | 10.0535 | 0.8569
2011-09-30 16:30 | 90.179 | 0.44632 | 0.75523 | 1.3209 | 0.3559 | 1.9959 | 15.22 | 124.78 | 1.4379 | 0.3912 | -0.0043366 | 10.6877 | 140 | 18000 | 0.078713 | 86.5099 | 1.8516 | 0.17886 | 0.68591 | 561.1892 | 3.0562 | 69.7068 | 10.1664 | 0.85631
2011-09-30 17:00 | 37.0497 | 0.97171 | 0.86579 | 2.6556 | 0.52104 | 2.9427 | -19.7279 | 159.7279 | 1.4518 | -0.5206 | -0.11922 | 10.496 | 140 | 18000 | 0.20114 | 31.3364 | 1.5007 | 0.16094 | 0.57551 | 561.0062 | 3.0234 | 69.6935 | 9.9809 | 0.85673
2011-09-30 17:30 | 17.9359 | 0.31592 | 1.0983 | 1.1458 | 0.50251 | 3.6073 | 35.6693 | 104.3307 | 2.7757 | 1.9923 | 0.20953 | 9.5672 | 140 | 18000 | 0.023464 | 16.1486 | 0.97028 | 0.11034 | 0.38087 | 563.6739 | 3.0241 | 69.6897 | 9.0556 | 0.85949
2011-09-30 18:00 | 7.5758 | 0.37238 | 0.91789 | 1.2093 | 0.45687 | 2.8089 | 22.268 | 117.732 | 2.396 | 0.98111 | 0.10732 | 9.2556 | 140 | 18000 | 0.016503 | 6.4857 | 1.6523 | 0.098937 | 0.56667 | 564.5431 | 2.9627 | 69.6987 | 8.7554 | 0.86056
2011-09-30 18:30 | -33.6474 | 0.30148 | 0.75334 | 0.65516 | 0.39811 | 2.6982 | -1.3355 | 141.3355 | 2.6181 | -0.061038 | -0.075234 | 8.111 | 140 | 18000 | 0.060569 | -34.7535 | 1.0993 | 0.062132 | 0.33681 | 567.39 | 2.924 | 69.7088 | 7.6214 | 0.86419
2011-09-30 19:00 | -39.5618 | 0.23595 | 0.56568 | 0.49496 | 0.33771 | 2.3446 | -0.27979 | 140.2798 | 2.2915 | -0.011189 | -0.058529 | 7.2516 | 140 | 18000 | 0.069705 | -40.3785 | 1.4831 | 0.057417 | 0.41498 | 570.4214 | 2.9167 | 69.731 | 6.7664 | 0.86712
2011-09-30 19:30 | -24.2005 | 0.18926 | 0.57736 | 0.49226 | 0.27977 | 2.1381 | -7.0624 | 147.0624 | 2.0575 | -0.2549 | -0.10325 | 6.4238 | 140 | 18000 | 0.038905 | -24.6783 | 2.0301 | 0.055379 | 0.50671 | 573.4865 | 2.911 | 69.7508 | 5.9424 | 0.86993
2011-09-30 20:00 | 25.4725 | 0.31818 | 0.74269 | 0.8854 | 0.24815 | 1.6353 | -16.3803 | 156.3803 | 1.1963 | -0.35164 | -0.091409 | 5.4356 | 140 | 18000 | -0.057598 | 25.6033 | 3.2608 | 0.062923 | 0.68874 | 577.4976 | 2.9337 | 69.7771 | 4.9542 | 0.87335
2011-09-30 20:30 | -19.5168 | 0.29683 | 1.0626 | 0.86883 | 0.34864 | 1.9153 | 9.1933 | 130.8067 | 1.6796 | 0.27183 | 0.002763 | 5.9952 | 140 | 18000 | 0.010231 | -19.9901 | 3.0652 | 0.071234 | 0.64918 | 574.1612 | 2.8256 | 69.8132 | 5.5297 | 0.87206
2011-09-30 21:00 | -62.6247 | 0.47241 | 1.095 | 0.94974 | 0.51105 | 3.1992 | 3.241 | 136.759 | 3.0522 | 0.17284 | -0.056839 | 6.1994 | 140 | 18000 | 0.11202 | -64.1642 | 1.4467 | 0.05896 | 0.42795 | 572.0398 | 2.774 | 69.8388 | 5.7421 | 0.87174
2011-09-30 21:30 | -62.0888 | 0.58521 | 1.28 | 1.1753 | 0.6123 | 4.0856 | -0.65176 | 140.6518 | 3.9171 | -0.044561 | -0.12629 | 5.5144 | 140 | 18000 | 0.091663 | -63.4249 | 1.0737 | 0.041878 | 0.33073 | 573.6791 | 2.7459 | 69.8665 | 5.0641 | 0.87424
2011-09-30 22:00 | -56.3762 | 0.43824 | 1.0355 | 1.0175 | 0.59742 | 3.705 | 3.1114 | 136.8885 | 3.5616 | 0.1936 | -0.048441 | 5.1174 | 140 | 18000 | 0.073083 | -57.3852 | 1.1776 | 0.038866 | 0.35487 | 574.991 | 2.7836 | 69.8777 | 4.6622 | 0.87562
2011-09-30 22:30 | -69.2276 | 0.49268 | 1.3176 | 0.92204 | 0.5357 | 3.5627 | -4.1968 | 144.1968 | 3.4342 | -0.252 | -0.13714 | 4.9128 | 140 | 18000 | 0.099987 | -70.0031 | 1.3354 | 0.033042 | 0.38853 | 575.5803 | 2.7539 | 69.8848 | 4.4632 | 0.87636
2011-09-30 23:00 | -55.2065 | 0.4332 | 0.98919 | 0.83818 | 0.49152 | 3.2548 | -9.1828 | 149.1828 | 3.113 | -0.50324 | -0.16479 | 4.4323 | 140 | 18000 | 0.074528 | -55.926 | 1.0633 | 0.031813 | 0.32088 | 577.1403 | 2.7643 | 69.894 | 3.9827 | 0.87799
2011-09-30 23:30 | -23.0381 | 0.31903 | 1.5343 | 0.78052 | 0.27504 | 1.5326 | -6.3591 | 146.3591 | 0.34863 | -0.038853 | -0.037788 | 2.9478 | 140 | 18000 | 0.037918 | -23.2985 | 4.6278 | 0.049174 | 1.023 | 583.5441 | 2.8238 | 69.9105 | 2.4936 | 0.88292
2011-10-01 | 22.8507 | 0.3407 | 0.4623 | 0.93579 | 0.19576 | 1.7704 | -119.137 | 259.137 | -0.77367 | -1.3879 | -0.17373 | 1.1391 | 140 | 18000 | -0.066847 | 22.8039 | 2.7901 | 0.037423 | 0.61548 | 591.0562 | 2.8545 | 69.9377 | 0.68638 | 0.88908
2011-10-01 00:30 | -20.9634 | 0.22368 | 0.46387 | 0.62796 | 0.187 | 1.8672 | -120.43 | 260.43 | -0.91653 | -1.5603 | -0.19163 | 1.2789 | 140 | 18000 | 0.052664 | -21.0889 | 2.5798 | 0.052353 | 0.58385 | 589.7745 | 2.8168 | 69.9535 | 0.8318 | 0.88883
2011-10-01 01:00 | 3.6163 | 0.22967 | 0.55374 | 0.62825 | 0.17209 | 1.9528 | -93.8427 | 233.8427 | -0.12511 | -1.8626 | -0.22707 | 0.91859 | 140 | 18000 | 0.011845 | 3.6517 | 3.52 | 0.055598 | 0.85321 | 590.6902 | 2.8162 | 69.9519 | 0.47244 | 0.88998
2011-10-01 01:30 | 4.9049 | 0.18699 | 0.50096 | 0.52178 | 0.15661 | 1.825 | -89.2761 | 229.2761 | 0.022175 | -1.755 | -0.21822 | 0.2118 | 140 | 18000 | 0.0042456 | 5.1985 | 3.9944 | 0.056808 | 0.92129 | 593.8365 | 2.8175 | 69.9681 | -0.23203 | 0.89249
2011-10-01 02:00 | -0.46431 | 0.26215 | 0.58498 | 0.57286 | 0.1407 | 1.8427 | -80.9993 | 220.9993 | 0.27514 | -1.737 | -0.22078 | 0.057141 | 140 | 18000 | 0.065605 | -0.46113 | 4.2684 | 0.040888 | 0.83935 | 594.8831 | 2.7843 | 69.965 | -0.38185 | 0.89296
2011-10-01 02:30 | -10.0252 | 0.18705 | 0.30784 | 0.45902 | 0.14628 | 2.4116 | -70.8509 | 210.851 | 0.78533 | -2.2616 | -0.30593 | -1.2697 | 140 | 18000 | 0.036906 | -10.234 | 4.7985 | 0.040832 | 0.94949 | 601.1002 | 2.7801 | 69.9648 | -1.7029 | 0.89732
2011-10-01 03:00 | -11.4689 | 0.17933 | 0.25223 | 0.46354 | 0.14108 | 2.6533 | -74.9052 | 214.9052 | 0.6877 | -2.5497 | -0.34244 | -0.77935 | 140 | 18000 | 0.044039 | -11.5527 | 3.5335 | 0.035596 | 0.79503 | 597.7534 | 2.7705 | 69.9728 | -1.2134 | 0.89581
2011-10-01 03:30 | -27.444 | 0.18951 | 0.43726 | 0.46187 | 0.13576 | 2.2735 | -69.73 | 209.73 | 0.77192 | -2.0901 | -0.27768 | -1.4035 | 140 | 18000 | 0.098306 | -27.7132 | 4.8076 | 0.041625 | 0.95348 | 600.6884 | 2.7797 | 69.9629 | -1.8369 | 0.89774
2011-10-01 04:00 | 10.4197 | 0.19021 | 0.3352 | 0.45227 | 0.13725 | 2.0938 | -72.2519 | 212.252 | 0.63219 | -1.9752 | -0.25777 | -1.5097 | 140 | 18000 | -0.00635 | 10.4837 | 4.3032 | 0.037543 | 0.90471 | 600.9857 | 2.7832 | 69.9515 | -1.9413 | 0.89793
2011-10-01 04:30 | -11.1993 | 0.21489 | 0.37155 | 0.64541 | 0.14864 | 1.7753 | -65.2152 | 205.2152 | 0.70998 | -1.5376 | -0.22028 | -2.002 | 140 | 18000 | 0.083318 | -11.5885 | 3.1124 | 0.054648 | 0.58778 | 603.5433 | 2.8146 | 69.947 | -2.4381 | 0.89951
2011-10-01 05:00 | 14.0321 | 0.23929 | 0.5381 | 0.4931 | 0.15771 | 2.1606 | -66.7508 | 206.7508 | 0.82781 | -1.9268 | -0.28104 | -2.0134 | 140 | 18000 | -0.036626 | 13.9817 | 3.9484 | 0.033356 | 0.76736 | 604.0047 | 2.8053 | 69.9163 | -2.4475 | 0.89915
2011-10-01 05:30 | -25.8912 | 0.19724 | 0.36497 | 0.5004 | 0.16038 | 2.5388 | -68.9894 | 208.9893 | 0.89783 | -2.3376 | -0.32239 | -2.166 | 140 | 18000 | 0.07206 | -26.0818 | 3.1176 | 0.023863 | 0.63423 | 603.2402 | 2.7925 | 69.9053 | -2.5993 | 0.89952
2011-10-01 06:00 | 0.43213 | 0.23461 | 0.44636 | 0.6518 | 0.15102 | 1.8317 | -57.3463 | 197.3463 | 0.95768 | -1.4944 | -0.23464 | -1.9578 | 140 | 18000 | 0.017538 | 0.4328 | 3.6268 | 0.01754 | 0.72369 | 602.7834 | 2.8001 | 69.912 | -2.3924 | 0.89891
2011-10-01 06:30 | 9.8598 | 0.15766 | 0.47966 | 0.36127 | 0.1065 | 1.6498 | -75.5744 | 215.5744 | 0.39468 | -1.5343 | -0.199 | -2.1455 | 140 | 18000 | -0.031675 | 9.8619 | 4.2135 | 0.018868 | 0.76773 | 604.5968 | 2.8043 | 69.9062 | -2.5798 | 0.89946
2011-10-01 07:00 | 23.3203 | 0.28942 | 0.72931 | 0.69662 | 0.14709 | 1.4467 | -65.3085 | 205.3085 | 0.52479 | -1.1414 | -0.15917 | -2.4162 | 140 | 18000 | -0.078523 | 23.0961 | 3.6487 | 0.032918 | 0.61374 | 607.4438 | 2.8499 | 69.9492 | -2.8568 | 0.90091
2011-10-01 07:30 | -22.3292 | 0.29162 | 0.55591 | 0.76943 | 0.14187 | 1.5369 | -57.9159 | 197.9159 | 0.72089 | -1.1499 | -0.18229 | -2.7804 | 140 | 18000 | 0.15594 | -22.6153 | 4.9543 | 0.034545 | 0.56807 | 612.8346 | 2.9235 | 69.9738 | -3.2306 | 0.90243
2011-10-01 08:00 | -8.4698 | 0.26141 | 0.28337 | 0.72298 | 0.13572 | 0.9745 | -54.8857 | 194.8857 | 0.45952 | -0.65349 | -0.10121 | -1.8651 | 140 | 18000 | 0.22104 | -9.2136 | 3.4625 | 0.058781 | 0.3197 | 608.1815 | 2.9997 | 69.983 | -2.3303 | 0.8995
2011-10-01 08:30 | 0.08587 | 0.09224 | 0.28957 | 0.22379 | 0.058859 | 0.32557 | 33.3141 | 106.6859 | 0.059084 | 0.038832 | -0.011778 | -1.7646 | 140 | 18000 | 0.043799 | -0.061747 | 2.1077 | 0.077114 | 0.18625 | 612.9292 | 3.1354 | 69.9805 | -2.2514 | 0.89912
2011-10-01 09:00 | -3.6752 | 0.15233 | 0.24004 | 0.40449 | 0.10782 | 0.54072 | -49.6974 | 189.6974 | 0.21912 | -0.25836 | -0.075543 | -1.1272 | 140 | 18000 | 0.084578 | -4.0089 | 4.4128 | 0.064758 | 0.42385 | 608.9608 | 3.1693 | 69.9845 | -1.6217 | 0.89706
2011-10-01 09:30 | 13.2677 | 0.13176 | 0.31665 | 0.39876 | 0.13652 | 0.75788 | 98.204 | 41.796 | -0.096383 | 0.66853 | 0.069907 | -0.90751 | 140 | 18000 | -0.035562 | 12.6426 | 2.1801 | 0.058066 | 0.29753 | 609.3852 | 3.1985 | 69.9907 | -1.4072 | 0.89641
2011-10-01 10:00 | 2.8884 | 0.13628 | 0.26757 | 0.39429 | 0.14515 | 0.54519 | 100.7931 | 39.2069 | -0.078951 | 0.41414 | 0.040947 | -0.49591 | 140 | 18000 | 0.011725 | 2.5933 | 1.5171 | 0.09896 | 0.38544 | 610.1017 | 3.311 | 69.9895 | -1.0149 | 0.89504
2011-10-01 10:30 | 24.0461 | 0.12073 | 0.35884 | 0.43486 | 0.16467 | 0.76796 | 111.8105 | 28.1895 | -0.257 | 0.6422 | 0.074301 | 0.72622 | 140 | 18000 | 0.02432 | 22.6284 | 1.8267 | 0.10313 | 0.40001 | 604.329 | 3.4714 | 69.9852 | 0.1772 | 0.89097
2011-10-01 11:00 | 78.0544 | 0.15974 | 0.42665 | 0.48834 | 0.22526 | 1.1724 | 116.0375 | 23.9625 | -0.47142 | 0.96494 | 0.14549 | 2.1907 | 140 | 18000 | -0.035303 | 75.2803 | 3.0564 | 0.14076 | 0.74443 | 596.2195 | 3.4917 | 69.964 | 1.6325 | 0.88596
2011-10-01 11:30 | 78.9562 | 0.19798 | 0.63306 | 0.56835 | 0.2338 | 1.4241 | 117.1563 | 22.8437 | -0.57907 | 1.1289 | 0.15592 | 2.9662 | 140 | 18000 | -0.073728 | 76.5064 | 2.593 | 0.11643 | 0.67053 | 591.5241 | 3.421 | 69.9444 | 2.416 | 0.88323
2011-10-01 12:00 | 103.155 | 0.2556 | 0.52128 | 0.74484 | 0.26408 | 1.238 | 120.6672 | 19.3328 | -0.54507 | 0.9192 | 0.11303 | 4.3606 | 140 | 18000 | -0.056512 | 99.5136 | 3.28 | 0.16026 | 0.84464 | 584.0403 | 3.3877 | 69.9155 | 3.81 | 0.87843
2011-10-01 12:30 | 105.938 | 0.27283 | 0.59431 | 0.69535 | 0.26982 | 1.5536 | 124.195 | 15.805 | -0.78608 | 1.1569 | 0.12157 | 5.5173 | 140 | 18000 | -0.094477 | 102.2264 | 2.858 | 0.15005 | 0.79513 | 576.4173 | 3.2478 | 69.8809 | 4.9847 | 0.87436
2011-10-01 13:00 | 65.5846 | 0.33674 | 0.72246 | 0.93625 | 0.28195 | 1.3985 | 124.563 | 15.437 | -0.61357 | 0.89065 | 0.086297 | 6.4228 | 140 | 18000 | -0.00687 | 62.8739 | 2.3527 | 0.13944 | 0.69685 | 572.2875 | 3.3483 | 69.8454 | 5.87 | 0.87108
2011-10-01 13:30 | 125.5588 | 0.40105 | 0.67659 | 1.1403 | 0.32643 | 1.6869 | 101.1377 | 38.8623 | -0.27312 | 1.3873 | 0.16748 | 7.4439 | 140 | 18000 | -0.033878 | 120.7813 | 2.4506 | 0.17884 | 0.85297 | 569.0804 | 3.5626 | 69.8092 | 6.8511 | 0.86743
2011-10-01 14:00 | 135.8855 | 0.33355 | 0.74238 | 1.144 | 0.33273 | 2.5388 | 92.0799 | 47.9201 | -0.08614 | 2.3719 | 0.29368 | 8.2619 | 140 | 18000 | -0.072821 | 130.9751 | 2.6244 | 0.19313 | 0.9293 | 567.2659 | 3.7176 | 69.7837 | 7.6395 | 0.86458
2011-10-01 14:30 | 131.2594 | 0.2613 | 0.92702 | 0.99079 | 0.3347 | 2.8215 | 93.7809 | 46.2191 | -0.17441 | 2.6392 | 0.31313 | 8.7484 | 140 | 18000 | -0.071222 | 126.6161 | 2.5261 | 0.20854 | 0.90266 | 565.8852 | 3.5856 | 69.7536 | 8.1457 | 0.86273
2011-10-01 15:00 | 116.0797 | 0.31124 | 1.0428 | 1.1851 | 0.4287 | 3.5432 | 74.6693 | 65.3307 | 0.88931 | 3.244 | 0.40047 | 9.5311 | 140 | 18000 | -0.055647 | 110.9472 | 2.2991 | 0.26984 | 0.8723 | 564.1512 | 3.4455 | 69.7145 | 8.9484 | 0.85987
2011-10-01 15:30 | 97.1495 | 0.36488 | 1.0077 | 1.1294 | 0.39784 | 2.7776 | 58.6671 | 81.3329 | 1.2941 | 2.1256 | 0.28022 | 9.6339 | 140 | 18000 | -0.0025695 | 91.5229 | 1.7773 | 0.25892 | 0.6764 | 563.9607 | 2.8303 | 69.69 | 9.1546 | 0.85931
2011-10-01 16:00 | 70.8157 | 0.31331 | 1.0882 | 1.1753 | 0.45073 | 3.1079 | 46.2673 | 93.7327 | 2.0263 | 2.1179 | 0.23633 | 9.5875 | 140 | 18000 | -0.00028268 | 66.5196 | 1.5242 | 0.28021 | 0.57385 | 564.0692 | 2.9084 | 69.6673 | 9.095 | 0.85917
2011-10-01 16:30 | 26.0936 | 0.28803 | 0.91784 | 1.0024 | 0.45478 | 3.0177 | 26.6777 | 113.3223 | 2.5704 | 1.2915 | 0.14226 | 8.8518 | 140 | 18000 | 0.013454 | 24.3659 | 0.50422 | 0.15891 | 0.24107 | 565.7736 | 3.1374 | 69.6715 | 8.3234 | 0.86144
2011-10-01 17:00 | 140.8802 | 0.97306 | 1.9991 | 2.535 | 0.49159 | 2.7905 | -145.5905 | 285.5905 | -0.7819 | -0.53557 | -0.076752 | 8.4728 | 140 | 18000 | 0.21196 | 139.9787 | 0.9482 | 0.24795 | 0.55917 | 566.0992 | 3.2765 | 69.6941 | 7.9228 | 0.86286
2011-10-01 17:30 | 40.3226 | 0.36828 | 1.3551 | 0.96231 | 0.30152 | 1.8878 | -80.386 | 220.386 | 0.21803 | -1.2872 | -0.18582 | 8.1845 | 140 | 18000 | 0.053558 | 38.7292 | 1.2142 | 0.11447 | 0.42311 | 565.7771 | 3.3229 | 69.7113 | 7.6279 | 0.86396
2011-10-01 18:00 | -9.3066 | 0.43472 | 1.6527 | 1.2227 | 0.36953 | 2.6916 | 111.9635 | 28.0365 | -0.75795 | 1.8794 | 0.24241 | 7.3229 | 140 | 18000 | 0.020026 | -10.376 | 1.1805 | 0.098371 | 0.46522 | 568.7144 | 3.2769 | 69.7206 | 6.7774 | 0.86673
2011-10-01 18:30 | -15.5035 | 0.46049 | 0.9917 | 1.3516 | 0.35648 | 2.6086 | 130.3365 | 9.6635 | -1.5733 | 1.8528 | 0.23735 | 6.4671 | 140 | 18000 | 0.026077 | -15.9714 | 0.91567 | 0.12365 | 0.24896 | 571.0919 | 3.0235 | 69.7533 | 5.9671 | 0.86982
2011-10-01 19:00 | 22.1704 | 0.45332 | 1.1258 | 1.3773 | 0.34609 | 2.2816 | 130.7578 | 9.2422 | -1.188 | 1.3784 | 0.19276 | 5.7 | 140 | 18000 | -0.061449 | 20.9239 | 1.8892 | 0.09341 | 0.43771 | 573.8269 | 2.8519 | 69.7905 | 5.231 | 0.87269
2011-10-01 19:30 | 91.7717 | 0.53172 | 0.57884 | 1.4687 | 0.27792 | 2.4429 | -54.9113 | 194.9113 | 1.1523 | -1.6402 | -0.24941 | 3.6211 | 140 | 18000 | -0.31494 | 89.127 | 4.8636 | 0.1023 | 1.0282 | 583.0634 | 3.0641 | 69.8254 | 3.1244 | 0.87967
2011-10-01 20:00 | 78.8592 | 0.5018 | 1.1643 | 1.4096 | 0.29812 | 1.8878 | 77.8181 | 62.1819 | 0.18 | 0.83382 | 0.096392 | 4.4009 | 140 | 18000 | -0.29325 | 80.0686 | 4.3606 | 0.19539 | 0.82019 | 579.2894 | 3.1303 | 69.8722 | 3.8919 | 0.87778
2011-10-01 20:30 | 4.986 | 0.3256 | 0.45811 | 0.94679 | 0.19554 | 1.8127 | -111.0154 | 251.0154 | -0.58496 | -1.5227 | -0.18854 | 3.5984 | 140 | 18000 | -0.0059371 | 5.4113 | 2.8997 | 0.11627 | 0.55125 | 583.5129 | 2.9173 | 69.9364 | 3.1269 | 0.88116
2011-10-01 21:00 | 8.7447 | 0.18719 | 0.5924 | 0.51488 | 0.13522 | 1.6602 | -93.2457 | 233.2457 | -0.087436 | -1.5419 | -0.20425 | 3.7986 | 140 | 18000 | -0.05273 | 9.449 | 3.4781 | 0.16836 | 0.49869 | 583.8327 | 2.9362 | 69.9713 | 3.3235 | 0.88096
2011-10-01 21:30 | -2.8137 | 0.19428 | 0.54926 | 0.51562 | 0.13401 | 1.2635 | -65.5465 | 205.5465 | 0.45604 | -1.0028 | -0.14039 | 3.9098 | 140 | 18000 | 0.060236 | -3.1523 | 3.548 | 0.13609 | 0.41698 | 584.8629 | 3.0511 | 69.9909 | 3.4162 | 0.88084
2011-10-01 22:00 | -2.8773 | 0.18753 | 1.0333 | 0.57217 | 0.17493 | 1.053 | 133.7426 | 6.2574 | -0.13455 | 0.14059 | 0.0082663 | 3.7333 | 140 | 18000 | -0.013091 | -2.7573 | 3.3997 | 0.12294 | 0.40815 | 585.2535 | 3.0843 | 70.0088 | 3.235 | 0.88162
2011-10-01 22:30 | 16.6802 | 0.32696 | 0.83671 | 0.98027 | 0.20267 | 1.4017 | 112.1669 | 27.8331 | -0.3314 | 0.8134 | 0.10009 | 3.3205 | 140 | 18000 | -0.11137 | 17.7985 | 3.0284 | 0.17864 | 0.42687 | 586.0811 | 3.1984 | 70.0498 | 2.8058 | 0.88345
2011-10-01 23:00 | -1.8243 | 0.23675 | 0.60707 | 0.52096 | 0.13992 | 1.2466 | -54.4347 | 194.4347 | 0.65996 | -0.92301 | -0.13975 | 3.0495 | 140 | 18000 | 0.14852 | -1.6139 | 4.8971 | 0.13238 | 0.21297 | 590.2375 | 3.2885 | 70.0721 | 2.5213 | 0.88459
2011-10-01 23:30 | -22.7696 | 0.34947 | 0.67763 | 0.91264 | 0.26636 | 2.4356 | -54.6397 | 194.6397 | 1.332 | -1.877 | -0.30322 | 2.3693 | 140 | 17983 | 0.02929 | -23.4849 | 13.5789 | 0.2472 | 0.54752 | 583.0415 | 3.7321 | 70.0794 | 1.7735 | 0.88682
2011-10-02 | 3.0975 | 0.27427 | 0.99047 | 0.69145 | 0.23073 | 1.7519 | -88.5777 | 228.5777 | 0.034436 | -1.3869 | -0.19345 | 1.5775 | 140 | 18000 | 0.025604 | 2.9287 | 7.175 | 0.16045 | 0.32576 | 584.0277 | 3.8881 | 70.0884 | 0.95993 | 0.88948
2011-10-02 00:30 | -6.1318 | 0.26936 | 0.5164 | 0.7809 | 0.14014 | 1.0299 | -110.8601 | 250.8601 | -0.23455 | -0.61551 | -0.1027 | 0.9234 | 140 | 18000 | -0.172 | 1.8577 | 23.8836 | 0.78569 | 0.21557 | 566.8954 | 2.6107 | 70.0884 | 0.51044 | 0.89172
2011-10-02 01:00 | -9.3768 | 0.47989 | 0.46949 | 1.3032 | 0.22141 | 1.7167 | -92.0534 | 232.0534 | -0.043364 | -1.2095 | -0.18339 | 1.0251 | 140 | 18000 | 0.56469 | -8.2027 | 6.109 | 0.13575 | 0.1899 | 549.8828 | 1.5925 | 70.0964 | 0.77293 | 0.89159
2011-10-02 01:30 | -1.8681 | 0.28387 | 0.68458 | 0.78669 | 0.16175 | 0.90509 | -48.6611 | 188.6611 | 0.21783 | -0.24762 | -0.060337 | 0.80995 | 140 | 17994 | -0.45188 | -3.2484 | 36.0917 | 0.34604 | 0.36866 | 563.5714 | 2.3265 | 70.1023 | 0.44257 | 0.8923
2011-10-02 02:00 | -1.3514 | 0.077746 | 0.81131 | 0.23313 | 0.10922 | 0.82919 | 118.7323 | 21.2677 | -0.1508 | 0.27507 | 0.013228 | -0.67794 | 140 | 16933 | 0.43789 | 4.4367 | 40.758 | 1.6252 | 0.24428 | 640.0939 | -0.14047 | 70.102 | -0.23851 | 0.89603
2011-10-02 02:30 | NAN | 0.069753 | 0.87848 | 0.29817 | 0.12818 | 1.1391 | 150.8178 | 349.1822 | -0.72841 | 0.4068 | 0.023178 | -1.151 | 140 | 5799 | NAN | NAN | NAN | NAN | NAN | NAN | NAN | NAN | NAN | NAN
2011-10-02 03:00 | NAN | 0.089067 | 0.19833 | 0.10943 | 0.065934 | 0.25362 | -164.2402 | 304.2402 | -0.19316 | -0.054511 | -0.028501 | -0.9422 | 140 | 629 | NAN | NAN | NAN | NAN | NAN | NAN | NAN | NAN | NAN | NAN
2011-10-02 03:30 | NAN | NAN | NAN | NAN | NAN | NAN | 0 | 140 | NAN | NAN | NAN | NAN | 140 | 0 | NAN | NAN | NAN | NAN | NAN | NAN | NAN | NAN | NAN | NAN
2011-10-02 04:00 | NAN | 0.2594 | 0.52139 | 0.052753 | 0.1284 | 0.52665 | -159.9381 | 299.9381 | -0.18529 | -0.067667 | 0.18732 | -1.7614 | 140 | 2 | NAN | NAN | NAN | NAN | NAN | NAN | NAN | NAN | NAN | NAN
2011-10-02 04:30 | NAN | 0.23758 | 0.47925 | 0.37431 | 0.16427 | 1.5273 | -103.4856 | 243.4856 | -0.33994 | -1.4175 | -0.17066 | -2.2543 | 140 | 129 | NAN | NAN | NAN | NAN | NAN | NAN | NAN | NAN | NAN | NAN
2011-10-02 05:00 | NAN | 0.18132 | 0.40356 | 0.3285 | 0.122 | 1.2345 | -89.3714 | 229.3714 | 0.012814 | -1.1679 | -0.15892 | -3.0796 | 140 | 918 | NAN | NAN | NAN | NAN | NAN | NAN | NAN | NAN | NAN | NAN
2011-10-02 05:30 | NAN | 0.19535 | 0.37344 | 0.426 | 0.12317 | 1.1785 | -80.1369 | 220.1369 | 0.19113 | -1.0993 | -0.16169 | -2.3887 | 140 | 4208 | NAN | NAN | NAN | NAN | NAN | NAN | NAN | NAN | NAN | NAN
2011-10-02 06:00 | NAN | 0.16188 | 0.63729 | 0.2508 | 0.1329 | 1.2505 | -67.2335 | 207.2335 | 0.41678 | -0.99311 | -0.16027 | -1.8955 | 140 | 2626 | NAN | NAN | NAN | NAN | NAN | NAN | NAN | NAN | NAN | NAN
2011-10-02 06:30 | NAN | 0.23952 | 0.64738 | 0.23763 | 0.15269 | 0.50839 | -115.932 | 255.932 | -0.092276 | -0.18977 | -0.026902 | -0.92103 | 140 | 39 | NAN | NAN | NAN | NAN | NAN | NAN | NAN | NAN | NAN | NAN
2011-10-02 07:00 | NAN | 0.16749 | 0.28298 | 0.37723 | 0.096251 | 0.5534 | -33.849 | 173.849 | 0.31363 | -0.21035 | -0.058929 | -1.1366 | 140 | 280 | NAN | NAN | NAN | NAN | NAN | NAN | NAN | NAN | NAN | NAN
2011-10-02 07:30 | NAN | 0.099779 | 0.31405 | 0.19167 | 0.065216 | 0.57544 | -62.4848 | 202.4848 | 0.21817 | -0.41883 | -0.069412 | -1.5205 | 140 | 774 | NAN | NAN | NAN | NAN | NAN | NAN | NAN | NAN | NAN | NAN
2011-10-02 08:00 | NAN | 0.16513 | 0.61404 | 0.22514 | 0.10219 | 1.1937 | -91.542 | 231.542 | -0.027895 | -1.0363 | -0.15584 | -1.9004 | 140 | 334 | NAN | NAN | NAN | NAN | NAN | NAN | NAN | NAN | NAN | NAN
2011-10-02 08:30 | NAN | 0.15714 | 0.33461 | 0.44489 | 0.084247 | 1.1041 | -78.8285 | 218.8285 | 0.19747 | -0.9999 | -0.15879 | -1.6844 | 140 | 4243 | NAN | NAN | NAN | NAN | NAN | NAN | NAN | NAN | NAN | NAN
2011-10-02 09:00 | NAN | 0.17742 | 0.20945 | 0.47607 | 0.09845 | 0.59355 | 12.9969 | 127.0031 | 0.34005 | 0.078488 | -0.013825 | -1.217 | 140 | 14712 | NAN | NAN | NAN | NAN | NAN | NAN | NAN | NAN | NAN | NAN
2011-10-02 09:30 | -3.0069 | 0.11564 | 0.43467 | 0.24634 | 0.074828 | 0.67927 | -99.4316 | 239.4316 | -0.085534 | -0.5149 | -0.1072 | -0.96198 | 140 | 17997 | 0.073477 | -0.078223 | 2.9641 | 0.16412 | 0.30504 | 575.9711 | 5.9329 | 70.0867 | -1.3472 | 0.89578
2011-10-02 10:00 | 102.4321 | 0.1432 | 0.31887 | 0.37722 | 0.18546 | 0.69346 | 12.8144 | 127.1856 | 0.58229 | 0.13245 | -0.040992 | 6.1167 | 140 | 9192 | 0.05583 | 101.4025 | 3.5342 | 0.14605 | 3.0292 | 570.3268 | 5.9007 | 70.0925 | 5.1497 | 0.87487
2011-10-02 10:30 | -168.1828 | 0.16914 | 0.60534 | 0.71662 | 0.26548 | 1.4315 | 103.7471 | 36.2529 | -0.31556 | 1.2899 | 0.13301 | 5.4698 | 140 | 8291 | -0.32591 | -169.6629 | 1.5369 | 0.23315 | 2.3202 | 567.1151 | 5.9368 | 70.0968 | 4.5026 | 0.87695
2011-10-02 11:00 | 75.6082 | 0.35728 | 0.63591 | 0.86467 | 0.30354 | 1.2528 | 13.1665 | 126.8336 | 0.81455 | 0.19055 | 0.004425 | 4.7899 | 140 | 5471 | 0.19399 | 69.0246 | 3.1952 | 0.26159 | 0.72136 | 562.5378 | 6.1805 | 70.1019 | 3.7866 | 0.87914
2011-10-02 11:30 | 100.673 | 0.51225 | 0.82343 | 1.4492 | 0.32699 | 1.6244 | 84.1363 | 55.8637 | 0.075915 | 0.7392 | 0.061289 | 4.6407 | 140 | 12796 | 0.038738 | 93.0088 | 2.6563 | 0.31777 | 0.81251 | 560.8065 | 5.9602 | 70.0957 | 3.674 | 0.87956
2011-10-02 12:00 | 123.3812 | 0.30799 | 0.79389 | 0.92451 | 0.30014 | 1.6309 | 66.168 | 73.832 | 0.52251 | 1.1829 | 0.073797 | 4.1406 | 140 | 17908 | -0.32686 | 110.8957 | 5.962 | 0.73273 | 0.87572 | 569.335 | 4.6285 | 70.077 | 3.3918 | 0.88104
2011-10-02 12:30 | 146.4176 | 0.411 | 1.1656 | 1.039 | 0.31584 | 1.4963 | 113.8105 | 26.1895 | -0.32287 | 0.73168 | 0.067632 | 5.1546 | 140 | 18000 | 0.063183 | 138.5822 | 2.5878 | 0.30299 | 0.96739 | 575.571 | 4.1537 | 70.0369 | 4.477 | 0.87737
2011-10-02 13:00 | 155.6535 | 0.42661 | 0.865 | 1.1518 | 0.34873 | 1.614 | 150.3961 | 349.6039 | -1.0199 | 0.57949 | 0.058007 | 5.8917 | 140 | 18000 | -0.0077571 | 149.7493 | 2.8145 | 0.2365 | 0.98714 | 573.674 | 4.0917 | 70.0054 | 5.2204 | 0.87466
2011-10-02 13:30 | 158.6903 | 0.55943 | 1.1377 | 1.5177 | 0.37746 | 2.4223 | 125.3559 | 14.6441 | -1.1774 | 1.6595 | 0.20394 | 6.6916 | 140 | 18000 | 0.02364 | 151.8919 | 2.8233 | 0.21747 | 1.0121 | 571.2632 | 3.774 | 69.9615 | 6.0683 | 0.87165
2011-10-02 14:00 | 140.41 | 0.34589 | 1.0598 | 0.91694 | 0.32832 | 1.6285 | -166.0348 | 306.0348 | -1.167 | -0.29022 | -0.049938 | 7.4663 | 140 | 17997 | 0.0079086 | 135.2489 | 2.4051 | 0.20259 | 0.929 | 568.4607 | 3.8001 | 69.9274 | 6.835 | 0.86881
2011-10-02 14:30 | 164.543 | 0.57599 | 0.91869 | 1.5568 | 0.36445 | 2.0731 | 131.5898 | 8.4102 | -0.99079 | 1.1163 | 0.1308 | 7.9308 | 140 | 18000 | 0.11017 | 157.884 | 2.5459 | 0.2228 | 1.0222 | 567.6616 | 3.7671 | 69.8844 | 7.3024 | 0.86684
2011-10-02 15:00 | 125.5342 | 0.41694 | 0.90513 | 1.1152 | 0.34115 | 2.1613 | 132.4427 | 7.5573 | -1.2875 | 1.4079 | 0.18678 | 8.3987 | 140 | 18000 | 0.016469 | 121.1346 | 2.2592 | 0.26436 | 0.87151 | 566.2955 | 3.5222 | 69.8359 | 7.8088 | 0.86483
2011-10-02 15:30 | 80.5575 | 0.45803 | 1.2657 | 1.2878 | 0.32926 | 1.8448 | 129.942 | 10.058 | -0.7838 | 0.93602 | 0.10261 | 8.7024 | 140 | 18000 | 0.073492 | 77.1531 | 2.0864 | 0.17245 | 0.76569 | 565.1464 | 3.1296 | 69.7982 | 8.1767 | 0.86346
2011-10-02 16:00 | 91.9818 | 0.49075 | 1.0621 | 1.2302 | 0.35796 | 1.6433 | -14.4746 | 154.4745 | 0.79245 | -0.20457 | -0.075819 | 9.1237 | 140 | 18000 | 0.13767 | 87.0464 | 1.7135 | 0.20114 | 0.67114 | 563.4919 | 2.7914 | 69.7525 | 8.6531 | 0.86164
2011-10-02 16:30 | 60.8826 | 0.31751 | 0.72377 | 0.99475 | 0.26423 | 1.3483 | 80.0626 | 59.9374 | 0.1522 | 0.86873 | 0.11856 | 9.4645 | 140 | 18000 | 0.064788 | 58.8798 | 1.7549 | 0.21832 | 0.64953 | 562.9475 | 2.5916 | 69.7284 | 9.0263 | 0.86033
2011-10-02 17:00 | -148.0717 | 0.87385 | 1.3706 | 2.6418 | 0.58291 | 4.8611 | 124.6855 | 15.3145 | -2.6007 | 3.7579 | 0.55912 | 8.507 | 140 | 18000 | 0.26334 | -168.6283 | 2.6854 | 0.48242 | 1.0406 | 564.976 | 3.3535 | 69.7459 | 7.9448 | 0.86339
2011-10-02 17:30 | 22.481 | 0.63051 | 1.2859 | 1.777 | 0.3933 | 2.6295 | 173.2536 | 326.7464 | -1.9901 | 0.23542 | 0.031862 | 7.684 | 140 | 18000 | 0.076566 | 20.2752 | 0.93575 | 0.11773 | 0.41743 | 567.3903 | 3.5542 | 69.773 | 7.0914 | 0.86624
2011-10-02 18:00 | -90.3427 | 0.57484 | 1.0837 | 1.5499 | 0.37051 | 2.3683 | 141.5423 | 358.4578 | -1.6413 | 1.3036 | 0.16481 | 6.8572 | 140 | 18000 | 0.11463 | -90.7049 | 1.9077 | 0.07794 | 0.67646 | 569.9382 | 3.5837 | 69.7892 | 6.2633 | 0.869
2011-10-02 18:30 | 37.3049 | 0.49656 | 0.82296 | 1.2711 | 0.2392 | 1.5079 | -172.1772 | 312.1772 | -0.54892 | -0.075414 | -0.012111 | 6.0615 | 140 | 18000 | -0.25605 | 38.8288 | 3.0412 | 0.14846 | 0.38879 | 573.7017 | 3.5864 | 69.8173 | 5.4708 | 0.87183
2011-10-02 19:00 | 49.431 | 0.30312 | 0.40016 | 0.83981 | 0.18021 | 2.0133 | -69.0257 | 209.0257 | 0.69124 | -1.8032 | -0.25908 | 4.1346 | 140 | 18000 | -0.085353 | 49.242 | 4.3636 | 0.095642 | 0.87071 | 583.377 | 3.6619 | 69.852 | 3.5402 | 0.87832
2011-10-02 19:30 | 10.8937 | 0.2403 | 0.43422 | 0.68338 | 0.18391 | 1.6179 | -49.4861 | 189.4861 | 0.96646 | -1.131 | -0.17821 | 3.5532 | 140 | 18000 | -0.037861 | 11.0879 | 3.5294 | 0.078834 | 0.55314 | 586.0856 | 3.6144 | 69.8906 | 2.9695 | 0.88066
2011-10-02 20:00 | 7.6148 | 0.49017 | 0.94583 | 1.3902 | 0.44505 | 2.5108 | 13.0267 | 126.9733 | 2.0579 | 0.47612 | 0.028856 | 4.643 | 140 | 18000 | -0.12575 | 7.0884 | 2.5334 | 0.071095 | 0.35154 | 576.9135 | 3.4801 | 69.9318 | 4.0765 | 0.87773
2011-10-02 20:30 | -10.5695 | 0.36336 | 0.90433 | 1.1354 | 0.35949 | 2.3663 | 28.2243 | 111.7757 | 1.8584 | 0.99748 | 0.082467 | 4.7566 | 140 | 18000 | 0.026136 | -10.9774 | 1.545 | 0.048212 | 0.16937 | 576.8452 | 3.5153 | 69.9731 | 4.1843 | 0.87789
2011-10-02 21:00 | -9.8855 | 0.34364 | 0.79809 | 0.95166 | 0.40559 | 2.3096 | 15.5078 | 124.4922 | 2.0553 | 0.57028 | 0.058718 | 4.5656 | 140 | 18000 | 0.061326 | -10.8957 | 0.85945 | 0.056441 | 0.11934 | 577.6052 | 3.5837 | 70.0027 | 3.9831 | 0.87886
2011-10-02 21:30 | -21.6026 | 0.51483 | 1.1301 | 1.2819 | 0.47575 | 2.6928 | 28.9551 | 111.0449 | 2.0272 | 1.1216 | 0.091793 | 4.4297 | 140 | 18000 | 0.091766 | -21.9456 | 1.3614 | 0.057265 | 0.18051 | 577.8287 | 3.5891 | 70.0186 | 3.8473 | 0.87948
2011-10-02 22:00 | 9.5673 | 0.53871 | 1.2091 | 1.2992 | 0.62333 | 3.9339 | 7.6977 | 132.3023 | 3.6938 | 0.49926 | -0.0028538 | 3.4847 | 140 | 17984 | 0.064427 | 7.7823 | 4.3853 | 0.12121 | 0.39604 | 580.241 | 3.634 | 70.0155 | 2.8989 | 0.88245
2011-10-02 22:30 | -34.0834 | 0.55763 | 1.2126 | 1.4225 | 0.6236 | 3.7163 | 13.6276 | 126.3724 | 3.3575 | 0.81397 | 0.061388 | 2.9471 | 140 | 18000 | 0.059821 | -34.9126 | 1.1976 | 0.065097 | 0.28413 | 581.9131 | 3.4204 | 70.0075 | 2.3977 | 0.88409
2011-10-02 23:00 | -26.1385 | 0.41381 | 1.2943 | 0.91113 | 0.4944 | 2.9841 | 12.0318 | 127.9682 | 2.7575 | 0.58773 | 0.038387 | 2.7791 | 140 | 18000 | 0.053794 | -26.6644 | 1.015 | 0.028482 | 0.25941 | 582.6823 | 3.3425 | 70.0351 | 2.2431 | 0.88498
2011-10-02 23:30 | -23.6006 | 0.33327 | 0.99691 | 1.1566 | 0.45647 | 2.9511 | 23.91 | 116.09 | 2.539 | 1.1257 | 0.10817 | 3.1046 | 140 | 18000 | 0.047208 | -23.7638 | 0.89323 | 0.057702 | 0.21321 | 581.772 | 3.3953 | 70.0516 | 2.5588 | 0.88414
2011-10-03 | -19.2754 | 0.37493 | 1.0796 | 1.1072 | 0.50811 | 2.9574 | 17.3654 | 122.6346 | 2.6518 | 0.82928 | 0.061028 | 2.9956 | 140 | 18000 | 0.050543 | -19.9957 | 0.85886 | 0.08032 | 0.15774 | 581.5878 | 3.6549 | 70.0476 | 2.4087 | 0.88441
2011-10-03 00:30 | -0.42362 | 0.47785 | 1.5067 | 1.4071 | 0.4785 | 2.6313 | 9.515 | 130.485 | 2.1495 | 0.36028 | -0.0057045 | 2.6645 | 140 | 18000 | 0.0039716 | -0.95583 | 1.3258 | 0.039107 | 0.22632 | 582.5657 | 3.7209 | 70.0269 | 2.0681 | 0.88521
2011-10-03 01:00 | 7.9843 | 0.27974 | 0.86784 | 0.70492 | 0.19814 | 1.4913 | -71.7231 | 211.7231 | 0.35158 | -1.0645 | -0.1423 | 2.2229 | 140 | 18000 | -0.074773 | 7.7153 | 3.6996 | 0.053819 | 0.42706 | 586.6737 | 3.7491 | 70.0214 | 1.6243 | 0.88656
2011-10-03 01:30 | -7.1619 | 0.26951 | 0.60101 | 0.81341 | 0.17006 | 1.2069 | -167.852 | 307.852 | -0.85455 | -0.18395 | -0.041543 | 1.6124 | 140 | 18000 | 0.035475 | -7.8359 | 1.2416 | 0.1062 | 0.19865 | 588.249 | 4.1396 | 70.0142 | 0.9543 | 0.8884
2011-10-03 02:00 | 1.4876 | 0.15734 | 0.73718 | 0.38079 | 0.14335 | 1.5429 | -91.0124 | 231.0124 | -0.024074 | -1.3623 | -0.18193 | 0.93027 | 140 | 18000 | -0.012476 | 1.0274 | 4.3424 | 0.1145 | 0.45469 | 593.3156 | 3.9874 | 69.9974 | 0.29927 | 0.89041
2011-10-03 02:30 | -2.2391 | 0.21745 | 0.55952 | 0.63358 | 0.13297 | 0.92785 | -134.8073 | 274.8073 | -0.40888 | -0.41164 | -0.069641 | 1.2502 | 140 | 18000 | 0.012177 | -2.4086 | 2.1132 | 0.045347 | 0.18442 | 591.2928 | 3.9928 | 70.0174 | 0.61702 | 0.88963
2011-10-03 03:00 | -2.534 | 0.12934 | 0.4496 | 0.38987 | 0.091723 | 1.1845 | -105.2776 | 245.2776 | -0.28727 | -1.0517 | -0.14594 | 1.283 | 140 | 18000 | -0.0028149 | -2.6217 | 3.2064 | 0.027011 | 0.18363 | 593.3093 | 4.0306 | 70.0157 | 0.64362 | 0.8895
2011-10-03 03:30 | -1.3099 | 0.091981 | 0.46204 | 0.23059 | 0.095902 | 1.0033 | -101.0337 | 241.0337 | -0.16994 | -0.87154 | -0.11423 | 0.9924 | 140 | 18000 | 0.0451 | -1.466 | 3.8501 | 0.04276 | 0.25374 | 597.2422 | 3.9758 | 70.0172 | 0.36289 | 0.89046
2011-10-03 04:00 | 1.8877 | 0.15912 | 0.66064 | 0.28195 | 0.099956 | 1.1374 | -85.0493 | 225.0493 | 0.079945 | -0.92293 | -0.12951 | 1.0136 | 140 | 18000 | -0.074828 | 1.7711 | 6.6729 | 0.094111 | 0.24428 | 595.962 | 4.0514 | 70.0176 | 0.37232 | 0.89039
2011-10-03 04:30 | -6.9108 | 0.098829 | 0.45635 | 0.32595 | 0.091565 | 1.5057 | -85.397 | 225.397 | 0.11477 | -1.4255 | -0.20369 | 0.89163 | 140 | 18000 | 0.067836 | -6.9436 | 6.7654 | 0.086847 | 0.43122 | 595.2042 | 3.9445 | 69.9965 | 0.26719 | 0.89053
2011-10-03 05:00 | -1.9654 | 0.17041 | 0.47293 | 0.38213 | 0.10673 | 1.2493 | -94.5802 | 234.5802 | -0.091264 | -1.1392 | -0.14493 | 0.40606 | 140 | 18000 | 0.0063057 | -2.0095 | 3.9032 | 0.034551 | 0.35426 | 596.3227 | 3.84 | 69.9835 | -0.19948 | 0.89196
2011-10-03 05:30 | 6.122 | 0.1701 | 0.40461 | 0.37203 | 0.12192 | 1.9416 | -74.1379 | 214.1379 | 0.52081 | -1.8329 | -0.26067 | -0.36843 | 140 | 18000 | -0.019747 | 5.8707 | 4.4913 | 0.039247 | 0.48107 | 599.1287 | 3.6875 | 69.9803 | -0.94673 | 0.89446
2011-10-03 06:00 | 0.48419 | 0.2633 | 0.28443 | 0.71687 | 0.12975 | 1.3456 | -67.7086 | 207.7086 | 0.46604 | -1.1368 | -0.1588 | 0.26842 | 140 | 18000 | 0.060769 | 0.18425 | 3.3113 | 0.051356 | 0.3944 | 595.5232 | 3.7972 | 69.9824 | -0.33034 | 0.8924
2011-10-03 06:30 | 0.24178 | 0.13118 | 0.32562 | 0.25925 | 0.077832 | 0.46493 | -51.0051 | 191.0051 | 0.2354 | -0.29075 | -0.049051 | 0.51948 | 140 | 18000 | 0.0020198 | 0.24392 | 4.792 | 0.027894 | 0.17423 | 596.4479 | 3.8262 | 69.986 | -0.08438 | 0.89162
2011-10-03 07:00 | -1.3955 | 0.10803 | 0.23515 | 0.30223 | 0.075801 | 0.91804 | -103.685 | 243.685 | -0.209 | -0.85831 | -0.1184 | 0.33173 | 140 | 18000 | 0.029758 | -1.4178 | 4.9157 | 0.083927 | 0.099688 | 601.6766 | 3.8625 | 69.9832 | -0.27697 | 0.89219
2011-10-03 07:30 | 0.36643 | 0.13428 | 0.25474 | 0.3804 | 0.082749 | 0.60863 | -85.6354 | 225.6353 | 0.040956 | -0.5366 | -0.075571 | 0.25807 | 140 | 18000 | 0.0077099 | 0.22326 | 4.116 | 0.078226 | 0.10173 | 601.5673 | 4.0038 | 69.9931 | -0.37252 | 0.89255
2011-10-03 08:00 | 3.9252 | 0.12803 | 0.2985 | 0.34021 | 0.079766 | 0.6055 | -79.5833 | 219.5833 | 0.090722 | -0.49349 | -0.081707 | 0.38643 | 140 | 18000 | -0.079826 | 3.7581 | 5.0869 | 0.043036 | 0.15318 | 598.2943 | 4.0631 | 69.9993 | -0.25397 | 0.8922
2011-10-03 08:30 | 2.1927 | 0.10458 | 0.34762 | 0.28598 | 0.085985 | 0.59026 | 113.6544 | 26.3455 | -0.19585 | 0.44713 | 0.043275 | 0.52493 | 140 | 18000 | 0.012641 | 1.8616 | 7.5432 | 0.10687 | 0.11748 | 588.9398 | 4.0965 | 70.004 | -0.12136 | 0.8918
2011-10-03 09:00 | 6.7626 | 0.084892 | 0.23762 | 0.26573 | 0.10837 | 0.38542 | 152.1644 | 347.8356 | -0.20934 | 0.11054 | -0.0020593 | 0.62108 | 140 | 18000 | -0.016948 | 6.3198 | 8.31 | 0.16742 | 0.19952 | 582.9435 | 4.0513 | 70.0074 | -0.018615 | 0.89154
2011-10-03 09:30 | 13.8694 | 0.17829 | 0.40281 | 0.5097 | 0.14652 | 0.7621 | 133.7389 | 6.2611 | -0.34959 | 0.36533 | 0.042403 | 0.9747 | 140 | 18000 | 0.05143 | 13.619 | 1.7308 | 0.15273 | 0.24167 | 570.6031 | 4.3017 | 70.0139 | 0.29403 | 0.89045
2011-10-03 10:00 | 30.1085 | 0.15491 | 0.39047 | 0.44156 | 0.17576 | 0.76437 | 129.62 | 10.38 | -0.41073 | 0.49613 | 0.037811 | 1.4652 | 140 | 18000 | 0.12483 | 28.9465 | 5.0752 | 0.11296 | 0.36318 | 579.7299 | 4.293 | 70.021 | 0.7835 | 0.88895
2011-10-03 10:30 | 42.1357 | 0.20026 | 0.36516 | 0.54987 | 0.1967 | 0.89932 | 132.6017 | 7.3983 | -0.53265 | 0.57921 | 0.093991 | 2.124 | 140 | 18000 | 0.00036697 | 39.7916 | 1.7543 | 0.12827 | 0.4845 | 582.725 | 4.2035 | 70.006 | 1.4533 | 0.88664
2011-10-03 11:00 | 89.556 | 0.43983 | 0.7705 | 1.2047 | 0.28452 | 1.5178 | 115.8804 | 24.1196 | -0.48288 | 0.99532 | 0.098482 | 3.0598 | 140 | 18000 | -0.070796 | 88.5823 | 1.8091 | 0.13346 | 0.57083 | 578.1226 | 4.0686 | 70.0026 | 2.4059 | 0.8836
2011-10-03 11:30 | 52.2008 | 0.2359 | 0.83781 | 0.93194 | 0.31852 | 2.7901 | 85.1844 | 54.8156 | 0.22156 | 2.6299 | 0.31702 | 3.7863 | 140 | 18000 | -0.036245 | 50.491 | 1.4288 | 0.11733 | 0.4789 | 575.4269 | 3.7808 | 69.9764 | 3.1749 | 0.88098
2011-10-03 12:00 | 79.3385 | 0.28288 | 1.1469 | 1.0508 | 0.37245 | 2.9229 | 75.4992 | 64.5008 | 0.66565 | 2.5737 | 0.32369 | 4.4186 | 140 | 18000 | -0.03095 | 76.6161 | 1.7509 | 0.10814 | 0.60019 | 574.3949 | 3.7502 | 69.9493 | 3.8095 | 0.87863
2011-10-03 12:30 | 44.416 | 0.24599 | 0.75794 | 0.88251 | 0.31131 | 2.6577 | 77.6307 | 62.3693 | 0.54344 | 2.478 | 0.29021 | 4.6549 | 140 | 17997 | -0.018439 | 42.4461 | 1.4435 | 0.10202 | 0.51084 | 574.3417 | 3.7795 | 69.938 | 4.0398 | 0.87774
2011-10-03 13:00 | 70.3027 | 0.22787 | 0.87875 | 0.87163 | 0.2812 | 2.3858 | 100.1715 | 39.8285 | -0.38984 | 2.1729 | 0.2987 | 5.0826 | 140 | 18000 | -0.048637 | 67.7688 | 1.9609 | 0.13064 | 0.62826 | 572.7813 | 3.6874 | 69.9104 | 4.4799 | 0.87606
2011-10-03 13:30 | 88.6451 | 0.33813 | 0.72525 | 1.1251 | 0.32332 | 2.2838 | 94.9663 | 45.0337 | -0.18517 | 2.1309 | 0.26448 | 5.5967 | 140 | 18000 | -0.039263 | 85.9766 | 1.9739 | 0.13059 | 0.69596 | 570.9544 | 3.6956 | 69.8744 | 4.9903 | 0.87399
2011-10-03 14:00 | 49.6583 | 0.37573 | 0.85688 | 1.1564 | 0.33612 | 2.4263 | 66.9698 | 73.0302 | 0.82873 | 1.9495 | 0.23753 | 5.9489 | 140 | 18000 | 0.00080414 | 47.142 | 1.4609 | 0.11743 | 0.52679 | 570.1474 | 3.5796 | 69.8307 | 5.3598 | 0.87235
2011-10-03 14:30 | 63.7581 | 0.48088 | 1.095 | 1.1426 | 0.38694 | 2.0505 | 0.19889 | 139.8011 | 1.5614 | 0.0054195 | -0.045955 | 6.2574 | 140 | 18000 | 0.01333 | 60.27 | 1.1216 | 0.11409 | 0.41583 | 569.0025 | 3.5236 | 69.7924 | 5.6759 | 0.87091
2011-10-03 15:00 | 32.4113 | 0.33335 | 0.82648 | 1.0565 | 0.34789 | 2.0664 | 42.6105 | 97.3895 | 1.3082 | 1.2034 | 0.15471 | 6.575 | 140 | 18000 | 0.015174 | 29.8926 | 0.81383 | 0.14907 | 0.34334 | 568.0571 | 3.6036 | 69.7512 | 5.9788 | 0.8694
2011-10-03 15:30 | 54.5129 | 0.36245 | 1.2646 | 1.0601 | 0.52304 | 3.6278 | 34.386 | 105.614 | 2.8327 | 1.9386 | 0.22968 | 6.4454 | 140 | 18000 | -0.003859 | 52.502 | 1.2419 | 0.11325 | 0.49414 | 568.3984 | 3.7701 | 69.7305 | 5.8221 | 0.86953
2011-10-03 16:00 | 33.3959 | 0.56366 | 1.0185 | 1.6288 | 0.58822 | 3.803 | 19.5048 | 120.4952 | 3.242 | 1.1483 | 0.079421 | 6.3131 | 140 | 18000 | 0.046807 | 32.6207 | 1.1133 | 0.083026 | 0.42448 | 568.4023 | 3.7366 | 69.7092 | 5.6956 | 0.86968
2011-10-03 16:30 | 107.554 | 0.49802 | 1.0479 | 1.1342 | 0.57222 | 3.5523 | -6.6117 | 146.6117 | 3.3406 | -0.38722 | -0.14473 | 6.8692 | 140 | 18000 | 0.015753 | 103.8283 | 1.2385 | 0.11132 | 0.5186 | 566.6841 | 3.7249 | 69.6864 | 6.2511 | 0.86767
2011-10-03 17:00 | -49.8218 | 0.86167 | 2.0732 | 2.016 | 0.51721 | 3.1664 | 53.5765 | 86.4235 | 1.1704 | 1.5862 | 0.19789 | 6.5642 | 140 | 18000 | 0.0062903 | -48.6769 | 1.1165 | 0.12896 | 0.5147 | 567.2953 | 3.4661 | 69.6895 | 5.9901 | 0.86868
2011-10-03 17:30 | 4.6734 | 0.39514 | 1.0937 | 1.2858 | 0.37303 | 3.5965 | 125.9445 | 14.0555 | -2.0101 | 2.7724 | 0.37343 | 5.3759 | 140 | 18000 | 0.0019476 | 3.422 | 0.81067 | 0.10218 | 0.16476 | 570.3235 | 3.1475 | 69.7097 | 4.8592 | 0.87267
2011-10-03 18:00 | 20.3656 | 0.4488 | 1.3043 | 1.4324 | 0.45007 | 4.4835 | 125.6378 | 14.3622 | -2.5214 | 3.517 | 0.48756 | 4.2141 | 140 | 17988 | -0.15917 | 20.1871 | 14.5197 | 0.20159 | 0.49345 | 574.5463 | 3.1095 | 69.7514 | 3.7081 | 0.87685
2011-10-03 18:30 | 23.1773 | 0.47834 | 0.89759 | 1.1452 | 0.31858 | 2.6832 | -44.3749 | 184.3749 | 1.7756 | -1.7373 | -0.3054 | 2.7834 | 140 | 18000 | 0.02759 | 24.5155 | 5.2486 | 0.18478 | 0.31775 | 578.7849 | 3.6512 | 69.8023 | 2.1961 | 0.88199
2011-10-03 19:00 | -40.5252 | 0.63383 | 1.2163 | 1.3271 | 0.33634 | 1.9337 | -30.2813 | 170.2813 | 1.1057 | -0.64564 | -0.12112 | 2.5009 | 140 | 18000 | 0.24111 | -42.7955 | 2.0292 | 0.16974 | 0.39785 | 580.4785 | 3.7939 | 69.8001 | 1.8918 | 0.88286
2011-10-03 19:30 | -19.6261 | 0.45317 | 0.82899 | 1.1296 | 0.21842 | 1.4843 | -97.5704 | 237.5704 | -0.11248 | -0.84632 | -0.12722 | 2.2703 | 140 | 18000 | -0.051449 | -20.7646 | 1.4525 | 0.21582 | 0.34847 | 581.0687 | 3.865 | 69.848 | 1.6512 | 0.8842
2011-10-03 20:00 | 3.154 | 0.34661 | 0.79258 | 0.97116 | 0.196 | 1.1446 | -154.2914 | 294.2914 | -0.3012 | -0.14501 | -0.027255 | 2.1065 | 140 | 18000 | 0.033534 | 3.5253 | 1.7375 | 0.14378 | 0.28052 | 584.1415 | 3.9557 | 69.8781 | 1.4741 | 0.8851
2011-10-03 20:30 | 10.628 | 0.41854 | 1.2129 | 1.1225 | 0.29544 | 1.5358 | 5.9257 | 134.0743 | 0.30682 | 0.031846 | 0.018838 | 1.8337 | 140 | 18000 | 0.023875 | 10.9447 | 1.8134 | 0.15328 | 0.27859 | 583.8275 | 4.0153 | 69.9161 | 1.1935 | 0.88645
2011-10-03 21:00 | 20.524 | 0.56991 | 1.6512 | 1.535 | 0.49382 | 3.0226 | 20.4957 | 119.5043 | 2.2842 | 0.85383 | 0.051568 | 1.7447 | 140 | 17985 | 0.083485 | 19.644 | 12.4153 | 0.21793 | 0.21416 | 583.6556 | 3.7095 | 69.9371 | 1.1537 | 0.88703
2011-10-03 21:30 | -24.0858 | 0.36091 | 1.0432 | 0.68162 | 0.43077 | 2.8054 | -9.0057 | 149.0057 | 2.6852 | -0.42557 | -0.14014 | 0.72177 | 140 | 17961 | 0.02376 | -25.4717 | 38.3685 | 0.69555 | 0.34213 | 585.5112 | 3.7921 | 69.9643 | 0.12211 | 0.89069
2011-10-03 22:00 | -46.6546 | 0.41384 | 1.414 | 0.80873 | 0.22115 | 1.5947 | 153.6771 | 346.3229 | -0.41647 | 0.20604 | -0.020535 | -0.10318 | 140 | 17997 | 1.3316 | -46.2907 | 20.0165 | 0.2232 | 0.43833 | 601.0573 | 3.7828 | 69.9851 | -0.6977 | 0.89365
2011-10-03 22:30 | 30.4007 | 0.32384 | 0.78555 | 0.78358 | 0.17054 | 1.0925 | -160.3306 | 300.3306 | -0.37018 | -0.13232 | -0.039837 | -0.9795 | 140 | 17827 | -0.56001 | 2.0828 | 77.5562 | 1.6306 | 0.26865 | 689.5817 | 2.5522 | 70.0007 | -0.97758 | 0.89552
2011-10-03 23:00 | NAN | 0.18728 | 0.49897 | 0.43175 | 0.14278 | 0.54237 | 38.8572 | 101.1428 | 0.11433 | 0.092113 | -0.00068932 | -1.8935 | 140 | 17911 | NAN | NAN | NAN | NAN | NAN | NAN | NAN | NAN | NAN | NAN
2011-10-03 23:30 | NAN | 0.29846 | 1.1964 | 0.88929 | 0.24885 | 1.9756 | 152.9765 | 347.0235 | -1.3182 | 0.67234 | 0.081588 | -2.127 | 140 | 17728 | NAN | NAN | NAN | NAN | NAN | NAN | NAN | NAN | NAN | NAN
2011-10-04 | NAN | 0.15048 | 0.34723 | 0.4286 | 0.1345 | 1.0106 | -151.3277 | 291.3277 | -0.8196 | -0.4482 | -0.060865 | -2.2482 | 140 | 17991 | NAN | NAN | NAN | NAN | NAN | NAN | NAN | NAN | NAN | NAN
2011-10-04 00:30 | NAN | 0.35817 | 1.2408 | 0.8249 | 0.22854 | 1.431 | 16.7367 | 123.2633 | 0.30814 | 0.092662 | -0.0041606 | -2.1739 | 140 | 17976 | NAN | NAN | NAN | NAN | NAN | NAN | NAN | NAN | NAN | NAN
2011-10-04 01:00 | NAN | 0.23172 | 0.56649 | 0.64481 | 0.13755 | 1.0459 | -126.9262 | 266.9262 | -0.46264 | -0.61559 | -0.085174 | -3.0469 | 140 | 18000 | NAN | NAN | NAN | NAN | NAN | NAN | NAN | NAN | NAN | NAN
2011-10-04 01:30 | NAN | 0.37146 | 0.67048 | 0.88909 | 0.195 | 1.2051 | -104.0619 | 244.0619 | -0.20456 | -0.81669 | -0.12636 | -3.0015 | 140 | 18000 | NAN | NAN | NAN | NAN | NAN | NAN | NAN | NAN | NAN | NAN
2011-10-04 02:00 | NAN | 0.29864 | 0.32785 | 0.81519 | 0.15928 | 0.83427 | -117.5769 | 257.5769 | -0.27454 | -0.52565 | -0.079865 | -2.904 | 140 | 18000 | NAN | NAN | NAN | NAN | NAN | NAN | NAN | NAN | NAN | NAN
2011-10-04 02:30 | NAN | 0.12009 | 0.29574 | 0.39814 | 0.10334 | 0.86484 | -129.9627 | 269.9627 | -0.50764 | -0.60578 | -0.080537 | -2.6003 | 140 | 18000 | NAN | NAN | NAN | NAN | NAN | NAN | NAN | NAN | NAN | NAN
2011-10-04 03:00 | NAN | 0.090883 | 0.19029 | 0.26278 | 0.056661 | 0.34985 | 178.8195 | 321.1805 | -0.2467 | 0.0050833 | -0.011614 | -2.4038 | 140 | 18000 | NAN | NAN | NAN | NAN | NAN | NAN | NAN | NAN | NAN | NAN
2011-10-04 03:30 | NAN | 0.1497 | 0.26041 | 0.37982 | 0.071113 | 0.74413 | -80.0931 | 220.0931 | 0.11962 | -0.68489 | -0.11427 | -2.441 | 140 | 18000 | NAN | NAN | NAN | NAN | NAN | NAN | NAN | NAN | NAN | NAN
2011-10-04 04:00 | NAN | 0.095037 | 0.26564 | 0.30043 | 0.061565 | 0.65129 | -74.4864 | 214.4864 | 0.15606 | -0.5622 | -0.10075 | -2.4932 | 140 | 17997 | NAN | NAN | NAN | NAN | NAN | NAN | NAN | NAN | NAN | NAN
2011-10-04 04:30 | NAN | 0.18114 | 0.37526 | 0.48572 | 0.091929 | 1.0482 | -75.148 | 215.148 | 0.24372 | -0.91906 | -0.1466 | -2.7849 | 140 | 18000 | NAN | NAN | NAN | NAN | NAN | NAN | NAN | NAN | NAN | NAN
2011-10-04 05:00 | NAN | 0.12592 | 0.28181 | 0.31602 | 0.083864 | 1.4135 | -68.3151 | 208.3151 | 0.50917 | -1.2805 | -0.20233 | -2.9487 | 140 | 17997 | NAN | NAN | NAN | NAN | NAN | NAN | NAN | NAN | NAN | NAN
2011-10-04 05:30 | NAN | 0.13448 | 0.29494 | 0.3113 | 0.09491 | 0.93686 | -70.5806 | 210.5806 | 0.29958 | -0.84977 | -0.13036 | -2.6383 | 140 | 18000 | NAN | NAN | NAN | NAN | NAN | NAN | NAN | NAN | NAN | NAN
2011-10-04 06:00 | NAN | 0.13569 | 0.27733 | 0.26056 | 0.081686 | 1.5042 | -71.6434 | 211.6434 | 0.46853 | -1.412 | -0.20757 | -3.5276 | 140 | 17980 | NAN | NAN | NAN | NAN | NAN | NAN | NAN | NAN | NAN | NAN
2011-10-04 06:30 | NAN | 0.11735 | 0.1709 | 0.28337 | 0.12644 | 2.0308 | -67.9099 | 207.9099 | 0.76031 | -1.8734 | -0.29813 | -4.2336 | 140 | 17988 | NAN | NAN | NAN | NAN | NAN | NAN | NAN | NAN | NAN | NAN
2011-10-04 07:00 | NAN | 0.19301 | 0.26117 | 0.44121 | 0.12861 | 2.0685 | -71.6973 | 211.6973 | 0.64586 | -1.9526 | -0.29144 | -3.8007 | 140 | 17994 | NAN | NAN | NAN | NAN | NAN | NAN | NAN | NAN | NAN | NAN
2011-10-04 07:30 | NAN | 0.19175 | 0.437 | 0.44632 | 0.13864 | 2.3019 | -77.3515 | 217.3515 | 0.49208 | -2.1927 | -0.29986 | -3.9677 | 140 | 18000 | NAN | NAN | NAN | NAN | NAN | NAN | NAN | NAN | NAN | NAN
2011-10-04 08:00 | NAN | 0.12442 | 0.33734 | 0.29894 | 0.090658 | 1.62 | -79.6745 | 219.6745 | 0.28365 | -1.5569 | -0.21777 | -3.106 | 140 | 18000 | NAN | NAN | NAN | NAN | NAN | NAN | NAN | NAN | NAN | NAN
2011-10-04 08:30 | NAN | 0.1369 | 0.26221 | 0.38181 | 0.1058 | 1.4488 | -63.7089 | 203.7089 | 0.62631 | -1.2677 | -0.19981 | -3.1529 | 140 | 18000 | NAN | NAN | NAN | NAN | NAN | NAN | NAN | NAN | NAN | NAN
2011-10-04 09:00 | NAN | 0.14009 | 0.46448 | 0.34317 | 0.1361 | 0.55711 | -31.3578 | 171.3578 | 0.24098 | -0.14685 | -0.030989 | -1.5975 | 140 | 18000 | NAN | NAN | NAN | NAN | NAN | NAN | NAN | NAN | NAN | NAN
2011-10-04 09:30 | 26.6364 | 0.25053 | 0.51365 | 0.64271 | 0.17616 | 0.97868 | -134.5607 | 274.5607 | -0.50867 | -0.51652 | -0.07285 | -1.2476 | 140 | 18000 | 2.5583 | -39.1808 | 36.7054 | 9.3717 | 1.4551 | 436.3418 | -5.3469 | 69.9046 | -0.39802 | 0.89721
2011-10-04 10:00 | 20.8961 | 0.16628 | 0.51357 | 0.54976 | 0.19297 | 1.2843 | 83.1179 | 56.8821 | 0.14077 | 1.1663 | 0.10464 | -0.63335 | 140 | 18000 | 0.0071434 | 20.0254 | 0.58176 | 0.098139 | 0.38149 | 456.6449 | -1.0799 | 69.9206 | -0.46345 | 0.89502
2011-10-04 10:30 | 52.5201 | 0.1949 | 0.61163 | 0.57009 | 0.24265 | 1.273 | 78.5508 | 61.4492 | 0.22108 | 1.0916 | 0.062226 | -0.034345 | 140 | 18000 | -0.03561 | 50 | 1.8679 | 0.16714 | 0.58672 | 452.1919 | -1.0709 | 69.9265 | 0.13455 | 0.89313
2011-10-04 11:00 | 131.5361 | 0.274 | 0.84716 | 0.71231 | 0.30696 | 1.176 | 61.2718 | 78.7282 | 0.33065 | 0.60324 | 0.06966 | 0.54343 | 140 | 18000 | 0.096473 | 124.543 | 14.9197 | 1.1552 | 0.82224 | 470.5412 | 0.3408 | 69.9083 | 0.48886 | 0.89088
2011-10-04 11:30 | 99.5533 | 0.29878 | 0.9135 | 0.87303 | 0.28931 | 1.1697 | 90.6489 | 49.3511 | -0.003601 | 0.3179 | 0.062769 | 1.1326 | 140 | 18000 | -0.99731 | 97.9253 | 25.8824 | 0.51634 | 0.79943 | 514.72 | 1.7434 | 69.8907 | 0.85527 | 0.88861
2011-10-04 12:00 | 106.044 | 0.33645 | 0.65116 | 0.93967 | 0.324 | 1.2049 | 68.5888 | 71.4112 | 0.29028 | 0.74028 | 0.07596 | 2.0912 | 140 | 18000 | 0.055277 | 102.3165 | 8.6632 | 0.30439 | 0.89814 | 555.4841 | 2.4343 | 69.8719 | 1.7018 | 0.88521
2011-10-04 12:30 | 189.2034 | 0.36362 | 0.92 | 0.85668 | 0.35124 | 1.897 | -62.5573 | 202.5573 | 0.75384 | -1.4516 | -0.21512 | 3.3729 | 140 | 18000 | -0.052162 | 183.2913 | 2.8503 | 0.22592 | 1.0833 | 574.8037 | 3.2627 | 69.8477 | 2.8453 | 0.88073
2011-10-04 13:00 | 159.6284 | 0.44137 | 1.077 | 1.166 | 0.36739 | 1.4802 | -59.2438 | 199.2438 | 0.28542 | -0.47962 | -0.083449 | 3.9815 | 140 | 18000 | 0.055636 | 154.9282 | 2.6037 | 0.19327 | 1.0211 | 573.6418 | 3.1396 | 69.8201 | 3.472 | 0.87845
2011-10-04 13:30 | 238.4121 | 0.64145 | 1.0666 | 1.6732 | 0.41518 | 1.8084 | -7.2825 | 147.2825 | 0.519 | -0.066325 | -0.020281 | 4.9869 | 140 | 18000 | 0.1129 | 230.522 | 2.5819 | 0.20573 | 1.0947 | 571.188 | 3.0089 | 69.7837 | 4.4945 | 0.87483
2011-10-04 14:00 | 194.0251 | 0.41364 | 0.95257 | 1.1222 | 0.36654 | 1.7857 | 72.0347 | 67.9653 | 0.40759 | 1.257 | 0.12745 | 5.7429 | 140 | 18000 | -0.0051729 | 189.1141 | 2.6278 | 0.21207 | 1.0661 | 569.3921 | 2.9063 | 69.7486 | 5.2644 | 0.87203
2011-10-04 14:30 | 129.3014 | 0.42479 | 0.89959 | 1.1981 | 0.33647 | 1.6763 | 84.815 | 55.185 | 0.10613 | 1.1696 | 0.16346 | 6.7531 | 140 | 18000 | 0.065036 | 126.2575 | 2.4427 | 0.25957 | 0.98815 | 566.8339 | 2.5998 | 69.7121 | 6.3218 | 0.86846
2011-10-04 15:00 | 68.2154 | 0.43987 | 1.07 | 1.4556 | 0.36599 | 2.2884 | 89.7465 | 50.2535 | 0.0080619 | 1.8223 | 0.26388 | 7.6728 | 140 | 18000 | 0.065435 | 65.6528 | 2.8789 | 0.20738 | 1.0536 | 564.9401 | 2.4864 | 69.6797 | 7.2572 | 0.86522
2011-10-04 15:30 | 150.8887 | 0.41408 | 1.1556 | 0.9905 | 0.35726 | 1.9378 | -87.9266 | 227.9266 | 0.052539 | -1.4512 | -0.21629 | 8.0443 | 140 | 18000 | 0.0403 | 146.2519 | 2.1704 | 0.22052 | 0.96068 | 562.4729 | 2.3938 | 69.6571 | 7.6431 | 0.86381
2011-10-04 16:00 | 110.0838 | 0.59728 | 1.1324 | 1.5569 | 0.38478 | 2.3727 | -87.6552 | 227.6552 | 0.071155 | -1.7377 | -0.26098 | 8.6043 | 140 | 18000 | 0.07615 | 106.4494 | 2.0227 | 0.19496 | 0.83963 | 561.3148 | 2.1311 | 69.6295 | 8.2454 | 0.86177
2011-10-04 16:30 | 59.8635 | 0.44074 | 1.1268 | 1.3997 | 0.34976 | 2.0308 | 66.5057 | 73.4943 | 0.55254 | 1.2711 | 0.16044 | 9.1384 | 140 | 18000 | 0.08526 | 55.3563 | 1.6607 | 0.30034 | 0.68362 | 560.546 | 2.3866 | 69.6103 | 8.735 | 0.85988
2011-10-04 17:00 | 90.2768 | 0.71939 | 0.95944 | 1.887 | 0.4213 | 2.7102 | -77.2427 | 217.2427 | 0.43571 | -1.9244 | -0.27084 | 9.2454 | 140 | 18000 | 0.12996 | 79.1669 | 1.0941 | 0.29695 | 0.51685 | 560.0978 | 1.6661 | 69.6068 | 8.9634 | 0.85958
2011-10-04 17:30 | 17.3433 | 0.4866 | 1.1272 | 1.5306 | 0.44749 | 3.349 | 68.6829 | 71.3171 | 1.1113 | 2.8477 | 0.34253 | 8.4669 | 140 | 18000 | 0.05728 | 13.3902 | 0.92998 | 0.22459 | 0.41704 | 562.7759 | 2.4149 | 69.6263 | 8.0609 | 0.86213
2011-10-04 18:00 | 91.9908 | 0.4549 | 0.70983 | 1.1634 | 0.33667 | 2.2188 | -27.6485 | 167.6485 | 1.7365 | -0.90968 | -0.15227 | 6.8016 | 140 | 18000 | -0.0043833 | 91.4074 | 2.3688 | 0.1217 | 0.88551 | 566.9259 | 2.4886 | 69.6574 | 6.3886 | 0.86764
2011-10-04 18:30 | 0.67266 | 0.42382 | 1.3666 | 0.97883 | 0.24651 | 1.8099 | -80.9594 | 220.9594 | 0.14834 | -0.93229 | -0.16679 | 5.17 | 140 | 18000 | 0.055342 | -0.20129 | 2.6272 | 0.086753 | 0.5945 | 572.5524 | 2.5006 | 69.69 | 4.7599 | 0.87313
2011-10-04 19:00 | 52.5325 | 0.4416 | 0.77817 | 1.2364 | 0.26505 | 1.9243 | -127.1624 | 267.1624 | -0.94523 | -1.247 | -0.16093 | 4.5709 | 140 | 18000 | -0.059727 | 53.0633 | 3.5645 | 0.1179 | 0.93845 | 574.4683 | 2.6093 | 69.7259 | 4.1449 | 0.87546
2011-10-04 19:30 | -26.0257 | 0.30671 | 0.76563 | 0.85502 | 0.25144 | 2.3264 | -120.3607 | 260.3607 | -1.1027 | -1.8825 | -0.23662 | 4.0523 | 140 | 18000 | 0.078743 | -26.4183 | 2.859 | 0.098183 | 0.74216 | 576.126 | 2.5745 | 69.7671 | 3.6338 | 0.87762
2011-10-04 20:00 | -5.2587 | 0.24667 | 0.85959 | 0.71 | 0.19583 | 2.2816 | -92.6409 | 232.6409 | -0.096208 | -2.0858 | -0.26541 | 2.7585 | 140 | 18000 | 0.039403 | -5.3051 | 4.0419 | 0.091479 | 1.0997 | 580.4256 | 2.6021 | 69.8092 | 2.3395 | 0.88226
2011-10-04 20:30 | -40.3867 | 0.19576 | 0.55065 | 0.52887 | 0.19922 | 2.5699 | -58.3062 | 198.3062 | 1.3086 | -2.1194 | -0.30517 | 0.93975 | 140 | 18000 | 0.097913 | -40.7586 | 3.8455 | 0.050098 | 0.85221 | 587.3034 | 2.6265 | 69.8444 | 0.52269 | 0.88856
2011-10-04 21:00 | -14.673 | 0.17356 | 0.50174 | 0.48471 | 0.19357 | 2.8455 | -60.8073 | 200.8073 | 1.3632 | -2.4399 | -0.37073 | 0.80093 | 140 | 18000 | 0.030302 | -14.7494 | 2.8976 | 0.049255 | 0.72354 | 587.6229 | 2.5905 | 69.8775 | 0.3901 | 0.88944
2011-10-04 21:30 | 30.7469 | 0.29613 | 0.92612 | 0.74937 | 0.19145 | 1.7987 | -72.7998 | 212.7998 | 0.4549 | -1.4695 | -0.20032 | 1.2433 | 140 | 18000 | -0.034963 | 30.67 | 3.7426 | 0.054792 | 0.96319 | 585.888 | 2.5752 | 69.9004 | 0.83381 | 0.8883
2011-10-04 22:00 | -3.1909 | 0.2411 | 0.85544 | 0.70254 | 0.18447 | 2.4288 | -81.8408 | 221.8408 | 0.32136 | -2.2414 | -0.31154 | 1.2806 | 140 | 18000 | 0.016777 | -3.4626 | 4.097 | 0.054253 | 1.0402 | 585.1475 | 2.5254 | 69.9226 | 0.87986 | 0.88846
2011-10-04 22:30 | 66.4735 | 0.39686 | 0.79004 | 1.1158 | 0.23796 | 1.6328 | -94.9771 | 234.9771 | -0.096486 | -1.1079 | -0.16725 | 1.5777 | 140 | 18000 | -0.14347 | 66.7751 | 4.1981 | 0.054268 | 1.0675 | 584.4406 | 2.5189 | 69.9378 | 1.1766 | 0.88769
2011-10-04 23:00 | -4.4932 | 0.20387 | 0.6177 | 0.57098 | 0.16796 | 1.6182 | -93.2004 | 233.2003 | -0.083267 | -1.4892 | -0.17057 | 0.98372 | 140 | 18000 | 0.037585 | -4.7522 | 3.7466 | 0.039387 | 0.95848 | 587.0972 | 2.5484 | 69.9578 | 0.57993 | 0.88987
2011-10-04 23:30 | -3.8999 | 0.16088 | 0.55771 | 0.38931 | 0.14284 | 2.3705 | -87.7747 | 227.7747 | 0.089343 | -2.2992 | -0.29712 | -0.044209 | 140 | 18000 | 0.033653 | -4.1541 | 3.4986 | 0.042391 | 0.88369 | 590.5649 | 2.5321 | 69.9702 | -0.44223 | 0.89338
2011-10-05 | -1.3472 | 0.20392 | 0.73313 | 0.41587 | 0.15455 | 2.4356 | -85.0666 | 225.0667 | 0.2001 | -2.3183 | -0.2981 | -0.55719 | 140 | 18000 | 0.033307 | -1.7885 | 3.3365 | 0.055336 | 0.84503 | 592.4076 | 2.5271 | 69.975 | -0.95346 | 0.89513
2011-10-05 00:30 | 13.2748 | 0.18446 | 0.61646 | 0.43535 | 0.14111 | 2.4489 | -79.7695 | 219.7695 | 0.4218 | -2.3371 | -0.31717 | -1.0991 | 140 | 18000 | -0.0082106 | 12.8808 | 3.679 | 0.071808 | 0.88155 | 594.2811 | 2.4889 | 69.9837 | -1.487 | 0.89702
2011-10-05 01:00 | -0.57311 | 0.18947 | 0.26895 | 0.48548 | 0.12793 | 2.6202 | -70.7398 | 210.7398 | 0.86181 | -2.4664 | -0.33358 | -1.7473 | 140 | 18000 | 0.040868 | -0.63662 | 3.7979 | 0.024264 | 0.8678 | 597.0963 | 2.4316 | 69.9942 | -2.1255 | 0.89931
2011-10-05 01:30 | -15.6819 | 0.13817 | 0.2716 | 0.34434 | 0.14836 | 3.1458 | -72.3807 | 212.3806 | 0.94904 | -2.9883 | -0.40905 | -2.1517 | 140 | 18000 | 0.031286 | -15.9205 | 3.5054 | 0.02465 | 0.82951 | 597.9511 | 2.4341 | 69.9965 | -2.5271 | 0.90067
2011-10-05 02:00 | -29.6961 | 0.18616 | 0.43189 | 0.44586 | 0.16618 | 2.4404 | -72.9344 | 212.9344 | 0.70447 | -2.2948 | -0.28485 | -1.7102 | 140 | 18000 | 0.069526 | -29.8278 | 4.5384 | 0.039733 | 1.1116 | 595.7612 | 2.4154 | 69.9902 | -2.0843 | 0.89913
2011-10-05 02:30 | -34.174 | 0.157 | 0.40694 | 0.37859 | 0.17567 | 2.5519 | -61.679 | 201.679 | 1.195 | -2.2174 | -0.32893 | -2.9902 | 140 | 18000 | 0.062278 | -34.3927 | 4.3067 | 0.028628 | 0.99584 | 600.9194 | 2.3649 | 69.9839 | -3.3523 | 0.90331
2011-10-05 03:00 | -4.3426 | 0.26452 | 0.55142 | 0.58886 | 0.1653 | 1.8656 | -61.6878 | 201.6878 | 0.86455 | -1.6048 | -0.23245 | -2.7963 | 140 | 18000 | 0.052497 | -4.5049 | 3.891 | 0.016838 | 0.90139 | 600.1935 | 2.3606 | 69.9819 | -3.1607 | 0.90265
2011-10-05 03:30 | -13.3853 | 0.16144 | 0.35652 | 0.46641 | 0.14426 | 2.7582 | -68.7369 | 208.7369 | 0.98785 | -2.5385 | -0.3555 | -2.9152 | 140 | 18000 | 0.036709 | -13.4328 | 4.0944 | 0.013516 | 0.92347 | 600.3022 | 2.3368 | 69.9788 | -3.2751 | 0.903
2011-10-05 04:00 | 7.1231 | 0.20543 | 0.60689 | 0.54213 | 0.14953 | 1.7321 | -66.8543 | 206.8543 | 0.64038 | -1.498 | -0.17415 | -3.3281 | 140 | 18000 | 0.009451 | 7.037 | 4.5038 | 0.015389 | 1.066 | 602.3317 | 2.3389 | 69.9703 | -3.6912 | 0.90429
2011-10-05 04:30 | -0.027219 | 0.20057 | 0.33588 | 0.5965 | 0.16487 | 2.0369 | -62.4682 | 202.4682 | 0.92291 | -1.7705 | -0.26709 | -3.9631 | 140 | 18000 | -0.024683 | -0.10102 | 3.0308 | 0.031551 | 0.66083 | 605.9003 | 2.3308 | 69.9691 | -4.3202 | 0.9064
2011-10-05 05:00 | -20.5822 | 0.20125 | 0.33473 | 0.52373 | 0.15854 | 2.1911 | -61.2905 | 201.2905 | 1.0379 | -1.895 | -0.2848 | -4.202 | 140 | 18000 | 0.047001 | -20.4813 | 3.6223 | 0.023239 | 0.84464 | 605.9005 | 2.2596 | 69.9717 | -4.546 | 0.90724
2011-10-05 05:30 | -15.5749 | 0.22257 | 0.30807 | 0.6917 | 0.1505 | 2.1756 | -60.9805 | 200.9805 | 1.0225 | -1.8431 | -0.27039 | -4.3612 | 140 | 18000 | 0.033431 | -15.4539 | 4.0891 | 0.023747 | 0.90408 | 606.4738 | 2.2442 | 69.9753 | -4.7019 | 0.90782
2011-10-05 06:00 | 7.5195 | 0.21267 | 0.48192 | 0.57532 | 0.13683 | 1.7124 | -63.2294 | 203.2294 | 0.74485 | -1.4764 | -0.2139 | -4.2871 | 140 | 18000 | 0.01342 | 7.3956 | 3.0904 | 0.027214 | 0.70831 | 606.1652 | 2.2387 | 69.979 | -4.6262 | 0.90762
2011-10-05 06:30 | 14.8012 | 0.19438 | 0.29951 | 0.52278 | 0.14133 | 1.9001 | -56.8969 | 196.8969 | 1.0172 | -1.5602 | -0.23696 | -5.0611 | 140 | 18000 | -0.058533 | 14.4302 | 3.8194 | 0.045634 | 0.78047 | 610.69 | 2.2016 | 69.9879 | -5.395 | 0.91037
2011-10-05 07:00 | -5.964 | 0.082617 | 0.22495 | 0.35227 | 0.13271 | 2.004 | -65.4514 | 205.4514 | 0.82582 | -1.808 | -0.27041 | -4.9331 | 140 | 18000 | 0.018216 | -6.0529 | 2.3113 | 0.025881 | 0.51746 | 610.7567 | 2.1849 | 70.0017 | -5.2666 | 0.91012
2011-10-05 07:30 | -19.5249 | 0.13123 | 0.24657 | 0.37652 | 0.14167 | 1.8591 | -64.4662 | 204.4662 | 0.79252 | -1.659 | -0.22385 | -5.1086 | 140 | 18000 | 0.0508 | -19.6578 | 2.8019 | 0.026303 | 0.66946 | 610.911 | 2.1554 | 70.0117 | -5.4362 | 0.91084
2011-10-05 08:00 | 9.093 | 0.19434 | 0.22189 | 0.54739 | 0.12232 | 1.5893 | -53.2963 | 193.2963 | 0.92015 | -1.2343 | -0.19851 | -5.6009 | 140 | 18000 | -0.078252 | 8.7958 | 2.5911 | 0.024664 | 0.40906 | 615.9055 | 2.1669 | 70.0322 | -5.9277 | 0.91278
2011-10-05 08:30 | -11.9699 | 0.20146 | 0.35509 | 0.56131 | 0.11251 | 0.72293 | -19.724 | 159.724 | 0.3475 | -0.12459 | -0.033911 | -4.3383 | 140 | 18000 | 0.064185 | -12.5186 | 3.4267 | 0.037788 | 0.53199 | 611.1105 | 2.2586 | 70.049 | -4.6801 | 0.9087
2011-10-05 09:00 | 19.078 | 0.099826 | 0.28939 | 0.34034 | 0.15586 | 0.72319 | 49.1224 | 90.8776 | 0.41893 | 0.48401 | 0.048126 | -4.0999 | 140 | 18000 | 0.037087 | 18.3973 | 3.0504 | 0.063968 | 0.63232 | 613.905 | 2.3448 | 70.0447 | -4.4571 | 0.90783
2011-10-05 09:30 | 44.7279 | 0.11201 | 0.32231 | 0.40002 | 0.20003 | 1.1986 | 74.427 | 65.573 | 0.3073 | 1.1026 | 0.12907 | -2.9578 | 140 | 18000 | 0.014058 | 43.2619 | 1.633 | 0.086966 | 0.51923 | 609.7811 | 2.404 | 70.0394 | -3.3276 | 0.90392
2011-10-05 10:00 | 47.8197 | 0.18747 | 0.48323 | 0.56837 | 0.23761 | 1.0702 | 85.3289 | 54.6711 | 0.072944 | 0.89274 | 0.10981 | -1.7435 | 140 | 18000 | 0.0081261 | 46.1436 | 2.9573 | 0.10914 | 0.80426 | 606.2419 | 2.5307 | 70.0346 | -2.137 | 0.89981
2011-10-05 10:30 | 98.3444 | 0.16612 | 0.55597 | 0.54464 | 0.24305 | 1.5335 | 111.6265 | 28.3735 | -0.52333 | 1.32 | 0.19045 | -0.015338 | 140 | 18000 | -0.021314 | 95.5983 | 2.3338 | 0.1198 | 0.74511 | 599.6285 | 2.6431 | 70.0266 | -0.4318 | 0.894
2011-10-05 11:00 | 104.7234 | 0.17933 | 0.54725 | 0.6098 | 0.27475 | 1.4063 | 120.0586 | 19.9414 | -0.65036 | 1.1238 | 0.15967 | 1.0673 | 140 | 18000 | -0.032713 | 101.916 | 2.7417 | 0.11059 | 0.85735 | 593.7935 | 2.589 | 70.0133 | 0.65677 | 0.8903
2011-10-05 11:30 | 77.3803 | 0.28188 | 0.77801 | 0.74707 | 0.27814 | 1.2907 | 122.1685 | 17.8315 | -0.52844 | 0.84017 | 0.096785 | 2.494 | 140 | 18000 | 0.054149 | 74.522 | 2.967 | 0.1115 | 0.90149 | 587.9362 | 2.6008 | 69.988 | 2.0778 | 0.88537
2011-10-05 12:00 | 115.794 | 0.34264 | 0.68472 | 0.92484 | 0.29572 | 1.0942 | 145.7425 | 354.2575 | -0.44906 | 0.30584 | 0.030314 | 4.248 | 140 | 18000 | -0.034676 | 113.2768 | 5.2224 | 0.18756 | 0.8745 | 579.8515 | 2.4467 | 69.9485 | 3.8505 | 0.87929
2011-10-05 12:30 | 119.679 | 0.37027 | 0.80404 | 1.0699 | 0.30861 | 1.4742 | 110.1512 | 29.8488 | -0.36248 | 0.98778 | 0.1272 | 5.9499 | 140 | 18000 | 0.04981 | 114.5072 | 2.8312 | 0.20094 | 1.0464 | 572.8672 | 2.1168 | 69.9081 | 5.6016 | 0.87345
2011-10-05 13:00 | 73.7267 | 0.39388 | 0.5256 | 1.1511 | 0.30692 | 1.3674 | 150.3015 | 349.6985 | -0.73665 | 0.42015 | 0.021576 | 6.956 | 140 | 18000 | 0.11012 | 68.3667 | 2.91 | 0.19539 | 0.9624 | 569.7747 | 2.0924 | 69.8705 | 6.609 | 0.86985
2011-10-05 13:30 | 148.5111 | 0.24574 | 0.74375 | 0.83356 | 0.31938 | 1.5428 | 124.0407 | 15.9593 | -0.73896 | 1.0939 | 0.149 | 8.3665 | 140 | 18000 | -0.0056495 | 143.0014 | 2.4301 | 0.2157 | 0.95365 | 566.6909 | 2.2842 | 69.8309 | 7.9837 | 0.86498
2011-10-05 14:00 | 151.3315 | 0.38468 | 0.99895 | 1.1882 | 0.33742 | 1.9682 | 91.828 | 48.172 | -0.050281 | 1.5755 | 0.19807 | 9.3508 | 140 | 18000 | 0.0066699 | 145.3824 | 2.3981 | 0.19457 | 0.96298 | 564.0357 | 2.4567 | 69.7898 | 8.936 | 0.86144
2011-10-05 14:30 | 135.5181 | 0.28242 | 1.0507 | 1.0508 | 0.3536 | 2.8305 | 100.1191 | 39.8809 | -0.45974 | 2.576 | 0.35347 | 10.3753 | 140 | 18000 | -0.03898 | 130.6653 | 2.3206 | 0.20086 | 0.94484 | 560.8481 | 2.3879 | 69.7507 | 9.9689 | 0.85786
2011-10-05 15:00 | 111.8176 | 0.29106 | 1.0915 | 1.0639 | 0.38526 | 3.3574 | 79.3056 | 60.6944 | 0.58228 | 3.0833 | 0.40485 | 11.1124 | 140 | 18000 | -0.0094509 | 107.3072 | 2.1042 | 0.17864 | 0.87825 | 558.5643 | 2.2094 | 69.7169 | 10.7343 | 0.85523
2011-10-05 15:30 | 91.9342 | 0.31907 | 1.0003 | 1.117 | 0.40022 | 3.4263 | 78.075 | 61.925 | 0.66998 | 3.1724 | 0.40229 | 11.5208 | 140 | 18000 | -0.014101 | 88.1416 | 1.7128 | 0.16508 | 0.73206 | 557.1746 | 2.0521 | 69.683 | 11.1684 | 0.8536
2011-10-05 16:00 | 76.9768 | 0.42759 | 0.79201 | 1.2446 | 0.35228 | 1.9226 | 33.6373 | 106.3628 | 1.2579 | 0.83695 | 0.10181 | 11.1632 | 140 | 18000 | 0.053201 | 73.7411 | 1.7156 | 0.14593 | 0.67852 | 557.4374 | 1.8053 | 69.6681 | 10.8539 | 0.85452
2011-10-05 16:30 | 51.9771 | 0.68058 | 1.0268 | 1.6426 | 0.36012 | 2.1471 | -22.6434 | 162.6434 | 1.1211 | -0.46767 | -0.088652 | 10.0251 | 140 | 18000 | -0.18066 | 55.0656 | 2.0413 | 0.22726 | 0.47663 | 560.2855 | 1.8219 | 69.6675 | 9.7156 | 0.85794
2011-10-05 17:00 | -32.9037 | 0.6594 | 0.84559 | 1.6976 | 0.3906 | 2.0206 | -25.2045 | 165.2045 | 1.0814 | -0.50896 | -0.078921 | 11.2122 | 140 | 18000 | 0.27702 | -40.7378 | 2.2465 | 0.27269 | 0.68352 | 555.8943 | 1.5204 | 69.6425 | 10.9516 | 0.85408
2011-10-05 17:30 | -19.7447 | 0.60634 | 0.84318 | 1.7808 | 0.39453 | 2.413 | 17.2754 | 122.7245 | 1.5714 | 0.4887 | 0.037549 | 10.3851 | 140 | 18000 | 0.13063 | -23.1926 | 1.1196 | 0.16866 | 0.21844 | 558.4222 | 1.8113 | 69.6485 | 10.0764 | 0.85662
2011-10-05 18:00 | 6.9025 | 0.28413 | 0.80307 | 0.75896 | 0.21207 | 1.6274 | -60.7281 | 200.7281 | 0.65896 | -1.1756 | -0.19325 | 10.229 | 140 | 18000 | 0.019169 | 6.5686 | 1.865 | 0.21216 | 0.48532 | 558.5106 | 1.6531 | 69.6618 | 9.9477 | 0.85727
2011-10-05 18:30 | -68.9189 | 0.24321 | 0.48154 | 0.60092 | 0.23963 | 2.6158 | -43.5764 | 183.5764 | 1.851 | -1.7613 | -0.29416 | 7.951 | 140 | 18000 | 0.11543 | -70.7432 | 3.2184 | 0.1512 | 1.0468 | 565.1779 | 1.8497 | 69.6598 | 7.6414 | 0.86418
2011-10-05 19:00 | 8.4105 | 0.27981 | 0.71207 | 0.6737 | 0.20295 | 2.1778 | -53.2075 | 193.2075 | 1.2468 | -1.667 | -0.26854 | 6.1323 | 140 | 18000 | -0.016318 | 8.1938 | 4.0301 | 0.090694 | 1.0363 | 571.8 | 1.9361 | 69.6839 | 5.8121 | 0.8701
2011-10-05 19:30 | -27.4445 | 0.2019 | 0.6649 | 0.58718 | 0.22207 | 2.4372 | -46.0667 | 186.0667 | 1.6098 | -1.6708 | -0.28569 | 4.9998 | 140 | 18000 | 0.056673 | -27.8137 | 3.7489 | 0.078669 | 0.99714 | 575.2833 | 1.9406 | 69.7119 | 4.6825 | 0.87399
2011-10-05 20:00 | -0.81071 | 0.22127 | 1.1038 | 0.54184 | 0.19473 | 2.1803 | -86.0748 | 226.0748 | 0.12823 | -1.8688 | -0.2597 | 5.4434 | 140 | 18000 | 0.028911 | -1.1039 | 3.2248 | 0.0809 | 0.9576 | 573.5486 | 1.9408 | 69.7388 | 5.1247 | 0.87294
2011-10-05 20:30 | -39.1822 | 0.27421 | 0.71112 | 0.68643 | 0.20121 | 2.5394 | -64.7081 | 204.7081 | 1.035 | -2.1903 | -0.30913 | 4.6916 | 140 | 18000 | 0.086435 | -40.2178 | 4.0734 | 0.10731 | 1.2008 | 575.9626 | 1.9893 | 69.7774 | 4.367 | 0.87578
2011-10-05 21:00 | 234.4104 | 0.66199 | 0.73378 | 1.8194 | 0.35777 | 2.5432 | -42.7477 | 182.7477 | 1.2923 | -1.1945 | -0.17635 | 4.5332 | 140 | 18000 | -0.47383 | 234.9603 | 6.7312 | 0.1126 | 1.8352 | 576.3973 | 2.0177 | 69.8086 | 4.205 | 0.87667
2011-10-05 21:30 | 28.1201 | 0.27984 | 0.86998 | 0.86392 | 0.1947 | 2.3086 | -59.9311 | 199.9311 | 1.0306 | -1.7801 | -0.26625 | 3.6917 | 140 | 18000 | -0.055074 | 28.3371 | 5.0321 | 0.09511 | 1.424 | 579.3483 | 2.1021 | 69.8271 | 3.3514 | 0.87956
2011-10-05 22:00 | -6.4042 | 0.24631 | 0.73913 | 0.66755 | 0.16425 | 2.275 | -85.1235 | 225.1235 | 0.18274 | -2.1419 | -0.28485 | 3.7114 | 140 | 18000 | 0.051634 | -6.8474 | 5.9479 | 0.11668 | 1.6346 | 579.4799 | 2.1117 | 69.8457 | 3.3695 | 0.87973
2011-10-05 22:30 | -20.5449 | 0.17101 | 0.59121 | 0.53088 | 0.14757 | 2.542 | -86.0753 | 226.0753 | 0.16888 | -2.4615 | -0.32623 | 3.258 | 140 | 18000 | 0.054893 | -20.961 | 3.5592 | 0.077212 | 1.0092 | 580.226 | 2.1434 | 69.8633 | 2.9119 | 0.88139
2011-10-05 23:00 | 11.2661 | 0.31395 | 0.95698 | 0.89051 | 0.19418 | 2.6271 | -76.5982 | 216.5982 | 0.55902 | -2.3462 | -0.31953 | 2.3057 | 140 | 18000 | -0.0030798 | 11.0355 | 4.1091 | 0.078034 | 1.181 | 583.4388 | 2.1928 | 69.8677 | 1.9542 | 0.88449
2011-10-05 23:30 | 21.6576 | 0.33084 | 0.99044 | 0.88911 | 0.21324 | 2.1283 | -94.3798 | 234.3798 | -0.1392 | -1.8174 | -0.23668 | 2.8912 | 140 | 18000 | 0.0087981 | 21.309 | 4.2705 | 0.0756 | 1.261 | 581.1987 | 2.1685 | 69.8646 | 2.5418 | 0.88258
2011-10-06 | 44.571 | 0.35038 | 0.71979 | 0.93174 | 0.19027 | 1.7908 | -83.0807 | 223.0807 | 0.18231 | -1.5023 | -0.1927 | 2.2691 | 140 | 18000 | -0.040837 | 44.5552 | 3.8373 | 0.053365 | 1.0363 | 583.6061 | 2.1921 | 69.874 | 1.9184 | 0.88469
2011-10-06 00:30 | 17.3086 | 0.1882 | 0.74904 | 0.41925 | 0.13444 | 2.3663 | -90.8727 | 230.8727 | -0.034183 | -2.244 | -0.26317 | 1.5657 | 140 | 18000 | -0.03768 | 17.2807 | 4.5864 | 0.067428 | 1.1956 | 587.3206 | 2.2777 | 69.875 | 1.2025 | 0.88696
2011-10-06 01:00 | -13.7815 | 0.20931 | 0.5323 | 0.54137 | 0.16232 | 2.202 | -67.4675 | 207.4675 | 0.82052 | -1.9777 | -0.27618 | 0.56614 | 140 | 18000 | 0.043886 | -13.9955 | 4.2095 | 0.056226 | 1.1494 | 590.1036 | 2.2812 | 69.8787 | 0.20534 | 0.89025
2011-10-06 01:30 | -11.4329 | 0.18717 | 0.42735 | 0.59655 | 0.14991 | 2.0489 | -69.9211 | 209.9211 | 0.68378 | -1.8706 | -0.25028 | 0.087159 | 140 | 18000 | 0.059169 | -11.5352 | 3.8736 | 0.044006 | 1.0077 | 592.311 | 2.311 | 69.8862 | -0.27753 | 0.8919
2011-10-06 02:00 | 26.3717 | 0.41126 | 0.60006 | 1.1662 | 0.18805 | 2.1549 | -74.1806 | 214.1806 | 0.53272 | -1.8802 | -0.26518 | -0.077542 | 140 | 18000 | 0.0097073 | 26.2524 | 3.777 | 0.043258 | 0.9873 | 592.5717 | 2.3125 | 69.8821 | -0.44232 | 0.89239
2011-10-06 02:30 | 35.9312 | 0.34063 | 0.42673 | 0.92835 | 0.16387 | 2.1133 | -68.7224 | 208.7224 | 0.73003 | -1.8746 | -0.25987 | -0.81594 | 140 | 18000 | -0.012747 | 35.5051 | 4.0453 | 0.04071 | 0.95946 | 597.1885 | 2.3003 | 69.8873 | -1.1753 | 0.89487
2011-10-06 03:00 | 5.9631 | 0.19018 | 0.76973 | 0.4658 | 0.15048 | 2.2751 | -61.5617 | 201.5616 | 1.0204 | -1.8842 | -0.29218 | -1.8609 | 140 | 18000 | 0.0061645 | 5.8946 | 4.6602 | 0.02695 | 1.1823 | 599.9321 | 2.2935 | 69.892 | -2.2177 | 0.89838
2011-10-06 03:30 | -5.8592 | 0.20387 | 0.44976 | 0.45144 | 0.13727 | 2.2027 | -69.9973 | 209.9973 | 0.74071 | -2.0348 | -0.25188 | -1.6254 | 140 | 18000 | 0.018901 | -6.0589 | 5.1885 | 0.046703 | 1.2754 | 598.2652 | 2.2884 | 69.9006 | -1.9819 | 0.89772
2011-10-06 04:00 | 19.7823 | 0.21849 | 0.49454 | 0.51094 | 0.16842 | 2.4123 | -72.2161 | 212.2161 | 0.72217 | -2.2515 | -0.31179 | -1.6375 | 140 | 18000 | -0.029557 | 19.9175 | 4.1987 | 0.038267 | 1.0567 | 597.3997 | 2.2747 | 69.8998 | -1.9905 | 0.89774
2011-10-06 04:30 | 4.3523 | 0.16815 | 0.48446 | 0.44067 | 0.1296 | 1.4848 | -74.4073 | 214.4073 | 0.37866 | -1.3569 | -0.1721 | -1.9988 | 140 | 18000 | 0.006233 | 4.2385 | 3.8869 | 0.028753 | 0.88657 | 599.0778 | 2.2769 | 69.8932 | -2.3524 | 0.89886
2011-10-06 05:00 | 20.3734 | 0.22456 | 0.47849 | 0.61308 | 0.14837 | 2.2152 | -63.5264 | 203.5264 | 0.96077 | -1.9292 | -0.28234 | -2.3284 | 140 | 18000 | -0.033904 | 20.2034 | 3.8524 | 0.024075 | 0.93807 | 600.295 | 2.2375 | 69.893 | -2.6748 | 0.89995
2011-10-06 05:30 | -10.7832 | 0.25192 | 0.29322 | 0.76782 | 0.15038 | 1.8772 | -59.992 | 199.992 | 0.91332 | -1.5814 | -0.24054 | -2.704 | 140 | 18000 | 0.052729 | -10.6301 | 4.3982 | 0.022133 | 0.99364 | 602.8297 | 2.2227 | 69.8953 | -3.048 | 0.90124
2011-10-06 06:00 | -27.5154 | 0.24703 | 0.29324 | 0.72644 | 0.18622 | 2.1305 | -58.3521 | 198.3521 | 1.0879 | -1.7651 | -0.28785 | -2.9285 | 140 | 18000 | 0.098481 | -27.8547 | 3.1998 | 0.02167 | 0.75831 | 603.1643 | 2.2364 | 69.8957 | -3.2719 | 0.90198
2011-10-06 06:30 | -2.7793 | 0.11892 | 0.21445 | 0.39901 | 0.13365 | 1.955 | -60.6041 | 200.6041 | 0.95051 | -1.6872 | -0.25494 | -3.109 | 140 | 18000 | 0.020448 | -2.8059 | 3.0581 | 0.018017 | 0.70046 | 604.8289 | 2.2262 | 69.9189 | -3.4521 | 0.90289
2011-10-06 07:00 | -20.0299 | 0.17087 | 0.54475 | 0.44708 | 0.14183 | 1.5799 | -57.7805 | 197.7805 | 0.79587 | -1.2629 | -0.18932 | -3.2251 | 140 | 18000 | 0.057502 | -19.8197 | 3.0047 | 0.015169 | 0.75956 | 605.3535 | 2.2385 | 69.9332 | -3.5672 | 0.90346
2011-10-06 07:30 | 14.2937 | 0.19989 | 0.42093 | 0.54518 | 0.1444 | 1.2266 | -57.4205 | 197.4205 | 0.61914 | -0.96889 | -0.14176 | -3.4554 | 140 | 18000 | -0.031052 | 14.1457 | 3.3272 | 0.015881 | 0.71984 | 606.7275 | 2.2149 | 69.9438 | -3.7968 | 0.90438
2011-10-06 08:00 | -27.49 | 0.16344 | 0.24259 | 0.49852 | 0.13467 | 1.7749 | -56.0803 | 196.0803 | 0.97057 | -1.4433 | -0.22691 | -3.8575 | 140 | 18000 | 0.039275 | -27.1143 | 3.266 | 0.03047 | 0.70076 | 609.801 | 2.2405 | 69.9595 | -4.1989 | 0.90592
2011-10-06 08:30 | -20.8404 | 0.22089 | 0.23786 | 0.66872 | 0.11996 | 1.2141 | -54.9879 | 194.9879 | 0.63183 | -0.90194 | -0.14067 | -3.3576 | 140 | 18000 | 0.14762 | -20.7655 | 3.7993 | 0.033954 | 0.51995 | 610.1522 | 2.2783 | 69.9727 | -3.7072 | 0.90441
2011-10-06 09:00 | 27.0356 | 0.20921 | 0.30225 | 0.63793 | 0.16797 | 0.84485 | 39.575 | 100.425 | 0.47405 | 0.39182 | 0.040783 | -2.6087 | 140 | 18000 | 0.060219 | 26.0782 | 2.0964 | 0.078605 | 0.46064 | 609.4979 | 2.3666 | 69.9811 | -2.9743 | 0.90201
2011-10-06 09:30 | 50.3244 | 0.18251 | 0.42037 | 0.48046 | 0.19253 | 0.79816 | 101.8209 | 38.1791 | -0.13412 | 0.64084 | 0.061198 | -1.3645 | 140 | 18000 | 0.022871 | 48.7281 | 2.3831 | 0.093776 | 0.73805 | 606.0208 | 2.4603 | 69.9787 | -1.7477 | 0.89784
2011-10-06 10:00 | 64.3299 | 0.19066 | 0.47959 | 0.55094 | 0.2332 | 1.1405 | 98.0816 | 41.9184 | -0.14198 | 0.9999 | 0.12077 | 0.05639 | 140 | 18000 | 0.0087634 | 62.4651 | 1.6808 | 0.090791 | 0.58504 | 600.8722 | 2.5941 | 69.9768 | -0.35212 | 0.89313
2011-10-06 10:30 | 77.6988 | 0.17517 | 0.53666 | 0.56259 | 0.25197 | 1.2732 | 98.9385 | 41.0615 | -0.17697 | 1.1251 | 0.13401 | 1.6774 | 140 | 18000 | -0.026247 | 75.7981 | 2.7781 | 0.088924 | 0.87746 | 594.9056 | 2.6382 | 69.9821 | 1.2572 | 0.88792
2011-10-06 11:00 | 83.372 | 0.24409 | 0.59316 | 0.73003 | 0.29524 | 1.0952 | 80.7938 | 59.2062 | 0.12868 | 0.79395 | 0.10991 | 3.4617 | 140 | 18000 | 0.064583 | 80.5691 | 3.0462 | 0.098209 | 0.89646 | 586.9133 | 2.5949 | 69.9789 | 3.0429 | 0.88216
2011-10-06 11:30 | 97.3906 | 0.24052 | 0.61228 | 0.75965 | 0.30109 | 1.147 | 110.1517 | 29.8483 | -0.29193 | 0.79551 | 0.1006 | 5.3553 | 140 | 18000 | 0.019175 | 94.5225 | 2.392 | 0.11184 | 0.81933 | 578.8587 | 2.5585 | 69.946 | 4.9364 | 0.87575
2011-10-06 12:00 | 98.142 | 0.23588 | 0.60522 | 0.61327 | 0.29122 | 1.4699 | 124.47 | 15.53 | -0.75664 | 1.1022 | 0.09958 | 6.5983 | 140 | 18000 | -0.03325 | 95.2652 | 2.3015 | 0.11639 | 0.83579 | 575.0519 | 2.6178 | 69.9018 | 6.1656 | 0.8713
2011-10-06 12:30 | 126.4827 | 0.30184 | 0.74346 | 0.85568 | 0.30699 | 1.5677 | 120.9901 | 19.0099 | -0.68975 | 1.1484 | 0.14051 | 8.0551 | 140 | 18000 | -0.029638 | 122.4341 | 2.5028 | 0.16538 | 0.90392 | 570.2375 | 2.5903 | 69.8862 | 7.6224 | 0.8666
2011-10-06 13:00 | 101.3139 | 0.28722 | 0.66549 | 0.83469 | 0.31228 | 1.3066 | 94.5512 | 45.4489 | -0.08219 | 1.0325 | 0.12464 | 9.3013 | 140 | 18000 | 0.011194 | 97.2202 | 2.4812 | 0.18526 | 0.92495 | 565.0237 | 2.2439 | 69.8614 | 8.923 | 0.8625
2011-10-06 13:30 | 105.7169 | 0.42405 | 0.70837 | 1.2167 | 0.34054 | 1.2943 | 127.2792 | 12.7208 | -0.43639 | 0.57328 | 0.059883 | 10.3091 | 140 | 18000 | 0.08128 | 101.4587 | 2.6245 | 0.16558 | 1.0061 | 561.8051 | 2.1503 | 69.8383 | 9.9438 | 0.85916
2011-10-06 14:00 | 109.0744 | 0.33601 | 0.90134 | 0.89281 | 0.31074 | 1.4668 | 120.7627 | 19.2373 | -0.53307 | 0.89556 | 0.11996 | 10.9643 | 140 | 18000 | 0.051078 | 104.1093 | 2.2299 | 0.1826 | 0.85999 | 560.3929 | 2.0319 | 69.8144 | 10.6173 | 0.85689
2011-10-06 14:30 | 107.1362 | 0.39756 | 0.90613 | 1.1288 | 0.3218 | 1.6883 | 101.0676 | 38.9324 | -0.25899 | 1.3241 | 0.17028 | 11.5131 | 140 | 18000 | 0.046789 | 102.4317 | 2.1205 | 0.19199 | 0.85708 | 558.6702 | 1.9884 | 69.7865 | 11.1721 | 0.8549
2011-10-06 15:00 | 81.9953 | 0.34614 | 0.52622 | 0.90602 | 0.29396 | 1.0352 | 79.568 | 60.432 | 0.10597 | 0.57557 | 0.058811 | 12.0334 | 140 | 18000 | 0.076428 | 78.5561 | 1.4613 | 0.15921 | 0.68004 | 557.1671 | 2.0242 | 69.7601 | 11.6849 | 0.85302
2011-10-06 15:30 | 73.4219 | 0.38345 | 0.8151 | 1.1194 | 0.30835 | 2.0595 | 103.3637 | 36.6363 | -0.41388 | 1.7422 | 0.21372 | 12.3425 | 140 | 18000 | 0.085552 | 68.5243 | 1.8019 | 0.20412 | 0.74419 | 555.7775 | 1.6426 | 69.7249 | 12.0588 | 0.8517
2011-10-06 16:00 | 72.1015 | 0.49216 | 1.092 | 1.2428 | 0.32379 | 1.5299 | 136.0338 | 3.9662 | -0.26179 | 0.2525 | 0.014131 | 12.5947 | 140 | 18000 | 0.10971 | 70.5363 | 2.7962 | 0.25909 | 0.67881 | 554.588 | 1.4882 | 69.7114 | 12.3362 | 0.8508
2011-10-06 16:30 | 70.0321 | 0.32269 | 0.88089 | 0.78055 | 0.30365 | 2.3224 | -70.1211 | 210.1211 | 0.72812 | -2.0137 | -0.32306 | 12.8491 | 140 | 18000 | 0.023323 | 67.121 | 1.1413 | 0.16104 | 0.57689 | 553.1775 | 1.4861 | 69.699 | 12.5914 | 0.84989
2011-10-06 17:00 | 68.3954 | 0.32987 | 0.57834 | 0.80488 | 0.29645 | 1.7215 | -37.1141 | 177.1141 | 1.2504 | -0.94617 | -0.16551 | 12.9182 | 140 | 18000 | 0.053489 | 65.8623 | 0.88391 | 0.13051 | 0.48973 | 553.2059 | 1.4602 | 69.6926 | 12.6649 | 0.84961
2011-10-06 17:30 | 99.9246 | 0.26239 | 0.50632 | 0.6076 | 0.24414 | 2.5694 | -69.2606 | 209.2606 | 0.8867 | -2.3417 | -0.3318 | 11.0739 | 140 | 18000 | -0.044864 | 98.8311 | 5.5816 | 0.25945 | 1.8822 | 558.9189 | 1.8195 | 69.6932 | 10.763 | 0.85509
2011-10-06 18:00 | -56.205 | 0.31911 | 0.53842 | 0.76991 | 0.21588 | 3.0519 | -76.5596 | 216.5596 | 0.68739 | -2.8764 | -0.38437 | 7.9211 | 140 | 18000 | 0.10032 | -57.269 | 2.2314 | 0.16388 | 0.62891 | 567.3211 | 1.9367 | 69.6941 | 7.5971 | 0.86469
2011-10-06 18:30 | -18.1225 | 0.2323 | 0.69987 | 0.59114 | 0.24341 | 2.3687 | -51.954 | 191.954 | 1.3898 | -1.776 | -0.28665 | 7.437 | 140 | 18000 | 0.033418 | -18.9246 | 2.8516 | 0.095559 | 0.70933 | 568.4586 | 1.7375 | 69.7115 | 7.1471 | 0.86642
2011-10-06 19:00 | -1.3851 | 0.28202 | 0.96212 | 0.7801 | 0.19621 | 1.6687 | -62.7171 | 202.7171 | 0.6138 | -1.1901 | -0.18291 | 7.1183 | 140 | 18000 | -0.0031077 | -1.548 | 3.3157 | 0.10785 | 0.90491 | 569.4263 | 1.731 | 69.7358 | 6.8305 | 0.8677
2011-10-06 19:30 | -36.8122 | 0.39093 | 0.84198 | 1.1629 | 0.25626 | 1.8689 | -96.3582 | 236.3582 | -0.1718 | -1.5418 | -0.2183 | 7.6502 | 140 | 18000 | 0.078393 | -36.618 | 3.8113 | 0.13075 | 1.1775 | 567.9193 | 1.8638 | 69.7665 | 7.3393 | 0.86643
2011-10-06 20:00 | -28.3683 | 0.31677 | 0.73463 | 0.82726 | 0.20523 | 2.5873 | -92.3554 | 232.3554 | -0.10115 | -2.4591 | -0.30619 | 6.2392 | 140 | 18000 | 0.059481 | -28.6919 | 3.3033 | 0.1053 | 1.017 | 571.8983 | 2.0336 | 69.7917 | 5.9036 | 0.8711
2011-10-06 20:30 | 17.1994 | 0.28008 | 0.87742 | 0.7265 | 0.18855 | 2.5318 | -79.5126 | 219.5126 | 0.42965 | -2.321 | -0.28708 | 5.3699 | 140 | 18000 | 0.0010321 | 17.2924 | 4.8401 | 0.11635 | 1.44 | 575.0272 | 2.0402 | 69.8258 | 5.0354 | 0.87425
2011-10-06 21:00 | -48.3049 | 0.28194 | 1.025 | 0.68613 | 0.30395 | 3.0127 | -46.0758 | 186.0758 | 1.9654 | -2.0407 | -0.34672 | 4.7277 | 140 | 18000 | 0.081063 | -48.7623 | 2.7721 | 0.062203 | 0.77248 | 576.278 | 2.0359 | 69.8559 | 4.3952 | 0.87665
2011-10-06 21:30 | -25.1289 | 0.19495 | 0.54778 | 0.59151 | 0.17207 | 2.2315 | -55.0663 | 195.0663 | 1.2314 | -1.763 | -0.26915 | 4.5087 | 140 | 18000 | 0.060011 | -25.3061 | 4.3688 | 0.078948 | 1.1426 | 578.2169 | 2.0031 | 69.8797 | 4.1826 | 0.87764
2011-10-06 22:00 | -21.5768 | 0.23918 | 0.61706 | 0.68032 | 0.17488 | 2.5235 | -70.1197 | 210.1197 | 0.82507 | -2.2817 | -0.31805 | 4.0022 | 140 | 18000 | 0.052683 | -21.7748 | 4.3312 | 0.090925 | 1.1873 | 579.8431 | 2.1157 | 69.8944 | 3.6596 | 0.87942
2011-10-06 22:30 | -15.8198 | 0.17514 | 0.83381 | 0.45569 | 0.16597 | 2.643 | -81.7595 | 221.7595 | 0.36013 | -2.4867 | -0.33187 | 3.9679 | 140 | 18000 | 0.033769 | -16.17 | 4.2177 | 0.098602 | 1.2237 | 579.4957 | 2.1405 | 69.9028 | 3.6198 | 0.87964
2011-10-06 23:00 | -7.5093 | 0.25546 | 0.7323 | 0.65793 | 0.17997 | 2.5128 | -87.2582 | 227.2582 | 0.11465 | -2.3939 | -0.30634 | 3.6546 | 140 | 18000 | 0.022256 | -7.5603 | 3.5696 | 0.082514 | 1.0485 | 580.5343 | 2.1595 | 69.9082 | 3.3058 | 0.88069
2011-10-06 23:30 | -7.7394 | 0.19874 | 0.63963 | 0.5158 | 0.15424 | 2.017 | -90.1926 | 230.1926 | -0.0064166 | -1.9082 | -0.22978 | 3.3609 | 140 | 18000 | 0.026073 | -7.7266 | 4.0844 | 0.089596 | 1.1669 | 581.6165 | 2.1445 | 69.9221 | 3.0139 | 0.88181
2011-10-07 | 34.1588 | 0.23745 | 0.54954 | 0.63563 | 0.14271 | 1.9957 | -76.4207 | 216.4207 | 0.45179 | -1.8705 | -0.24386 | 3.009 | 140 | 18000 | -0.045516 | 34.3565 | 4.0691 | 0.08188 | 1.1145 | 582.8721 | 2.123 | 69.9114 | 2.6672 | 0.8828
2011-10-07 00:30 | -8.2379 | 0.13937 | 0.48135 | 0.43986 | 0.13729 | 1.9372 | -88.6642 | 228.6642 | 0.043645 | -1.8718 | -0.20056 | 2.3121 | 140 | 18000 | 0.030112 | -8.3584 | 4.0008 | 0.080792 | 1.105 | 586.4464 | 2.2026 | 69.9068 | 1.9594 | 0.88497
2011-10-07 01:00 | 24.2782 | 0.20181 | 0.64173 | 0.47553 | 0.13916 | 2.3575 | -72.6401 | 212.6401 | 0.67918 | -2.1726 | -0.28109 | 1.2722 | 140 | 18000 | -0.035643 | 24.0269 | 5.8244 | 0.077251 | 1.5173 | 590.6584 | 2.1801 | 69.8944 | 0.92516 | 0.88817
2011-10-07 01:30 | 37.8108 | 0.22743 | 0.5552 | 0.57023 | 0.14232 | 2.2196 | -75.5011 | 215.5011 | 0.54208 | -2.0962 | -0.27031 | 1.2039 | 140 | 18000 | -0.03751 | 37.8003 | 5.7996 | 0.075014 | 1.5902 | 590.8107 | 2.1933 | 69.889 | 0.85542 | 0.88832
2011-10-07 02:00 | -13.1989 | 0.21742 | 0.45816 | 0.577 | 0.1588 | 2.5532 | -70.9644 | 210.9644 | 0.81866 | -2.3728 | -0.3183 | 0.47951 | 140 | 18000 | 0.042698 | -13.456 | 4.7951 | 0.067035 | 1.3334 | 592.4008 | 2.2012 | 69.8839 | 0.13145 | 0.8906
2011-10-07 02:30 | -22.6709 | 0.24368 | 0.57745 | 0.65035 | 0.15848 | 1.8457 | -71.9091 | 211.9091 | 0.54149 | -1.6576 | -0.20064 | 0.16418 | 140 | 18000 | 0.088871 | -22.9328 | 5.9176 | 0.075349 | 1.4542 | 594.0969 | 2.2371 | 69.8788 | -0.18728 | 0.89156
2011-10-07 03:00 | -20.4865 | 0.20753 | 0.58906 | 0.57531 | 0.15995 | 1.9255 | -62.4119 | 202.4119 | 0.84304 | -1.6134 | -0.224 | -0.54759 | 140 | 18000 | 0.03453 | -20.7025 | 5.3541 | 0.05648 | 1.3461 | 596.4073 | 2.2261 | 69.8752 | -0.89747 | 0.89385
2011-10-07 03:30 | 4.5058 | 0.15148 | 0.38954 | 0.50175 | 0.12147 | 2.1979 | -68.0848 | 208.0848 | 0.80095 | -1.9909 | -0.27842 | -1.2558 | 140 | 18000 | -0.011415 | 4.473 | 4.2572 | 0.039006 | 1.0259 | 599.3494 | 2.2531 | 69.874 | -1.6076 | 0.89616
2011-10-07 04:00 | -23.8533 | 0.33633 | 0.59927 | 1.0653 | 0.16247 | 1.5965 | -69.7368 | 209.7368 | 0.45714 | -1.2383 | -0.17478 | -0.89792 | 140 | 18000 | 0.099871 | -23.9357 | 5.2063 | 0.04331 | 1.1584 | 597.4962 | 2.2432 | 69.8677 | -1.2492 | 0.8949
2011-10-07 04:30 | 10.0889 | 0.16396 | 0.40143 | 0.43032 | 0.11714 | 2.0574 | -66.7253 | 206.7253 | 0.79854 | -1.8564 | -0.2558 | -1.7648 | 140 | 18000 | 0.0046241 | 9.9562 | 4.7819 | 0.034154 | 1.1177 | 601.8627 | 2.2547 | 69.8805 | -2.1153 | 0.89792
2011-10-07 05:00 | 15.5788 | 0.38823 | 0.52189 | 1.0352 | 0.19775 | 2.176 | -70.6937 | 210.6937 | 0.67971 | -1.9403 | -0.25743 | -1.8823 | 140 | 18000 | -0.039497 | 15.2809 | 4.0069 | 0.033047 | 1.0862 | 601.7743 | 2.2677 | 69.8773 | -2.2346 | 0.89827
2011-10-07 05:30 | -2.5602 | 0.23825 | 0.31256 | 0.7033 | 0.13229 | 1.6158 | -59.7401 | 199.7401 | 0.76454 | -1.3105 | -0.20075 | -1.7028 | 140 | 18000 | 0.013337 | -2.739 | 3.2085 | 0.032024 | 0.69339 | 601.3628 | 2.2757 | 69.8823 | -2.0573 | 0.89774
2011-10-07 06:00 | -23.5554 | 0.2271 | 0.25344 | 0.64963 | 0.1377 | 1.3684 | -44.3623 | 184.3623 | 0.8875 | -0.86796 | -0.14466 | -1.3662 | 140 | 18000 | 0.14993 | -23.8505 | 3.2744 | 0.044936 | 0.46311 | 602.5756 | 2.3616 | 69.8899 | -1.7345 | 0.89671
2011-10-07 06:30 | -64.5907 | 0.50466 | 0.45539 | 1.3969 | 0.2219 | 1.8289 | -88.3569 | 228.3569 | 0.043065 | -1.5013 | -0.20189 | -1.0714 | 140 | 18000 | 0.30276 | -64.0815 | 6.1594 | 0.056022 | 0.85871 | 603.9929 | 2.3992 | 69.9043 | -1.4464 | 0.89592
2011-10-07 07:00 | -85.6579 | 0.40572 | 0.62553 | 1.0822 | 0.2105 | 1.6813 | -97.6298 | 237.6298 | -0.18108 | -1.3518 | -0.16879 | 0.27675 | 140 | 18000 | 0.44183 | -85.8951 | 5.6331 | 0.062125 | 0.81502 | 594.2463 | 2.4602 | 69.8678 | -0.11193 | 0.89103
2011-10-07 07:30 | -28.0225 | 0.35775 | 0.79574 | 0.80306 | 0.18567 | 1.9505 | -45.1245 | 185.1245 | 1.2716 | -1.2772 | -0.22162 | -1.4769 | 140 | 18000 | 0.12527 | -28.7697 | 3.9111 | 0.059777 | 0.58432 | 607.3064 | 2.3831 | 69.8678 | -1.8488 | 0.89679
2011-10-07 08:00 | -63.6517 | 0.40451 | 0.78768 | 0.8747 | 0.2255 | 1.4481 | -23.4063 | 163.4063 | 1.1317 | -0.48987 | -0.11372 | -0.78709 | 140 | 18000 | 0.38925 | -64.4132 | 4.819 | 0.05641 | 0.63599 | 603.4398 | 2.3801 | 69.8758 | -1.1602 | 0.89463
2011-10-07 08:30 | 28.2673 | 0.23169 | 0.62014 | 0.655 | 0.13715 | 1.578 | -49.1254 | 189.1254 | 0.88365 | -1.021 | -0.17361 | -0.78258 | 140 | 18000 | -0.10714 | 27.8778 | 3.8822 | 0.064142 | 0.63159 | 605.2484 | 2.4465 | 69.8877 | -1.1659 | 0.89476
2011-10-07 09:00 | -20.0101 | 0.16831 | 0.57289 | 0.44614 | 0.12261 | 0.83706 | 41.2578 | 98.7422 | 0.39967 | 0.35059 | 0.032156 | -0.38073 | 140 | 18000 | 0.18552 | -20.7701 | 4.6141 | 0.11393 | 0.55477 | 604.7828 | 2.5387 | 69.8905 | -0.77963 | 0.89346
2011-10-07 09:30 | 10.5251 | 0.22825 | 0.53521 | 0.58844 | 0.17083 | 0.87559 | 44.2178 | 95.7823 | 0.39394 | 0.38333 | 0.027673 | 0.1332 | 140 | 18000 | 0.033002 | 9.9089 | 1.7735 | 0.06408 | 0.41295 | 601.054 | 2.435 | 69.9075 | -0.25088 | 0.89201
2011-10-07 10:00 | 74.8805 | 0.14855 | 0.40198 | 0.43814 | 0.21432 | 0.58272 | 48.7262 | 91.2738 | 0.20325 | 0.23157 | 0.029712 | 2.1099 | 140 | 18000 | -0.051774 | 73.1919 | 3.153 | 0.086588 | 0.82363 | 591.5617 | 2.4623 | 69.9072 | 1.7159 | 0.8856
2011-10-07 10:30 | 72.4514 | 0.21081 | 0.5423 | 0.5675 | 0.24901 | 1.3645 | 110.5296 | 29.4703 | -0.44112 | 1.178 | 0.11789 | 3.2936 | 140 | 18000 | 0.012431 | 70.2616 | 2.3156 | 0.12652 | 0.67471 | 590.2862 | 2.6939 | 69.8856 | 2.8582 | 0.88151
2011-10-07 11:00 | 84.7815 | 0.18732 | 0.54784 | 0.5702 | 0.25133 | 0.95618 | 115.3089 | 24.6911 | -0.33086 | 0.69966 | 0.067127 | 4.9961 | 140 | 18000 | 0.044948 | 82.0368 | 3.6346 | 0.17201 | 0.88438 | 581.1548 | 2.5301 | 69.8632 | 4.5826 | 0.87585
2011-10-07 11:30 | 89.6219 | 0.24926 | 0.68367 | 0.68085 | 0.27065 | 1.5904 | 127.7705 | 12.2295 | -0.89031 | 1.149 | 0.13043 | 6.2645 | 140 | 18000 | -0.012205 | 87.2031 | 2.4685 | 0.10351 | 0.83543 | 577.1712 | 2.602 | 69.8448 | 5.8351 | 0.87163
2011-10-07 12:00 | 130.72 | 0.36053 | 0.791 | 0.94002 | 0.29523 | 1.3798 | 121.2786 | 18.7214 | -0.56111 | 0.92365 | 0.096681 | 7.8319 | 140 | 18000 | -0.037251 | 126.9893 | 2.5627 | 0.13397 | 0.93608 | 570.8923 | 2.6866 | 69.8226 | 7.3834 | 0.86649
2011-10-07 12:30 | 154.9081 | 0.33172 | 0.88694 | 1.031 | 0.33199 | 1.9037 | 104.4854 | 35.5146 | -0.41092 | 1.5906 | 0.19761 | 9.3005 | 140 | 18000 | -0.073776 | 151.7834 | 2.9973 | 0.15682 | 1.0473 | 565.1476 | 2.8148 | 69.7801 | 8.8255 | 0.86144
2011-10-07 13:00 | 145.0558 | 0.40042 | 1.036 | 1.2817 | 0.40106 | 2.9366 | 73.1417 | 66.8583 | 0.77305 | 2.5511 | 0.30583 | 10.8421 | 140 | 18000 | -0.020272 | 140.1587 | 2.2713 | 0.17084 | 0.94296 | 559.8735 | 2.4496 | 69.7383 | 10.4238 | 0.85629
2011-10-07 13:30 | 116.1223 | 0.29457 | 0.96836 | 1.1398 | 0.45254 | 3.6716 | 69.5568 | 70.4432 | 1.2281 | 3.2948 | 0.38282 | 11.5563 | 140 | 18000 | -0.01673 | 112.6702 | 1.9905 | 0.15271 | 0.85356 | 558.2933 | 2.4621 | 69.6949 | 11.1335 | 0.8536
2011-10-07 14:00 | 68.4721 | 0.36081 | 0.98768 | 1.3889 | 0.48588 | 3.8248 | 68.056 | 71.9439 | 1.3677 | 3.3949 | 0.40372 | 11.5639 | 140 | 18000 | 0.0087361 | 65.7552 | 1.8389 | 0.12497 | 0.78637 | 558.2023 | 2.5606 | 69.6555 | 11.124 | 0.85309
2011-10-07 14:30 | 74.7308 | 0.45439 | 1.101 | 1.4996 | 0.50766 | 3.3664 | 41.7349 | 98.2651 | 2.2617 | 2.0176 | 0.23126 | 11.6159 | 140 | 18000 | 0.02339 | 71.6879 | 1.2379 | 0.097507 | 0.54671 | 556.9813 | 2.5416 | 69.6034 | 11.1788 | 0.8523
2011-10-07 15:00 | 33.9315 | 0.46886 | 1.229 | 1.489 | 0.5751 | 3.7996 | 35.8305 | 104.1695 | 2.8489 | 2.057 | 0.22444 | 11.6823 | 140 | 18000 | 0.024821 | 31.9328 | 1.3984 | 0.076873 | 0.50564 | 556.445 | 2.5563 | 69.5561 | 11.2423 | 0.85152
2011-10-07 15:30 | -1.4224 | 0.37873 | 1.1922 | 1.3843 | 0.51125 | 3.502 | 33.8347 | 106.1653 | 2.7019 | 1.8111 | 0.19039 | 11.4205 | 140 | 18000 | 0.031277 | -2.3502 | 0.39099 | 0.079093 | 0.13505 | 556.8656 | 2.6385 | 69.5262 | 10.9669 | 0.85193
2011-10-07 16:00 | 31.036 | 0.36335 | 1.1734 | 1.1895 | 0.55234 | 3.7404 | 29.7297 | 110.2703 | 3.0641 | 1.7498 | 0.19253 | 11.9683 | 140 | 18000 | 0.0049877 | 29.1219 | 0.92489 | 0.072746 | 0.30677 | 554.6885 | 2.7257 | 69.507 | 11.4978 | 0.85005
2011-10-07 16:30 | 2.0806 | 0.42612 | 1.099 | 1.2804 | 0.55967 | 3.8275 | 23.4133 | 116.5867 | 3.331 | 1.4424 | 0.13033 | 12.2777 | 140 | 18000 | 0.034451 | 0.82478 | 0.52926 | 0.081443 | 0.2026 | 553.5503 | 2.8303 | 69.4895 | 11.7881 | 0.8489
2011-10-07 17:00 | 3.0518 | 0.44901 | 1.0278 | 1.1688 | 0.50165 | 3.278 | 15.0662 | 124.9338 | 2.9458 | 0.79298 | 0.023478 | 12.4496 | 140 | 18000 | 0.011138 | 1.8569 | 0.31671 | 0.07455 | 0.21877 | 552.7143 | 2.9139 | 69.4925 | 11.9449 | 0.84842
2011-10-07 17:30 | 1.1807 | 0.27593 | 0.77213 | 0.87375 | 0.37695 | 2.3557 | 19.9973 | 120.0027 | 2.0816 | 0.75752 | 0.083896 | 11.9883 | 140 | 18000 | 0.027036 | 0.37826 | 0.64838 | 0.078527 | 0.13743 | 553.9415 | 2.9577 | 69.4982 | 11.4777 | 0.84986
2011-10-07 18:00 | -8.3858 | 0.1934 | 0.52836 | 0.50933 | 0.27108 | 1.7463 | 16.1079 | 123.8921 | 1.6112 | 0.46529 | 0.035795 | 11.7111 | 140 | 18000 | 0.05242 | -9.244 | 0.90454 | 0.0692 | 0.1443 | 554.761 | 2.9426 | 69.5062 | 11.2042 | 0.85078
2011-10-07 18:30 | -23.4163 | 0.23544 | 0.58771 | 0.50205 | 0.32224 | 2.212 | -1.1816 | 141.1816 | 2.1545 | -0.04444 | -0.068261 | 11.4504 | 140 | 18000 | 0.068056 | -24.4205 | 1.0195 | 0.061381 | 0.26824 | 554.5118 | 2.937 | 69.507 | 10.9454 | 0.85157
2011-10-07 19:00 | -29.1735 | 0.28626 | 0.66991 | 0.76205 | 0.36256 | 2.3312 | 9.722 | 130.278 | 2.1934 | 0.37579 | 0.014739 | 10.6382 | 140 | 18000 | 0.065553 | -29.9553 | 1.8462 | 0.099699 | 0.48878 | 556.8687 | 3.1722 | 69.5019 | 10.0959 | 0.85393
2011-10-07 19:30 | 6.6149 | 0.30086 | 0.73381 | 0.77484 | 0.2557 | 1.9975 | -23.4897 | 163.4897 | 1.6738 | -0.72745 | -0.1751 | 9.1111 | 140 | 18000 | -0.042178 | 6.5993 | 2.9942 | 0.0681 | 0.64188 | 562.1134 | 3.2974 | 69.5091 | 8.5536 | 0.85863
2011-10-07 20:00 | -28.9179 | 0.28655 | 0.64993 | 0.68142 | 0.33785 | 2.4863 | -10.4398 | 150.4398 | 2.3507 | -0.43312 | -0.14424 | 9.5861 | 140 | 18000 | 0.039079 | -30.0012 | 1.4594 | 0.14208 | 0.40964 | 559.4227 | 2.913 | 69.5284 | 9.092 | 0.85746
2011-10-07 20:30 | -44.3361 | 0.49867 | 1.1178 | 1.1502 | 0.53592 | 3.3591 | -8.6612 | 148.6612 | 3.1429 | -0.47874 | -0.13322 | 9.4717 | 140 | 18000 | 0.070025 | -45.8497 | 1.0862 | 0.0918 | 0.33459 | 559.9705 | 2.6702 | 69.5522 | 9.0191 | 0.85812
2011-10-07 21:00 | -85.9299 | 0.58894 | 1.0428 | 1.3152 | 0.57623 | 3.9231 | -19.2257 | 159.2257 | 3.5196 | -1.2274 | -0.29317 | 8.8069 | 140 | 18000 | 0.095783 | -86.6099 | 1.206 | 0.043829 | 0.39993 | 561.8719 | 2.5469 | 69.5866 | 8.3775 | 0.86058
2011-10-07 21:30 | -60.1744 | 0.43428 | 1.0932 | 0.94506 | 0.55448 | 3.6341 | 5.1249 | 134.8751 | 3.4963 | 0.31356 | -0.047533 | 7.9887 | 140 | 18000 | 0.071832 | -60.9992 | 1.2434 | 0.037277 | 0.39839 | 564.2906 | 2.5248 | 69.6074 | 7.5656 | 0.86335
2011-10-07 22:00 | -50.7764 | 0.40199 | 0.98014 | 0.89284 | 0.564 | 3.7769 | 4.0171 | 135.9829 | 3.6637 | 0.25729 | -0.033111 | 7.6056 | 140 | 18000 | 0.062783 | -51.6007 | 0.9819 | 0.03572 | 0.31711 | 565.502 | 2.573 | 69.6237 | 7.1757 | 0.86472
2011-10-07 22:30 | -33.6899 | 0.45646 | 1.0833 | 1.0569 | 0.54815 | 3.6613 | 5.3601 | 134.6399 | 3.4944 | 0.32786 | -0.013729 | 7.7596 | 140 | 18000 | 0.052687 | -34.8788 | 0.98962 | 0.047365 | 0.28854 | 565.0104 | 2.5474 | 69.6406 | 7.3337 | 0.86446
2011-10-07 23:00 | -30.5247 | 0.404 | 0.90078 | 0.87232 | 0.4669 | 2.9382 | 2.1028 | 137.8972 | 2.8068 | 0.10306 | -0.047623 | 7.8811 | 140 | 18000 | 0.066957 | -31.4521 | 0.81434 | 0.040856 | 0.2113 | 564.7368 | 2.5778 | 69.6393 | 7.4497 | 0.86407
2011-10-07 23:30 | -25.3658 | 0.40574 | 1.2205 | 0.83569 | 0.41547 | 2.6125 | -1.2847 | 141.2847 | 2.4682 | -0.055353 | -0.083355 | 7.692 | 140 | 18000 | 0.073991 | -26.3373 | 0.89743 | 0.050334 | 0.20503 | 565.4893 | 2.5452 | 69.6586 | 7.2667 | 0.86489
2011-10-08 | 15.424 | 0.29137 | 1.3705 | 0.85455 | 0.25444 | 1.7372 | 127.8847 | 12.1153 | -0.62935 | 0.80888 | 0.097548 | 6.5295 | 140 | 18000 | -0.054735 | 14.9135 | 3.3748 | 0.056749 | 0.6674 | 571.2061 | 2.5252 | 69.6795 | 6.1112 | 0.86875
2011-10-08 00:30 | -7.1212 | 0.42458 | 0.80432 | 1.1704 | 0.24859 | 1.6905 | -101.8522 | 241.8522 | -0.25285 | -1.2048 | -0.15883 | 5.8055 | 140 | 18000 | 0.10695 | -7.0667 | 2.5764 | 0.088977 | 0.3305 | 574.3439 | 2.5247 | 69.7054 | 5.3896 | 0.87133
2011-10-08 01:00 | -20.045 | 0.36387 | 0.72421 | 0.73017 | 0.34703 | 2.6338 | -146.6473 | 286.6473 | -2.1479 | -1.4138 | -0.19031 | 5.718 | 140 | 18000 | 0.057101 | -21.1024 | 0.76063 | 0.079653 | 0.18987 | 570.6683 | 2.6979 | 69.693 | 5.2738 | 0.87143
2011-10-08 01:30 | 0.034586 | 0.21722 | 1.1912 | 0.55527 | 0.22354 | 1.5017 | -121.3427 | 261.3427 | -0.48361 | -0.79407 | -0.11906 | 5.2367 | 140 | 18000 | -0.024292 | -0.19904 | 2.2408 | 0.042331 | 0.28612 | 573.2256 | 2.8944 | 69.6948 | 4.7618 | 0.87294
2011-10-08 02:00 | -1.6585 | 0.12728 | 0.24274 | 0.43837 | 0.126 | 1.4183 | -42.9402 | 182.9402 | 1.0045 | -0.9347 | -0.17542 | 4.4368 | 140 | 18000 | 0.03014 | -1.769 | 1.8793 | 0.057921 | 0.31511 | 578.3212 | 3.0166 | 69.6898 | 3.9446 | 0.87539
2011-10-08 02:30 | -9.6363 | 0.27824 | 0.41995 | 0.80543 | 0.15784 | 0.96346 | 26.1367 | 113.8633 | 0.43985 | 0.21583 | 0.019459 | 4.1055 | 140 | 18000 | -0.019291 | -10.4534 | 1.7603 | 0.073954 | 0.21923 | 579.9162 | 3.1586 | 69.6825 | 3.5914 | 0.87633
2011-10-08 03:00 | -7.1947 | 0.25977 | 0.92072 | 0.77584 | 0.18773 | 1.1304 | -175.6828 | 315.6828 | -0.37032 | -0.027956 | -0.022628 | 4.0445 | 140 | 18000 | 0.091891 | -7.2921 | 2.7088 | 0.06882 | 0.24829 | 578.5035 | 3.2765 | 69.6847 | 3.5116 | 0.87654
2011-10-08 03:30 | -3.809 | 0.2791 | 1.254 | 0.59853 | 0.20033 | 1.2821 | -167.055 | 307.055 | -0.45602 | -0.10482 | -0.0303 | 3.5254 | 140 | 18000 | -0.23717 | -5.3611 | 4.8353 | 0.1501 | 0.12983 | 581.8852 | 3.4913 | 69.6818 | 2.9596 | 0.87813
2011-10-08 04:00 | -5.2379 | 0.25143 | 1.1138 | 0.69704 | 0.26965 | 1.6106 | 173.8482 | 326.1518 | -1.3286 | 0.1432 | 0.022587 | 3.2042 | 140 | 18000 | -0.0072063 | -5.5758 | 1.5193 | 0.08103 | 0.26698 | 577.0132 | 3.7715 | 69.6861 | 2.5947 | 0.87917
2011-10-08 04:30 | -18.7826 | 0.34788 | 0.73273 | 0.96722 | 0.1919 | 1.3831 | -59.4377 | 199.4377 | 0.42557 | -0.72069 | -0.12178 | 2.3739 | 140 | 18000 | -0.15179 | -19.1281 | 4.1081 | 0.062805 | 0.23375 | 580.3715 | 3.9766 | 69.683 | 1.7351 | 0.88176
2011-10-08 05:00 | -1.3693 | 0.33904 | 0.37065 | 0.91178 | 0.16082 | 1.0443 | -25.8516 | 165.8516 | 0.57923 | -0.28065 | -0.051887 | 1.987 | 140 | 18000 | -0.071337 | -1.6378 | 1.8138 | 0.043408 | 0.13514 | 581.9797 | 4.0586 | 69.6819 | 1.3368 | 0.88298
2011-10-08 05:30 | -26.7507 | 0.23826 | 0.64561 | 0.6339 | 0.17312 | 1.1313 | 27.5406 | 112.4594 | 0.7292 | 0.38026 | 0.027722 | 1.6011 | 140 | 18000 | -0.067233 | -27.289 | 11.0463 | 0.13757 | 0.5485 | 580.2623 | 4.0755 | 69.6992 | 0.9501 | 0.88444
2011-10-08 06:00 | 0.25971 | 0.25843 | 0.67612 | 0.6432 | 0.15248 | 0.93415 | 50.4878 | 89.5122 | 0.196 | 0.23766 | -0.001819 | 0.81897 | 140 | 18000 | -0.39878 | 0.32559 | 8.9529 | 0.095901 | 0.12599 | 578.7049 | 4.0127 | 69.7249 | 0.18195 | 0.8873
2011-10-08 06:30 | 3.1824 | 0.21799 | 0.46273 | 0.57752 | 0.1281 | 1.1231 | -69.1588 | 209.1588 | 0.34882 | -0.91629 | -0.19257 | 0.99792 | 140 | 18000 | -0.11209 | 3.0005 | 4.0067 | 0.035973 | 0.23529 | 586.7612 | 3.968 | 69.7361 | 0.36737 | 0.88687
2011-10-08 07:00 | -7.7763 | 0.17642 | 0.53035 | 0.56746 | 0.1249 | 1.537 | -64.6512 | 204.6512 | 0.6045 | -1.276 | -0.23305 | 0.56271 | 140 | 18000 | -0.014967 | -7.5493 | 4.0936 | 0.063827 | 0.44397 | 593.6548 | 3.7894 | 69.7453 | -0.037505 | 0.88841
2011-10-08 07:30 | 1.8365 | 0.16179 | 0.52956 | 0.52863 | 0.1488 | 1.0009 | -41.8679 | 181.8679 | 0.56858 | -0.50958 | -0.10112 | 0.49789 | 140 | 18000 | -0.046672 | 1.4364 | 4.5033 | 0.082367 | 0.39652 | 589.7292 | 3.7364 | 69.7602 | -0.093356 | 0.88882
2011-10-08 08:00 | -7.7526 | 0.12642 | 0.28503 | 0.3881 | 0.10589 | 1.0411 | -42.0084 | 182.0084 | 0.72057 | -0.649 | -0.12699 | 0.92024 | 140 | 18000 | 0.015711 | -7.5927 | 2.2176 | 0.029786 | 0.23729 | 584.6426 | 3.8852 | 69.7669 | 0.30346 | 0.88752
2011-10-08 08:30 | -13.9191 | 0.22947 | 0.85091 | 0.61006 | 0.20546 | 1.6421 | -71.1135 | 211.1135 | 0.44416 | -1.2983 | -0.19281 | 1.7798 | 140 | 18000 | 0.066939 | -14.2802 | 3.5877 | 0.046354 | 0.57909 | 582.1605 | 3.9142 | 69.7803 | 1.1549 | 0.88491
2011-10-08 09:00 | 9.6279 | 0.34441 | 0.73631 | 0.98663 | 0.26753 | 1.7276 | -143.4393 | 283.4393 | -1.1777 | -0.8734 | -0.11453 | 2.8943 | 140 | 18000 | 0.036571 | 8.4793 | 1.3331 | 0.087943 | 0.23922 | 577.4458 | 3.958 | 69.7953 | 2.257 | 0.88152
2011-10-08 09:30 | 15.6027 | 0.22266 | 0.51913 | 0.48499 | 0.21908 | 1.416 | 163.197 | 336.803 | -1.2647 | 0.38189 | 0.054447 | 3.4329 | 140 | 18000 | 0.044881 | 13.9697 | 0.87911 | 0.13855 | 0.24158 | 576.4698 | 4.0754 | 69.8098 | 2.7744 | 0.87998
2011-10-08 10:00 | 36.5378 | 0.33199 | 0.56534 | 0.90474 | 0.24814 | 1.9367 | 144.4369 | 355.5631 | -1.4601 | 1.0439 | 0.1301 | 3.8952 | 140 | 18000 | 0.025584 | 34.7205 | 0.78513 | 0.10221 | 0.34247 | 576.3276 | 4.1939 | 69.8267 | 3.2155 | 0.87871
2011-10-08 10:30 | 15.9906 | 0.41993 | 0.89492 | 1.11 | 0.31166 | 1.7467 | 162.1984 | 337.8016 | -1.3356 | 0.42886 | 0.036378 | 4.361 | 140 | 18000 | 0.049571 | 13.6036 | 1.0353 | 0.12178 | 0.3719 | 574.6767 | 4.0939 | 69.8507 | 3.6955 | 0.87755
2011-10-08 11:00 | 45.9231 | 0.47887 | 0.86604 | 1.2048 | 0.36658 | 2.0129 | -160.9326 | 300.9326 | -1.6031 | -0.55411 | -0.073717 | 4.7821 | 140 | 18000 | -0.0038441 | 44.6715 | 1.0243 | 0.12968 | 0.38205 | 572.8286 | 3.9199 | 69.8694 | 4.143 | 0.87647
2011-10-08 11:30 | 60.62 | 0.44022 | 0.98702 | 1.2264 | 0.37295 | 1.6513 | -177.1805 | 317.1805 | -1.2186 | -0.060014 | -0.044289 | 5.2546 | 140 | 18000 | -0.0040562 | 58.754 | 1.2757 | 0.094476 | 0.50616 | 571.325 | 3.8994 | 69.8714 | 4.6166 | 0.875
2011-10-08 12:00 | 90.8885 | 0.45434 | 1.3866 | 1.2771 | 0.4252 | 3.1365 | 147.4249 | 352.5751 | -2.4815 | 1.5855 | 0.23552 | 5.6499 | 140 | 18000 | -0.015746 | 88.0784 | 1.8766 | 0.10166 | 0.70805 | 570.7719 | 3.9344 | 69.8694 | 5.0044 | 0.87374
2011-10-08 12:30 | 134.5168 | 0.46721 | 1.4765 | 1.1844 | 0.44948 | 3.3267 | 152.1682 | 347.8318 | -2.8002 | 1.4784 | 0.16847 | 6.2554 | 140 | 18000 | -0.010581 | 131.1138 | 2.4344 | 0.10959 | 0.94891 | 569.3799 | 3.9635 | 69.8555 | 5.6021 | 0.87167
2011-10-08 13:00 | 131.4461 | 0.44398 | 1.1964 | 1.1894 | 0.41472 | 2.6345 | 170.1852 | 329.8148 | -2.3103 | 0.39968 | 0.031269 | 6.711 | 140 | 18000 | 0.021197 | 128.1458 | 2.1578 | 0.10668 | 0.90696 | 568.1559 | 4.0106 | 69.8343 | 6.0476 | 0.86998
2011-10-08 13:30 | 182.0723 | 0.55284 | 1.0614 | 1.467 | 0.39445 | 2.147 | -171.9553 | 311.9553 | -1.5757 | -0.22271 | -0.040889 | 7.6925 | 140 | 18000 | 0.03244 | 178.1002 | 2.2195 | 0.1287 | 0.97878 | 565.6781 | 4.0566 | 69.7997 | 7.0164 | 0.8665
2011-10-08 14:00 | 188.8209 | 0.43931 | 1.1927 | 1.177 | 0.42202 | 3.2235 | 133.7523 | 6.2477 | -2.0816 | 2.1742 | 0.30969 | 8.5985 | 140 | 18000 | -0.0023414 | 182.9769 | 2.4716 | 0.15772 | 1.0504 | 564.2224 | 4.0837 | 69.7646 | 7.9131 | 0.86328
2011-10-08 14:30 | 163.3914 | 0.38552 | 0.93827 | 0.97747 | 0.37021 | 2.5599 | 148.7648 | 351.2352 | -2.0696 | 1.2551 | 0.15968 | 9.1605 | 140 | 18000 | 0.045282 | 158.4886 | 2.5933 | 0.15989 | 1.0162 | 562.3279 | 4.0309 | 69.7269 | 8.481 | 0.8611
2011-10-08 15:00 | 142.3799 | 0.30906 | 1.1143 | 0.88543 | 0.32724 | 2.1609 | 141.1684 | 358.8316 | -1.5088 | 1.2145 | 0.15772 | 10.043 | 140 | 18000 | 0.0084036 | 138.9804 | 2.0282 | 0.14493 | 0.91137 | 560.2374 | 3.9723 | 69.6897 | 9.3688 | 0.85796
2011-10-08 15:30 | 122.7835 | 0.55491 | 0.88693 | 1.4867 | 0.37071 | 2.7581 | 141.6396 | 358.3604 | -1.8762 | 1.4849 | 0.20131 | 11.0065 | 140 | 18000 | 0.042584 | 119.8509 | 1.7602 | 0.1595 | 0.81505 | 557.7103 | 3.7526 | 69.6533 | 10.3648 | 0.85462
2011-10-08 16:00 | 106.2001 | 0.2662 | 0.78518 | 0.86674 | 0.31769 | 3.0799 | 120.712 | 19.288 | -1.5223 | 2.5627 | 0.3485 | 11.3776 | 140 | 18000 | 0.0013726 | 102.3862 | 1.7427 | 0.27702 | 0.82011 | 556.6245 | 3.3789 | 69.6298 | 10.798 | 0.85326
2011-10-08 16:30 | 65.9935 | 0.31673 | 0.72423 | 0.89819 | 0.28336 | 2.4317 | 134.4541 | 5.5459 | -1.607 | 1.6379 | 0.20515 | 11.4605 | 140 | 18000 | 0.042621 | 61.7339 | 1.2977 | 0.29652 | 0.61921 | 556.1464 | 2.7267 | 69.6189 | 10.9923 | 0.85294
2011-10-08 17:00 | 48.7004 | 0.2055 | 0.79734 | 0.6197 | 0.22641 | 1.5772 | 128.8863 | 11.1137 | -0.88045 | 1.0917 | 0.14818 | 11.5816 | 140 | 18000 | 0.032316 | 46.7022 | 0.88865 | 0.17913 | 0.49626 | 555.9841 | 2.4779 | 69.6186 | 11.1556 | 0.85259
2011-10-08 17:30 | 113.518 | 0.34014 | 0.49213 | 0.88878 | 0.21996 | 2.5078 | -82.672 | 222.672 | 0.31098 | -2.4182 | -0.3491 | 9.7864 | 140 | 18000 | -0.12362 | 114.0834 | 4.9607 | 0.20224 | 1.4484 | 561.5884 | 3.0555 | 69.619 | 9.2683 | 0.85795
2011-10-08 18:00 | -52.0281 | 0.27881 | 0.54224 | 0.81509 | 0.2091 | 2.843 | -69.9579 | 209.9579 | 0.93464 | -2.5621 | -0.3688 | 7.4942 | 140 | 18000 | 0.15068 | -52.8321 | 2.5403 | 0.12036 | 0.59678 | 568.6188 | 3.0361 | 69.6163 | 6.9874 | 0.86493
2011-10-08 18:30 | -43.6322 | 0.23661 | 0.51072 | 0.62539 | 0.21018 | 2.5499 | -54.3949 | 194.3949 | 1.4403 | -2.0115 | -0.31363 | 6.6403 | 140 | 18000 | 0.13231 | -45.157 | 2.3021 | 0.13396 | 0.51869 | 571.3708 | 2.8367 | 69.6196 | 6.1698 | 0.86763
2011-10-08 19:00 | -51.4016 | 0.23009 | 0.46088 | 0.59415 | 0.22977 | 2.4559 | -45.8939 | 185.8939 | 1.6679 | -1.7208 | -0.32784 | 5.9814 | 140 | 18000 | 0.14727 | -52.5607 | 3.1565 | 0.099414 | 0.77004 | 572.5657 | 2.5907 | 69.6077 | 5.5532 | 0.86956
2011-10-08 19:30 | -25.9584 | 0.30225 | 0.65328 | 0.70945 | 0.23067 | 2.292 | -54.3899 | 194.39 | 1.2804 | -1.7878 | -0.30049 | 5.9837 | 140 | 18000 | 0.08767 | -26.5159 | 3.5945 | 0.11263 | 0.90082 | 571.8458 | 2.4346 | 69.6138 | 5.5814 | 0.86964
2011-10-08 20:00 | -40.7298 | 0.28844 | 0.77376 | 0.8208 | 0.20766 | 1.694 | -54.3782 | 194.3782 | 0.84927 | -1.1853 | -0.17327 | 5.8989 | 140 | 18000 | 0.087724 | -41.6233 | 4.5804 | 0.10816 | 1.1745 | 572.886 | 2.4554 | 69.6473 | 5.4955 | 0.87032
2011-10-08 20:30 | 19.2371 | 0.30549 | 0.76573 | 0.80417 | 0.1877 | 2.3555 | -63.8906 | 203.8906 | 0.97019 | -1.9796 | -0.27742 | 5.0119 | 140 | 18000 | 0.010935 | 19.0816 | 4.2995 | 0.091325 | 1.212 | 576.1857 | 2.514 | 69.6814 | 4.6002 | 0.87352
2011-10-08 21:00 | 25.4051 | 0.34464 | 1.0199 | 0.84491 | 0.19996 | 1.9869 | -90.6697 | 230.6697 | -0.019552 | -1.6727 | -0.22099 | 5.9102 | 140 | 18000 | -0.032817 | 25.1433 | 4.0884 | 0.095514 | 1.1352 | 572.8829 | 2.5003 | 69.7135 | 5.498 | 0.87111
2011-10-08 21:30 | 272.8004 | 0.69786 | 1.284 | 1.9304 | 0.51827 | 3.4266 | -18.3563 | 158.3563 | 2.5448 | -0.84439 | -0.15644 | 6.783 | 140 | 18000 | -0.57856 | 267.9354 | 6.7833 | 0.11032 | 1.8006 | 569.4002 | 2.7254 | 69.718 | 6.3304 | 0.86843
2011-10-08 22:00 | -44.356 | 0.272 | 0.85406 | 0.70244 | 0.41494 | 2.5472 | 13.7823 | 126.2177 | 2.3788 | 0.58351 | 0.042629 | 8.1246 | 140 | 18000 | 0.048876 | -44.8859 | 1.4609 | 0.043622 | 0.45487 | 564.8738 | 2.8476 | 69.7296 | 7.648 | 0.86441
2011-10-08 22:30 | -48.1655 | 0.32555 | 0.85423 | 0.82624 | 0.4829 | 2.8461 | 13.7566 | 126.2434 | 2.6506 | 0.64893 | 0.078562 | 7.2662 | 140 | 18000 | 0.087795 | -48.9572 | 1.6131 | 0.061202 | 0.43338 | 568.2488 | 2.9947 | 69.7301 | 6.7679 | 0.86705
2011-10-08 23:00 | -4.2647 | 0.50052 | 0.93498 | 1.3631 | 0.44684 | 2.6122 | -14.8686 | 154.8686 | 2.124 | -0.56391 | -0.11215 | 6.4731 | 140 | 18000 | 0.034304 | -5.9395 | 2.312 | 0.067755 | 0.7633 | 572.1485 | 3.0588 | 69.7433 | 5.9672 | 0.86967
2011-10-08 23:30 | -25.852 | 0.46174 | 1.1091 | 1.3087 | 0.29913 | 1.7196 | -53.7515 | 193.7515 | 0.55646 | -0.75894 | -0.11965 | 5.5492 | 140 | 18000 | 0.08682 | -26.119 | 4.175 | 0.035584 | 1.0793 | 576.0891 | 2.9753 | 69.7483 | 5.0606 | 0.87263
2011-10-09 | -13.0214 | 0.37682 | 0.64648 | 1.0452 | 0.22265 | 1.7239 | -104.0513 | 244.0513 | -0.37426 | -1.4954 | -0.21593 | 5.1983 | 140 | 18000 | 0.043663 | -13.2791 | 4.0608 | 0.06158 | 1.2827 | 576.8213 | 2.9413 | 69.7456 | 4.7164 | 0.8737
2011-10-09 00:30 | -10.9268 | 0.21906 | 0.61445 | 0.60701 | 0.17475 | 1.6815 | -114.7291 | 254.7291 | -0.6485 | -1.408 | -0.1701 | 4.7389 | 140 | 18000 | 0.024858 | -10.9278 | 2.9604 | 0.034706 | 0.85291 | 578.5803 | 2.9372 | 69.7335 | 4.2593 | 0.87499
2011-10-09 01:00 | 73.458 | 0.34138 | 0.74612 | 0.85794 | 0.158 | 1.635 | -84.6953 | 224.6953 | 0.13399 | -1.4431 | -0.18801 | 3.131 | 140 | 18000 | -0.13033 | 73.0119 | 4.7787 | 0.032572 | 1.2225 | 586.1415 | 2.9657 | 69.7423 | 2.6521 | 0.88019
2011-10-09 01:30 | 20.6487 | 0.17996 | 0.56659 | 0.44704 | 0.13729 | 2.3093 | -73.7409 | 213.7409 | 0.62835 | -2.1545 | -0.30196 | 2.8083 | 140 | 18000 | -0.032115 | 20.5185 | 4.6517 | 0.037412 | 1.1899 | 586.039 | 2.9196 | 69.7382 | 2.3389 | 0.88117
2011-10-09 02:00 | 38.4782 | 0.24868 | 0.77468 | 0.50987 | 0.1455 | 2.6042 | -80.9973 | 220.9973 | 0.39065 | -2.4657 | -0.32452 | 2.3755 | 140 | 18000 | -0.075214 | 38.2831 | 4.6354 | 0.036642 | 1.1425 | 588.3148 | 2.9617 | 69.7331 | 1.8994 | 0.88249
2011-10-09 02:30 | -26.7474 | 0.29869 | 0.69897 | 0.92746 | 0.16396 | 1.9027 | -70.8816 | 210.8816 | 0.54139 | -1.5618 | -0.21564 | 2.884 | 140 | 18000 | 0.046651 | -26.8503 | 4.192 | 0.043645 | 1.0185 | 585.877 | 2.9808 | 69.7255 | 2.4039 | 0.88077
2011-10-09 03:00 | 18.3475 | 0.30786 | 0.61952 | 0.70797 | 0.17265 | 2.5764 | -73.5762 | 213.5762 | 0.7043 | -2.3893 | -0.34243 | 2.2118 | 140 | 18000 | -0.044912 | 18.2691 | 4.7605 | 0.042348 | 0.97534 | 588.5773 | 2.9973 | 69.7321 | 1.731 | 0.883
2011-10-09 03:30 | 3.1341 | 0.27782 | 0.7071 | 0.7666 | 0.16179 | 2.086 | -75.3673 | 215.3673 | 0.48164 | -1.8447 | -0.25034 | 2.023 | 140 | 18000 | 0.023746 | 2.8761 | 3.9355 | 0.038945 | 0.85444 | 588.6144 | 2.997 | 69.7188 | 1.5426 | 0.88344
2011-10-09 04:00 | 17.706 | 0.22775 | 0.77042 | 0.65233 | 0.13391 | 2.2055 | -75.2121 | 215.2121 | 0.51857 | -1.9644 | -0.27942 | 1.9914 | 140 | 18000 | -0.053894 | 17.5427 | 3.8313 | 0.032556 | 0.8671 | 588.0359 | 2.9673 | 69.6914 | 1.5148 | 0.8832
2011-10-09 04:30 | -5.052 | 0.21288 | 0.59768 | 0.6038 | 0.13507 | 1.3586 | -71.6586 | 211.6586 | 0.38887 | -1.173 | -0.16382 | 1.5955 | 140 | 18000 | 0.025694 | -4.9027 | 3.6158 | 0.031893 | 0.77283 | 589.939 | 3.0017 | 69.6645 | 1.1152 | 0.88412
2011-10-09 05:00 | 14.9031 | 0.20011 | 0.55151 | 0.4939 | 0.11219 | 1.658 | -58.1963 | 198.1963 | 0.84064 | -1.3556 | -0.21399 | 0.98306 | 140 | 18000 | -0.062465 | 14.8234 | 3.2354 | 0.021315 | 0.63889 | 593.892 | 2.9948 | 69.6562 | 0.50643 | 0.88599
2011-10-09 05:30 | -15.8104 | 0.30119 | 0.47766 | 0.81532 | 0.15337 | 1.5562 | -48.8173 | 188.8174 | 0.88542 | -1.012 | -0.16975 | 0.79952 | 140 | 18000 | 0.054792 | -15.8228 | 4.6674 | 0.029645 | 0.86883 | 594.6471 | 3.0234 | 69.6568 | 0.31851 | 0.88659
2011-10-09 06:00 | -29.862 | 0.2282 | 0.44661 | 0.63397 | 0.13382 | 2.1887 | -64.1617 | 204.1617 | 0.92236 | -1.9048 | -0.27826 | 0.12345 | 140 | 18000 | 0.055179 | -29.6845 | 3.6692 | 0.018713 | 0.79062 | 597.0901 | 3.0125 | 69.675 | -0.35235 | 0.88902
2011-10-09 06:30 | -6.9185 | 0.19381 | 0.7323 | 0.40067 | 0.12456 | 1.2534 | -69.5992 | 209.5992 | 0.35586 | -0.95683 | -0.12448 | 0.41066 | 140 | 18000 | 0.038879 | -6.9535 | 3.6574 | 0.035995 | 0.61989 | 596.9408 | 3.0723 | 69.6973 | -0.075971 | 0.88836
2011-10-09 07:00 | -2.9582 | 0.20512 | 0.48075 | 0.511 | 0.10899 | 1.3145 | -76.334 | 216.334 | 0.28673 | -1.1793 | -0.15496 | 0.80864 | 140 | 18000 | -0.022157 | -2.8192 | 4.0114 | 0.057062 | 0.5371 | 597.8054 | 3.173 | 69.7113 | 0.30499 | 0.88724
2011-10-09 07:30 | 14.6416 | 0.32868 | 0.67161 | 0.78365 | 0.14123 | 1.6287 | -76.955 | 216.955 | 0.32581 | -1.4062 | -0.19704 | 0.89774 | 140 | 18000 | -0.10367 | 14.8356 | 3.5134 | 0.042532 | 0.49166 | 597.3547 | 3.2345 | 69.7039 | 0.38361 | 0.88685
2011-10-09 08:00 | 4.0582 | 0.11378 | 0.28216 | 0.34637 | 0.079295 | 0.62497 | -72.7358 | 212.7358 | 0.16415 | -0.52819 | -0.083119 | 1.1906 | 140 | 18000 | -0.025799 | 4.1819 | 2.8769 | 0.073436 | 0.36477 | 596.2082 | 3.2725 | 69.7026 | 0.66936 | 0.88589
2011-10-09 08:30 | 7.9396 | 0.17379 | 0.35294 | 0.42299 | 0.10002 | 0.64761 | -17.5373 | 157.5374 | 0.47121 | -0.14891 | -0.046363 | 1.6085 | 140 | 18000 | -0.020694 | 7.6936 | 3.4971 | 0.055484 | 0.39734 | 594.9963 | 3.251 | 69.7098 | 1.0892 | 0.88463
2011-10-09 09:00 | -30.9135 | 0.30312 | 0.40779 | 0.74865 | 0.14561 | 0.85474 | -78.5061 | 218.5061 | 0.072984 | -0.35892 | -0.0621 | 1.7995 | 140 | 18000 | 0.2419 | -31.3811 | 6.7635 | 0.091159 | 0.77705 | 597.2666 | 3.3876 | 69.7162 | 1.2577 | 0.88408
2011-10-09 09:30 | -35.7747 | 0.27944 | 0.70499 | 0.73818 | 0.156 | 0.99126 | 67.3955 | 72.6045 | 0.16517 | 0.39672 | 0.019351 | 2.2419 | 140 | 18000 | 0.31489 | -36.8591 | 7.086 | 0.13995 | 0.88155 | 595.1011 | 3.358 | 69.7244 | 1.7035 | 0.88277
2011-10-09 10:00 | 17.5421 | 0.13011 | 0.18862 | 0.38451 | 0.11326 | 0.51514 | -157.1891 | 297.1891 | -0.36772 | -0.15466 | -0.032638 | 2.9043 | 140 | 18000 | -0.044308 | 17.2479 | 3.9913 | 0.11305 | 0.51703 | 592.482 | 3.435 | 69.7317 | 2.3507 | 0.88074
2011-10-09 10:30 | 1.8687 | 0.13563 | 0.35428 | 0.38079 | 0.12886 | 0.67584 | 112.5617 | 27.4383 | -0.22488 | 0.54126 | 0.042881 | 3.1631 | 140 | 18000 | 0.093528 | 1.074 | 4.2017 | 0.1427 | 0.36014 | 593.8575 | 3.5812 | 69.7191 | 2.5846 | 0.87974
2011-10-09 11:00 | -8.6377 | 0.26215 | 0.56266 | 0.71639 | 0.18263 | 0.92739 | 104.7966 | 35.2034 | -0.14057 | 0.53216 | 0.046695 | 3.4446 | 140 | 18000 | 0.22736 | -9.8756 | 3.4148 | 0.09858 | 0.55431 | 591.0774 | 3.5978 | 69.7182 | 2.8623 | 0.87883
2011-10-09 11:30 | 0.92545 | 0.24869 | 0.44285 | 0.6948 | 0.17255 | 1.0329 | 146.4886 | 353.5114 | -0.68589 | 0.45418 | 0.057294 | 4.1356 | 140 | 18000 | 0.14399 | 0.072232 | 2.4209 | 0.066701 | 0.35805 | 587.9036 | 3.6558 | 69.726 | 3.5409 | 0.87673
2011-10-09 12:00 | 21.8308 | 0.18655 | 0.32661 | 0.445 | 0.18939 | 0.63283 | -135.0307 | 275.0307 | -0.30775 | -0.30742 | -0.060445 | 5.0857 | 140 | 18000 | 0.082748 | 20.9244 | 2.9553 | 0.090904 | 0.65966 | 582.1321 | 3.7353 | 69.7044 | 4.4738 | 0.87346
2011-10-09 12:30 | 22.9688 | 0.33355 | 0.67688 | 0.86603 | 0.23963 | 1.1921 | 113.4753 | 26.5247 | -0.36095 | 0.8311 | 0.07613 | 6.1469 | 140 | 18000 | 0.13852 | 21.4872 | 2.8053 | 0.091952 | 0.67433 | 579.415 | 3.903 | 69.6659 | 5.5025 | 0.86964
2011-10-09 13:00 | 100.4575 | 0.18468 | 0.51858 | 0.63197 | 0.26311 | 2.0041 | 118.9762 | 21.0239 | -0.93512 | 1.6887 | 0.25058 | 7.4368 | 140 | 18000 | -0.027364 | 97.5697 | 2.1808 | 0.11266 | 0.77284 | 576.0593 | 4.0555 | 69.6431 | 6.761 | 0.86534
2011-10-09 13:30 | 57.8251 | 0.34528 | 0.73553 | 1.0394 | 0.27858 | 2.4255 | 118.1783 | 21.8217 | -1.0717 | 2.0006 | 0.24928 | 8.4336 | 140 | 18000 | 0.015796 | 55.6916 | 2.3058 | 0.12125 | 0.66439 | 570.8373 | 4.0103 | 69.6289 | 7.7602 | 0.86211
2011-10-09 14:00 | 23.9233 | 0.31829 | 0.52108 | 0.8857 | 0.21588 | 1.3347 | 137.5922 | 2.4078 | -0.80475 | 0.73504 | 0.067087 | 8.1629 | 140 | 18000 | 0.11358 | 22.1966 | 1.5149 | 0.08723 | 0.41621 | 569.287 | 3.8818 | 69.6107 | 7.5121 | 0.86272
2011-10-09 14:30 | 80.2795 | 0.44497 | 0.853 | 1.2642 | 0.30516 | 2.1554 | 113.2385 | 26.7615 | -0.72748 | 1.6942 | 0.19276 | 8.884 | 140 | 18000 | 0.036298 | 77.6107 | 1.2767 | 0.099654 | 0.60069 | 566.6243 | 3.9812 | 69.5936 | 8.213 | 0.8603
2011-10-09 15:00 | 98.9604 | 0.25203 | 1.0806 | 1.0149 | 0.35808 | 3.1241 | 84.0071 | 55.993 | 0.30279 | 2.8843 | 0.38133 | 9.5978 | 140 | 18000 | -0.015776 | 96.1088 | 2.1432 | 0.11114 | 0.82753 | 565.2636 | 4.1258 | 69.5813 | 8.8987 | 0.85796
2011-10-09 15:30 | 46.2306 | 0.20837 | 0.99744 | 0.97843 | 0.36866 | 3.7982 | 88.7268 | 51.2732 | 0.08129 | 3.6575 | 0.46245 | 9.1901 | 140 | 18000 | 0.020559 | 44.6245 | 1.4228 | 0.098312 | 0.53349 | 563.5063 | 4.2764 | 69.5808 | 8.4677 | 0.85918
2011-10-09 16:00 | 24.5059 | 0.31904 | 1.1913 | 1.1238 | 0.35266 | 3.8714 | 115.7926 | 24.2074 | -1.6269 | 3.3666 | 0.46518 | 7.9414 | 140 | 18000 | 0.035139 | 22.2293 | 1.6998 | 0.1217 | 0.73459 | 564.899 | 4.3542 | 69.6134 | 7.2131 | 0.86339
2011-10-09 16:30 | -25.5384 | 0.58209 | 1.1667 | 1.3491 | 0.29491 | 1.986 | -64.0047 | 204.0047 | 0.6169 | -1.2651 | -0.21492 | 7.2021 | 140 | 18000 | 0.52463 | -30.5727 | 8.3257 | 0.3169 | 0.45013 | 557.8269 | 4.4526 | 69.6374 | 6.4614 | 0.86596
2011-10-09 17:00 | 114.1508 | 0.65917 | 1.1684 | 1.6729 | 0.38305 | 2.3265 | -31.5811 | 171.5811 | 1.2205 | -0.75031 | -0.14545 | 8.2709 | 140 | 18000 | 0.30048 | 114.7028 | 3.4655 | 0.14078 | 0.5483 | 558.6401 | 3.9965 | 69.614 | 7.6004 | 0.86242
2011-10-09 17:30 | -32.7913 | 0.48461 | 1.1086 | 1.6065 | 0.42335 | 3.0542 | 81.7194 | 58.2806 | 0.3819 | 2.624 | 0.32068 | 8.0964 | 140 | 18000 | 0.10777 | -38.1535 | 1.7385 | 0.29601 | 0.64616 | 561.4128 | 4.5266 | 69.5852 | 7.338 | 0.86255
2011-10-09 18:00 | 48.9994 | 0.4441 | 0.4894 | 1.168 | 0.22942 | 1.956 | -92.3567 | 232.3567 | -0.067617 | -1.643 | -0.21184 | 6.7885 | 140 | 18000 | -0.16081 | 50.0257 | 2.5635 | 0.094497 | 0.53041 | 566.3843 | 4.5821 | 69.6003 | 6.0281 | 0.86676
2011-10-09 18:30 | -14.1899 | 0.25028 | 0.58832 | 0.76892 | 0.19768 | 1.0037 | -103.3935 | 243.3935 | -0.15815 | -0.66417 | -0.10202 | 6.0839 | 140 | 18000 | 0.058408 | -14.274 | 3.0214 | 0.047969 | 0.55948 | 569.4275 | 4.3409 | 69.6193 | 5.3671 | 0.86921
2011-10-09 19:00 | -37.026 | 0.33186 | 0.76136 | 0.93786 | 0.24236 | 1.4507 | -60.855 | 200.8549 | 0.56914 | -1.0207 | -0.16163 | 5.6759 | 140 | 18000 | 0.20746 | -37.5429 | 3.3899 | 0.065136 | 0.61531 | 569.9653 | 4.1501 | 69.6538 | 4.9928 | 0.87094
2011-10-09 19:30 | -26.4003 | 0.46822 | 1.3438 | 1.3459 | 0.39487 | 2.6868 | -47.8566 | 187.8566 | 1.4523 | -1.6048 | -0.26438 | 5.3443 | 140 | 18000 | 0.032011 | -27.239 | 2.3203 | 0.14589 | 0.53426 | 569.762 | 4.1735 | 69.6822 | 4.6594 | 0.87233
2011-10-09 20:00 | -13.6963 | 0.51229 | 1.1918 | 1.424 | 0.40608 | 3.1272 | -47.0363 | 187.0363 | 1.836 | -1.9714 | -0.31954 | 5.0742 | 140 | 18000 | -0.028255 | -14.8947 | 3.4083 | 0.14185 | 0.70657 | 570.2452 | 4.2259 | 69.7085 | 4.3822 | 0.8735
2011-10-09 20:30 | -16.6205 | 0.39076 | 0.84783 | 0.97708 | 0.33022 | 2.232 | -42.6972 | 182.6972 | 1.4726 | -1.3588 | -0.23934 | 4.9512 | 140 | 18000 | 0.026961 | -16.8932 | 2.693 | 0.059091 | 0.53956 | 571.2453 | 4.2616 | 69.7451 | 4.2546 | 0.87434
2011-10-09 21:00 | -40.6971 | 0.4563 | 1.085 | 1.2002 | 0.36254 | 2.5137 | -55.8195 | 195.8195 | 1.2508 | -1.8419 | -0.28725 | 5.2688 | 140 | 18000 | 0.1416 | -41.0227 | 2.4469 | 0.042841 | 0.4618 | 570.2107 | 4.3324 | 69.7832 | 4.5593 | 0.87381
2011-10-09 21:30 | -2.643 | 0.32919 | 1.1671 | 0.87545 | 0.24138 | 1.8565 | -98.6163 | 238.6163 | -0.22569 | -1.4894 | -0.20295 | 5.3375 | 140 | 18000 | 0.0072853 | -2.9761 | 2.1659 | 0.038913 | 0.39998 | 570.5601 | 4.3161 | 69.814 | 4.6305 | 0.87399
2011-10-09 22:00 | -22.6447 | 0.20802 | 0.78501 | 0.66604 | 0.15245 | 1.5639 | -77.182 | 217.182 | 0.2923 | -1.2847 | -0.19424 | 4.5597 | 140 | 18000 | 0.086614 | -22.8022 | 3.2528 | 0.052532 | 0.56185 | 574.9853 | 4.3216 | 69.8477 | 3.8564 | 0.87686
2011-10-09 22:30 | 3.5214 | 0.16932 | 0.40254 | 0.40459 | 0.11396 | 2.0892 | -79.0566 | 219.0566 | 0.38977 | -2.0158 | -0.27313 | 3.4581 | 140 | 18000 | -0.0007256 | 2.6028 | 3.5211 | 0.14622 | 0.57305 | 580.8135 | 4.1174 | 69.834 | 2.7929 | 0.8802
2011-10-09 23:00 | 7.749 | 0.16266 | 0.58013 | 0.4449 | 0.1584 | 1.452 | -91.2393 | 231.2393 | -0.028883 | -1.3351 | -0.18788 | 3.2834 | 140 | 18000 | -0.02137 | 7.2706 | 4.0052 | 0.11139 | 0.82184 | 578.7593 | 3.9997 | 69.8364 | 2.638 | 0.8808
2011-10-09 23:30 | -3.5529 | 0.13825 | 0.54807 | 0.34308 | 0.11448 | 2.2509 | -83.4099 | 223.4099 | 0.25096 | -2.1723 | -0.27288 | 2.478 | 140 | 18000 | 0.0062511 | -3.5405 | 5.5395 | 0.1289 | 0.87962 | 581.3857 | 4.0009 | 69.8605 | 1.8364 | 0.88367
2011-10-10 | -17.982 | 0.15992 | 0.68736 | 0.35893 | 0.14185 | 2.1853 | -74.9572 | 214.9572 | 0.54023 | -2.0102 | -0.27826 | 2.6725 | 140 | 18000 | 0.057868 | -17.9419 | 3.1684 | 0.049813 | 0.53986 | 580.0226 | 4.1102 | 69.8555 | 2.0124 | 0.88298
2011-10-10 00:30 | -0.50372 | 0.22328 | 0.38094 | 0.64342 | 0.12978 | 1.7042 | -75.634 | 215.634 | 0.40797 | -1.5928 | -0.21282 | 2.1403 | 140 | 18000 | -0.02761 | -0.54883 | 3.4476 | 0.057823 | 0.53002 | 582.4622 | 3.9853 | 69.8686 | 1.5028 | 0.88486
2011-10-10 01:00 | 38.6752 | 0.27851 | 0.37665 | 0.6733 | 0.13658 | 2.0437 | -68.9258 | 208.9258 | 0.73025 | -1.895 | -0.27576 | 2.3261 | 140 | 18000 | -0.2704 | 37.7154 | 4.876 | 0.067671 | 0.59618 | 583.2927 | 4.0546 | 69.8865 | 1.6769 | 0.88449
2011-10-10 01:30 | -3.4263 | 0.11252 | 0.32301 | 0.27745 | 0.1011 | 2.0393 | -74.9078 | 214.9078 | 0.52477 | -1.9459 | -0.25243 | 2.2451 | 140 | 18000 | 0.0084409 | -3.4409 | 5.2554 | 0.092409 | 0.73824 | 583.9625 | 4.0396 | 69.8871 | 1.5981 | 0.88476
2011-10-10 02:00 | -13.6256 | 0.12865 | 0.34129 | 0.30082 | 0.11814 | 2.4001 | -71.4337 | 211.4337 | 0.75669 | -2.2528 | -0.30643 | 1.2753 | 140 | 18000 | 0.067157 | -13.3875 | 3.5584 | 0.060435 | 0.57999 | 585.1432 | 3.8141 | 69.8884 | 0.6694 | 0.88792
2011-10-10 02:30 | 11.8153 | 0.26682 | 0.85748 | 0.66227 | 0.16134 | 1.9283 | -62.189 | 202.189 | 0.79634 | -1.5097 | -0.23986 | 1.6614 | 140 | 18000 | -0.084468 | 11.3488 | 3.856 | 0.064291 | 0.57547 | 582.4916 | 3.8957 | 69.8875 | 1.0403 | 0.88666
2011-10-10 03:00 | -0.90065 | 0.21319 | 0.72632 | 0.50433 | 0.15355 | 1.525 | -75.384 | 215.384 | 0.34253 | -1.3135 | -0.18328 | 3.1548 | 140 | 18000 | -0.068599 | -0.59253 | 4.5286 | 0.09309 | 0.69612 | 578.7372 | 4.1887 | 69.8756 | 2.4795 | 0.88168
2011-10-10 03:30 | -20.9929 | 0.22909 | 0.8309 | 0.56789 | 0.15725 | 1.6245 | -80.8893 | 220.8893 | 0.21572 | -1.3452 | -0.19943 | 3.3488 | 140 | 18000 | 0.095201 | -20.968 | 2.4581 | 0.023257 | 0.37739 | 579.6362 | 4.2856 | 69.8395 | 2.6571 | 0.8806
2011-10-10 04:00 | 9.6581 | 0.20849 | 0.60904 | 0.57451 | 0.15486 | 1.1701 | -103.1893 | 243.1893 | -0.21078 | -0.89942 | -0.12565 | 3.8239 | 140 | 18000 | -0.06615 | 9.5532 | 3.9403 | 0.032297 | 0.4304 | 580.0705 | 4.3554 | 69.8452 | 3.1187 | 0.87915
2011-10-10 04:30 | -8.0475 | 0.15864 | 0.57075 | 0.48721 | 0.13882 | 1.404 | -52.0472 | 192.0472 | 0.77429 | -0.99274 | -0.15552 | 2.3327 | 140 | 18000 | 0.0039422 | -7.8233 | 3.1722 | 0.13701 | 0.65109 | 584.4705 | 4.0402 | 69.8317 | 1.6853 | 0.88377
2011-10-10 05:00 | -1.7689 | 0.16748 | 0.77265 | 0.42823 | 0.15712 | 1.9649 | -51.7218 | 191.7218 | 1.1301 | -1.4321 | -0.24982 | 2.3815 | 140 | 18000 | -0.0078838 | -1.7194 | 3.6371 | 0.051453 | 0.65121 | 579.8514 | 3.9239 | 69.8243 | 1.7526 | 0.88353
2011-10-10 05:30 | 5.2362 | 0.15872 | 0.6241 | 0.41014 | 0.13092 | 2.4189 | -79.7513 | 219.7513 | 0.41645 | -2.3033 | -0.33031 | 1.4477 | 140 | 18000 | -0.0034286 | 4.9962 | 3.439 | 0.071712 | 0.68058 | 583.1434 | 3.7639 | 69.8344 | 0.8481 | 0.88668
2011-10-10 06:00 | 0.95296 | 0.17228 | 0.4616 | 0.4465 | 0.13888 | 2.0415 | -79.6659 | 219.6659 | 0.35744 | -1.9602 | -0.27238 | 1.803 | 140 | 18000 | 0.016124 | 0.94538 | 4.076 | 0.05303 | 0.73693 | 581.3458 | 3.8034 | 69.8576 | 1.1964 | 0.88583
2011-10-10 06:30 | -24.0097 | 0.23352 | 0.59741 | 0.59899 | 0.17524 | 2.0159 | -74.4644 | 214.4644 | 0.51077 | -1.8373 | -0.26211 | 1.5853 | 140 | 18000 | 0.050247 | -23.3995 | 3.4879 | 0.06905 | 0.76085 | 582.0512 | 3.7606 | 69.8669 | 0.98649 | 0.88665
2011-10-10 07:00 | -23.4302 | 0.14695 | 0.30274 | 0.41529 | 0.16301 | 2.0074 | -35.854 | 175.854 | 1.603 | -1.1584 | -0.23127 | 1.189 | 140 | 18000 | 0.051543 | -22.9744 | 2.4911 | 0.050902 | 0.48861 | 583.4988 | 3.6981 | 69.8925 | 0.60103 | 0.88827
2011-10-10 07:30 | -9.5867 | 0.14525 | 0.46537 | 0.44236 | 0.14167 | 1.5264 | -46.5841 | 186.5841 | 0.9892 | -1.0455 | -0.18058 | 1.4379 | 140 | 18000 | 0.036972 | -9.5424 | 1.879 | 0.021522 | 0.33626 | 584.9722 | 3.797 | 69.9036 | 0.83405 | 0.88759
2011-10-10 08:00 | -13.3246 | 0.23041 | 0.28105 | 0.66978 | 0.13702 | 1.2728 | -40.6024 | 180.6024 | 0.87522 | -0.75021 | -0.14082 | 0.91019 | 140 | 18000 | -0.01728 | -13.1285 | 2.2485 | 0.036747 | 0.37085 | 587.141 | 3.7078 | 69.9214 | 0.32273 | 0.88954
2011-10-10 08:30 | -9.8068 | 0.16442 | 0.42743 | 0.47298 | 0.12312 | 1.072 | -45.1439 | 185.1439 | 0.64195 | -0.64519 | -0.11383 | 0.98343 | 140 | 18000 | 0.069067 | -9.8167 | 2.3318 | 0.037602 | 0.34647 | 587.3047 | 3.7445 | 69.9484 | 0.39014 | 0.88964
2011-10-10 09:00 | 37.2142 | 0.18107 | 0.30662 | 0.47673 | 0.18316 | 1.1585 | 12.9393 | 127.0607 | 1.0264 | 0.23582 | -0.0090329 | 1.9846 | 140 | 18000 | 0.028302 | 35.6682 | 1.7137 | 0.10586 | 0.57096 | 584.1463 | 4.0338 | 69.9735 | 1.3409 | 0.88669
2011-10-10 09:30 | 24.7173 | 0.25173 | 0.61958 | 0.4998 | 0.21573 | 0.92276 | 30.3909 | 109.6091 | 0.51662 | 0.30299 | 0.040919 | 3.6998 | 140 | 18000 | 0.0868 | 22.9362 | 1.409 | 0.11204 | 0.34467 | 578.4447 | 4.1425 | 69.9744 | 3.0307 | 0.8812
2011-10-10 10:00 | 39.3081 | 0.20547 | 0.65324 | 0.48946 | 0.19681 | 0.77385 | 96.1323 | 43.8677 | -0.044972 | 0.41858 | 0.011348 | 4.4335 | 140 | 18000 | -0.0090632 | 37.7193 | 1.9207 | 0.093101 | 0.54105 | 576.3643 | 4.1745 | 69.9765 | 3.7556 | 0.87889
2011-10-10 10:30 | 85.6845 | 0.24576 | 0.60161 | 0.7312 | 0.25137 | 1.6517 | 101.0789 | 38.9211 | -0.29288 | 1.4958 | 0.1858 | 5.369 | 140 | 18000 | 0.021524 | 81.529 | 1.6104 | 0.18042 | 0.64745 | 573.7822 | 4.3583 | 69.968 | 4.6565 | 0.87581
2011-10-10 11:00 | 117.5193 | 0.22412 | 0.72834 | 0.73666 | 0.2808 | 1.839 | 81.4329 | 58.5671 | 0.24801 | 1.6463 | 0.20628 | 6.3138 | 140 | 18000 | -0.040651 | 114.5105 | 2.3679 | 0.11379 | 0.88703 | 570.4413 | 4.4223 | 69.957 | 5.5859 | 0.87271
2011-10-10 11:30 | 118.4178 | 0.23626 | 0.83344 | 0.78129 | 0.30576 | 1.7013 | 103.1508 | 36.8492 | -0.33081 | 1.4159 | 0.18338 | 7.3236 | 140 | 18000 | 0.0073042 | 114.8083 | 2.2582 | 0.12163 | 0.91833 | 567.477 | 4.3686 | 69.9389 | 6.5991 | 0.86934
2011-10-10 12:00 | 105.508 | 0.32379 | 0.958 | 0.93332 | 0.31679 | 1.4995 | 112.6652 | 27.3348 | -0.36807 | 0.8814 | 0.076478 | 8.1044 | 140 | 18000 | 0.044345 | 102.507 | 2.0187 | 0.11902 | 0.87143 | 564.3333 | 4.1395 | 69.9153 | 7.4137 | 0.86666
2011-10-10 12:30 | 150.1038 | 0.3236 | 0.91703 | 0.76291 | 0.3209 | 1.0338 | 163.9613 | 336.0387 | -0.31665 | 0.091028 | -0.02806 | 9.1683 | 140 | 18000 | 0.032892 | 145.8831 | 2.2374 | 0.14804 | 0.99942 | 561.0497 | 4.0943 | 69.8903 | 8.4797 | 0.86309
2011-10-10 13:00 | 138.3154 | 0.40634 | 0.96203 | 1.2619 | 0.37961 | 1.6337 | 65.178 | 74.822 | 0.46117 | 0.99705 | 0.1011 | 9.9091 | 140 | 18000 | 0.0338 | 135.2085 | 2.2463 | 0.12665 | 0.94438 | 560.6813 | 4.2104 | 69.8554 | 9.1969 | 0.86038
2011-10-10 13:30 | 108.2489 | 0.5305 | 1.0088 | 1.5643 | 0.33631 | 2.2695 | 103.0718 | 36.9282 | -0.40665 | 1.7514 | 0.2271 | 10.4386 | 140 | 18000 | -0.0070796 | 107.4749 | 2.0204 | 0.17526 | 0.83912 | 558.7567 | 4.1197 | 69.8181 | 9.7388 | 0.85833
2011-10-10 14:00 | 126.2678 | 0.58817 | 1.2618 | 1.7312 | 0.49275 | 3.1785 | 51.4014 | 88.5986 | 1.6413 | 2.0561 | 0.25398 | 11.4366 | 140 | 18000 | 0.058036 | 122.4181 | 1.8854 | 0.13665 | 0.84612 | 556.3486 | 4.1203 | 69.775 | 10.7313 | 0.85479
2011-10-10 14:30 | 63.1235 | 0.32636 | 0.88112 | 1.0565 | 0.35664 | 2.2544 | 55.1197 | 84.8803 | 1.1509 | 1.6509 | 0.19551 | 11.0086 | 140 | 18000 | 0.0352 | 60.3746 | 1.0509 | 0.14705 | 0.49331 | 556.3805 | 4.0219 | 69.7445 | 10.3219 | 0.85571
2011-10-10 15:00 | 50.7637 | 0.48853 | 0.88518 | 1.3406 | 0.31099 | 1.5546 | -6.8241 | 146.8241 | 0.72766 | -0.08708 | -0.020496 | 10.8468 | 140 | 18000 | 1.1858 | 47.2731 | 8.2926 | 0.18716 | 0.34788 | 550.6971 | 3.9589 | 69.7145 | 10.1714 | 0.85584
2011-10-10 15:30 | 42.232 | 0.31716 | 0.76011 | 0.85714 | 0.2498 | 1.1709 | 56.9448 | 83.0552 | 0.40817 | 0.6272 | 0.070773 | 11.0531 | 140 | 18000 | 0.076957 | 39.8608 | 0.72697 | 0.13959 | 0.37656 | 554.4836 | 3.9467 | 69.6833 | 10.3784 | 0.85483
2011-10-10 16:00 | 59.9206 | 0.57814 | 0.78132 | 1.6246 | 0.32294 | 2.2092 | -50.6567 | 190.6567 | 1.0778 | -1.3148 | -0.22012 | 10.5184 | 140 | 18000 | 0.11702 | 58.5089 | 1.9738 | 0.13341 | 0.41295 | 554.9404 | 3.9941 | 69.6692 | 9.8382 | 0.85627
2011-10-10 16:30 | -70.3821 | 0.7507 | 1.0398 | 1.9902 | 0.44165 | 3.9763 | -81.0866 | 221.0866 | 0.58151 | -3.7078 | -0.52469 | 8.0265 | 140 | 17998 | 2.5666 | -80.2404 | 23.7127 | 0.45517 | 0.83922 | 560.5369 | 4.1872 | 69.7056 | 7.3265 | 0.86429
2011-10-10 17:00 | 4.8523 | 0.43635 | 0.98958 | 1.1115 | 0.41919 | 3.2959 | -22.5728 | 162.5728 | 2.8622 | -1.1898 | -0.31815 | 6.5584 | 140 | 18000 | 0.91073 | 4.1579 | 18.8768 | 0.55026 | 0.77536 | 577.586 | 4.3959 | 69.7284 | 5.8319 | 0.86909
2011-10-10 17:30 | 36.0738 | 0.53766 | 0.88046 | 1.4134 | 0.28939 | 1.5535 | 5.842 | 134.158 | 0.5017 | 0.051332 | -0.054901 | 5.6306 | 140 | 18000 | 3.5409 | 24.6547 | 29.1821 | 0.86574 | 0.31875 | 586.8091 | 4.7048 | 69.7976 | 4.8587 | 0.87282
2011-10-10 18:00 | -21.0247 | 0.40176 | 0.42926 | 1.0039 | 0.25843 | 1.7472 | -28.1305 | 168.1306 | 1.2911 | -0.6903 | -0.15747 | 4.779 | 140 | 18000 | 1.2126 | -21.6242 | 38.9229 | 0.81154 | 0.33148 | 548.0633 | 4.2799 | 69.8578 | 4.0817 | 0.8763
2011-10-10 18:30 | 13.5259 | 0.24424 | 0.41149 | 0.5713 | 0.18571 | 1.4296 | -32.4274 | 172.4274 | 1.1503 | -0.7308 | -0.14525 | 4.0643 | 140 | 18000 | -0.44738 | 14.3218 | 18.601 | 0.81703 | 0.31119 | 567.0022 | 4.8635 | 69.8811 | 3.2763 | 0.87879
2011-10-10 19:00 | -16.6429 | 0.2379 | 0.59526 | 0.58133 | 0.16269 | 1.3693 | -75.6723 | 215.6723 | 0.29675 | -1.1618 | -0.14052 | 4.2742 | 140 | 17984 | 1.2379 | -17.0936 | 192.7523 | 2.418 | 0.48744 | 565.5233 | 5.253 | 69.9222 | 3.423 | 0.8786
2011-10-10 19:30 | 36.6718 | 0.29867 | 0.57568 | 0.76586 | 0.18247 | 1.1974 | -95.503 | 235.503 | -0.10043 | -1.0424 | -0.11033 | 2.6513 | 140 | 11202 | -1.0844 | 24.5803 | 58.0578 | 2.5106 | 0.63645 | 528.6872 | 4.3461 | 69.9663 | 1.9546 | 0.88443
2011-10-10 20:00 | -13.9793 | 0.26866 | 0.83728 | 0.61477 | 0.14899 | 1.0637 | -25.9181 | 165.9181 | 0.37914 | -0.18425 | 0.021612 | 2.2526 | 140 | 10246 | 0.60003 | -13.8102 | 67.8394 | 2.1271 | 0.45597 | 574.8349 | 6.4129 | 69.9701 | 1.2296 | 0.88555
2011-10-10 20:30 | -7.9708 | 0.36226 | 0.7308 | 1.1001 | 0.25326 | 1.9679 | 126.2848 | 13.7152 | -1.0121 | 1.3786 | 0.23837 | 1.8005 | 140 | 10373 | 2.6277 | -14.9506 | 60.0647 | 0.95188 | 0.24459 | 626.2795 | 7.0365 | 70.0403 | 0.68259 | 0.88784
2011-10-10 21:00 | 20.97 | 0.38912 | 0.60348 | 0.9772 | 0.18453 | 1.2592 | 179.4587 | 320.5413 | -0.63119 | 0.0059636 | 0.044841 | 1.2623 | 140 | 4492 | -1.856 | 16.0409 | 53.2402 | 4.4971 | 0.50659 | 450.3895 | 0.46957 | 70.0916 | 1.3645 | 0.89029
2011-10-10 21:30 | NAN | 0.28672 | 0.76306 | 0.74888 | 0.19367 | 2.0693 | -100.4593 | 240.4593 | -0.3513 | -1.903 | -0.22995 | 1.4797 | 140 | 15326 | NAN | NAN | NAN | NAN | NAN | NAN | NAN | NAN | NAN | NAN
2011-10-10 22:00 | NAN | 0.23401 | 0.71558 | 0.44884 | 0.14022 | 1.3771 | -82.4857 | 222.4857 | 0.1541 | -1.1682 | -0.15086 | 1.1141 | 140 | 17908 | NAN | NAN | NAN | NAN | NAN | NAN | NAN | NAN | NAN | NAN
2011-10-10 22:30 | NAN | 0.24411 | 0.58489 | 0.68414 | 0.1634 | 1.0574 | 13.2409 | 126.7591 | 0.60707 | 0.14284 | 0.0057261 | 0.29141 | 140 | 17989 | NAN | NAN | NAN | NAN | NAN | NAN | NAN | NAN | NAN | NAN
2011-10-10 23:00 | NAN | 0.3461 | 0.66484 | 0.85319 | 0.15337 | 1.003 | -52.7876 | 192.7876 | 0.12365 | -0.16282 | -0.049218 | -0.22173 | 140 | 17970 | NAN | NAN | NAN | NAN | NAN | NAN | NAN | NAN | NAN | NAN
2011-10-10 23:30 | NAN | 0.16914 | 0.58899 | 0.49786 | 0.12747 | 0.71219 | -49.9374 | 189.9374 | 0.12209 | -0.14518 | -0.0081168 | -0.57802 | 140 | 17928 | NAN | NAN | NAN | NAN | NAN | NAN | NAN | NAN | NAN | NAN
2011-10-11 | NAN | 0.2588 | 0.91746 | 0.67233 | 0.2022 | 0.99444 | -167.6497 | 307.6497 | -0.69547 | -0.15228 | -0.010539 | -0.80506 | 140 | 9055 | NAN | NAN | NAN | NAN | NAN | NAN | NAN | NAN | NAN | NAN
2011-10-11 00:30 | NAN | 0.25774 | 0.69087 | 0.70028 | 0.25672 | 1.5787 | 176.6591 | 323.3409 | -1.4357 | 0.083811 | 0.027771 | -0.9596 | 140 | 15903 | NAN | NAN | NAN | NAN | NAN | NAN | NAN | NAN | NAN | NAN
2011-10-11 01:00 | NAN | 0.25755 | 0.59461 | 0.71996 | 0.23356 | 1.3461 | 179.205 | 320.795 | -1.1809 | 0.016386 | 0.030206 | -1.0275 | 140 | 17347 | NAN | NAN | NAN | NAN | NAN | NAN | NAN | NAN | NAN | NAN
2011-10-11 01:30 | NAN | 0.29923 | 0.85826 | 0.85742 | 0.29183 | 2.0414 | -173.4911 | 313.4911 | -1.8877 | -0.21537 | -0.01243 | -0.81522 | 140 | 17508 | NAN | NAN | NAN | NAN | NAN | NAN | NAN | NAN | NAN | NAN
2011-10-11 02:00 | NAN | 0.24397 | 0.68987 | 0.7148 | 0.22919 | 1.4631 | -177.2155 | 317.2155 | -1.2973 | -0.063095 | 0.018663 | -0.10998 | 140 | 17979 | NAN | NAN | NAN | NAN | NAN | NAN | NAN | NAN | NAN | NAN
2011-10-11 02:30 | NAN | 0.3133 | 0.6574 | 0.85842 | 0.17389 | 1.1058 | -118.0938 | 258.0938 | -0.25741 | -0.48221 | -0.059601 | -0.45481 | 140 | 17988 | NAN | NAN | NAN | NAN | NAN | NAN | NAN | NAN | NAN | NAN
2011-10-11 03:00 | NAN | 0.26517 | 0.84366 | 0.54279 | 0.17521 | 1.3742 | -42.8292 | 182.8292 | 0.81642 | -0.75679 | -0.1549 | -1.2699 | 140 | 18000 | NAN | NAN | NAN | NAN | NAN | NAN | NAN | NAN | NAN | NAN
2011-10-11 03:30 | NAN | 0.39564 | 0.42347 | 1.0105 | 0.20753 | 2.2794 | -76.4528 | 216.4529 | 0.5001 | -2.0755 | -0.32403 | -2.1556 | 140 | 18000 | NAN | NAN | NAN | NAN | NAN | NAN | NAN | NAN | NAN | NAN
2011-10-11 04:00 | NAN | 0.32477 | 0.93366 | 0.78265 | 0.24449 | 1.8104 | -129.6123 | 269.6123 | -0.96483 | -1.1658 | -0.10183 | -1.0271 | 140 | 17998 | NAN | NAN | NAN | NAN | NAN | NAN | NAN | NAN | NAN | NAN
2011-10-11 04:30 | NAN | 0.34662 | 1.0574 | 1.0762 | 0.20713 | 1.4424 | -90.7475 | 230.7475 | -0.0064325 | -0.49312 | -0.060633 | -0.58015 | 140 | 18000 | NAN | NAN | NAN | NAN | NAN | NAN | NAN | NAN | NAN | NAN
2011-10-11 05:00 | NAN | 0.38261 | 0.44953 | 1.0235 | 0.23642 | 1.9233 | -20.4066 | 160.4066 | 1.5262 | -0.56779 | -0.14681 | -1.969 | 140 | 18000 | NAN | NAN | NAN | NAN | NAN | NAN | NAN | NAN | NAN | NAN
2011-10-11 05:30 | NAN | 0.1875 | 0.75464 | 0.55014 | 0.18426 | 1.6579 | -42.5248 | 182.5248 | 1.0793 | -0.98988 | -0.181 | -2.5913 | 140 | 18000 | NAN | NAN | NAN | NAN | NAN | NAN | NAN | NAN | NAN | NAN
2011-10-11 06:00 | NAN | 0.20583 | 0.48725 | 0.54878 | 0.19781 | 2.0384 | -35.0859 | 175.0859 | 1.5995 | -1.1236 | -0.21439 | -2.6047 | 140 | 18000 | NAN | NAN | NAN | NAN | NAN | NAN | NAN | NAN | NAN | NAN
2011-10-11 06:30 | NAN | 0.19415 | 0.57612 | 0.54392 | 0.16149 | 2.2989 | -71.1152 | 211.1152 | 0.71665 | -2.095 | -0.30985 | -2.9352 | 140 | 18000 | NAN | NAN | NAN | NAN | NAN | NAN | NAN | NAN | NAN | NAN
2011-10-11 07:00 | NAN | 0.19696 | 0.74905 | 0.66006 | 0.18727 | 1.7007 | -52.2665 | 192.2665 | 0.89793 | -1.1604 | -0.18277 | -3.3727 | 140 | 18000 | NAN | NAN | NAN | NAN | NAN | NAN | NAN | NAN | NAN | NAN
2011-10-11 07:30 | NAN | 0.21854 | 0.33042 | 0.61808 | 0.14369 | 1.6717 | -42.81 | 182.81 | 1.1798 | -1.0929 | -0.18336 | -3.8719 | 140 | 18000 | NAN | NAN | NAN | NAN | NAN | NAN | NAN | NAN | NAN | NAN
2011-10-11 08:00 | NAN | 0.21999 | 0.57915 | 0.51992 | 0.19076 | 1.6752 | -35.2955 | 175.2955 | 1.3071 | -0.92533 | -0.19361 | -3.8355 | 140 | 18000 | NAN | NAN | NAN | NAN | NAN | NAN | NAN | NAN | NAN | NAN
2011-10-11 08:30 | NAN | 0.18541 | 0.69755 | 0.40535 | 0.15583 | 1.6539 | -43.5509 | 183.5509 | 1.0959 | -1.0418 | -0.18216 | -4.1407 | 140 | 18000 | NAN | NAN | NAN | NAN | NAN | NAN | NAN | NAN | NAN | NAN
2011-10-11 09:00 | NAN | 0.19779 | 0.41456 | 0.52604 | 0.17258 | 1.4893 | -23.1375 | 163.1375 | 1.2885 | -0.55059 | -0.13319 | -4.0597 | 140 | 18000 | NAN | NAN | NAN | NAN | NAN | NAN | NAN | NAN | NAN | NAN
2011-10-11 09:30 | NAN | 0.24459 | 0.9851 | 0.44246 | 0.19832 | 1.256 | 23.213 | 116.787 | 0.8313 | 0.35652 | 0.027127 | -3.7987 | 140 | 18000 | NAN | NAN | NAN | NAN | NAN | NAN | NAN | NAN | NAN | NAN
2011-10-11 10:00 | NAN | 0.26269 | 0.8602 | 0.63799 | 0.24332 | 1.4005 | -4.8458 | 144.8458 | 1.1795 | -0.099995 | -0.060804 | -3.092 | 140 | 18000 | NAN | NAN | NAN | NAN | NAN | NAN | NAN | NAN | NAN | NAN
2011-10-11 10:30 | NAN | 0.22079 | 0.80691 | 0.56794 | 0.18815 | 1.0277 | -1.7199 | 141.7199 | 0.71099 | -0.021349 | -0.019998 | -2.309 | 140 | 17998 | NAN | NAN | NAN | NAN | NAN | NAN | NAN | NAN | NAN | NAN
2011-10-11 11:00 | NAN | 0.22493 | 0.95949 | 0.64853 | 0.19999 | 1.0871 | 131.2156 | 8.7844 | -0.28821 | 0.32903 | 0.038839 | -1.4089 | 140 | 18000 | NAN | NAN | NAN | NAN | NAN | NAN | NAN | NAN | NAN | NAN
2011-10-11 11:30 | 14.5511 | 0.30739 | 0.80543 | 0.87565 | 0.31813 | 2.7451 | 150.4144 | 349.5856 | -2.2984 | 1.3049 | 0.10793 | -0.78817 | 140 | 18000 | 0.29424 | -6.4047 | 43.3529 | 6.5493 | 1.158 | 493.9139 | -1.7134 | 70.2234 | -0.51707 | 0.89946
2011-10-11 12:00 | 24.494 | 0.23959 | 1.0929 | 0.71248 | 0.25596 | 1.7307 | 87.7862 | 52.2137 | 0.050182 | 1.2982 | 0.16215 | -0.27258 | 140 | 18000 | -0.049948 | 23.1742 | 3.0078 | 0.20752 | 0.51624 | 610.984 | 3.9541 | 70.2068 | -0.89109 | 0.89702
2011-10-11 12:30 | 76.4726 | 0.40686 | 1.18 | 0.98419 | 0.32164 | 1.7895 | 141.1548 | 358.8452 | -0.998 | 0.8037 | 0.10838 | 0.68736 | 140 | 18000 | -0.063519 | 72.9718 | 4.5217 | 0.25922 | 0.52362 | 601.863 | 3.7473 | 70.1828 | 0.096648 | 0.89359
2011-10-11 13:00 | 69.4038 | 0.40999 | 1.1261 | 1.1411 | 0.3173 | 1.8062 | 111.8283 | 28.1717 | -0.43232 | 1.0793 | 0.12931 | 1.529 | 140 | 18000 | 0.074544 | 65.0615 | 1.9262 | 0.19632 | 0.61547 | 595.7723 | 3.6029 | 70.147 | 0.95732 | 0.89041
2011-10-11 13:30 | 95.2185 | 0.46197 | 1.1813 | 1.1497 | 0.33549 | 2.3884 | 139.5849 | 0.4151 | -1.6019 | 1.364 | 0.13897 | 2.4107 | 140 | 18000 | 0.10519 | 89.687 | 1.774 | 0.21962 | 0.67289 | 592.8924 | 3.6348 | 70.126 | 1.83 | 0.88729
2011-10-11 14:00 | 103.5837 | 0.30714 | 1.1205 | 0.99188 | 0.32129 | 1.9094 | 102.4747 | 37.5253 | -0.32423 | 1.4656 | 0.17787 | 3.2695 | 140 | 18000 | 0.0087458 | 98.5254 | 2.1422 | 0.2033 | 0.80626 | 590.5504 | 3.7528 | 70.0829 | 2.6659 | 0.88397
2011-10-11 14:30 | 91.0182 | 0.35666 | 1.1096 | 0.9684 | 0.31982 | 1.9315 | 122.9642 | 17.0358 | -0.85229 | 1.3142 | 0.16101 | 4.3155 | 140 | 18000 | 0.038877 | 86.5524 | 2.4328 | 0.22148 | 0.81473 | 586.4047 | 3.5671 | 70.0397 | 3.7372 | 0.88011
2011-10-11 15:00 | 76.7731 | 0.36243 | 0.95798 | 0.96155 | 0.29331 | 1.5266 | 163.0428 | 336.9572 | -1.0692 | 0.32602 | 0.02822 | 4.8491 | 140 | 18000 | 0.083606 | 73.5879 | 1.941 | 0.16301 | 0.70127 | 583.7519 | 3.4863 | 69.9891 | 4.2811 | 0.8778
2011-10-11 15:30 | 94.4283 | 0.38394 | 0.70739 | 1.0423 | 0.29206 | 1.2931 | -60.7896 | 200.7896 | 0.35115 | -0.62805 | -0.088482 | 5.5109 | 140 | 18000 | 0.09165 | 91.7115 | 1.7569 | 0.17674 | 0.75604 | 581.6389 | 3.4962 | 69.9601 | 4.9384 | 0.87535
2011-10-11 16:00 | 42.3251 | 0.35616 | 0.58797 | 0.97788 | 0.2681 | 1.4168 | -37.823 | 177.823 | 0.814 | -0.63193 | -0.097546 | 5.7282 | 140 | 18000 | 0.091913 | 39.6158 | 1.4812 | 0.14028 | 0.55653 | 580.8171 | 3.28 | 69.9246 | 5.19 | 0.87424
2011-10-11 16:30 | 69.9937 | 0.49702 | 1.0506 | 1.1286 | 0.29396 | 1.4952 | -9.8802 | 149.8802 | 0.47307 | -0.082393 | -0.034985 | 6.0121 | 140 | 18000 | 0.068645 | 65.5448 | 1.4396 | 0.16123 | 0.54112 | 579.8008 | 3.15 | 69.9087 | 5.4939 | 0.87317
2011-10-11 17:00 | 35.5722 | 0.28804 | 0.66237 | 0.7761 | 0.23569 | 1.2623 | 132.2073 | 7.7927 | -0.67275 | 0.74175 | 0.082495 | 6.2022 | 140 | 18000 | 0.042472 | 33.3206 | 1.0275 | 0.11919 | 0.44007 | 579.9618 | 3.3556 | 69.8896 | 5.6494 | 0.87231
2011-10-11 17:30 | 33.1414 | 0.39713 | 0.84521 | 0.97456 | 0.22701 | 1.328 | -27.0061 | 167.0061 | 0.53507 | -0.2727 | -0.057094 | 5.3523 | 140 | 18000 | 0.023522 | 31.5831 | 1.189 | 0.13163 | 0.34204 | 583.1621 | 3.6077 | 69.879 | 4.7616 | 0.87482
2011-10-11 18:00 | -0.9679 | 0.3013 | 1.0804 | 0.73821 | 0.20072 | 1.8401 | -93.2125 | 233.2125 | -0.083985 | -1.4963 | -0.22716 | 4.996 | 140 | 18000 | 0.11761 | -2.2291 | 1.6745 | 0.1625 | 0.12634 | 585.3488 | 3.7594 | 69.8783 | 4.3822 | 0.87592
2011-10-11 18:30 | 6.8879 | 0.1598 | 0.48415 | 0.46961 | 0.12844 | 1.653 | -70.5081 | 210.5081 | 0.52022 | -1.4697 | -0.22612 | 4.6283 | 140 | 18000 | -0.0088039 | 6.9404 | 3.0846 | 0.14933 | 0.46328 | 586.7471 | 3.7601 | 69.8732 | 4.016 | 0.87701
2011-10-11 19:00 | -3.6094 | 0.26754 | 1.088 | 0.72743 | 0.20738 | 1.4566 | -126.8821 | 266.8821 | -0.53728 | -0.71605 | -0.099156 | 4.3708 | 140 | 18000 | -0.020034 | -3.4706 | 2.5432 | 0.12033 | 0.28465 | 587.6061 | 3.8482 | 69.8934 | 3.7455 | 0.87807
2011-10-11 19:30 | 8.5111 | 0.37012 | 0.60617 | 0.98048 | 0.20503 | 1.5685 | -33.714 | 173.714 | 1.0865 | -0.72496 | -0.1322 | 3.6637 | 140 | 18000 | -0.048871 | 8.6531 | 2.7298 | 0.080394 | 0.21939 | 591.1398 | 3.9 | 69.918 | 3.0334 | 0.88062
2011-10-11 20:00 | -13.2409 | 0.44687 | 1.026 | 0.98593 | 0.27502 | 1.392 | -6.6066 | 146.6066 | 0.69809 | -0.080856 | -0.049283 | 4.2968 | 140 | 18000 | 0.057614 | -13.7427 | 2.1036 | 0.078804 | 0.30608 | 588.1022 | 3.8385 | 69.9514 | 3.6739 | 0.87904
2011-10-11 20:30 | -66.3623 | 0.77369 | 1.8008 | 1.9753 | 0.47289 | 2.6244 | 161.6916 | 338.3084 | -1.8195 | 0.60204 | 0.086553 | 3.083 | 140 | 17955 | -0.98414 | -66.4236 | 34.7715 | 0.62929 | 0.93135 | 584.3016 | 3.7627 | 70.0818 | 2.4809 | 0.88455
2011-10-11 21:00 | 2.7348 | 0.14686 | 0.62837 | 0.36863 | 0.19428 | 0.88652 | 51.6669 | 88.3331 | 0.41909 | 0.53003 | -0.0019591 | 0.85088 | 140 | 6643 | 0.49506 | -5.5095 | 95.3127 | 11.7074 | 1.7841 | 486.9264 | -5.0291 | 70.1517 | 1.7421 | 0.89319
2011-10-11 21:30 | NAN | 0.28102 | 0.51112 | 0.58609 | 0.32267 | 3.0358 | -132.7447 | 272.7447 | -2.0335 | -2.2003 | -0.32446 | 1.0222 | 140 | 487 | NAN | NAN | NAN | NAN | NAN | NAN | NAN | NAN | NAN | NAN
2011-10-11 22:00 | -94.7547 | 0.53064 | 0.85984 | 1.5557 | 0.2954 | 1.6931 | 46.0029 | 93.9971 | 0.45701 | 0.4733 | -0.014942 | 0.70592 | 140 | 17444 | 0.18762 | -281.6275 | 6.2015 | 8.2206 | 1.8113 | 305.3841 | -15.5785 | 70.0523 | 3.1973 | 0.8937
2011-10-11 22:30 | -14.3488 | 0.34691 | 0.76958 | 0.99772 | 0.2546 | 2.324 | -126.5559 | 266.5559 | -1.2565 | -1.6946 | -0.25123 | -0.14773 | 140 | 17990 | 0.10526 | -12.4163 | 1.642 | 0.20887 | 0.21129 | 304.3204 | -10.4172 | 70.0071 | 1.5013 | 0.89543
2011-10-11 23:00 | -8.459 | 0.21775 | 0.7319 | 0.59198 | 0.18027 | 2.0073 | -117.2097 | 257.2097 | -0.8399 | -1.6336 | -0.24872 | -0.563 | 140 | 18000 | 0.3161 | -31.2393 | 38.8401 | 19.0072 | 3.1081 | 280.5005 | -20.1918 | 69.9937 | 2.6756 | 0.89745
2011-10-11 23:30 | 13.7994 | 0.36788 | 0.91006 | 0.98374 | 0.26275 | 1.67 | -61.8646 | 201.8646 | 0.57413 | -1.0736 | -0.21328 | -0.49909 | 140 | 18000 | -0.15552 | 16.4926 | 10.363 | 2.876 | 0.85181 | 302.1946 | -11.5517 | 70.0054 | 1.3276 | 0.89666
2011-10-12 | -35.8476 | 0.37933 | 1.1671 | 1.0812 | 0.30417 | 2.4085 | -66.2301 | 206.2301 | 0.8281 | -1.8802 | -0.3211 | -0.14273 | 140 | 17986 | 0.073225 | -34.2065 | 3.4369 | 0.49979 | 0.86392 | 305.4977 | -9.814 | 69.9836 | 1.4109 | 0.89506
2011-10-12 00:30 | -11.2334 | 0.31005 | 0.73492 | 0.83928 | 0.226 | 1.3854 | -146.4812 | 286.4812 | -0.83745 | -0.55469 | -0.10962 | 0.3106 | 140 | 18000 | 0.079565 | -16.4473 | 2.3274 | 0.4892 | 0.44223 | 305.8966 | -8.0253 | 69.9557 | 1.5847 | 0.89305
2011-10-12 01:00 | -12.559 | 0.49466 | 1.0137 | 1.4142 | 0.36094 | 1.9412 | 4.3041 | 135.6959 | 1.2567 | 0.094581 | -0.044885 | 0.94151 | 140 | 17997 | -0.017156 | -12.2067 | 0.87503 | 0.21109 | 0.22164 | 304.6132 | -7.1088 | 69.9523 | 2.0744 | 0.89086
2011-10-12 01:30 | -0.96552 | 0.13295 | 0.78989 | 0.45067 | 0.17863 | 0.81087 | 30.0164 | 109.9836 | 0.38911 | 0.2248 | -0.014187 | 0.41887 | 140 | 18000 | 0.02227 | -1.2572 | 1.4018 | 0.18705 | 0.46727 | 307.2788 | -6.3925 | 69.951 | 1.4342 | 0.89247
2011-10-12 02:00 | 0.21793 | 0.18824 | 0.41723 | 0.53027 | 0.12391 | 0.80863 | -168.3087 | 308.3087 | -0.54008 | -0.11176 | -0.062715 | 0.33787 | 140 | 18000 | -0.011531 | 0.47587 | 1.7787 | 0.078898 | 0.08605 | 308.0327 | -6.1963 | 69.9187 | 1.3212 | 0.89231
2011-10-12 02:30 | -1.4329 | 0.15041 | 0.3334 | 0.43815 | 0.10195 | 0.90907 | 148.7165 | 351.2835 | -0.73067 | 0.44397 | 0.013982 | 0.33237 | 140 | 18000 | 0.015802 | -1.6338 | 1.1229 | 0.05354 | 0.080844 | 309.2735 | -5.9808 | 69.9005 | 1.2816 | 0.89208
2011-10-12 03:00 | -1.9222 | 0.11925 | 0.28376 | 0.32987 | 0.069206 | 0.46461 | -33.2042 | 173.2042 | 0.19176 | -0.12551 | -0.055154 | 0.2415 | 140 | 18000 | 0.05019 | -1.503 | 1.9542 | 0.1116 | 0.094342 | 310.6241 | -5.9664 | 69.9199 | 1.1875 | 0.89262
2011-10-12 03:30 | -0.58058 | 0.088925 | 0.27571 | 0.14382 | 0.055523 | 0.57254 | -51.9699 | 191.9699 | 0.31832 | -0.40699 | -0.10373 | 0.38662 | 140 | 11310 | -0.060506 | -10.8704 | 12.5489 | 6.0219 | 1.018 | 326.7169 | -10.8227 | 69.9151 | 2.1049 | 0.89256
2011-10-12 04:00 | NAN | 0.15548 | 0.3575 | 0.27844 | 0.090693 | 0.51367 | 121.6563 | 18.3437 | -0.17728 | 0.28753 | 0.0026619 | 0.03582 | 140 | 4794 | NAN | NAN | NAN | NAN | NAN | NAN | NAN | NAN | NAN | NAN
2011-10-12 04:30 | NAN | 0.18631 | 0.69062 | 0.37028 | 0.14179 | 0.81845 | 25.7707 | 114.2292 | 0.50432 | 0.24348 | 0.0045979 | -0.21005 | 140 | 1343 | NAN | NAN | NAN | NAN | NAN | NAN | NAN | NAN | NAN | NAN
2011-10-12 05:00 | NAN | 0.37012 | 0.72678 | 0.99082 | 0.21513 | 1.1511 | 163.2312 | 336.7689 | -0.37883 | 0.11415 | 0.013717 | -0.10676 | 140 | 644 | NAN | NAN | NAN | NAN | NAN | NAN | NAN | NAN | NAN | NAN
2011-10-12 05:30 | NAN | 0.21697 | 0.60654 | 0.54462 | 0.17172 | 1.047 | 166.9074 | 333.0926 | -0.82387 | 0.19161 | 0.012596 | -0.46549 | 140 | 1466 | NAN | NAN | NAN | NAN | NAN | NAN | NAN | NAN | NAN | NAN
2011-10-12 06:00 | NAN | 0.24165 | 0.54507 | 0.70529 | 0.1556 | 0.80606 | -129.901 | 269.901 | -0.21035 | -0.25157 | -0.026717 | -0.15383 | 140 | 2305 | NAN | NAN | NAN | NAN | NAN | NAN | NAN | NAN | NAN | NAN
2011-10-12 06:30 | NAN | 0.20456 | 0.38781 | 0.58215 | 0.12022 | 0.62495 | 105.6661 | 34.3339 | -0.043972 | 0.15679 | 0.0085364 | -0.27518 | 140 | 2598 | NAN | NAN | NAN | NAN | NAN | NAN | NAN | NAN | NAN | NAN
2011-10-12 07:00 | NAN | 0.1558 | 0.39622 | 0.25064 | 0.10138 | 0.91842 | -91.0082 | 231.0081 | -0.014539 | -0.82624 | -0.11429 | -0.081777 | 140 | 4013 | NAN | NAN | NAN | NAN | NAN | NAN | NAN | NAN | NAN | NAN
2011-10-12 07:30 | NAN | 0.27924 | 0.57976 | 0.7683 | 0.15445 | 1.0327 | 150.3175 | 349.6825 | -0.69639 | 0.39693 | 0.044602 | -0.093691 | 140 | 5666 | NAN | NAN | NAN | NAN | NAN | NAN | NAN | NAN | NAN | NAN
2011-10-12 08:00 | NAN | 0.17852 | 0.69454 | 0.52107 | 0.14059 | 0.88583 | -177.8285 | 317.8286 | -0.55303 | -0.02097 | -0.022258 | 0.26001 | 140 | 9598 | NAN | NAN | NAN | NAN | NAN | NAN | NAN | NAN | NAN | NAN
2011-10-12 08:30 | NAN | 0.21931 | 0.5379 | 0.60022 | 0.14981 | 0.83375 | 157.6453 | 342.3547 | -0.38178 | 0.15701 | 0.027282 | 0.15106 | 140 | 14098 | NAN | NAN | NAN | NAN | NAN | NAN | NAN | NAN | NAN | NAN
2011-10-12 09:00 | NAN | 0.30266 | 0.52151 | 0.84742 | 0.15467 | 1.0323 | 88.9718 | 51.0282 | 0.011344 | 0.63205 | 0.046805 | 0.22318 | 140 | 16936 | NAN | NAN | NAN | NAN | NAN | NAN | NAN | NAN | NAN | NAN
2011-10-12 09:30 | 21.812 | 0.35895 | 0.79321 | 0.98052 | 0.18395 | 1.1772 | -111.8404 | 251.8404 | -0.17706 | -0.44177 | -0.064321 | 0.55679 | 140 | 15340 | 0.59764 | -183.6693 | 3.3189 | 12.6138 | 2.0031 | 305.4973 | -29.6854 | 69.8639 | 5.725 | 0.89195
2011-10-12 10:00 | 0.81136 | 0.30385 | 1.0182 | 0.72669 | 0.29895 | 2.155 | 142.0465 | 357.9535 | -1.5413 | 1.2022 | 0.16877 | 3.3614 | 140 | 15388 | -0.064967 | -1.3908 | 13.3011 | 0.82721 | 0.70337 | 354.092 | -3.9219 | 69.8884 | 3.9978 | 0.88196
2011-10-12 10:30 | 29.256 | 0.19397 | 0.61312 | 0.53924 | 0.20878 | 1.1673 | 142.1916 | 357.8084 | -0.77713 | 0.60298 | 0.087465 | 3.7989 | 140 | 15445 | 0.042518 | 27.223 | 1.0172 | 0.1908 | 0.3741 | 360.2421 | -3.7123 | 69.8752 | 4.4024 | 0.88038
2011-10-12 11:00 | 94.3406 | 0.32969 | 0.75615 | 0.7111 | 0.30199 | 1.6202 | 54.0911 | 85.9089 | 0.81203 | 1.1214 | 0.11989 | 3.9369 | 140 | 4664 | 0.33949 | 85.6164 | 10.0768 | 0.75375 | 0.78117 | 377.201 | -2.686 | 69.8394 | 4.3749 | 0.87939
2011-10-12 11:30 | 109.1249 | 0.24278 | 1.1382 | 0.73956 | 0.27569 | 1.7274 | 94.4875 | 45.5125 | -0.10185 | 1.2977 | 0.13543 | 3.2833 | 140 | 12524 | -0.004126 | 103.4033 | 14.5896 | 0.46942 | 0.95727 | 442.6235 | -0.86817 | 69.785 | 3.4238 | 0.88061
2011-10-12 12:00 | 110.5863 | 0.38589 | 0.99299 | 1.1683 | 0.31852 | 1.8377 | 104.1912 | 35.8088 | -0.34096 | 1.3484 | 0.14056 | 3.3893 | 140 | 18000 | 0.87188 | 104.3013 | 26.9619 | 0.70235 | 0.77665 | 488.1022 | 0.44645 | 69.7455 | 3.3167 | 0.87965
2011-10-12 12:30 | 114.811 | 1.1016 | 2.3437 | 3.0261 | 0.6509 | 3.6224 | 170.6848 | 329.3152 | -1.4599 | 0.23947 | 0.016413 | 5.1075 | 140 | 18000 | 0.71787 | 91.0598 | 5.8967 | 0.63637 | 0.96058 | 555.028 | 1.5547 | 69.7058 | 4.8525 | 0.87362
2011-10-12 13:00 | 162.4917 | 1.0004 | 2.0873 | 2.6404 | 0.7232 | 4.5245 | -120.3698 | 260.3698 | -1.9104 | -3.2601 | -0.44415 | 5.801 | 140 | 18000 | 0.036701 | 156.4391 | 1.7313 | 0.18057 | 0.71992 | 556.0419 | 0.75804 | 69.6889 | 5.6759 | 0.87131
2011-10-12 13:30 | 192.7552 | 1.0547 | 2.2468 | 2.9329 | 0.67078 | 3.7191 | -140.2592 | 280.2592 | -1.8065 | -1.502 | -0.19928 | 6.4254 | 140 | 18000 | 0.040657 | 187.2776 | 2.1771 | 0.19446 | 0.8739 | 554.4523 | 0.68697 | 69.6327 | 6.3113 | 0.86867
2011-10-12 14:00 | 105.7713 | 0.76058 | 2.4118 | 2.2792 | 0.65216 | 4.1027 | 144.5762 | 355.4238 | -2.7573 | 1.9613 | 0.27757 | 6.7883 | 140 | 18000 | 0.021685 | 101.9043 | 2.3478 | 0.17509 | 0.904 | 554.205 | 0.69204 | 69.5919 | 6.673 | 0.86703
2011-10-12 14:30 | 82.8676 | 0.96936 | 1.8939 | 2.5724 | 0.7141 | 4.7163 | 147.2209 | 352.7791 | -3.4868 | 2.2453 | 0.30118 | 5.9802 | 140 | 17997 | -0.021301 | 78.4109 | 1.5633 | 0.15198 | 0.65908 | 555.7983 | 0.5947 | 69.5706 | 5.8817 | 0.86929
2011-10-12 15:00 | 121.7071 | 0.69881 | 1.9704 | 2.0558 | 0.70664 | 5.3322 | 154.6511 | 345.3489 | -4.5039 | 2.1337 | 0.31149 | 6.3946 | 140 | 17995 | 0.014323 | 117.2347 | 1.6138 | 0.14827 | 0.65918 | 554.7233 | 0.56343 | 69.5495 | 6.3009 | 0.86774
2011-10-12 15:30 | 135.8153 | 0.73056 | 1.9151 | 2.0642 | 0.67278 | 5.6257 | 148.9443 | 351.0557 | -4.5583 | 2.7449 | 0.37487 | 6.5783 | 140 | 18000 | -0.017118 | 130.5557 | 1.6074 | 0.14389 | 0.65859 | 554.4969 | 0.46848 | 69.5177 | 6.5003 | 0.86678
2011-10-12 16:00 | 88.8376 | 0.87424 | 2.201 | 2.4923 | 0.77376 | 6.359 | 148.8657 | 351.1343 | -5.1596 | 3.1167 | 0.43056 | 6.3417 | 140 | 18000 | 0.0033871 | 84.6337 | 1.2541 | 0.11241 | 0.50975 | 554.9124 | 0.39144 | 69.5085 | 6.2766 | 0.86741
2011-10-12 16:30 | 54.6559 | 0.92248 | 2.5015 | 2.6686 | 0.76827 | 5.7384 | 151.7685 | 348.2315 | -4.6525 | 2.498 | 0.34479 | 6.0635 | 140 | 17998 | -0.012149 | 51.1752 | 0.94753 | 0.093855 | 0.36845 | 555.2324 | 0.37486 | 69.5078 | 6.0013 | 0.86826
2011-10-12 17:00 | 31.2921 | 1.165 | 2.6464 | 3.0925 | 0.83034 | 5.1174 | 152.8907 | 347.1093 | -3.7551 | 1.9224 | 0.28269 | 5.7327 | 140 | 17988 | 0.052261 | 28.0098 | 0.70291 | 0.08317 | 0.28299 | 555.9189 | 0.36374 | 69.5093 | 5.6726 | 0.86931
2011-10-12 17:30 | -28.1153 | 0.82564 | 2.0436 | 2.3375 | 0.6934 | 4.1576 | 153.5366 | 346.4634 | -3.1376 | 1.5618 | 0.24502 | 5.1713 | 140 | 17998 | -0.0074164 | -30.583 | 0.53559 | 0.082915 | 0.20666 | 556.5778 | 0.39013 | 69.5351 | 5.1071 | 0.87139
2011-10-12 18:00 | -40.61 | 1.003 | 2.1496 | 2.8155 | 0.68389 | 3.744 | 170.4847 | 329.5153 | -2.563 | 0.4296 | 0.072067 | 4.8598 | 140 | 18000 | -0.00035611 | -42.9233 | 0.66948 | 0.067137 | 0.21041 | 557.0874 | 0.3911 | 69.5363 | 4.7956 | 0.87238
2011-10-12 18:30 | -41.4166 | 0.83439 | 1.9477 | 2.3224 | 0.617 | 3.5055 | 156.6583 | 343.3417 | -2.4979 | 1.0779 | 0.15053 | 4.194 | 140 | 17996 | -0.0016472 | -43.6982 | 2.3837 | 0.33919 | 0.95784 | 558.6794 | 0.58239 | 69.5422 | 4.0995 | 0.87453
2011-10-12 19:00 | 14.7459 | 0.52801 | 0.95392 | 1.4772 | 0.37386 | 2.4701 | -164.8084 | 304.8084 | -1.9994 | -0.54291 | -0.07234 | 1.8896 | 140 | 18000 | -0.0068258 | 14.7948 | 1.4107 | 0.066477 | 0.4786 | 564.7609 | 1.2575 | 69.5959 | 1.6876 | 0.88247
2011-10-12 19:30 | -21.7467 | 0.42992 | 1.0696 | 1.1944 | 0.35899 | 2.184 | -160.091 | 300.091 | -1.7425 | -0.6311 | -0.078378 | 0.96207 | 140 | 18000 | 0.027457 | -22.2062 | 1.3747 | 0.048892 | 0.3953 | 567.8271 | 1.3104 | 69.6722 | 0.75321 | 0.88643
2011-10-12 20:00 | -8.6979 | 0.36812 | 0.77356 | 0.97566 | 0.27393 | 2.169 | -131.4978 | 271.4978 | -1.3434 | -1.5186 | -0.20825 | 0.23376 | 140 | 18000 | 0.024488 | -8.9081 | 1.1597 | 0.044775 | 0.27738 | 570.6248 | 1.3926 | 69.7494 | 0.013542 | 0.88976
2011-10-12 20:30 | -14.0485 | 0.4093 | 0.70126 | 1.1793 | 0.23309 | 1.9714 | -129.8347 | 269.8347 | -1.0206 | -1.2234 | -0.15586 | -0.41438 | 140 | 18000 | -0.012109 | -14.2272 | 2.3727 | 0.097342 | 0.46531 | 574.3571 | 1.4816 | 69.8123 | -0.64758 | 0.89268
2011-10-12 21:00 | -36.4268 | 0.57058 | 1.02 | 1.656 | 0.40774 | 2.8381 | 131.5577 | 8.4423 | -1.6671 | 1.8804 | 0.25759 | -0.81027 | 140 | 18000 | 0.060627 | -37.3759 | 0.92577 | 0.066652 | 0.27732 | 574.2529 | 1.4575 | 69.8909 | -1.0387 | 0.89498
2011-10-12 21:30 | -7.3884 | 0.825 | 1.3069 | 2.2266 | 0.4528 | 2.9249 | 114.0098 | 25.9902 | -0.95734 | 2.1492 | 0.29501 | -1.5775 | 140 | 18000 | -0.044629 | -7.5141 | 0.89171 | 0.054319 | 0.21753 | 577.0311 | 1.4649 | 69.9489 | -1.8056 | 0.89826
2011-10-12 22:00 | -6.168 | 0.22264 | 1.001 | 0.48625 | 0.19442 | 1.967 | -78.555 | 218.555 | 0.33634 | -1.6613 | -0.24861 | -1.4896 | 140 | 18000 | 0.063132 | -6.8152 | 1.1901 | 0.064125 | 0.15627 | 578.497 | 1.563 | 69.9771 | -1.733 | 0.89832
2011-10-12 22:30 | -6.1718 | 0.80173 | 1.888 | 2.0917 | 0.58103 | 2.666 | -174.7437 | 314.7437 | -1.6299 | -0.14994 | -0.063456 | -0.40585 | 140 | 17991 | -0.020227 | -5.4394 | 1.1314 | 0.19997 | 0.3176 | 574.0609 | 1.0752 | 70.0223 | -0.57456 | 0.89537
2011-10-12 23:00 | -26.7585 | 0.74821 | 1.8573 | 2.1377 | 0.5795 | 3.1848 | -150.8461 | 290.8461 | -1.9555 | -1.0908 | -0.14166 | -0.98773 | 140 | 17994 | 0.0077953 | -27.631 | 0.97347 | 0.04951 | 0.30166 | 576.1518 | 0.79513 | 70.0691 | -1.1117 | 0.89791
2011-10-12 23:30 | -41.7328 | 0.82495 | 1.7187 | 2.1701 | 0.555 | 2.5376 | -169.8105 | 309.8105 | -1.5624 | -0.28083 | -0.048847 | -1.598 | 140 | 18000 | 0.0017413 | -42.5123 | 1.3126 | 0.04552 | 0.36398 | 578.1139 | 0.74994 | 70.0892 | -1.7145 | 0.90019
2011-10-13 | 2.5215 | 0.30227 | 0.92117 | 0.82851 | 0.25373 | 1.2504 | -129.8049 | 269.8049 | -0.45543 | -0.54654 | -0.081065 | -2.4387 | 140 | 18000 | -0.035018 | 2.3417 | 3.5786 | 0.069358 | 0.8694 | 581.6508 | 0.82979 | 70.1023 | -2.5654 | 0.90315
2011-10-13 00:30 | -20.5609 | 0.27162 | 0.76836 | 0.81417 | 0.20462 | 1.2947 | 167.6421 | 332.3579 | -0.97374 | 0.21334 | 0.032542 | -3.0585 | 140 | 18000 | 0.015192 | -21.0582 | 3.574 | 0.079321 | 0.85703 | 583.8047 | 0.8243 | 70.1141 | -3.1851 | 0.90538
2011-10-13 01:00 | 105.8891 | 0.49335 | 1.1572 | 1.2463 | 0.24574 | 1.6807 | -151.721 | 291.721 | -0.53575 | -0.28822 | -0.056126 | -4.1186 | 140 | 18000 | -0.25429 | 106.4296 | 4.8053 | 0.064391 | 1.1742 | 587.1979 | 0.8797 | 70.1225 | -4.254 | 0.90905
2011-10-13 01:30 | 59.643 | 0.33154 | 1.0544 | 0.84332 | 0.20332 | 1.6931 | -79.7788 | 219.7788 | 0.21148 | -1.1728 | -0.1786 | -5.1066 | 140 | 18000 | -0.13658 | 60.4716 | 3.9791 | 0.083552 | 0.99211 | 591.1413 | 0.85229 | 70.1316 | -5.2347 | 0.91252
2011-10-13 02:00 | 60.5746 | 0.39204 | 1.0469 | 0.97734 | 0.23112 | 1.6018 | -70.5402 | 210.5402 | 0.32643 | -0.92388 | -0.13496 | -5.2171 | 140 | 18000 | -0.11403 | 61.8317 | 3.9392 | 0.075472 | 1.0117 | 591.1626 | 0.77895 | 70.1377 | -5.3316 | 0.91297
2011-10-13 02:30 | 9.4253 | 0.2307 | 0.6857 | 0.66127 | 0.19998 | 2.102 | -66.5231 | 206.5231 | 0.78757 | -1.8133 | -0.24792 | -6.2507 | 140 | 18000 | -0.0020126 | 9.5055 | 2.8999 | 0.045807 | 0.79552 | 594.683 | 0.78884 | 70.1382 | -6.3503 | 0.91646
2011-10-13 03:00 | -11.9718 | 0.20683 | 0.62257 | 0.56616 | 0.17895 | 2.1183 | -77.8155 | 217.8155 | 0.42501 | -1.9683 | -0.26331 | -6.2281 | 140 | 18000 | 0.021654 | -12.171 | 3.0669 | 0.059654 | 0.81374 | 594.4404 | 0.75238 | 70.148 | -6.332 | 0.91655
2011-10-13 03:30 | 80.3755 | 0.41484 | 1.0148 | 1.0752 | 0.23474 | 1.9631 | -115.0966 | 255.0966 | -0.61127 | -1.3051 | -0.15483 | -5.7344 | 140 | 18000 | -0.19323 | 83.8891 | 4.3206 | 0.068177 | 1.0749 | 591.9475 | 0.69455 | 70.136 | -5.8068 | 0.91462
2011-10-13 04:00 | -29.1782 | 0.35296 | 0.70616 | 0.74934 | 0.3037 | 2.2707 | -157.3932 | 297.3932 | -2.0274 | -0.84419 | -0.13411 | -4.4969 | 140 | 18000 | 0.030229 | -29.7281 | 1.1358 | 0.046466 | 0.35041 | 586.6407 | 0.5992 | 70.1073 | -4.587 | 0.91015
2011-10-13 04:30 | -31.8481 | 0.42543 | 0.7067 | 1.0451 | 0.30481 | 2.569 | -143.3139 | 283.314 | -1.9603 | -1.4604 | -0.20061 | -4.5601 | 140 | 18000 | 0.038629 | -33.0006 | 1.5005 | 0.045892 | 0.43607 | 586.9973 | 0.55176 | 70.0962 | -4.6419 | 0.91022
2011-10-13 05:00 | -48.1786 | 0.40561 | 0.7324 | 0.95265 | 0.31751 | 2.6118 | -142.9913 | 282.9913 | -2.0238 | -1.5255 | -0.20784 | -4.5258 | 140 | 18000 | 0.066082 | -48.9313 | 1.4737 | 0.044363 | 0.4193 | 586.8412 | 0.51101 | 70.0839 | -4.6038 | 0.90996
2011-10-13 05:30 | -29.7609 | 0.3364 | 0.64333 | 0.80719 | 0.28107 | 2.3656 | -146.2527 | 286.2527 | -1.901 | -1.2701 | -0.17485 | -4.6022 | 140 | 18000 | 0.026787 | -29.7263 | 1.5844 | 0.051622 | 0.47808 | 587.1617 | 0.47605 | 70.0864 | -4.6673 | 0.91023
2011-10-13 06:00 | -23.4781 | 0.34702 | 0.72483 | 0.75398 | 0.33763 | 2.5731 | -155.7512 | 295.7512 | -2.2629 | -1.0193 | -0.14909 | -4.6664 | 140 | 18000 | 0.01161 | -24.0015 | 1.3667 | 0.053226 | 0.39654 | 587.2242 | 0.43556 | 70.0873 | -4.7325 | 0.91049
2011-10-13 06:30 | -33.7261 | 0.47077 | 0.95571 | 0.88899 | 0.43293 | 3.1882 | -158.9942 | 298.9943 | -2.9017 | -1.1142 | -0.17935 | -4.6136 | 140 | 18000 | 0.026658 | -34.2791 | 0.80764 | 0.039552 | 0.26881 | 586.778 | 0.38159 | 70.082 | -4.6704 | 0.91024
2011-10-13 07:00 | -34.9096 | 0.5012 | 1.0346 | 0.94221 | 0.4545 | 3.3109 | -156.4831 | 296.4831 | -2.9618 | -1.2889 | -0.20073 | -4.7609 | 140 | 18000 | 0.025829 | -35.7518 | 0.81125 | 0.036586 | 0.26803 | 587.3173 | 0.37877 | 70.0858 | -4.8174 | 0.91079
2011-10-13 07:30 | -35.9195 | 0.5581 | 1.1445 | 1.0013 | 0.46146 | 3.3739 | -158.9222 | 298.9222 | -3.0702 | -1.1833 | -0.20314 | -4.8443 | 140 | 17997 | 0.033784 | -37.1956 | 0.83739 | 0.038508 | 0.27617 | 587.4819 | 0.36111 | 70.0755 | -4.8992 | 0.91094
2011-10-13 08:00 | -23.243 | 0.49361 | 1.033 | 1.0682 | 0.4653 | 3.2888 | -166.8853 | 306.8853 | -3.0773 | -0.71694 | -0.094581 | -4.8433 | 140 | 18000 | 0.013861 | -23.6672 | 0.71107 | 0.036104 | 0.22626 | 587.4232 | 0.35974 | 70.0761 | -4.8958 | 0.91094
2011-10-13 08:30 | -8.9686 | 0.40018 | 1.1608 | 1.0715 | 0.47257 | 3.6097 | 179.4781 | 320.5219 | -3.4762 | 0.031661 | 0.034566 | -4.4095 | 140 | 18000 | 0.00085252 | -9.7402 | 0.85516 | 0.038106 | 0.26502 | 585.7617 | 0.33594 | 70.0673 | -4.4611 | 0.90937
2011-10-13 09:00 | 19.9401 | 0.52725 | 1.2305 | 1.2184 | 0.51261 | 3.7729 | -171.3881 | 311.3881 | -3.5759 | -0.54156 | -0.059369 | -4.0546 | 140 | 17994 | -0.00024438 | 18.9957 | 0.57815 | 0.051697 | 0.20918 | 584.2088 | 0.35956 | 70.0733 | -4.1099 | 0.90824
2011-10-13 09:30 | 54.8764 | 0.62983 | 1.3062 | 1.4672 | 0.54895 | 3.8512 | -164.3486 | 304.3486 | -3.5134 | -0.98435 | -0.13065 | -3.4696 | 140 | 17997 | -0.0065242 | 53.5561 | 1.2381 | 0.061535 | 0.4481 | 582.425 | 0.34095 | 70.0772 | -3.522 | 0.90633
2011-10-13 10:00 | 59.3084 | 0.4564 | 1.1724 | 1.122 | 0.48066 | 3.5259 | 177.7739 | 322.2261 | -3.3693 | 0.13097 | 0.035242 | -2.9024 | 140 | 18000 | -0.017833 | 57.997 | 1.2276 | 0.076008 | 0.5224 | 580.8611 | 0.37259 | 70.074 | -2.9594 | 0.90438
2011-10-13 10:30 | 79.9598 | 0.61671 | 1.2532 | 1.6683 | 0.51362 | 3.874 | 164.2502 | 335.7498 | -3.4488 | 0.97265 | 0.14215 | -2.0403 | 140 | 17998 | -0.0454 | 78.9892 | 1.5836 | 0.070865 | 0.5911 | 578.7355 | 0.40443 | 70.0719 | -2.1026 | 0.90147
2011-10-13 11:00 | 95.5914 | 0.61785 | 1.4364 | 1.697 | 0.53249 | 4.4613 | 154.1577 | 345.8423 | -3.7767 | 1.8291 | 0.22939 | -1.2535 | 140 | 18000 | -0.014767 | 93.8468 | 1.9306 | 0.072981 | 0.76663 | 576.4998 | 0.38453 | 70.0503 | -1.3135 | 0.89859
2011-10-13 11:30 | 120.7576 | 0.52537 | 1.3124 | 1.4421 | 0.50508 | 3.696 | 159.2395 | 340.7606 | -3.2553 | 1.234 | 0.174 | -0.18081 | 140 | 18000 | -0.0098499 | 118.6424 | 2.1063 | 0.080934 | 0.85031 | 573.912 | 0.4195 | 70.0264 | -0.24678 | 0.89475
2011-10-13 12:00 | 142.5543 | 0.5367 | 1.1168 | 1.5163 | 0.44254 | 4.206 | 137.9386 | 2.0615 | -2.9956 | 2.7031 | 0.38036 | 0.57734 | 140 | 18000 | -0.04346 | 140.6808 | 2.4244 | 0.093318 | 0.96146 | 572.4124 | 0.41834 | 69.9982 | 0.5114 | 0.89191
2011-10-13 12:30 | 136.2197 | 0.38101 | 1.1374 | 1.2132 | 0.41799 | 4.7688 | 125.5175 | 14.4825 | -2.7132 | 3.8013 | 0.54479 | 1.5196 | 140 | 18000 | -0.065963 | 134.0383 | 2.3142 | 0.096555 | 0.91443 | 570.0973 | 0.40325 | 69.958 | 1.4553 | 0.88834
2011-10-13 13:00 | 116.7048 | 0.40899 | 1.0364 | 1.2934 | 0.42193 | 4.5803 | 129.574 | 10.426 | -2.8497 | 3.4479 | 0.48654 | 2.2399 | 140 | 18000 | -0.044147 | 114.7121 | 2.527 | 0.10899 | 1.0198 | 568.3817 | 0.42778 | 69.927 | 2.1713 | 0.88562
2011-10-13 13:30 | 141.4381 | 0.34546 | 0.97438 | 1.1146 | 0.40016 | 4.3699 | 128.6067 | 11.3933 | -2.6583 | 3.3291 | 0.47121 | 2.8443 | 140 | 18000 | -0.049904 | 138.9737 | 2.4996 | 0.11 | 1.01 | 567.0661 | 0.48421 | 69.8858 | 2.7662 | 0.88316
2011-10-13 14:00 | 130.772 | 0.32691 | 0.96662 | 1.0278 | 0.36249 | 3.6965 | 128.7443 | 11.2557 | -2.2483 | 2.8019 | 0.40265 | 3.1976 | 140 | 18000 | -0.042729 | 128.2714 | 2.3491 | 0.11057 | 0.95657 | 565.9324 | 0.53391 | 69.8464 | 3.1112 | 0.88153
2011-10-13 14:30 | 88.2583 | 0.47178 | 1.0462 | 1.3254 | 0.392 | 2.7926 | 153.3268 | 346.6732 | -2.2034 | 1.1069 | 0.13789 | 3.7752 | 140 | 18000 | 0.024576 | 85.9723 | 2.1438 | 0.11266 | 0.8491 | 564.303 | 0.40697 | 69.8093 | 3.709 | 0.87923
2011-10-13 15:00 | 100.3971 | 0.48767 | 1.2129 | 1.2951 | 0.40151 | 2.8561 | 149.265 | 350.735 | -2.274 | 1.3521 | 0.17438 | 4.1824 | 140 | 18000 | 0.014195 | 97.9544 | 1.5453 | 0.099707 | 0.63822 | 562.9606 | 0.34463 | 69.763 | 4.1262 | 0.87737
2011-10-13 15:30 | 124.2547 | 0.50475 | 1.2527 | 1.3248 | 0.46919 | 3.3989 | 147.2102 | 352.7898 | -2.6898 | 1.7327 | 0.2329 | 4.7432 | 140 | 18000 | -0.00070336 | 121.4003 | 1.9524 | 0.10515 | 0.83906 | 561.9948 | 0.26789 | 69.7297 | 4.6993 | 0.87518
2011-10-13 16:00 | 95.4864 | 0.58112 | 1.2357 | 1.5973 | 0.47519 | 3.2676 | 161.9166 | 338.0834 | -2.7677 | 0.90375 | 0.12989 | 5.1626 | 140 | 18000 | 0.04083 | 93.0288 | 1.6263 | 0.1036 | 0.67099 | 561.1188 | 0.21064 | 69.7036 | 5.1281 | 0.87354
2011-10-13 16:30 | 51.3386 | 0.64028 | 1.1378 | 1.7109 | 0.45715 | 2.7455 | 161.0116 | 338.9884 | -2.1589 | 0.74288 | 0.099773 | 5.2887 | 140 | 18000 | 0.086833 | 49.9478 | 1.5299 | 0.099691 | 0.58871 | 560.4072 | 0.19364 | 69.6732 | 5.2568 | 0.87277
2011-10-13 17:00 | 43.9074 | 0.65314 | 1.0257 | 1.7596 | 0.4304 | 2.2906 | 177.9954 | 322.0046 | -1.5777 | 0.055224 | -0.0029801 | 5.203 | 140 | 18000 | 0.10596 | 42.6029 | 1.0537 | 0.08651 | 0.44426 | 560.2635 | 0.18123 | 69.6489 | 5.1733 | 0.87273
2011-10-13 17:30 | 43.2919 | 0.60152 | 1.0113 | 1.5991 | 0.36436 | 2.5715 | -124.5361 | 264.5361 | -1.1597 | -1.6851 | -0.21963 | 4.0434 | 140 | 18000 | 0.046789 | 42.9741 | 1.2679 | 0.093885 | 0.52176 | 562.571 | 0.19282 | 69.6411 | 4.012 | 0.87629
2011-10-13 18:00 | -19.6021 | 0.35919 | 0.79446 | 0.96516 | 0.27008 | 2.0008 | -118.1929 | 258.1929 | -0.84425 | -1.575 | -0.19902 | 3.5175 | 140 | 18000 | 0.039379 | -20.3011 | 1.1742 | 0.097551 | 0.34373 | 563.3555 | 0.23852 | 69.6302 | 3.479 | 0.87781
2011-10-13 18:30 | -30.8141 | 0.33592 | 0.74665 | 0.85354 | 0.30726 | 2.7098 | -101.7768 | 241.7768 | -0.52907 | -2.5376 | -0.33437 | 3.5367 | 140 | 18000 | 0.053274 | -32.206 | 1.1439 | 0.10703 | 0.36962 | 562.6894 | 0.23522 | 69.6179 | 3.4987 | 0.87759
2011-10-13 19:00 | -20.8942 | 0.31597 | 0.67514 | 0.88962 | 0.23829 | 1.6451 | -170.9111 | 310.9111 | -1.3756 | -0.22006 | -0.038296 | 2.7432 | 140 | 18000 | 0.049146 | -21.5746 | 1.49 | 0.11654 | 0.42522 | 564.8605 | 0.45774 | 69.6327 | 2.6694 | 0.88028
2011-10-13 19:30 | 68.1739 | 0.33079 | 0.77392 | 0.77863 | 0.20197 | 1.8085 | -92.6569 | 232.657 | -0.074362 | -1.6024 | -0.20026 | 0.247 | 140 | 18000 | -0.10641 | 68.1027 | 4.5468 | 0.088095 | 1.2532 | 573.3359 | 0.66773 | 69.6412 | 0.14172 | 0.88841
2011-10-13 20:00 | -25.8646 | 0.20356 | 0.66605 | 0.59689 | 0.22005 | 2.684 | -45.7443 | 185.7444 | 1.8059 | -1.8534 | -0.32227 | -0.61946 | 140 | 18000 | 0.019213 | -26.4336 | 2.8842 | 0.066251 | 0.80388 | 575.3124 | 0.66071 | 69.6574 | -0.72297 | 0.89144
2011-10-13 20:30 | -26.2142 | 0.16016 | 0.52844 | 0.48951 | 0.21003 | 2.5771 | -51.8382 | 191.8382 | 1.5505 | -1.9731 | -0.29938 | -1.8949 | 140 | 18000 | 0.034653 | -26.5371 | 2.2468 | 0.06236 | 0.66189 | 579.0677 | 0.80872 | 69.6679 | -2.021 | 0.89576
2011-10-13 21:00 | -40.3887 | 0.22088 | 0.42328 | 0.52823 | 0.17876 | 2.5785 | -70.0424 | 210.0424 | 0.86976 | -2.3952 | -0.32777 | -2.5939 | 140 | 18000 | 0.072101 | -41.0271 | 3.405 | 0.088811 | 0.95902 | 581.4368 | 0.80399 | 69.6842 | -2.7186 | 0.89828
2011-10-13 21:30 | 4.7241 | 0.12623 | 0.58146 | 0.55916 | 0.14537 | 1.7766 | -67.615 | 207.615 | 0.62735 | -1.5232 | -0.17441 | -3.2686 | 140 | 18000 | -0.005313 | 4.6072 | 4.7517 | 0.095832 | 1.3176 | 584.3066 | 0.8625 | 69.7022 | -3.4015 | 0.90075
2011-10-13 22:00 | -19.1632 | 0.17492 | 0.60258 | 0.51893 | 0.13647 | 2.6684 | -74.0639 | 214.0639 | 0.70963 | -2.4852 | -0.35384 | -3.4925 | 140 | 18000 | 0.040718 | -19.5816 | 3.9565 | 0.089873 | 1.1515 | 584.3154 | 0.86326 | 69.7169 | -3.6261 | 0.90169
2011-10-13 22:30 | 9.9743 | 0.24485 | 0.66647 | 0.70056 | 0.16847 | 2.2765 | -77.4851 | 217.4851 | 0.46617 | -2.1002 | -0.28455 | -3.6323 | 140 | 18000 | 0.0047098 | 10.1447 | 3.3957 | 0.072975 | 0.98528 | 584.632 | 0.86925 | 69.729 | -3.765 | 0.90231
2011-10-13 23:00 | -44.188 | 0.19756 | 0.51293 | 0.48032 | 0.15784 | 2.7364 | -74.1809 | 214.1809 | 0.7287 | -2.5719 | -0.34522 | -3.9357 | 140 | 18000 | 0.067134 | -44.5137 | 2.8572 | 0.088281 | 0.8122 | 584.7383 | 0.88362 | 69.7362 | -4.0673 | 0.90341
2011-10-13 23:30 | 18.527 | 0.23194 | 0.87399 | 0.477 | 0.14971 | 2.2525 | -82.595 | 222.595 | 0.26776 | -2.0602 | -0.28682 | -3.7064 | 140 | 18000 | -0.0018626 | 18.4651 | 3.2005 | 0.057858 | 0.94173 | 584.4615 | 0.83979 | 69.7211 | -3.8417 | 0.90248
2011-10-14 | -5.1871 | 0.14598 | 0.48316 | 0.43142 | 0.14132 | 2.5375 | -65.933 | 205.933 | 1.0144 | -2.2712 | -0.33045 | -4.1934 | 140 | 18000 | 0.015697 | -5.2808 | 3.0695 | 0.06838 | 0.86403 | 585.6014 | 0.846 | 69.7283 | -4.3216 | 0.90419
2011-10-14 00:30 | -19.7552 | 0.18291 | 0.73786 | 0.56975 | 0.13986 | 1.5875 | -72.5651 | 212.5651 | 0.41685 | -1.3273 | -0.20302 | -4.4259 | 140 | 18000 | 0.042081 | -20.0343 | 2.7655 | 0.052247 | 0.7964 | 587.0696 | 0.87373 | 69.7232 | -4.5582 | 0.9049
2011-10-14 01:00 | -26.3384 | 0.20134 | 0.52603 | 0.56352 | 0.12908 | 2.393 | -70.5225 | 210.5225 | 0.77241 | -2.184 | -0.29512 | -5.1465 | 140 | 18000 | 0.068438 | -26.7361 | 3.1122 | 0.063314 | 0.88006 | 588.8547 | 0.86905 | 69.7241 | -5.275 | 0.90734
2011-10-14 01:30 | 6.9372 | 0.22247 | 0.31463 | 0.49218 | 0.13863 | 2.6224 | -75.5674 | 215.5674 | 0.65026 | -2.5266 | -0.31685 | -5.8227 | 140 | 18000 | 0.032538 | 6.7606 | 2.8352 | 0.052735 | 0.78848 | 591.8403 | 0.92204 | 69.7169 | -5.9518 | 0.90951
2011-10-14 02:00 | -5.3811 | 0.13112 | 0.37147 | 0.28468 | 0.12367 | 2.5611 | -68.3632 | 208.3632 | 0.9358 | -2.3591 | -0.3236 | -5.1375 | 140 | 18000 | 0.010121 | -5.0406 | 2.9947 | 0.06679 | 0.79332 | 588.1391 | 0.84001 | 69.7065 | -5.2491 | 0.90704
2011-10-14 02:30 | -25.0622 | 0.16126 | 0.36599 | 0.44098 | 0.12971 | 2.0948 | -72.6394 | 212.6394 | 0.61323 | -1.9616 | -0.23949 | -5.6977 | 140 | 18000 | 0.052136 | -23.6773 | 3.3195 | 0.054443 | 0.92416 | 591.2038 | 0.88096 | 69.7043 | -5.822 | 0.90893
2011-10-14 03:00 | -33.2804 | 0.2386 | 0.38463 | 0.54539 | 0.17522 | 2.6041 | -69.7556 | 209.7556 | 0.88946 | -2.4117 | -0.29437 | -6.344 | 140 | 18000 | 0.04567 | -33.7525 | 2.3186 | 0.053722 | 0.55651 | 592.294 | 0.85178 | 69.6962 | -6.4614 | 0.91102
2011-10-14 03:30 | 38.7731 | 0.34075 | 0.63169 | 0.78694 | 0.1837 | 2.327 | -76.0015 | 216.0015 | 0.54429 | -2.1833 | -0.29582 | -6.2931 | 140 | 18000 | -0.070766 | 41.0888 | 3.2496 | 0.041144 | 0.88492 | 592.3057 | 0.80235 | 69.6879 | -6.3784 | 0.91066
2011-10-14 04:00 | 7.6926 | 0.26682 | 0.51825 | 0.65789 | 0.16668 | 2.1995 | -63.904 | 203.904 | 0.94061 | -1.9204 | -0.26707 | -6.8525 | 140 | 18000 | -0.021299 | 13.204 | 3.0006 | 0.046054 | 0.83787 | 594.0554 | 0.79898 | 69.6768 | -6.9454 | 0.91246
2011-10-14 04:30 | -27.3774 | 0.18486 | 0.30715 | 0.49973 | 0.14307 | 2.8092 | -69.8521 | 209.8521 | 0.95694 | -2.6082 | -0.36196 | -7.198 | 140 | 18000 | 0.025512 | -21.7957 | 3.0396 | 0.044688 | 0.79743 | 594.7479 | 0.80115 | 69.671 | -7.2819 | 0.91354
2011-10-14 05:00 | -34.3215 | 0.31576 | 0.46612 | 0.92905 | 0.19243 | 2.485 | -63.5507 | 203.5507 | 1.0583 | -2.1273 | -0.31622 | -6.7362 | 140 | 18000 | 0.085106 | -32.8306 | 2.658 | 0.049617 | 0.7534 | 593.1401 | 0.77506 | 69.6778 | -6.8346 | 0.91211
2011-10-14 05:30 | -8.2528 | 0.27636 | 0.40915 | 0.72128 | 0.17487 | 2.462 | -68.5245 | 208.5245 | 0.88315 | -2.2448 | -0.30443 | -7.306 | 140 | 18000 | 0.021247 | -10.106 | 2.7929 | 0.041241 | 0.74909 | 596.2965 | 0.79307 | 69.6908 | -7.4354 | 0.91433
2011-10-14 06:00 | 4.5058 | 0.2068 | 0.24843 | 0.64015 | 0.13944 | 2.2224 | -60.3448 | 200.3448 | 1.0789 | -1.895 | -0.29619 | -7.6069 | 140 | 18000 | -0.015463 | 5.3383 | 2.5595 | 0.027769 | 0.65336 | 598.7401 | 0.81744 | 69.7103 | -7.7386 | 0.91562
2011-10-14 06:30 | -7.3039 | 0.31597 | 0.43366 | 0.9266 | 0.1654 | 2.0685 | -56.9292 | 196.9292 | 1.0392 | -1.5958 | -0.23933 | -7.4569 | 140 | 18000 | 0.041084 | -6.5852 | 3.1879 | 0.059179 | 0.85013 | 597.4623 | 0.80953 | 69.7212 | -7.5179 | 0.915
2011-10-14 07:00 | 10.7682 | 0.33474 | 0.52512 | 1.0183 | 0.17717 | 1.904 | -71.0484 | 211.0484 | 0.56615 | -1.6487 | -0.23253 | -7.5464 | 140 | 18000 | -0.0014677 | 13.2952 | 3.079 | 0.05716 | 0.76093 | 597.3694 | 0.78624 | 69.7412 | -7.6429 | 0.91571
2011-10-14 07:30 | 2.675 | 0.25314 | 0.36138 | 0.75138 | 0.15756 | 1.5344 | -43.5403 | 183.5403 | 1.0144 | -0.96401 | -0.17705 | -7.905 | 140 | 18000 | 0.01798 | -0.71826 | 2.0188 | 0.044561 | 0.59094 | 599.6173 | 0.79484 | 69.744 | -7.9914 | 0.91695
2011-10-14 08:00 | 9.4881 | 0.16606 | 0.43063 | 0.49293 | 0.12659 | 1.983 | -64.509 | 204.509 | 0.83362 | -1.7484 | -0.25923 | -7.7653 | 140 | 18000 | 0.022966 | 6.4694 | 2.2735 | 0.063633 | 0.67579 | 598.9487 | 0.75315 | 69.7651 | -7.905 | 0.91695
2011-10-14 08:30 | -28.9778 | 0.34066 | 0.56264 | 0.94394 | 0.18492 | 1.5393 | -46.2686 | 186.2686 | 0.82498 | -0.86235 | -0.12732 | -7.2613 | 140 | 18000 | 0.10983 | -36.401 | 4.0176 | 0.1253 | 0.78571 | 598.621 | 0.85548 | 69.7915 | -7.3972 | 0.91548
2011-10-14 09:00 | 37.1488 | 0.25806 | 0.3379 | 0.72648 | 0.19237 | 1.0453 | 17.2102 | 122.7898 | 0.73844 | 0.22873 | 0.011202 | -6.6206 | 140 | 18000 | 0.062644 | 36.2002 | 2.8636 | 0.11973 | 0.5967 | 596.5599 | 0.93922 | 69.8111 | -6.6822 | 0.91323
2011-10-14 09:30 | -12.5332 | 0.37655 | 0.68564 | 1.1038 | 0.27082 | 1.106 | 43.0733 | 96.9267 | 0.11078 | 0.10357 | 0.02314 | -4.507 | 140 | 18000 | 0.33109 | -16.9489 | 4.6284 | 0.24074 | 0.93018 | 588.2674 | 0.85986 | 69.8123 | -4.6336 | 0.90632
2011-10-14 10:00 | 79.8485 | 0.26026 | 0.74485 | 0.65687 | 0.25886 | 1.3852 | 91.9684 | 48.0316 | -0.038731 | 1.127 | 0.14899 | -4.1633 | 140 | 18000 | -0.042841 | 78.1881 | 3.8287 | 0.17238 | 0.91545 | 588.244 | 1.0064 | 69.8191 | -4.3168 | 0.90525
2011-10-14 10:30 | 103.92 | 0.27603 | 0.72983 | 0.77522 | 0.28153 | 1.3755 | 102.5012 | 37.4988 | -0.23979 | 1.0815 | 0.14418 | -2.5522 | 140 | 18000 | -0.010902 | 101.9273 | 2.0203 | 0.09878 | 0.7591 | 580.579 | 0.68842 | 69.8417 | -2.6587 | 0.90018
2011-10-14 11:00 | 130.7958 | 0.31317 | 0.93106 | 0.9126 | 0.30591 | 1.5864 | 78.5164 | 61.4836 | 0.23355 | 1.1496 | 0.14608 | -1.5519 | 140 | 18000 | -0.028376 | 128.4888 | 2.3122 | 0.098928 | 0.8804 | 577.345 | 0.59027 | 69.8539 | -1.6434 | 0.89703
2011-10-14 11:30 | 107.7351 | 0.34538 | 1.0972 | 1.0112 | 0.33156 | 1.8268 | 142.7702 | 357.2298 | -1.2184 | 0.92581 | 0.099135 | -0.15181 | 140 | 18000 | 0.0016615 | 105.2782 | 2.1602 | 0.10111 | 0.82243 | 572.8829 | 0.43394 | 69.859 | -0.22057 | 0.89251
2011-10-14 12:00 | 142.7523 | 0.29244 | 0.87261 | 1.0296 | 0.31701 | 2.6571 | 115.768 | 24.232 | -1.0813 | 2.24 | 0.31821 | 0.71568 | 140 | 18000 | -0.021688 | 139.8607 | 2.4841 | 0.11035 | 0.98159 | 571.3203 | 0.48961 | 69.8674 | 0.6378 | 0.88979
2011-10-14 12:30 | 124.8153 | 0.40894 | 1.009 | 1.2447 | 0.33616 | 2.3824 | 106.4602 | 33.5398 | -0.60484 | 2.0471 | 0.28459 | 0.98924 | 140 | 18000 | -0.02546 | 122.7268 | 2.4856 | 0.094847 | 0.97348 | 571.0152 | 0.55189 | 69.8796 | 0.90136 | 0.88905
2011-10-14 13:00 | 109.2193 | 0.49998 | 0.88751 | 1.4131 | 0.35899 | 1.7401 | 100.2621 | 39.7379 | -0.21636 | 1.195 | 0.14441 | 1.3592 | 140 | 18000 | 0.049458 | 106.7235 | 2.3864 | 0.086952 | 0.89654 | 569.9571 | 0.52288 | 69.8797 | 1.2761 | 0.88785
2011-10-14 13:30 | 80.6959 | 0.46847 | 0.9575 | 1.2423 | 0.34111 | 1.6477 | 136.5644 | 3.4356 | -0.73704 | 0.69785 | 0.097865 | 2.4366 | 140 | 18000 | 0.13022 | 78.0147 | 2.5654 | 0.10667 | 0.90368 | 567.1615 | 0.45825 | 69.8529 | 2.363 | 0.88405
2011-10-14 14:00 | 99.1789 | 0.56413 | 1.2534 | 1.4955 | 0.39187 | 2.3881 | 108.0548 | 31.9452 | -0.58038 | 1.7804 | 0.24377 | 3.4809 | 140 | 18000 | 0.058608 | 96.628 | 2.6623 | 0.10861 | 1.0198 | 565.093 | 0.3911 | 69.8286 | 3.4174 | 0.88041
2011-10-14 14:30 | 113.1347 | 0.67633 | 1.3143 | 1.7102 | 0.44852 | 2.0989 | -33.1386 | 173.1386 | 0.65888 | -0.43015 | -0.066759 | 4.0592 | 140 | 18000 | 0.13324 | 111.8011 | 2.3767 | 0.1092 | 0.94529 | 563.0671 | 0.35966 | 69.8108 | 4.0007 | 0.87836
2011-10-14 15:00 | 137.0722 | 0.69194 | 1.442 | 1.7967 | 0.40286 | 2.132 | -104.087 | 244.087 | -0.19588 | -0.78058 | -0.13436 | 4.0682 | 140 | 18000 | 0.15497 | 135.1667 | 2.3318 | 0.11478 | 0.92245 | 562.9321 | 0.33808 | 69.7988 | 4.0131 | 0.87818
2011-10-14 15:30 | 111.0304 | 0.4858 | 1.6599 | 1.4101 | 0.38262 | 3.109 | 94.9925 | 45.0075 | -0.22208 | 2.5422 | 0.35164 | 4.3504 | 140 | 18000 | -0.0012439 | 108.9641 | 1.9273 | 0.17199 | 0.81624 | 563.717 | 0.48275 | 69.8026 | 4.2716 | 0.87732
2011-10-14 16:00 | 96.7149 | 0.40993 | 1.2105 | 1.2664 | 0.38407 | 2.5997 | 81.2305 | 58.7695 | 0.34023 | 2.2055 | 0.28175 | 4.1659 | 140 | 18000 | 0.03402 | 92.2997 | 1.553 | 0.18657 | 0.67275 | 564.1415 | 0.4249 | 69.8151 | 4.0966 | 0.87807
2011-10-14 16:30 | 61.7139 | 0.52575 | 0.91579 | 1.4219 | 0.3505 | 1.7438 | -24.4484 | 164.4484 | 0.91182 | -0.41455 | -0.086825 | 4.1862 | 140 | 18000 | 0.10404 | 61.6849 | 1.3921 | 0.1144 | 0.56502 | 563.2253 | 0.29632 | 69.821 | 4.1379 | 0.87809
2011-10-14 17:00 | 69.1685 | 0.30869 | 0.70182 | 0.66045 | 0.29184 | 2.1839 | -53.3961 | 193.3961 | 1.2413 | -1.6712 | -0.26895 | 4.1325 | 140 | 18000 | 0.026936 | 67.5349 | 0.90868 | 0.084989 | 0.47089 | 563.0332 | 0.3272 | 69.8285 | 4.0792 | 0.87835
2011-10-14 17:30 | -6.2539 | 0.16241 | 0.4274 | 0.44916 | 0.13701 | 2.3147 | -62.9378 | 202.9378 | 1.0265 | -2.0092 | -0.30909 | 0.85843 | 140 | 18000 | 0.015357 | -6.5742 | 2.7448 | 0.087046 | 0.78674 | 573.2642 | 0.68374 | 69.8555 | 0.74968 | 0.88916
2011-10-14 18:00 | -24.3493 | 0.17333 | 0.55069 | 0.40671 | 0.20726 | 2.6778 | -58.1923 | 198.1924 | 1.3825 | -2.2292 | -0.34151 | -0.10009 | 140 | 18000 | 0.041098 | -24.7458 | 1.9703 | 0.052304 | 0.49163 | 575.9094 | 0.66688 | 69.8824 | -0.20519 | 0.89262
2011-10-14 18:30 | -28.8778 | 0.18523 | 0.66724 | 0.50665 | 0.20604 | 2.3143 | -51.0759 | 191.0759 | 1.3952 | -1.7276 | -0.28646 | -0.48662 | 140 | 18000 | 0.049958 | -29.239 | 2.8911 | 0.071579 | 0.76031 | 576.6777 | 0.63163 | 69.8986 | -0.58555 | 0.8941
2011-10-14 19:00 | -2.198 | 0.26129 | 0.67042 | 0.68035 | 0.20782 | 2.4586 | -65.9402 | 205.9402 | 0.96124 | -2.1529 | -0.31662 | -1.1274 | 140 | 18000 | -0.00026603 | -2.7591 | 4.2916 | 0.10783 | 1.2959 | 578.963 | 0.5881 | 69.9192 | -1.2195 | 0.89647
2011-10-14 19:30 | -18.0336 | 0.28691 | 0.48649 | 0.85031 | 0.19694 | 2.6591 | -63.907 | 203.907 | 1.122 | -2.2909 | -0.32557 | -1.8459 | 140 | 18000 | 0.012055 | -18.4744 | 3.0754 | 0.083098 | 0.95236 | 580.8085 | 0.6115 | 69.9475 | -1.9409 | 0.89921
2011-10-14 20:00 | -36.1392 | 0.21602 | 0.41089 | 0.52332 | 0.18021 | 2.8376 | -72.6535 | 212.6535 | 0.83624 | -2.6772 | -0.3626 | -2.1023 | 140 | 18000 | 0.04504 | -36.5442 | 3.5004 | 0.10115 | 1.1354 | 581.3189 | 0.64057 | 69.9781 | -2.1993 | 0.90044
2011-10-14 20:30 | -39.6264 | 0.21247 | 0.32751 | 0.48744 | 0.17487 | 3.1811 | -70.3244 | 210.3244 | 1.0639 | -2.9754 | -0.39996 | -2.9127 | 140 | 18000 | 0.044257 | -40.1231 | 2.8748 | 0.077488 | 0.89491 | 583.9904 | 0.64998 | 70.0008 | -3.0102 | 0.90343
2011-10-14 21:00 | -55.3984 | 0.21853 | 0.47049 | 0.5497 | 0.17479 | 2.4679 | -62.6998 | 202.6998 | 1.1055 | -2.1418 | -0.29952 | -3.0093 | 140 | 18000 | 0.083584 | -55.7163 | 3.8475 | 0.09605 | 1.1743 | 584.4796 | 0.67067 | 70.0218 | -3.1197 | 0.90406
2011-10-14 21:30 | 32.5476 | 0.19247 | 0.48838 | 0.39896 | 0.14194 | 2.7347 | -74.5421 | 214.5421 | 0.72065 | -2.606 | -0.33477 | -3.4224 | 140 | 18000 | -0.037858 | 32.4355 | 4.3823 | 0.086047 | 1.3352 | 586.2372 | 0.704 | 70.0402 | -3.5295 | 0.90565
2011-10-14 22:00 | -22.0424 | 0.13122 | 0.27935 | 0.30642 | 0.13701 | 2.9632 | -69.5812 | 209.5812 | 1.0296 | -2.7658 | -0.36767 | -3.9194 | 140 | 18000 | 0.034611 | -22.5372 | 3.3761 | 0.085032 | 0.98856 | 587.2767 | 0.70295 | 70.0552 | -4.0284 | 0.90752
2011-10-14 22:30 | -29.0832 | 0.15638 | 0.37463 | 0.38899 | 0.13399 | 2.5643 | -68.7293 | 208.7293 | 0.91984 | -2.3628 | -0.30988 | -4.2154 | 140 | 18000 | 0.033917 | -29.2206 | 3.9727 | 0.090285 | 1.167 | 588.8638 | 0.69687 | 70.0763 | -4.3236 | 0.9088
2011-10-14 23:00 | 3.2519 | 0.16955 | 0.21797 | 0.37654 | 0.12819 | 3.0943 | -72.7735 | 212.7735 | 0.91483 | -2.9505 | -0.39504 | -4.9363 | 140 | 18000 | -0.0048181 | 3.5881 | 3.4044 | 0.074658 | 0.99009 | 591.3458 | 0.75665 | 70.0957 | -5.051 | 0.91148
2011-10-14 23:30 | -10.6471 | 0.2335 | 0.80133 | 0.5739 | 0.16526 | 2.6454 | -63.6285 | 203.6284 | 1.1171 | -2.2532 | -0.3205 | -4.8682 | 140 | 18000 | 0.0014515 | -11.848 | 4.3141 | 0.069481 | 1.2469 | 590.8575 | 0.69685 | 70.1146 | -4.9722 | 0.9115
2011-10-15 | -16.8526 | 0.19532 | 0.35913 | 0.4392 | 0.14439 | 2.6836 | -67.4487 | 207.4487 | 1.0229 | -2.4633 | -0.34041 | -5.3786 | 140 | 18000 | 0.049409 | -17.834 | 3.2156 | 0.067652 | 0.93527 | 592.848 | 0.73866 | 70.1237 | -5.4914 | 0.91336
2011-10-15 00:30 | 16.9175 | 0.30216 | 0.35653 | 0.87684 | 0.16193 | 2 | -73.5362 | 213.5363 | 0.55495 | -1.8779 | -0.26223 | -4.6578 | 140 | 18000 | 0.0018504 | 16.5135 | 2.4038 | 0.041516 | 0.72816 | 590.6754 | 0.70418 | 70.1411 | -4.7672 | 0.91114
2011-10-15 01:00 | -25.4177 | 0.12859 | 0.22852 | 0.3491 | 0.13579 | 2.9265 | -72.7241 | 212.7241 | 0.86675 | -2.7869 | -0.36217 | -5.7399 | 140 | 18000 | 0.038285 | -25.68 | 2.867 | 0.060567 | 0.85302 | 594.0535 | 0.71903 | 70.1408 | -5.8443 | 0.9148
2011-10-15 01:30 | 7.7761 | 0.23734 | 0.45535 | 0.64908 | 0.15132 | 2.0751 | -74.0073 | 214.0073 | 0.56066 | -1.9562 | -0.23042 | -5.8817 | 140 | 18000 | -0.014357 | 7.0423 | 3.6563 | 0.068134 | 1.0651 | 595.0192 | 0.75039 | 70.1301 | -5.9978 | 0.91517
2011-10-15 02:00 | -4.8907 | 0.14522 | 0.66276 | 0.44348 | 0.12608 | 1.8231 | -64.5369 | 204.5369 | 0.71625 | -1.5041 | -0.21599 | -6.4132 | 140 | 18000 | 0.016713 | -6.2836 | 3.4255 | 0.048245 | 0.89272 | 596.8153 | 0.71564 | 70.1129 | -6.5318 | 0.9168
2011-10-15 02:30 | 2.3528 | 0.18553 | 0.32767 | 0.66046 | 0.13909 | 1.8598 | -57.2595 | 197.2595 | 0.95685 | -1.4881 | -0.22591 | -6.9444 | 140 | 18000 | 0.018397 | -3.8435 | 2.8976 | 0.044523 | 0.78836 | 599.9874 | 0.75487 | 70.1066 | -7.0283 | 0.9184
2011-10-15 03:00 | -22.7636 | 0.14689 | 0.42276 | 0.40385 | 0.14622 | 2.1724 | -67.2733 | 207.2733 | 0.82013 | -1.958 | -0.24952 | -7.3971 | 140 | 18000 | 0.041877 | -24.8093 | 3.5313 | 0.056909 | 1.0503 | 600.7002 | 0.72477 | 70.1068 | -7.5494 | 0.92023
2011-10-15 03:30 | 22.1748 | 0.18497 | 0.47327 | 0.61924 | 0.15615 | 1.7642 | -61.7938 | 201.7938 | 0.7889 | -1.4709 | -0.20649 | -7.8603 | 140 | 18000 | -0.015077 | 21.4913 | 3.5293 | 0.035851 | 1.0379 | 603.0107 | 0.70775 | 70.0969 | -8.0595 | 0.92188
2011-10-15 04:00 | -10.4215 | 0.18478 | 0.32653 | 0.56825 | 0.15007 | 2.2414 | -68.0036 | 208.0036 | 0.82393 | -2.0397 | -0.29163 | -7.6929 | 140 | 18000 | 0.026527 | -10.1379 | 2.1807 | 0.045746 | 0.59447 | 602.1516 | 0.72252 | 70.0771 | -7.8551 | 0.9209
2011-10-15 04:30 | -26.518 | 0.20689 | 0.54456 | 0.5998 | 0.14466 | 1.773 | -63.6934 | 203.6934 | 0.74412 | -1.5052 | -0.20339 | -7.6472 | 140 | 18000 | 0.057116 | -20.6062 | 3.2991 | 0.037768 | 0.96082 | 600.1614 | 0.66826 | 70.0632 | -7.6783 | 0.92013
2011-10-15 05:00 | -0.47414 | 0.24785 | 0.42364 | 0.73481 | 0.15386 | 2.2353 | -66.3042 | 206.3042 | 0.86735 | -1.9763 | -0.2825 | -8.8146 | 140 | 18000 | 0.0095442 | 1.2801 | 3.9996 | 0.057978 | 0.888 | 606.9583 | 0.72261 | 70.064 | -8.9378 | 0.9245
2011-10-15 05:30 | 10.2517 | 0.21071 | 0.64628 | 0.60886 | 0.16496 | 1.4002 | -59.8953 | 199.8953 | 0.59311 | -1.023 | -0.14861 | -8.3516 | 140 | 18000 | -0.059069 | 3.1504 | 3.9231 | 0.044683 | 0.8874 | 603.9912 | 0.68995 | 70.0553 | -8.439 | 0.92266
2011-10-15 06:00 | 4.9043 | 0.21031 | 0.28323 | 0.64075 | 0.12835 | 1.5428 | -50.0913 | 190.0912 | 0.91661 | -1.0959 | -0.18184 | -8.5335 | 140 | 18000 | 0.019611 | 3.9021 | 1.7149 | 0.020102 | 0.53524 | 605.9714 | 0.71611 | 70.0694 | -8.6272 | 0.92349
2011-10-15 06:30 | 22.6799 | 0.32217 | 0.29115 | 0.9055 | 0.16971 | 1.8401 | -51.9625 | 191.9625 | 1.0609 | -1.356 | -0.22226 | -9.0143 | 140 | 18000 | -0.066636 | 25.8537 | 2.5749 | 0.02834 | 0.6713 | 607.8535 | 0.71096 | 70.0849 | -9.1355 | 0.92548
2011-10-15 07:00 | -22.9881 | 0.32457 | 0.45466 | 0.95497 | 0.17133 | 1.9235 | -60.4946 | 200.4946 | 0.88072 | -1.5563 | -0.24627 | -8.677 | 140 | 18000 | 0.15055 | -18.1258 | 2.6032 | 0.053383 | 0.53537 | 605.3339 | 0.66284 | 70.1008 | -8.7846 | 0.92449
2011-10-15 07:30 | 8.4013 | 0.18801 | 0.31912 | 0.56607 | 0.13172 | 1.9391 | -57.9004 | 197.9004 | 1.0155 | -1.6188 | -0.25257 | -9.1404 | 140 | 18000 | -0.026751 | 12.0694 | 2.421 | 0.024782 | 0.62182 | 606.6713 | 0.61642 | 70.1157 | -9.2401 | 0.92631
2011-10-15 08:00 | -14.0363 | 0.20505 | 0.33017 | 0.58774 | 0.13279 | 1.8701 | -50.9901 | 190.9901 | 1.1533 | -1.4238 | -0.22609 | -9.4786 | 140 | 18000 | -0.0035206 | -17.6921 | 1.6601 | 0.020647 | 0.51088 | 608.9985 | 0.65483 | 70.1205 | -9.5954 | 0.9276
2011-10-15 08:30 | 35.7015 | 0.37869 | 0.44915 | 1.0348 | 0.17416 | 1.3776 | -50.7039 | 190.7039 | 0.76163 | -0.93066 | -0.15797 | -9.4253 | 140 | 18000 | -0.009864 | 35.2132 | 1.511 | 0.033666 | 0.44347 | 609.943 | 0.69918 | 70.1421 | -9.5099 | 0.92755
2011-10-15 09:00 | 5.9983 | 0.33024 | 0.47226 | 0.829 | 0.18831 | 1.1477 | -23.2741 | 163.2741 | 0.72987 | -0.31395 | -0.079814 | -8.1126 | 140 | 18000 | 0.11916 | 3.3072 | 5.3446 | 0.074171 | 1.2164 | 602.7413 | 0.77026 | 70.1457 | -7.5966 | 0.92087
2011-10-15 09:30 | 57.2568 | 0.14349 | 0.36597 | 0.45339 | 0.19262 | 0.995 | 55.1029 | 84.897 | 0.5072 | 0.72713 | 0.076568 | -7.1696 | 140 | 18000 | -0.0021076 | 56.004 | 2.4245 | 0.077268 | 0.74145 | 602.2809 | 0.87583 | 70.143 | -7.2995 | 0.91974
2011-10-15 10:00 | 51.5478 | 0.33531 | 0.7807 | 0.8273 | 0.27048 | 1.2607 | 66.1485 | 73.8515 | 0.29609 | 0.66969 | 0.099115 | -5.4806 | 140 | 18000 | 0.04443 | 49.9394 | 2.6188 | 0.081562 | 0.84517 | 596.1446 | 0.96262 | 70.133 | -5.6257 | 0.9138
2011-10-15 10:30 | 53.6818 | 0.35405 | 0.91245 | 0.98308 | 0.2846 | 1.9054 | 78.5701 | 61.4299 | 0.29473 | 1.4578 | 0.17465 | -3.9868 | 140 | 18000 | 0.065021 | 52.0992 | 2.2472 | 0.0818 | 0.7621 | 590.8295 | 0.9335 | 70.1095 | -4.129 | 0.90843
2011-10-15 11:00 | 173.6307 | 0.42324 | 0.75052 | 1.233 | 0.30684 | 1.8042 | 112.416 | 27.584 | -0.56306 | 1.365 | 0.16977 | -2.297 | 140 | 18000 | -0.073516 | 171.8167 | 2.6671 | 0.090675 | 0.98647 | 584.5201 | 0.85025 | 70.0878 | -2.4292 | 0.90249
2011-10-15 11:30 | 105.9275 | 0.26668 | 0.81965 | 0.8847 | 0.32711 | 2.8738 | 109.942 | 30.058 | -0.9394 | 2.5891 | 0.33022 | -0.65234 | 140 | 18000 | -0.019103 | 103.9886 | 2.554 | 0.091945 | 0.94868 | 579.0045 | 0.7406 | 70.0598 | -0.76832 | 0.89669
2011-10-15 12:00 | 126.3327 | 0.25673 | 1.002 | 0.86028 | 0.30932 | 2.3279 | 105.8648 | 34.1352 | -0.58328 | 2.0524 | 0.28422 | 0.39006 | 140 | 18000 | -0.029424 | 124.1343 | 2.406 | 0.086167 | 0.92902 | 575.9667 | 0.67969 | 70.0458 | 0.28305 | 0.8931
2011-10-15 12:30 | 110.4101 | 0.27647 | 0.76505 | 0.88846 | 0.31928 | 1.713 | 103.6263 | 36.3737 | -0.35907 | 1.4813 | 0.17358 | 1.4672 | 140 | 18000 | -0.02005 | 108.6294 | 2.4851 | 0.082392 | 0.92917 | 572.8299 | 0.58259 | 70.0182 | 1.3745 | 0.88926
2011-10-15 13:00 | 150.0219 | 0.32296 | 0.96754 | 0.97998 | 0.31999 | 1.9392 | 108.3198 | 31.6802 | -0.51615 | 1.5589 | 0.20944 | 3.138 | 140 | 18000 | -0.03303 | 147.7564 | 2.388 | 0.096124 | 0.97542 | 568.4307 | 0.48408 | 69.9881 | 3.0599 | 0.88351
2011-10-15 13:30 | 109.5071 | 0.36196 | 0.87374 | 0.91198 | 0.32877 | 1.7097 | 67.6105 | 72.3895 | 0.51398 | 1.2476 | 0.15438 | 3.8611 | 140 | 18000 | 0.0080672 | 107.6084 | 2.168 | 0.08313 | 0.87421 | 566.7856 | 0.45948 | 69.9621 | 3.7866 | 0.88088
2011-10-15 14:00 | 105.0304 | 0.32507 | 0.94016 | 1.0134 | 0.30747 | 1.6941 | 93.0007 | 46.9993 | -0.069442 | 1.3247 | 0.16196 | 4.6408 | 140 | 18000 | -0.0062326 | 103.4427 | 2.0224 | 0.093845 | 0.82376 | 564.941 | 0.4037 | 69.9252 | 4.5741 | 0.87795
2011-10-15 14:30 | 117.8835 | 0.42094 | 0.82111 | 1.0498 | 0.31617 | 1.3794 | -122.05 | 262.05 | -0.39626 | -0.63292 | -0.099524 | 5.4327 | 140 | 18000 | 0.058615 | 115.9073 | 2.0013 | 0.089173 | 0.85519 | 562.2966 | 0.37765 | 69.8856 | 5.3706 | 0.87496
2011-10-15 15:00 | 120.1116 | 0.31548 | 0.84258 | 0.88221 | 0.31262 | 1.5431 | -93.6968 | 233.6968 | -0.077071 | -1.1929 | -0.17374 | 5.9433 | 140 | 18000 | -0.00038219 | 117.3843 | 1.8378 | 0.11256 | 0.83089 | 561.8154 | 0.25959 | 69.8605 | 5.9005 | 0.87306
2011-10-15 15:30 | 107.6763 | 0.30554 | 0.88704 | 0.797 | 0.30751 | 2.0941 | -80.2956 | 220.2956 | 0.30973 | -1.8112 | -0.2675 | 6.1803 | 140 | 18000 | 0.011596 | 105.4333 | 1.7689 | 0.12871 | 0.78757 | 561.9357 | 0.05312 | 69.84 | 6.1715 | 0.87208
2011-10-15 16:00 | 96.072 | 0.26634 | 0.64579 | 0.65174 | 0.29234 | 2.3001 | -87.0883 | 227.0883 | 0.11169 | -2.1959 | -0.31049 | 6.4476 | 140 | 18000 | 0.010535 | 93.6588 | 1.5112 | 0.14189 | 0.68589 | 561.3192 | 0.028838 | 69.8232 | 6.4428 | 0.87104
2011-10-15 16:30 | 67.5125 | 0.22224 | 0.51946 | 0.48965 | 0.25207 | 1.8238 | -83.4909 | 223.4909 | 0.19738 | -1.73 | -0.25072 | 6.4841 | 140 | 18000 | 0.027229 | 65.7558 | 0.98905 | 0.098255 | 0.50911 | 560.0215 | -0.067608 | 69.8166 | 6.4953 | 0.87085
2011-10-15 17:00 | 40.8246 | 0.27066 | 0.41223 | 0.65164 | 0.22026 | 1.4346 | -71.0531 | 211.0531 | 0.43118 | -1.256 | -0.16962 | 6.3391 | 140 | 18000 | 0.041919 | 39.7306 | 1.2655 | 0.17437 | 0.57249 | 560.6002 | 0.20969 | 69.8151 | 6.3045 | 0.87126
2011-10-15 17:30 | -5.6856 | 0.20696 | 0.48833 | 0.54412 | 0.18761 | 2.4365 | -58.0738 | 198.0738 | 1.2495 | -2.0054 | -0.32256 | 2.3118 | 140 | 18000 | 0.021654 | -6.3685 | 3.2489 | 0.11486 | 1.1076 | 571.3932 | 0.59425 | 69.8239 | 2.2165 | 0.88407
2011-10-15 18:00 | -38.4771 | 0.19377 | 0.50405 | 0.61887 | 0.20196 | 2.738 | -56.3023 | 196.3022 | 1.4811 | -2.221 | -0.37883 | 1.6972 | 140 | 18000 | 0.052496 | -39.121 | 1.9793 | 0.077387 | 0.60098 | 572.3353 | 0.52779 | 69.8429 | 1.6129 | 0.8863
2011-10-15 18:30 | -27.7659 | 0.17544 | 0.48375 | 0.51247 | 0.18255 | 2.6545 | -58.401 | 198.401 | 1.3635 | -2.2164 | -0.36028 | 1.7366 | 140 | 18000 | 0.029646 | -28.0553 | 2.5351 | 0.075183 | 0.78804 | 572.8407 | 0.62256 | 69.8632 | 1.6371 | 0.88642
2011-10-15 19:00 | -17.3455 | 0.22829 | 0.56693 | 0.58994 | 0.19235 | 1.9493 | -64.766 | 204.766 | 0.80476 | -1.7076 | -0.24912 | 0.93445 | 140 | 18000 | 0.034681 | -17.6025 | 3.8208 | 0.091811 | 1.1627 | 575.7394 | 0.66014 | 69.8949 | 0.82972 | 0.88941
2011-10-15 19:30 | -74.6387 | 0.17355 | 0.51065 | 0.58119 | 0.16195 | 2.4727 | -66.4069 | 206.4069 | 0.9558 | -2.1885 | -0.28998 | 0.17363 | 140 | 18000 | 0.094765 | -75.593 | 4.8926 | 0.1218 | 1.5087 | 578.2883 | 0.69971 | 69.9376 | 0.06335 | 0.89243
2011-10-15 20:00 | -49.3229 | 0.23325 | 0.71564 | 0.70586 | 0.21382 | 2.4524 | -50.3952 | 190.3952 | 1.4903 | -1.8011 | -0.29011 | -0.3958 | 140 | 18000 | 0.079919 | -49.8073 | 2.85 | 0.06539 | 0.84404 | 580.2401 | 0.71742 | 69.981 | -0.50819 | 0.89484
2011-10-15 20:30 | -68.7386 | 0.31212 | 0.74714 | 0.75558 | 0.23299 | 2.4864 | -53.8778 | 193.8778 | 1.3868 | -1.9002 | -0.28735 | -1.0877 | 140 | 18000 | 0.073534 | -69.7727 | 3.0826 | 0.073702 | 0.9311 | 582.8665 | 0.75382 | 70.0116 | -1.2055 | 0.89751
2011-10-15 21:00 | -53.2643 | 0.24374 | 0.74794 | 0.66328 | 0.2277 | 2.2703 | -44.9646 | 184.9646 | 1.5222 | -1.5203 | -0.26051 | -0.70111 | 140 | 18000 | 0.070399 | -54.0084 | 3.554 | 0.065927 | 1.0243 | 581.6498 | 0.71351 | 70.0422 | -0.81276 | 0.89663
2011-10-15 21:30 | -10.4709 | 0.19768 | 0.51391 | 0.40545 | 0.17088 | 2.6429 | -63.6881 | 203.6881 | 1.1534 | -2.3326 | -0.35257 | -1.8778 | 140 | 18000 | 0.021338 | -10.8291 | 3.1405 | 0.069518 | 0.99079 | 586.0828 | 0.74291 | 70.0693 | -1.993 | 0.90087
2011-10-15 22:00 | 33.4425 | 0.34378 | 0.70262 | 0.94137 | 0.1845 | 2.11 | -68.5224 | 208.5224 | 0.72112 | -1.8328 | -0.23956 | -1.871 | 140 | 18000 | -0.031346 | 33.7987 | 3.5484 | 0.07826 | 1.1141 | 585.9553 | 0.76775 | 70.0895 | -1.9898 | 0.9011
2011-10-15 22:30 | 14.9191 | 0.22732 | 0.48672 | 0.59829 | 0.15053 | 1.845 | -80.9735 | 220.9735 | 0.27908 | -1.7568 | -0.20526 | -1.2372 | 140 | 18000 | -0.005015 | 14.9877 | 3.9423 | 0.085396 | 1.2021 | 583.8367 | 0.72959 | 70.1055 | -1.3509 | 0.89921
2011-10-15 23:00 | -34.2503 | 0.20826 | 0.37643 | 0.63975 | 0.15867 | 2.4663 | -63.0895 | 203.0895 | 1.0921 | -2.1518 | -0.29608 | -3.0759 | 140 | 18000 | 0.042463 | -34.5963 | 3.3474 | 0.076177 | 0.97002 | 589.7139 | 0.78135 | 70.1183 | -3.1952 | 0.90549
2011-10-15 23:30 | -9.1253 | 0.16919 | 0.42119 | 0.46855 | 0.15198 | 2.4988 | -61.4295 | 201.4295 | 1.1769 | -2.1612 | -0.31491 | -3.8189 | 140 | 18000 | 0.021072 | -9.6738 | 4.0865 | 0.070752 | 1.2334 | 592.4087 | 0.77916 | 70.1355 | -3.9344 | 0.9082
2011-10-16 | -20.5583 | 0.22477 | 0.52609 | 0.69952 | 0.16681 | 2.3906 | -63.5903 | 203.5903 | 1.0256 | -2.0652 | -0.31367 | -3.6382 | 140 | 18000 | 0.045832 | -20.8749 | 3.9187 | 0.065566 | 1.1201 | 591.6779 | 0.75472 | 70.1517 | -3.7511 | 0.90781
2011-10-16 00:30 | -25.5712 | 0.19208 | 0.38295 | 0.54845 | 0.16533 | 2.2657 | -55.9703 | 195.9703 | 1.2465 | -1.846 | -0.28147 | -4.913 | 140 | 18000 | 0.039441 | -26.1657 | 3.4377 | 0.055209 | 1.0212 | 596.0364 | 0.782 | 70.1599 | -5.0352 | 0.91225
2011-10-16 01:00 | -18.0343 | 0.16169 | 0.28433 | 0.5235 | 0.14555 | 2.5329 | -62.5159 | 202.5159 | 1.1568 | -2.2237 | -0.33216 | -4.9837 | 140 | 18000 | 0.03222 | -18.3402 | 3.4157 | 0.052103 | 1.0301 | 596.379 | 0.77698 | 70.1592 | -5.1047 | 0.91248
2011-10-16 01:30 | -11.9782 | 0.13789 | 0.42546 | 0.45895 | 0.13998 | 1.982 | -57.6572 | 197.6572 | 1.0283 | -1.6239 | -0.25145 | -5.2791 | 140 | 18000 | 0.015812 | -12.458 | 2.8024 | 0.035131 | 0.87613 | 597.4468 | 0.79404 | 70.166 | -5.3939 | 0.91354
2011-10-16 02:00 | 23.2179 | 0.234 | 0.36621 | 0.66327 | 0.14845 | 1.8892 | -60.6058 | 200.6058 | 0.90463 | -1.6058 | -0.22562 | -5.4777 | 140 | 18000 | -0.01638 | 22.755 | 3.0407 | 0.042157 | 0.93866 | 598.1855 | 0.80717 | 70.1806 | -5.6105 | 0.91447
2011-10-16 02:30 | -24.695 | 0.22981 | 0.60473 | 0.59 | 0.15643 | 1.8442 | -61.4684 | 201.4684 | 0.83198 | -1.5303 | -0.22747 | -5.7254 | 140 | 18000 | 0.025794 | -24.2774 | 4.3748 | 0.08085 | 1.0773 | 599.4041 | 0.82891 | 70.1879 | -5.8271 | 0.91529
2011-10-16 03:00 | 0.75409 | 0.23544 | 0.36484 | 0.70961 | 0.15594 | 1.9701 | -54.6632 | 194.6632 | 1.0943 | -1.5434 | -0.24231 | -6.3498 | 140 | 18000 | 0.016398 | -1.6703 | 2.4544 | 0.036924 | 0.73339 | 601.8079 | 0.81902 | 70.1888 | -6.4672 | 0.9175
2011-10-16 03:30 | -11.2974 | 0.20619 | 0.53114 | 0.66481 | 0.15887 | 1.7295 | -40.7943 | 180.7943 | 1.209 | -1.0434 | -0.18909 | -5.6599 | 140 | 18000 | 0.022862 | -11.9443 | 2.4271 | 0.030091 | 0.71673 | 599.2066 | 0.8247 | 70.167 | -5.778 | 0.91485
2011-10-16 04:00 | -6.7151 | 0.17825 | 0.31023 | 0.59689 | 0.15626 | 2.3389 | -63.446 | 203.446 | 1.0273 | -2.0556 | -0.31541 | -6.9818 | 140 | 18000 | -0.012223 | -6.5064 | 2.6287 | 0.039038 | 0.75898 | 602.8098 | 0.78872 | 70.1584 | -7.1405 | 0.91945
2011-10-16 04:30 | 5.2922 | 0.20884 | 0.47486 | 0.63285 | 0.13531 | 2.2779 | -63.7143 | 203.7143 | 0.98037 | -1.9849 | -0.28526 | -7.2309 | 140 | 18000 | -0.0057182 | -0.72707 | 3.5567 | 0.039723 | 0.9751 | 603.8849 | 0.79121 | 70.1494 | -7.3698 | 0.92012
2011-10-16 05:00 | 11.6916 | 0.22546 | 0.46385 | 0.65157 | 0.15281 | 1.6341 | -61.602 | 201.602 | 0.754 | -1.3946 | -0.21791 | -7.0992 | 140 | 18000 | -0.011268 | 10.4642 | 1.9809 | 0.030902 | 0.60544 | 603.2773 | 0.79255 | 70.1446 | -7.2081 | 0.9195
2011-10-16 05:30 | -4.58 | 0.20894 | 0.32483 | 0.61608 | 0.16026 | 2.2375 | -59.9625 | 199.9625 | 1.0962 | -1.8957 | -0.28954 | -7.4068 | 140 | 18000 | 0.016388 | -5.0941 | 2.7072 | 0.031544 | 0.72275 | 604.2491 | 0.78515 | 70.1548 | -7.4865 | 0.9206
2011-10-16 06:00 | -19.6759 | 0.26656 | 0.48826 | 0.81656 | 0.15342 | 1.7471 | -54.0947 | 194.0947 | 0.91823 | -1.2682 | -0.19266 | -7.4866 | 140 | 18000 | 0.1049 | -24.8007 | 3.7601 | 0.052178 | 0.96973 | 604.2393 | 0.77799 | 70.1722 | -7.5086 | 0.92091
2011-10-16 06:30 | 7.9899 | 0.22269 | 0.53416 | 0.52462 | 0.1572 | 1.5586 | -49.4594 | 189.4594 | 0.97018 | -1.1343 | -0.18073 | -8.4443 | 140 | 18000 | -0.0063618 | 6.728 | 2.3463 | 0.051213 | 0.63795 | 609.9463 | 0.81297 | 70.188 | -8.5562 | 0.92475
2011-10-16 07:00 | -4.2139 | 0.25285 | 0.38137 | 0.75191 | 0.15064 | 1.8429 | -53.3735 | 193.3735 | 1.036 | -1.3936 | -0.22109 | -7.6921 | 140 | 18000 | 0.045677 | -13.4222 | 2.634 | 0.041338 | 0.69327 | 606.4412 | 0.8083 | 70.198 | -7.8028 | 0.92225
2011-10-16 07:30 | -1.3927 | 0.2456 | 0.40149 | 0.66183 | 0.16452 | 1.3808 | -37.2789 | 177.2789 | 0.96606 | -0.73538 | -0.14363 | -7.7197 | 140 | 18000 | -0.0027417 | -13.5645 | 3.5996 | 0.028478 | 0.77152 | 605.9987 | 0.81123 | 70.1931 | -7.6598 | 0.92169
2011-10-16 08:00 | -5.9684 | 0.13787 | 0.30049 | 0.36452 | 0.13491 | 1.9148 | -62.6583 | 202.6583 | 0.86936 | -1.6813 | -0.24557 | -8.1913 | 140 | 18000 | 0.014438 | -6.9035 | 2.2427 | 0.041665 | 0.57721 | 607.3285 | 0.75428 | 70.2052 | -8.2807 | 0.92405
2011-10-16 08:30 | -21.5236 | 0.36618 | 0.40941 | 1.0108 | 0.18203 | 1.3969 | -28.7444 | 168.7444 | 0.93471 | -0.51268 | -0.094224 | -8.0838 | 140 | 18000 | 0.16853 | -25.4261 | 3.0693 | 0.038006 | 0.57189 | 609.1959 | 0.84755 | 70.2127 | -8.1749 | 0.92372
2011-10-16 09:00 | 27.5803 | 0.13764 | 0.38084 | 0.38645 | 0.15834 | 0.94051 | -2.7848 | 142.7848 | 0.8474 | -0.041219 | -0.027659 | -7.3259 | 140 | 18000 | 0.0086072 | 30.9579 | 1.3248 | 0.059099 | 0.39674 | 606.1288 | 0.88857 | 70.2241 | -7.3848 | 0.92109
2011-10-16 09:30 | 68.6405 | 0.11301 | 0.49616 | 0.45195 | 0.21439 | 0.99554 | 61.1593 | 78.8407 | 0.39197 | 0.7118 | 0.093958 | -6.2283 | 140 | 18000 | 0.0096542 | 67.1875 | 1.9429 | 0.082939 | 0.71962 | 603.1657 | 0.98545 | 70.2096 | -6.3757 | 0.91736
2011-10-16 10:00 | 67.5347 | 0.16878 | 0.34767 | 0.47379 | 0.22774 | 0.99502 | 97.7062 | 42.2938 | -0.12441 | 0.91942 | 0.099518 | -4.8332 | 140 | 18000 | -0.019253 | 66.0929 | 1.8208 | 0.075921 | 0.665 | 598.5723 | 1.0932 | 70.1973 | -4.9991 | 0.91242
2011-10-16 10:30 | 68.3946 | 0.18236 | 0.50738 | 0.53624 | 0.23165 | 0.9758 | 106.6701 | 33.3299 | -0.22903 | 0.76484 | 0.068352 | -3.3351 | 140 | 18000 | -0.012818 | 67.1396 | 2.2862 | 0.078026 | 0.75218 | 593.5027 | 1.1328 | 70.1837 | -3.5083 | 0.90717
2011-10-16 11:00 | 61.3169 | 0.21529 | 0.57849 | 0.58725 | 0.26218 | 0.9327 | 98.5714 | 41.4286 | -0.1067 | 0.70789 | 0.073065 | -1.6942 | 140 | 18000 | 0.0022772 | 59.9267 | 2.5433 | 0.072705 | 0.87188 | 587.9212 | 1.1054 | 70.1546 | -1.8659 | 0.90132
2011-10-16 11:30 | 101.4867 | 0.24574 | 0.69275 | 0.71483 | 0.26893 | 1.4038 | 123.6939 | 16.3061 | -0.64603 | 0.9689 | 0.10442 | -0.17889 | 140 | 18000 | -0.017974 | 100.0018 | 2.2066 | 0.079997 | 0.80683 | 582.9222 | 1.0469 | 70.1153 | -0.34296 | 0.89582
2011-10-16 12:00 | 141.6611 | 0.27193 | 0.52561 | 0.72369 | 0.29563 | 1.4901 | 127.9776 | 12.0224 | -0.80404 | 1.03 | 0.13096 | 1.5348 | 140 | 18000 | -0.054405 | 140.0281 | 2.8364 | 0.089156 | 1.0154 | 577.0067 | 0.945 | 70.0836 | 1.3845 | 0.88984
2011-10-16 12:30 | 119.6906 | 0.28402 | 0.72983 | 0.75623 | 0.3053 | 1.6088 | 124.6324 | 15.3676 | -0.79168 | 1.1462 | 0.14251 | 3.0037 | 140 | 18000 | -0.020713 | 117.7426 | 2.2694 | 0.081186 | 0.90546 | 572.7393 | 0.89417 | 70.0547 | 2.8598 | 0.88474
2011-10-16 13:00 | 100.8544 | 0.29429 | 0.83575 | 0.8283 | 0.3063 | 1.1976 | 95.0081 | 44.9919 | -0.058449 | 0.66697 | 0.098252 | 4.5224 | 140 | 18000 | 0.036497 | 98.5621 | 2.3157 | 0.11753 | 0.9011 | 568.1425 | 0.80449 | 70.0152 | 4.3915 | 0.87942
2011-10-16 13:30 | 111.3815 | 0.20635 | 0.89742 | 0.74505 | 0.29854 | 1.6734 | 115.7484 | 24.2516 | -0.61592 | 1.277 | 0.18675 | 5.3418 | 140 | 18000 | -0.029196 | 109.5064 | 2.1556 | 0.085321 | 0.85927 | 566.5671 | 0.79797 | 69.9759 | 5.2111 | 0.87634
2011-10-16 14:00 | 107.5687 | 0.50781 | 0.97888 | 1.3914 | 0.36462 | 1.6099 | 5.8965 | 134.1035 | 0.48018 | 0.049594 | -0.020826 | 6.1649 | 140 | 18000 | 0.10861 | 106.7197 | 2.4729 | 0.10844 | 0.96743 | 563.1559 | 0.72769 | 69.9318 | 6.0449 | 0.87321
2011-10-16 14:30 | 144.8204 | 0.56921 | 0.91762 | 1.4917 | 0.39734 | 2.5475 | -56.4216 | 196.4216 | 1.2116 | -1.8252 | -0.29336 | 6.7401 | 140 | 18000 | 0.050036 | 142.7277 | 1.9845 | 0.082483 | 0.88176 | 561.1168 | 0.7942 | 69.8867 | 6.6085 | 0.87085
2011-10-16 15:00 | 144.5238 | 0.40609 | 0.96623 | 0.94696 | 0.36824 | 3.322 | -74.2649 | 214.2649 | 0.85426 | -3.032 | -0.44167 | 6.8268 | 140 | 18000 | -0.0069572 | 142.2223 | 1.8051 | 0.081738 | 0.81675 | 560.1886 | 0.76045 | 69.8556 | 6.7007 | 0.87019
2011-10-16 15:30 | 132.4984 | 0.36376 | 0.81963 | 0.77058 | 0.38292 | 3.55 | -64.8141 | 204.8141 | 1.4703 | -3.1266 | -0.46719 | 7.1062 | 140 | 18000 | -0.0029709 | 130.3243 | 1.6235 | 0.077365 | 0.74096 | 559.3066 | 0.78883 | 69.8258 | 6.9751 | 0.86895
2011-10-16 16:00 | 103.6441 | 0.3482 | 0.8098 | 0.79709 | 0.35549 | 3.0423 | -61.556 | 201.556 | 1.3914 | -2.5687 | -0.38179 | 7.3134 | 140 | 18000 | 0.0057822 | 101.8127 | 1.3695 | 0.082588 | 0.6379 | 558.2106 | 0.70044 | 69.8063 | 7.1968 | 0.86808
2011-10-16 16:30 | 69.5766 | 0.28787 | 0.49616 | 0.61584 | 0.28356 | 2.5017 | -71.921 | 211.921 | 0.76008 | -2.3284 | -0.34457 | 7.3646 | 140 | 18000 | 0.01196 | 68.132 | 0.98802 | 0.091955 | 0.50241 | 557.2819 | 0.54398 | 69.7978 | 7.2739 | 0.86783
2011-10-16 17:00 | 86.1593 | 0.29949 | 0.80886 | 0.80305 | 0.25118 | 2.0724 | -80.9083 | 220.9083 | 0.29272 | -1.8292 | -0.25617 | 6.785 | 140 | 18000 | -0.0061301 | 86.0955 | 2.5304 | 0.17409 | 1.0448 | 558.5743 | 0.62895 | 69.7862 | 6.6807 | 0.86947
2011-10-16 17:30 | -21.7135 | 0.18382 | 0.48538 | 0.47236 | 0.19804 | 2.7663 | -62.8398 | 202.8398 | 1.2384 | -2.4137 | -0.37013 | 2.994 | 140 | 18000 | 0.025994 | -22.2692 | 3.0285 | 0.089396 | 0.92853 | 569.3969 | 0.80885 | 69.7824 | 2.8635 | 0.88134
2011-10-16 18:00 | -33.4568 | 0.21153 | 0.53645 | 0.59096 | 0.22127 | 2.9279 | -55.7101 | 195.7101 | 1.6114 | -2.3631 | -0.36745 | 2.0934 | 140 | 18000 | 0.022937 | -33.9209 | 2.0415 | 0.073736 | 0.60999 | 571.298 | 0.76365 | 69.7896 | 1.9708 | 0.88432
2011-10-16 18:30 | -38.5007 | 0.21358 | 0.51988 | 0.49509 | 0.25689 | 2.4529 | -30.8491 | 170.8491 | 2.058 | -1.2292 | -0.24902 | 2.1978 | 140 | 18000 | 0.046936 | -38.8692 | 1.71 | 0.05049 | 0.56271 | 570.0094 | 0.66865 | 69.7988 | 2.0906 | 0.88411
2011-10-16 19:00 | -71.3129 | 0.29483 | 0.6912 | 0.57786 | 0.37842 | 3.1427 | -22.0315 | 162.0315 | 2.8623 | -1.1583 | -0.29352 | 2.56 | 140 | 18000 | 0.058652 | -72.0451 | 1.777 | 0.039208 | 0.62565 | 568.5721 | 0.72919 | 69.819 | 2.4427 | 0.8832
2011-10-16 19:30 | -65.4967 | 0.27692 | 0.58183 | 0.65866 | 0.36521 | 3.5568 | -33.5824 | 173.5824 | 2.9126 | -1.9338 | -0.41115 | 2.6247 | 140 | 18000 | 0.051375 | -66.2618 | 1.3789 | 0.041931 | 0.50701 | 568.4839 | 0.72593 | 69.842 | 2.508 | 0.88328
2011-10-16 20:00 | -58.41 | 0.22668 | 0.55701 | 0.59176 | 0.2918 | 3.0634 | -41.2976 | 181.2975 | 2.2548 | -1.9807 | -0.34409 | 1.4467 | 140 | 18000 | 0.060789 | -58.9705 | 2.4112 | 0.041866 | 0.79576 | 572.0343 | 0.76874 | 69.8749 | 1.324 | 0.88749
2011-10-16 20:30 | 61.1334 | 0.31149 | 0.91549 | 0.8337 | 0.23256 | 1.9264 | -62.7562 | 202.7562 | 0.73005 | -1.4178 | -0.19566 | 1.5654 | 140 | 18000 | -0.11572 | 61.6762 | 4.572 | 0.090073 | 1.3821 | 572.8347 | 0.70131 | 69.9056 | 1.4531 | 0.8875
2011-10-16 21:00 | 65.6774 | 0.34647 | 0.7428 | 0.98658 | 0.18343 | 2.147 | -94.8584 | 234.8584 | -0.16659 | -1.96 | -0.2463 | 0.97206 | 140 | 18000 | -0.052106 | 66.2907 | 4.1632 | 0.10447 | 1.3812 | 575.0754 | 0.78517 | 69.9269 | 0.84657 | 0.88969
2011-10-16 21:30 | -38.1746 | 0.17302 | 0.5359 | 0.48602 | 0.15927 | 2.6495 | -63.8044 | 203.8044 | 1.1384 | -2.314 | -0.33273 | -0.55335 | 140 | 18000 | 0.037965 | -38.6968 | 4.3089 | 0.1035 | 1.3591 | 579.9524 | 0.83384 | 69.9479 | -0.6849 | 0.89493
2011-10-16 22:00 | -15.1333 | 0.21963 | 0.74161 | 0.53666 | 0.16896 | 2.3091 | -70.1562 | 210.1563 | 0.74558 | -2.066 | -0.27719 | -0.96054 | 140 | 18000 | 0.020597 | -15.7516 | 4.2934 | 0.091653 | 1.3163 | 581.2891 | 0.85115 | 69.9706 | -1.0936 | 0.89656
2011-10-16 22:30 | -21.1778 | 0.18403 | 0.5081 | 0.45421 | 0.16067 | 2.6045 | -66.804 | 206.804 | 1.0059 | -2.3475 | -0.33792 | -1.3224 | 140 | 18000 | 0.029644 | -21.6147 | 4.3397 | 0.085394 | 1.3113 | 582.5374 | 0.8568 | 69.9888 | -1.4556 | 0.89798
2011-10-16 23:00 | 2.76 | 0.16313 | 0.45894 | 0.43876 | 0.14766 | 2.458 | -60.1692 | 200.1692 | 1.206 | -2.1032 | -0.31768 | -0.88832 | 140 | 18000 | -0.008163 | 2.6358 | 3.6564 | 0.065339 | 1.1411 | 581.1162 | 0.84826 | 70.0018 | -1.0211 | 0.89672
2011-10-16 23:30 | 41.196 | 0.26075 | 0.66353 | 0.58221 | 0.15802 | 1.8103 | -64.3552 | 204.3552 | 0.74061 | -1.5427 | -0.21196 | -1.4339 | 140 | 18000 | -0.038454 | 41.2043 | 4.6489 | 0.075842 | 1.4138 | 583.7858 | 0.90015 | 70.0175 | -1.574 | 0.89871
2011-10-17 | 28.0788 | 0.20593 | 0.46439 | 0.53224 | 0.14665 | 2.3758 | -71.4173 | 211.4173 | 0.74553 | -2.2175 | -0.28439 | -1.9045 | 140 | 18000 | -0.034679 | 28.1793 | 4.1641 | 0.077758 | 1.2889 | 584.9991 | 0.93978 | 70.0207 | -2.0514 | 0.90032
2011-10-17 00:30 | -1.6096 | 0.20031 | 0.50353 | 0.57601 | 0.16416 | 2.3068 | -68.7913 | 208.7914 | 0.80981 | -2.0869 | -0.2682 | -2.9917 | 140 | 18000 | 0.0041838 | -1.9569 | 4.3315 | 0.079962 | 1.2642 | 588.6827 | 0.98588 | 70.0204 | -3.1441 | 0.90393
2011-10-17 01:00 | -13.4848 | 0.23137 | 0.55911 | 0.54077 | 0.18501 | 1.8634 | -56.3068 | 196.3068 | 0.98405 | -1.4759 | -0.21457 | -3.965 | 140 | 18000 | 0.022904 | -13.6949 | 3.6247 | 0.053865 | 1.0318 | 592.1831 | 0.9971 | 70.0258 | -4.1162 | 0.90726
2011-10-17 01:30 | -13.1493 | 0.18753 | 0.42847 | 0.64398 | 0.15186 | 2.3093 | -66.5271 | 206.5271 | 0.89577 | -2.0628 | -0.29519 | -4.2204 | 140 | 18000 | 0.025242 | -12.7488 | 3.6516 | 0.048855 | 1.0393 | 592.9323 | 0.99119 | 70.0215 | -4.371 | 0.90807
2011-10-17 02:00 | -18.9066 | 0.25676 | 0.33333 | 0.67122 | 0.13787 | 1.7031 | -78.1671 | 218.1671 | 0.34321 | -1.6382 | -0.20638 | -3.38 | 140 | 18000 | 0.059207 | -19.3405 | 2.9715 | 0.057285 | 0.83544 | 589.7642 | 0.99392 | 70.0178 | -3.5326 | 0.90519
2011-10-17 02:30 | 9.1984 | 0.18965 | 0.37844 | 0.54107 | 0.13992 | 1.649 | -66.0335 | 206.0335 | 0.65503 | -1.4735 | -0.20211 | -3.8689 | 140 | 18000 | -0.0075237 | 9.3241 | 3.5951 | 0.053832 | 1.0555 | 591.3915 | 0.9924 | 70.0211 | -4.0223 | 0.90689
2011-10-17 03:00 | 17.0666 | 0.14992 | 0.53124 | 0.34997 | 0.12439 | 1.977 | -71.5476 | 211.5476 | 0.60599 | -1.8161 | -0.2297 | -4.5318 | 140 | 18000 | -0.022981 | 16.9805 | 4.4414 | 0.053497 | 1.269 | 593.7629 | 1.031 | 70.0312 | -4.6933 | 0.90926
2011-10-17 03:30 | 17.2774 | 0.22457 | 0.59487 | 0.52005 | 0.13744 | 1.7079 | -71.0589 | 211.0589 | 0.52863 | -1.5404 | -0.21355 | -4.7049 | 140 | 18000 | -0.019511 | 17.4071 | 4.1817 | 0.05201 | 1.1544 | 594.2927 | 1.0249 | 70.0312 | -4.8606 | 0.90983
2011-10-17 04:00 | -3.478 | 0.11571 | 0.29726 | 0.38813 | 0.13253 | 2.0938 | -59.3498 | 199.3498 | 1.0528 | -1.7767 | -0.26704 | -5.242 | 140 | 18000 | 0.0064008 | -3.2192 | 2.5444 | 0.031613 | 0.76939 | 596.2701 | 1.0231 | 70.0263 | -5.4006 | 0.91161
2011-10-17 04:30 | -14.6743 | 0.22412 | 0.34836 | 0.63978 | 0.16799 | 1.9367 | -66.3673 | 206.3673 | 0.76641 | -1.7515 | -0.25147 | -5.2124 | 140 | 18000 | 0.050296 | -15.5076 | 2.9361 | 0.038409 | 0.85389 | 595.9005 | 1.031 | 70.0326 | -5.3733 | 0.91159
2011-10-17 05:00 | -35.3165 | 0.20657 | 0.29341 | 0.62011 | 0.15293 | 2.0889 | -66.1972 | 206.1972 | 0.82703 | -1.8749 | -0.25872 | -5.5063 | 140 | 18000 | 0.052259 | -36.7296 | 3.5138 | 0.037771 | 0.96651 | 596.9113 | 1.0283 | 70.0361 | -5.663 | 0.91263
2011-10-17 05:30 | -8.8548 | 0.10174 | 0.28829 | 0.37807 | 0.14044 | 1.857 | -56.5298 | 196.5298 | 1.0127 | -1.5317 | -0.23159 | -6.1219 | 140 | 18000 | 0.011887 | -8.2098 | 2.547 | 0.01809 | 0.73733 | 599.0495 | 1.0167 | 70.0373 | -6.2657 | 0.91471
2011-10-17 06:00 | -3.6941 | 0.1821 | 0.34099 | 0.49928 | 0.12236 | 1.7958 | -69.8621 | 209.8621 | 0.6085 | -1.6594 | -0.21684 | -6.4989 | 140 | 18000 | 0.022867 | -5.1032 | 2.9375 | 0.028979 | 0.7953 | 600.7816 | 1.0257 | 70.0365 | -6.6423 | 0.91599
2011-10-17 06:30 | 8.8324 | 0.23479 | 0.32083 | 0.67985 | 0.152 | 1.7755 | -65.5208 | 205.5208 | 0.71867 | -1.5785 | -0.22487 | -6.2927 | 140 | 18000 | 0.013546 | 8.8398 | 2.9569 | 0.02463 | 0.85092 | 600.132 | 1.0287 | 70.035 | -6.4454 | 0.91529
2011-10-17 07:00 | -5.1939 | 0.2502 | 0.52198 | 0.67256 | 0.12819 | 1.435 | -77.0283 | 217.0283 | 0.29746 | -1.2914 | -0.17541 | -6.5774 | 140 | 18000 | 0.11766 | -6.0817 | 2.5383 | 0.045933 | 0.66619 | 601.5335 | 1.0567 | 70.0372 | -6.7415 | 0.91632
2011-10-17 07:30 | 38.3978 | 0.2298 | 0.42669 | 0.54392 | 0.13787 | 1.6909 | -70.0199 | 210.0199 | 0.56509 | -1.5543 | -0.21215 | -6.4528 | 140 | 18000 | -0.033172 | 36.9389 | 3.2302 | 0.024703 | 0.94089 | 600.6874 | 1.0146 | 70.0429 | -6.5982 | 0.91593
2011-10-17 08:00 | 5.4522 | 0.31428 | 0.51847 | 0.82031 | 0.15254 | 1.7709 | -79.9238 | 219.9238 | 0.29074 | -1.6362 | -0.21073 | -6.27 | 140 | 18000 | 0.026969 | 5.999 | 2.7601 | 0.034377 | 0.77537 | 599.4181 | 1.0249 | 70.0496 | -6.4157 | 0.91538
2011-10-17 08:30 | -1.5141 | 0.12254 | 0.42242 | 0.45728 | 0.10014 | 1.0988 | -55.1188 | 195.1188 | 0.55782 | -0.80018 | -0.13647 | -6.4085 | 140 | 18000 | -0.026882 | -1.6725 | 2.4863 | 0.030255 | 0.52051 | 601.3781 | 1.0883 | 70.0695 | -6.573 | 0.91614
2011-10-17 09:00 | 44.4862 | 0.26254 | 0.31327 | 0.72427 | 0.16262 | 0.93028 | -14.9393 | 154.9393 | 0.61835 | -0.16498 | -0.051587 | -5.4227 | 140 | 18000 | -0.021956 | 43.4733 | 3.368 | 0.068381 | 0.7636 | 598.7675 | 1.1429 | 70.0918 | -5.572 | 0.91297
2011-10-17 09:30 | 42.2878 | 0.14871 | 0.47162 | 0.39184 | 0.19615 | 0.91015 | 95.5948 | 44.4052 | -0.075483 | 0.77056 | 0.09146 | -4.7118 | 140 | 18000 | 0.070168 | 40.7455 | 2.2294 | 0.11015 | 0.42412 | 599.5546 | 1.346 | 70.0844 | -4.9155 | 0.91051
2011-10-17 10:00 | 56.1771 | 0.21194 | 0.47078 | 0.53807 | 0.23862 | 0.82245 | 96.8462 | 43.1538 | -0.068717 | 0.57235 | 0.067704 | -3.3801 | 140 | 18000 | 0.097501 | 54.187 | 2.8906 | 0.095791 | 0.83048 | 595.9872 | 1.4482 | 70.0739 | -3.6029 | 0.90588
2011-10-17 10:30 | 70.0724 | 0.15585 | 0.47008 | 0.50515 | 0.24914 | 1.1235 | 88.5581 | 51.4419 | 0.024979 | 0.99236 | 0.11784 | -2.0895 | 140 | 18000 | 0.030293 | 68.4986 | 2.0677 | 0.072475 | 0.69255 | 593.3966 | 1.5686 | 70.0575 | -2.3334 | 0.90134
2011-10-17 11:00 | 91.132 | 0.19845 | 0.49569 | 0.54828 | 0.26615 | 1.2667 | 119.1305 | 20.8695 | -0.55089 | 0.98851 | 0.14526 | -0.47531 | 140 | 18000 | 0.030673 | 89.0835 | 2.9538 | 0.083735 | 0.9047 | 587.1879 | 1.5407 | 70.0304 | -0.71714 | 0.89566
2011-10-17 11:30 | 101.9999 | 0.25433 | 0.58379 | 0.6763 | 0.26273 | 1.1746 | 129.3494 | 10.6506 | -0.61427 | 0.74917 | 0.079931 | 1.2316 | 140 | 18000 | -0.038395 | 100.6084 | 3.0375 | 0.11579 | 0.8552 | 580.4598 | 1.4343 | 69.9919 | 1.0037 | 0.88961
2011-10-17 12:00 | 125.8514 | 0.2963 | 0.64936 | 0.85487 | 0.28252 | 1.1859 | 118.8746 | 21.1254 | -0.40643 | 0.73702 | 0.081812 | 3.0959 | 140 | 18000 | 0.039022 | 123.8375 | 2.1392 | 0.095388 | 0.92434 | 573.4209 | 1.3226 | 69.9397 | 2.8826 | 0.88295
2011-10-17 12:30 | 105.1134 | 0.3045 | 0.69056 | 0.89767 | 0.29365 | 1.7656 | 111.721 | 28.279 | -0.58617 | 1.4714 | 0.1874 | 4.7462 | 140 | 18000 | -0.012632 | 103.381 | 2.4563 | 0.075516 | 0.89906 | 569.9174 | 1.3863 | 69.9104 | 4.52 | 0.87734
2011-10-17 13:00 | 128.8842 | 0.27241 | 0.80472 | 1.0547 | 0.32874 | 1.9183 | 89.8632 | 50.1368 | 0.0039463 | 1.6529 | 0.2331 | 6.0751 | 140 | 18000 | -0.025872 | 126.9327 | 2.1848 | 0.096629 | 0.88361 | 565.1683 | 1.2105 | 69.8644 | 5.8758 | 0.8726
2011-10-17 13:30 | 105.6708 | 0.70401 | 1.3394 | 1.8325 | 0.43042 | 2.2136 | 65.6772 | 74.3228 | 0.35777 | 0.79152 | 0.11065 | 7.1568 | 140 | 18000 | 0.15128 | 104.1817 | 2.396 | 0.096851 | 0.95096 | 561.3224 | 1.1126 | 69.825 | 6.9717 | 0.86875
2011-10-17 14:00 | 82.5251 | 0.52656 | 0.95477 | 1.5423 | 0.38708 | 1.8751 | 65.4288 | 74.5712 | 0.50609 | 1.1069 | 0.13711 | 7.8178 | 140 | 18000 | 0.074484 | 81.5012 | 2.2804 | 0.087275 | 0.91947 | 559.8237 | 1.1144 | 69.7784 | 7.6315 | 0.86613
2011-10-17 14:30 | 111.6813 | 0.46484 | 1.0303 | 1.4441 | 0.41313 | 2.7951 | 70.3717 | 69.6283 | 0.8177 | 2.2928 | 0.2853 | 8.1667 | 140 | 18000 | 0.0218 | 110.9018 | 2.0178 | 0.10754 | 0.86089 | 558.8409 | 1.0016 | 69.7403 | 7.9987 | 0.86459
2011-10-17 15:00 | 93.0931 | 0.37168 | 0.77705 | 0.90391 | 0.34505 | 1.8359 | -37.2595 | 177.2595 | 1.3027 | -0.99091 | -0.16367 | 8.0705 | 140 | 18000 | 0.01346 | 91.2447 | 1.5232 | 0.088011 | 0.67972 | 557.8505 | 1.204 | 69.7037 | 7.8687 | 0.86442
2011-10-17 15:30 | 148.5561 | 0.50026 | 0.91337 | 1.1992 | 0.3682 | 1.5832 | -68.2299 | 208.2299 | 0.40491 | -1.0139 | -0.144 | 8.7716 | 140 | 18000 | 0.081481 | 146.0466 | 1.7038 | 0.16264 | 0.82905 | 555.7697 | 0.95296 | 69.6741 | 8.6109 | 0.86193
2011-10-17 16:00 | 90.7687 | 0.56149 | 0.84106 | 1.3817 | 0.41219 | 2.5188 | -49.801 | 189.801 | 1.4214 | -1.6821 | -0.24794 | 8.5552 | 140 | 18000 | 0.077444 | 89.7698 | 1.5649 | 0.17134 | 0.6839 | 556.4992 | 1.198 | 69.6471 | 8.3535 | 0.86223
2011-10-17 16:30 | 51.7302 | 0.38376 | 0.94123 | 1.0199 | 0.42585 | 2.9216 | -27.4322 | 167.4322 | 2.395 | -1.2431 | -0.26195 | 8.2817 | 140 | 18000 | 0.028628 | 50.5061 | 0.84047 | 0.053315 | 0.4091 | 557.3572 | 1.3102 | 69.636 | 8.0616 | 0.86292
2011-10-17 17:00 | 8.9824 | 0.37599 | 0.89977 | 0.94149 | 0.4464 | 3.1346 | -24.869 | 164.869 | 2.6858 | -1.2449 | -0.2594 | 7.9561 | 140 | 18000 | 0.041531 | 7.5101 | 0.91034 | 0.05571 | 0.38804 | 557.866 | 1.291 | 69.6256 | 7.7397 | 0.86379
2011-10-17 17:30 | -22.2781 | 0.35033 | 0.80612 | 0.61128 | 0.44137 | 3.3092 | -12.1326 | 152.1326 | 3.1777 | -0.68313 | -0.1898 | 7.2099 | 140 | 18000 | 0.035243 | -23.0156 | 0.56437 | 0.075393 | 0.17308 | 559.2383 | 1.2915 | 69.6081 | 6.9945 | 0.86587
2011-10-17 18:00 | -34.8379 | 0.29309 | 0.6811 | 0.58181 | 0.34097 | 2.5125 | -17.3038 | 157.3038 | 2.3407 | -0.72921 | -0.1672 | 6.6893 | 140 | 18000 | 0.046389 | -35.5224 | 1.0679 | 0.047308 | 0.3443 | 560.731 | 1.2884 | 69.6062 | 6.4751 | 0.86746
2011-10-17 18:30 | -40.9253 | 0.26493 | 0.55195 | 0.58411 | 0.33432 | 2.6182 | -12.3514 | 152.3514 | 2.4947 | -0.54627 | -0.15839 | 5.8313 | 140 | 18000 | 0.050008 | -41.4439 | 1.3425 | 0.050734 | 0.44267 | 563.4312 | 1.412 | 69.6122 | 5.5983 | 0.87019
2011-10-17 19:00 | -44.1254 | 0.24556 | 0.55512 | 0.47626 | 0.32372 | 2.7004 | -22.3511 | 162.3511 | 2.4574 | -1.0104 | -0.26387 | 5.6941 | 140 | 18000 | 0.051423 | -44.7037 | 1.3072 | 0.044544 | 0.44211 | 563.6805 | 1.3781 | 69.6237 | 5.4669 | 0.87077
2011-10-17 19:30 | -26.2468 | 0.26509 | 0.67543 | 0.62184 | 0.35157 | 2.6567 | -16.5665 | 156.5665 | 2.4726 | -0.73554 | -0.19838 | 6.3222 | 140 | 18000 | 0.028844 | -26.6954 | 1.9926 | 0.08534 | 0.63945 | 561.8043 | 1.3053 | 69.6365 | 6.106 | 0.86898
2011-10-17 20:00 | -50.7311 | 0.28471 | 0.58319 | 0.868 | 0.36379 | 2.5141 | 20.0854 | 119.9146 | 2.2396 | 0.81892 | 0.072355 | 6.3564 | 140 | 18000 | 0.054439 | -51.4121 | 1.2128 | 0.052842 | 0.40125 | 561.6776 | 1.2813 | 69.6346 | 6.1441 | 0.86885
2011-10-17 20:30 | -26.0319 | 0.25098 | 0.9669 | 0.85933 | 0.46668 | 3.3937 | 25.5311 | 114.4689 | 2.9838 | 1.4252 | 0.16324 | 6.0276 | 140 | 18000 | 0.033299 | -26.719 | 0.92947 | 0.054236 | 0.31218 | 562.2305 | 1.2033 | 69.6598 | 5.8286 | 0.8702
2011-10-17 21:00 | -28.4511 | 0.33273 | 1.0914 | 1.0606 | 0.57582 | 4.4128 | 27.7135 | 112.2866 | 3.8126 | 2.0028 | 0.22899 | 6.0927 | 140 | 18000 | 0.036559 | -29.1678 | 0.72979 | 0.053163 | 0.24573 | 561.8781 | 1.2151 | 69.6785 | 5.8919 | 0.87022
2011-10-17 21:30 | -26.1466 | 0.4114 | 1.1987 | 1.0516 | 0.64161 | 4.759 | 21.264 | 118.736 | 4.3377 | 1.6881 | 0.17509 | 5.3407 | 140 | 18000 | 0.034816 | -26.6925 | 1.1477 | 0.037364 | 0.42957 | 563.6779 | 1.2876 | 69.6803 | 5.1291 | 0.87259
2011-10-17 22:00 | -24.2254 | 0.35782 | 1.0507 | 1.0363 | 0.57992 | 3.7736 | 12.3872 | 127.6128 | 3.5687 | 0.78379 | 0.073302 | 4.0957 | 140 | 18000 | 0.020663 | -24.628 | 1.4463 | 0.042243 | 0.50436 | 567.0603 | 1.3796 | 69.6952 | 3.8708 | 0.87669
2011-10-17 22:30 | -54.3483 | 0.41052 | 1.1209 | 0.99765 | 0.57787 | 3.8943 | 7.8966 | 132.1034 | 3.7379 | 0.51845 | 0.016055 | 3.6691 | 140 | 18000 | 0.043202 | -54.9096 | 1.0886 | 0.032327 | 0.36975 | 568.1022 | 1.3985 | 69.713 | 3.442 | 0.87826
2011-10-17 23:00 | -39.1092 | 0.49027 | 1.3267 | 1.3003 | 0.71483 | 4.8762 | 13.1764 | 126.8236 | 4.5923 | 1.0751 | 0.075017 | 3.7317 | 140 | 18000 | 0.034365 | -39.7998 | 0.78008 | 0.033488 | 0.25268 | 567.8124 | 1.3883 | 69.7255 | 3.5062 | 0.87822
2011-10-17 23:30 | -33.917 | 0.32476 | 1.295 | 0.95709 | 0.58605 | 3.4718 | 11.3395 | 128.6605 | 3.2852 | 0.6588 | 0.062961 | 3.2883 | 140 | 18000 | 0.030637 | -34.3202 | 0.9711 | 0.030829 | 0.32189 | 569.247 | 1.4136 | 69.7394 | 3.0595 | 0.8798
2011-10-18 | -9.2446 | 0.33514 | 1.0032 | 0.91944 | 0.25553 | 1.2274 | 161.4976 | 338.5024 | -0.40632 | 0.13597 | 0.0019412 | 1.8321 | 140 | 18000 | 0.012477 | -9.378 | 1.9416 | 0.038003 | 0.62609 | 573.7822 | 1.4067 | 69.7651 | 1.6072 | 0.88479
2011-10-18 00:30 | 3.7194 | 0.2156 | 0.63832 | 0.60182 | 0.13027 | 0.94221 | -123.2128 | 263.2128 | -0.30966 | -0.47298 | -0.068202 | 0.8351 | 140 | 18000 | -0.0345 | 3.9631 | 1.6662 | 0.060772 | 0.20005 | 578.2576 | 1.4855 | 69.7522 | 0.59887 | 0.88784
2011-10-18 01:00 | -0.19335 | 0.26911 | 0.7628 | 0.76612 | 0.16902 | 1.2292 | -128.0844 | 268.0844 | -0.55324 | -0.70597 | -0.082348 | 0.42567 | 140 | 18000 | -0.0054476 | -0.2608 | 1.6642 | 0.051309 | 0.26579 | 579.3148 | 1.4684 | 69.744 | 0.19284 | 0.88906
2011-10-18 01:30 | -1.6897 | 0.33782 | 0.55157 | 0.95081 | 0.2186 | 1.5089 | -178.6616 | 318.6616 | -1.2103 | -0.028277 | -0.018215 | 0.49203 | 140 | 18000 | 0.0040718 | -1.954 | 1.1414 | 0.05049 | 0.21855 | 577.7769 | 1.4198 | 69.7483 | 0.2668 | 0.88891
2011-10-18 02:00 | -18.8131 | 0.40967 | 0.81604 | 1.1703 | 0.1999 | 1.4305 | -140.7507 | 280.7507 | -0.46615 | -0.38085 | -0.055554 | 0.084943 | 140 | 18000 | 0.033003 | -18.8485 | 1.3619 | 0.056498 | 0.25214 | 579.479 | 1.4392 | 69.7509 | -0.14253 | 0.89026
2011-10-18 02:30 | -14.231 | 0.23492 | 0.59586 | 0.63977 | 0.15006 | 1.2788 | -115.6319 | 255.6319 | -0.45742 | -0.95336 | -0.12455 | -0.54109 | 140 | 18000 | 0.024355 | -14.2567 | 2.1223 | 0.060114 | 0.45168 | 581.6682 | 1.4228 | 69.7524 | -0.76516 | 0.89233
2011-10-18 03:00 | -3.8012 | 0.15128 | 0.64562 | 0.50714 | 0.12072 | 1.4649 | -66.5915 | 206.5915 | 0.50506 | -1.1667 | -0.17532 | -1.0693 | 140 | 18000 | 0.011866 | -3.8245 | 2.4971 | 0.061776 | 0.47292 | 584.3732 | 1.4366 | 69.7506 | -1.2946 | 0.89404
2011-10-18 03:30 | 3.5944 | 0.21621 | 0.83682 | 0.58193 | 0.11295 | 1.349 | -85.2247 | 225.2247 | 0.085201 | -1.0199 | -0.15545 | -1.074 | 140 | 18000 | -0.041441 | 3.9399 | 3.1031 | 0.093931 | 0.54481 | 583.725 | 1.3995 | 69.7568 | -1.2936 | 0.89414
2011-10-18 04:00 | 11.2956 | 0.29612 | 0.50622 | 0.80457 | 0.14136 | 1.0004 | -74.6652 | 214.6652 | 0.18299 | -0.6673 | -0.10869 | -0.99327 | 140 | 18000 | -0.021687 | 11.2767 | 2.6994 | 0.078042 | 0.46382 | 584.6307 | 1.486 | 69.7388 | -1.2263 | 0.89363
2011-10-18 04:30 | 28.45 | 0.34904 | 0.93109 | 0.8651 | 0.16393 | 1.6943 | -94.0596 | 234.0596 | -0.097147 | -1.3688 | -0.18965 | -1.3644 | 140 | 18000 | -0.093073 | 28.6906 | 2.6929 | 0.058785 | 0.61516 | 585.2194 | 1.4932 | 69.7077 | -1.598 | 0.89445
2011-10-18 05:00 | 27.2385 | 0.31401 | 0.45577 | 0.82395 | 0.16405 | 1.4714 | -65.5674 | 205.5674 | 0.54165 | -1.1923 | -0.17186 | -1.9619 | 140 | 18000 | -0.063105 | 27.2194 | 2.8803 | 0.050134 | 0.68627 | 586.7292 | 1.4936 | 69.6963 | -2.1947 | 0.89628
2011-10-18 05:30 | 24.3111 | 0.24521 | 0.69499 | 0.50296 | 0.12452 | 2.1988 | -82.2955 | 222.2955 | 0.28045 | -2.073 | -0.26466 | -2.4968 | 140 | 18000 | -0.031707 | 24.3672 | 3.6909 | 0.051102 | 0.9668 | 587.9008 | 1.4199 | 69.6976 | -2.7182 | 0.89807
2011-10-18 06:00 | 1.7215 | 0.21607 | 0.45499 | 0.56448 | 0.12894 | 1.9405 | -79.4207 | 219.4207 | 0.34685 | -1.8571 | -0.25403 | -2.8846 | 140 | 18000 | 0.0012688 | 1.6201 | 2.9999 | 0.049469 | 0.75394 | 589.1523 | 1.4429 | 69.7124 | -3.1086 | 0.89955
2011-10-18 06:30 | 49.6525 | 0.27866 | 0.65028 | 0.638 | 0.14952 | 1.6393 | -72.9184 | 212.9184 | 0.44242 | -1.4397 | -0.19956 | -3.5849 | 140 | 18000 | -0.098931 | 50.1544 | 3.6437 | 0.050752 | 0.94728 | 591.1638 | 1.3335 | 69.7473 | -3.7831 | 0.90233
2011-10-18 07:00 | 44.5449 | 0.26272 | 0.51164 | 0.69941 | 0.16482 | 2.4265 | -62.8349 | 202.8349 | 1.084 | -2.1125 | -0.304 | -4.8071 | 140 | 18000 | -0.07016 | 45.1931 | 4.3021 | 0.032593 | 1.1622 | 595.3323 | 1.2969 | 69.7836 | -4.9963 | 0.90691
2011-10-18 07:30 | -2.9389 | 0.13672 | 0.49742 | 0.32297 | 0.13304 | 2.0139 | -58.9098 | 198.9098 | 1.0148 | -1.6828 | -0.22965 | -4.8752 | 140 | 18000 | 0.013424 | -2.9699 | 2.7791 | 0.029889 | 0.74371 | 595.3243 | 1.3129 | 69.7941 | -5.0713 | 0.90729
2011-10-18 08:00 | -4.0324 | 0.20523 | 0.52634 | 0.54488 | 0.17278 | 2.2247 | -59.9079 | 199.9079 | 1.0783 | -1.8608 | -0.27097 | -4.9038 | 140 | 18000 | 0.016313 | -4.4728 | 2.1131 | 0.039649 | 0.57808 | 595.2933 | 1.3554 | 69.8151 | -5.11 | 0.90767
2011-10-18 08:30 | 30.6995 | 0.27806 | 0.40177 | 0.73848 | 0.16268 | 1.6511 | -72.1467 | 212.1467 | 0.48935 | -1.5193 | -0.20378 | -3.3035 | 140 | 18000 | -0.036766 | 29.9673 | 3.9439 | 0.10506 | 0.97113 | 589.7909 | 1.4606 | 69.843 | -3.5253 | 0.90262
2011-10-18 09:00 | 19.5502 | 0.24653 | 0.37945 | 0.48147 | 0.19739 | 1.2186 | -17.4021 | 157.4021 | 1.0924 | -0.34237 | -0.070896 | -2.5957 | 140 | 18000 | 0.013526 | 18.2751 | 1.4228 | 0.099889 | 0.40636 | 586.1151 | 1.773 | 69.8516 | -2.8696 | 0.90035
2011-10-18 09:30 | 74.4127 | 0.33984 | 0.70349 | 0.76354 | 0.25648 | 1.4519 | 16.1533 | 123.8467 | 1.0481 | 0.30358 | 0.0053827 | -1.0491 | 140 | 18000 | 0.023569 | 73.5518 | 1.3767 | 0.074837 | 0.56125 | 580.2768 | 1.9084 | 69.8567 | -1.3479 | 0.89529
2011-10-18 10:00 | 48.5356 | 0.17004 | 0.66371 | 0.6309 | 0.21642 | 1.3069 | 91.039 | 48.961 | -0.019476 | 1.0739 | 0.14015 | -0.5528 | 140 | 18000 | 0.01664 | 47.7304 | 1.9574 | 0.051738 | 0.64579 | 579.8159 | 2.0147 | 69.8485 | -0.86903 | 0.89354
2011-10-18 10:30 | 70.7005 | 0.26857 | 0.54851 | 0.67624 | 0.2506 | 1.4671 | 104.518 | 35.482 | -0.33273 | 1.2849 | 0.13293 | 0.40473 | 140 | 18000 | -0.01904 | 69.4898 | 1.6079 | 0.057913 | 0.59505 | 576.0999 | 2.0529 | 69.8279 | 0.079707 | 0.89015
2011-10-18 11:00 | 89.8075 | 0.168 | 0.63313 | 0.54581 | 0.26146 | 1.3804 | 96.1567 | 43.8433 | -0.13196 | 1.2233 | 0.13644 | 1.6636 | 140 | 18000 | -0.021231 | 88.7181 | 1.97 | 0.04485 | 0.78413 | 571.8409 | 2.1214 | 69.802 | 1.325 | 0.88573
2011-10-18 11:30 | 61.4512 | 0.25041 | 0.76519 | 0.76546 | 0.2811 | 1.3868 | 88.6762 | 51.3238 | 0.025425 | 1.1002 | 0.11874 | 3.1268 | 140 | 18000 | 0.0092697 | 60.4427 | 1.9831 | 0.046281 | 0.80391 | 567.886 | 2.1463 | 69.7767 | 2.7803 | 0.88072
2011-10-18 12:00 | 124.016 | 0.23729 | 0.8453 | 0.75483 | 0.30823 | 1.6294 | 70.882 | 69.118 | 0.42533 | 1.227 | 0.16775 | 4.4123 | 140 | 18000 | 0.0040368 | 122.2551 | 2.4029 | 0.099357 | 0.96691 | 564.4219 | 2.0217 | 69.7568 | 4.0826 | 0.8764
2011-10-18 12:30 | 130.4062 | 0.44761 | 1.2276 | 1.1823 | 0.3494 | 2.2606 | 119.1204 | 20.8796 | -0.90154 | 1.6184 | 0.18623 | 5.2275 | 140 | 18000 | -0.015157 | 129.446 | 2.2094 | 0.090536 | 0.91346 | 561.8162 | 1.804 | 69.7303 | 4.9314 | 0.87352
2011-10-18 13:00 | 97.9236 | 0.46347 | 0.92811 | 1.3513 | 0.33302 | 2.2359 | 122.0173 | 17.9827 | -1.0133 | 1.6206 | 0.21072 | 5.7163 | 140 | 18000 | 0.033407 | 96.0447 | 1.857 | 0.074984 | 0.79112 | 560.1412 | 1.7538 | 69.6979 | 5.4273 | 0.87159
2011-10-18 13:30 | 98.6792 | 0.4176 | 1.2234 | 1.0999 | 0.33343 | 1.5372 | -29.4008 | 169.4008 | 0.41331 | -0.23289 | -0.038173 | 6.3433 | 140 | 18000 | 0.080218 | 97.2648 | 1.8222 | 0.065159 | 0.79999 | 557.9101 | 1.7828 | 69.655 | 6.048 | 0.8691
2011-10-18 14:00 | 38.6425 | 0.35373 | 0.70404 | 0.96404 | 0.26226 | 1.1303 | -109.1777 | 249.1777 | -0.21697 | -0.62382 | -0.10919 | 6.384 | 140 | 18000 | 0.035835 | 37.811 | 1.4098 | 0.061454 | 0.55434 | 557.3746 | 1.7601 | 69.6159 | 6.0924 | 0.86848
2011-10-18 14:30 | 93.7604 | 0.44981 | 1.007 | 1.174 | 0.32455 | 1.7587 | -76.6401 | 216.64 | 0.2577 | -1.0851 | -0.17113 | 7.1283 | 140 | 18000 | 0.073704 | 92.7634 | 1.8023 | 0.082199 | 0.7575 | 554.9979 | 1.7318 | 69.5756 | 6.8396 | 0.86568
2011-10-18 15:00 | 131.1559 | 0.62145 | 1.0835 | 1.5936 | 0.39542 | 2.0651 | -158.9158 | 298.9158 | -1.2738 | -0.49112 | -0.062827 | 7.5374 | 140 | 18000 | 0.11654 | 127.7172 | 1.8437 | 0.12302 | 0.8373 | 553.5864 | 1.5284 | 69.5474 | 7.2817 | 0.86409
2011-10-18 15:30 | 106.5873 | 0.48354 | 0.93349 | 1.2322 | 0.33505 | 1.5691 | -122.282 | 262.282 | -0.48893 | -0.77395 | -0.097968 | 7.9011 | 140 | 18000 | 0.077558 | 105.4839 | 1.642 | 0.12625 | 0.79009 | 552.3704 | 1.361 | 69.5249 | 7.6726 | 0.8627
2011-10-18 16:00 | 74.568 | 0.46938 | 1.1329 | 1.2725 | 0.36101 | 2.9879 | 139.6216 | 0.37839 | -2.0906 | 1.7779 | 0.22617 | 7.9502 | 140 | 18000 | 0.056272 | 72.8318 | 1.3622 | 0.085182 | 0.63634 | 552.8694 | 1.2038 | 69.5156 | 7.748 | 0.86245
2011-10-18 16:30 | 69.5639 | 0.36263 | 0.64757 | 0.94829 | 0.28212 | 0.98083 | 80.557 | 59.443 | 0.015025 | 0.090335 | 0.010904 | 7.9932 | 140 | 18000 | 0.11681 | 67.9594 | 1.149 | 0.086398 | 0.56224 | 552.0775 | 1.2311 | 69.5134 | 7.7864 | 0.86229
2011-10-18 17:00 | 130.7678 | 0.49836 | 0.68143 | 1.3294 | 0.28743 | 1.7881 | -104.5118 | 244.5118 | -0.31536 | -1.2184 | -0.15492 | 7.4918 | 140 | 18000 | -0.015267 | 131.4258 | 2.5564 | 0.12651 | 1.011 | 553.2354 | 1.2628 | 69.5149 | 7.2806 | 0.86385
2011-10-18 17:30 | -28.4755 | 0.28694 | 0.45133 | 0.74383 | 0.18028 | 2.2318 | -88.6391 | 228.6391 | 0.051567 | -2.1706 | -0.28226 | 5.3349 | 140 | 18000 | 0.085985 | -29.6058 | 1.8957 | 0.099951 | 0.53671 | 558.79 | 1.3009 | 69.5198 | 5.1206 | 0.8706
2011-10-18 18:00 | -29.0326 | 0.35316 | 0.6543 | 0.92618 | 0.20345 | 2.0594 | -108.0549 | 248.0549 | -0.5999 | -1.8403 | -0.23091 | 4.6471 | 140 | 18000 | 0.046042 | -29.5177 | 2.0462 | 0.06604 | 0.55074 | 561.1138 | 1.3007 | 69.5396 | 4.4338 | 0.873
2011-10-18 18:30 | 13.4358 | 0.27707 | 0.62687 | 0.76443 | 0.20942 | 2.6404 | -102.0902 | 242.0902 | -0.53161 | -2.4818 | -0.33234 | 3.9039 | 140 | 18000 | 0.003833 | 13.1918 | 2.9657 | 0.068549 | 1.0023 | 563.8511 | 1.3467 | 69.569 | 3.6846 | 0.87571
2011-10-18 19:00 | -15.4246 | 0.22382 | 0.69982 | 0.6265 | 0.18168 | 2.4886 | -63.4457 | 203.4456 | 1.0644 | -2.1297 | -0.29774 | 2.0851 | 140 | 18000 | 0.029651 | -15.919 | 3.0325 | 0.060455 | 0.94516 | 569.4094 | 1.376 | 69.6017 | 1.8636 | 0.88191
2011-10-18 19:30 | -31.4542 | 0.18512 | 0.82217 | 0.72256 | 0.21473 | 2.9557 | -55.7534 | 195.7534 | 1.5707 | -2.3071 | -0.37081 | 1.1279 | 140 | 18000 | 0.027715 | -31.771 | 2.8917 | 0.050799 | 0.84686 | 571.9098 | 1.401 | 69.6385 | 0.90386 | 0.88545
2011-10-18 20:00 | -27.4364 | 0.24476 | 0.64595 | 0.56531 | 0.25263 | 2.5929 | -35.8236 | 175.8236 | 2.0535 | -1.4823 | -0.28746 | 0.87579 | 140 | 18000 | 0.041795 | -27.6605 | 2.5996 | 0.033385 | 0.75691 | 572.6588 | 1.4454 | 69.6691 | 0.64559 | 0.88665
2011-10-18 20:30 | -42.2261 | 0.16524 | 0.52552 | 0.54226 | 0.17092 | 2.3978 | -63.4331 | 203.4331 | 1.0347 | -2.0693 | -0.27624 | -0.41068 | 140 | 18000 | 0.066575 | -42.5321 | 3.12 | 0.045703 | 0.86291 | 577.8198 | 1.5193 | 69.6941 | -0.64885 | 0.89114
2011-10-18 21:00 | -1.206 | 0.37302 | 0.72401 | 0.96592 | 0.26839 | 2.2086 | -64.9978 | 204.9978 | 0.86107 | -1.8464 | -0.25129 | -0.13409 | 140 | 18000 | -0.026073 | -1.5602 | 4.5655 | 0.059125 | 1.301 | 576.5444 | 1.4794 | 69.6991 | -0.367 | 0.89031
2011-10-18 21:30 | 50.3184 | 0.5861 | 1.6444 | 1.5414 | 0.37864 | 2.2629 | -38.414 | 178.414 | 0.92379 | -0.73255 | -0.12956 | 0.64855 | 140 | 18000 | -0.12225 | 50.2272 | 3.7499 | 0.041204 | 1.0869 | 573.3826 | 1.4657 | 69.7105 | 0.41441 | 0.88792
2011-10-18 22:00 | 31.6431 | 0.52713 | 1.3484 | 1.4523 | 0.46424 | 2.7885 | -16.8203 | 156.8203 | 2.1596 | -0.65286 | -0.13063 | 1.3175 | 140 | 18000 | -0.116 | 30.961 | 3.0408 | 0.032211 | 0.87809 | 570.905 | 1.4656 | 69.7229 | 1.0833 | 0.88591
2011-10-18 22:30 | -47.6379 | 0.41079 | 1.1024 | 1.1386 | 0.50222 | 2.9823 | 1.1202 | 138.8798 | 2.763 | 0.054028 | -0.056328 | 1.7388 | 140 | 18000 | 0.038369 | -48.2849 | 1.2169 | 0.024827 | 0.39527 | 569.3173 | 1.4656 | 69.7221 | 1.5043 | 0.88454
2011-10-18 23:00 | -53.4323 | 0.4415 | 1.0868 | 1.1042 | 0.51362 | 3.2276 | -20.6586 | 160.6586 | 2.824 | -1.0647 | -0.23696 | 1.317 | 140 | 18000 | 0.038793 | -54.0382 | 0.795 | 0.022694 | 0.2815 | 570.8677 | 1.4612 | 69.7467 | 1.0839 | 0.88621
2011-10-18 23:30 | 3.5849 | 0.42302 | 1.1032 | 1.2618 | 0.35924 | 2.26 | -39.885 | 179.885 | 1.338 | -1.1181 | -0.18367 | 0.4821 | 140 | 18000 | -0.0058177 | 3.1193 | 2.4298 | 0.028411 | 0.75804 | 573.6948 | 1.4587 | 69.7596 | 0.25186 | 0.88908
2011-10-19 | -18.6052 | 0.3676 | 1.0283 | 0.96225 | 0.26739 | 1.4007 | -73.1891 | 213.1891 | 0.17603 | -0.58264 | -0.093195 | -0.60084 | 140 | 18000 | 0.021599 | -19.0037 | 3.3769 | 0.029732 | 0.89159 | 577.7723 | 1.4821 | 69.7713 | -0.83214 | 0.89276
2011-10-19 00:30 | 9.9024 | 0.15646 | 0.51907 | 0.46611 | 0.1357 | 1.8343 | -99.7216 | 239.7216 | -0.29476 | -1.7205 | -0.20756 | -1.958 | 140 | 18000 | -0.0075049 | 9.8775 | 2.774 | 0.025588 | 0.7757 | 582.8424 | 1.4959 | 69.7819 | -2.1899 | 0.89736
2011-10-19 01:00 | 14.0247 | 0.20828 | 0.7427 | 0.49111 | 0.15111 | 1.9466 | -97.0999 | 237.0999 | -0.22179 | -1.7807 | -0.21197 | -2.8895 | 140 | 18000 | -0.01205 | 13.8501 | 3.1032 | 0.022938 | 0.88547 | 585.8178 | 1.5044 | 69.7857 | -3.1221 | 0.90051
2011-10-19 01:30 | -5.7966 | 0.19024 | 0.59927 | 0.51832 | 0.16053 | 2.1643 | -109.4858 | 249.4858 | -0.688 | -1.9444 | -0.24548 | -2.897 | 140 | 18000 | 0.029003 | -5.923 | 2.3191 | 0.031137 | 0.67053 | 585.1316 | 1.5027 | 69.7721 | -3.1292 | 0.90036
2011-10-19 02:00 | -2.1295 | 0.22849 | 0.62983 | 0.63744 | 0.1452 | 1.6828 | -108.1565 | 248.1565 | -0.47763 | -1.4565 | -0.17874 | -2.9683 | 140 | 18000 | 0.021804 | -2.2634 | 2.4663 | 0.022688 | 0.63337 | 585.658 | 1.4818 | 69.7622 | -3.1985 | 0.90047
2011-10-19 02:30 | 36.8694 | 0.186 | 0.44143 | 0.42039 | 0.10157 | 2.1672 | -76.8395 | 216.8395 | 0.48474 | -2.0731 | -0.24951 | -4.6077 | 140 | 18000 | -0.039581 | 36.6573 | 3.0506 | 0.020902 | 0.9058 | 591.5043 | 1.4839 | 69.7691 | -4.8311 | 0.90605
2011-10-19 03:00 | -20.6299 | 0.14898 | 0.49583 | 0.33739 | 0.14779 | 2.7253 | -70.6856 | 210.6855 | 0.88761 | -2.5326 | -0.35295 | -4.9211 | 140 | 18000 | 0.04055 | -20.6715 | 2.988 | 0.027944 | 0.80164 | 591.5101 | 1.416 | 69.7723 | -5.1422 | 0.90718
2011-10-19 03:30 | -10.8756 | 0.15078 | 0.31108 | 0.43327 | 0.1569 | 2.0631 | -68.9846 | 208.9846 | 0.73218 | -1.9059 | -0.25027 | -4.9584 | 140 | 18000 | 0.022309 | -11.1008 | 3.1906 | 0.020566 | 0.86207 | 591.7877 | 1.413 | 69.7662 | -5.1737 | 0.90721
2011-10-19 04:00 | 40.0294 | 0.34293 | 0.6279 | 0.9498 | 0.15971 | 1.8364 | -60.9782 | 200.9782 | 0.80433 | -1.4497 | -0.22931 | -5.4591 | 140 | 18000 | -0.076211 | 39.8586 | 3.3756 | 0.017361 | 0.83052 | 594.0295 | 1.385 | 69.7647 | -5.67 | 0.90889
2011-10-19 04:30 | -23.2884 | 0.20878 | 0.34054 | 0.53258 | 0.15654 | 2.3972 | -75.9261 | 215.9261 | 0.57704 | -2.3017 | -0.27905 | -5.2587 | 140 | 18000 | 0.046689 | -23.3668 | 2.5223 | 0.016638 | 0.6834 | 592.2552 | 1.3843 | 69.7662 | -5.4707 | 0.90824
2011-10-19 05:00 | -2.0975 | 0.11086 | 0.36666 | 0.36658 | 0.11225 | 1.5307 | -75.4012 | 215.4012 | 0.3764 | -1.4452 | -0.18855 | -4.9897 | 140 | 18000 | 0.013 | -2.4384 | 3.2553 | 0.014943 | 0.83591 | 591.8039 | 1.3857 | 69.7573 | -5.2056 | 0.90722
2011-10-19 05:30 | 16.4803 | 0.17877 | 0.45486 | 0.45097 | 0.1247 | 1.6832 | -74.1197 | 214.1197 | 0.44598 | -1.5677 | -0.19363 | -5.2565 | 140 | 18000 | -0.037981 | 16.9541 | 3.4635 | 0.015719 | 0.8014 | 592.8917 | 1.3672 | 69.7628 | -5.4625 | 0.90817
2011-10-19 06:00 | -30.7551 | 0.23998 | 0.41488 | 0.66752 | 0.15396 | 2.2681 | -65.3303 | 205.3303 | 0.91565 | -1.9935 | -0.27894 | -5.9019 | 140 | 18000 | 0.056677 | -31.1566 | 3.2398 | 0.018818 | 0.81075 | 595.3013 | 1.3468 | 69.7676 | -6.1065 | 0.91044
2011-10-19 06:30 | 8.8559 | 0.31506 | 0.78203 | 0.67725 | 0.16712 | 1.6702 | -49.514 | 189.514 | 0.97679 | -1.1442 | -0.18644 | -5.9879 | 140 | 18000 | -0.021223 | 9.3318 | 3.0212 | 0.024244 | 0.75001 | 596.2914 | 1.371 | 69.7759 | -6.1797 | 0.91078
2011-10-19 07:00 | 38.8259 | 0.36639 | 0.57649 | 0.9882 | 0.1824 | 2.0979 | -58.4671 | 198.4671 | 1.0149 | -1.6541 | -0.24195 | -5.7459 | 140 | 18000 | 0.013371 | 38.3152 | 2.2333 | 0.050179 | 0.64159 | 594.5571 | 1.3799 | 69.767 | -5.9489 | 0.90988
2011-10-19 07:30 | 7.1434 | 0.34799 | 0.54525 | 0.86628 | 0.16594 | 2.0594 | -74.3659 | 214.3659 | 0.53326 | -1.9056 | -0.2618 | -5.5395 | 140 | 18000 | 0.072237 | 5.693 | 2.547 | 0.056163 | 0.63852 | 594.2116 | 1.4272 | 69.7193 | -5.7369 | 0.9085
2011-10-19 08:00 | -10.4762 | 0.45802 | 0.96779 | 1.0569 | 0.21604 | 1.8634 | -40.3954 | 180.3954 | 1.1104 | -0.94484 | -0.1822 | -6.355 | 140 | 18000 | 0.013809 | -6.5566 | 2.587 | 0.028495 | 0.47411 | 599.142 | 1.4041 | 69.7603 | -6.5797 | 0.91193
2011-10-19 08:30 | 10.7766 | 0.18986 | 0.52961 | 0.45223 | 0.12247 | 1.7676 | -83.5847 | 223.5847 | 0.18876 | -1.6788 | -0.20874 | -5.3574 | 140 | 18000 | -0.013179 | 11.3827 | 2.8412 | 0.03733 | 0.7239 | 594.6574 | 1.4324 | 69.7809 | -5.5688 | 0.90873
2011-10-19 09:00 | -10.3611 | 0.2925 | 0.68149 | 0.72722 | 0.15374 | 0.95475 | -32.2193 | 172.2193 | 0.30973 | -0.19519 | -0.04421 | -5.1754 | 140 | 18000 | 0.15344 | -10.5473 | 2.4606 | 0.046192 | 0.38195 | 596.0964 | 1.5277 | 69.7842 | -5.4059 | 0.90816
2011-10-19 09:30 | 23.0514 | 0.14841 | 0.35466 | 0.41331 | 0.18443 | 0.75394 | 52.6778 | 87.3222 | 0.38797 | 0.50887 | 0.054243 | -4.3877 | 140 | 18000 | 0.04184 | 22.1534 | 2.0864 | 0.07469 | 0.60093 | 594.7348 | 1.6161 | 69.7841 | -4.6341 | 0.90549
2011-10-19 10:00 | 48.1993 | 0.16311 | 0.39318 | 0.51467 | 0.21148 | 1.2301 | 69.2604 | 70.7396 | 0.401 | 1.059 | 0.1088 | -3.2455 | 140 | 18000 | 0.0048513 | 47.0588 | 1.5011 | 0.092823 | 0.58524 | 591.7531 | 1.7396 | 69.7825 | -3.5138 | 0.90163
2011-10-19 10:30 | 49.3042 | 0.26012 | 0.51581 | 0.83535 | 0.24082 | 1.2176 | 89.4451 | 50.5549 | 0.0094915 | 0.97998 | 0.12832 | -1.9791 | 140 | 18000 | 0.060699 | 47.7327 | 2.3272 | 0.07894 | 0.67803 | 587.2838 | 1.7773 | 69.7771 | -2.2558 | 0.89735
2011-10-19 11:00 | 94.1873 | 0.24181 | 0.69741 | 0.76422 | 0.25786 | 1.596 | 119.3233 | 20.6767 | -0.69937 | 1.2451 | 0.14954 | -0.59067 | 140 | 18000 | -0.028161 | 92.7411 | 1.9056 | 0.075161 | 0.71866 | 581.8572 | 1.7677 | 69.7439 | -0.86837 | 0.89235
2011-10-19 11:30 | 85.1445 | 0.26951 | 0.83534 | 0.7789 | 0.29085 | 1.5937 | 93.4436 | 46.5564 | -0.079476 | 1.3207 | 0.13997 | 0.57993 | 140 | 18000 | -0.0071008 | 83.885 | 1.9376 | 0.052595 | 0.74792 | 577.5076 | 1.7368 | 69.7236 | 0.30428 | 0.88828
2011-10-19 12:00 | 136.2944 | 0.35001 | 0.55469 | 0.97314 | 0.29923 | 1.1752 | 133.4716 | 6.5284 | -0.50575 | 0.53348 | 0.072188 | 2.1787 | 140 | 18000 | 0.0068274 | 134.4118 | 2.3357 | 0.068604 | 0.86605 | 571.7762 | 1.835 | 69.6862 | 1.8839 | 0.88264
2011-10-19 12:30 | 44.4347 | 0.31938 | 0.59974 | 0.8655 | 0.23876 | 1.3439 | 116.3673 | 23.6327 | -0.50333 | 1.0154 | 0.12568 | 2.582 | 140 | 18000 | 0.023201 | 43.3734 | 1.2676 | 0.048001 | 0.49622 | 569.9071 | 1.846 | 69.6624 | 2.2847 | 0.88104
2011-10-19 13:00 | 85.3099 | 0.40588 | 1.5037 | 1.0238 | 0.31395 | 1.6853 | 158.0651 | 341.9349 | -1.0356 | 0.41704 | 0.059267 | 3.4441 | 140 | 18000 | -0.079587 | 83.8438 | 3.4473 | 0.080803 | 0.71257 | 564.9728 | 1.7762 | 69.64 | 3.1561 | 0.87802
2011-10-19 13:30 | 69.6043 | 0.44598 | 0.84858 | 1.1998 | 0.33682 | 1.681 | 151.4473 | 348.5527 | -1.1066 | 0.60216 | 0.05873 | 3.9343 | 140 | 18000 | 0.043535 | 68.2197 | 1.653 | 0.05979 | 0.7 | 561.03 | 1.7102 | 69.6081 | 3.6559 | 0.87607
2011-10-19 14:00 | 129.5846 | 0.63456 | 1.0299 | 1.6002 | 0.41473 | 2.0135 | -85.1812 | 225.1812 | 0.092478 | -1.097 | -0.15669 | 4.6413 | 140 | 18000 | 0.094358 | 128.5351 | 1.7169 | 0.07092 | 0.80302 | 559.5376 | 1.6487 | 69.5612 | 4.3712 | 0.87326
2011-10-19 14:30 | 108.1047 | 0.53232 | 1.3319 | 1.3298 | 0.38177 | 1.8946 | 115.1716 | 24.8284 | -0.47258 | 1.0056 | 0.1227 | 5.4415 | 140 | 18000 | 0.11465 | 105.9598 | 1.9151 | 0.094058 | 0.81295 | 558.1381 | 1.512 | 69.5236 | 5.1922 | 0.87029
2011-10-19 15:00 | 109.0125 | 0.63339 | 1.0435 | 1.8244 | 0.43256 | 2.152 | -112.4641 | 252.4641 | -0.50858 | -1.23 | -0.1934 | 6.0824 | 140 | 18000 | 0.098202 | 107.6725 | 2.2226 | 0.091024 | 0.89087 | 555.5984 | 1.3717 | 69.4852 | 5.855 | 0.86783
2011-10-19 15:30 | 115.1255 | 0.45335 | 1.1614 | 1.2544 | 0.38255 | 2.5399 | -92.4616 | 232.4615 | -0.095366 | -2.2184 | -0.31133 | 6.3882 | 140 | 18000 | 0.050038 | 113.0163 | 1.8542 | 0.09818 | 0.85238 | 554.3518 | 1.2407 | 69.4584 | 6.182 | 0.86656
2011-10-19 16:00 | 99.927 | 0.47414 | 1.053 | 1.2112 | 0.37673 | 2.9149 | -85.5945 | 225.5945 | 0.20117 | -2.6112 | -0.36547 | 6.6931 | 140 | 18000 | 0.028379 | 98.2829 | 1.2204 | 0.078488 | 0.61779 | 553.3604 | 1.1169 | 69.4439 | 6.5071 | 0.86544
2011-10-19 16:30 | 69.6748 | 0.86383 | 1.0329 | 2.2287 | 0.4241 | 2.4548 | -160.9798 | 300.9798 | -0.711 | -0.2451 | -0.032667 | 6.679 | 140 | 18000 | 0.16338 | 71.7127 | 1.0856 | 0.11875 | 0.50495 | 553.6126 | 0.99224 | 69.4328 | 6.5137 | 0.86536
2011-10-19 17:00 | 41.9081 | 0.29802 | 0.54611 | 0.63512 | 0.27454 | 2.8413 | -81.079 | 221.079 | 0.43182 | -2.751 | -0.36772 | 5.6614 | 140 | 18000 | 0.041453 | 40.5792 | 3.2247 | 0.11328 | 1.1767 | 556.0187 | 1.1873 | 69.4289 | 5.4657 | 0.86845
2011-10-19 17:30 | -19.8435 | 0.20859 | 0.32592 | 0.43019 | 0.19067 | 3.1699 | -77.1689 | 217.1689 | 0.70043 | -3.0752 | -0.42071 | 3.0359 | 140 | 18000 | 0.04668 | -20.4773 | 1.2723 | 0.064216 | 0.36984 | 562.8156 | 1.2189 | 69.424 | 2.8382 | 0.87664
2011-10-19 18:00 | -30.9946 | 0.2022 | 0.33826 | 0.4151 | 0.20991 | 3.5235 | -79.9235 | 219.9235 | 0.61353 | -3.4526 | -0.48417 | 2.6797 | 140 | 18000 | 0.040828 | -31.6501 | 1.2565 | 0.069883 | 0.41832 | 563.0667 | 1.1229 | 69.4266 | 2.4981 | 0.87782
2011-10-19 18:30 | -42.9152 | 0.6485 | 0.4737 | 1.7616 | 0.29451 | 2.5914 | -75.9912 | 215.9912 | 0.51126 | -2.0492 | -0.27524 | 2.1399 | 140 | 18000 | -0.0015751 | -42.0883 | 2.0963 | 0.085743 | 0.61898 | 564.4114 | 0.98748 | 69.4363 | 1.9807 | 0.87967
2011-10-19 19:00 | 116.3557 | 0.39793 | 0.61472 | 1.013 | 0.25015 | 2.045 | -34.7598 | 174.7598 | 1.4831 | -1.0292 | -0.19922 | 1.3604 | 140 | 18000 | -0.18614 | 117.047 | 4.5478 | 0.065805 | 1.3469 | 567.1564 | 0.87038 | 69.4621 | 1.2219 | 0.88251
2011-10-19 19:30 | -22.2891 | 0.2445 | 0.60403 | 0.67192 | 0.20714 | 2.1039 | -54.117 | 194.117 | 1.1745 | -1.6235 | -0.24791 | 0.64724 | 140 | 18000 | 0.024455 | -22.2307 | 3.7876 | 0.067532 | 1.1564 | 569.1674 | 0.91252 | 69.4782 | 0.5019 | 0.88501
2011-10-19 20:00 | -14.6577 | 0.25808 | 0.81692 | 0.66248 | 0.23213 | 2.0943 | -48.6467 | 188.6467 | 1.2806 | -1.455 | -0.25631 | 1.8315 | 140 | 18000 | 0.019065 | -14.7346 | 2.0027 | 0.057688 | 0.66645 | 565.3467 | 0.98613 | 69.5034 | 1.6731 | 0.88151
2011-10-19 20:30 | 26.3965 | 0.28549 | 1.093 | 0.85618 | 0.28355 | 1.7156 | -30.2263 | 170.2263 | 1.1345 | -0.66101 | -0.1003 | 1.3906 | 140 | 18000 | -0.06461 | 25.8175 | 4.6164 | 0.12388 | 1.3105 | 567.5562 | 1.0665 | 69.5319 | 1.2196 | 0.88328
2011-10-19 21:00 | -59.7231 | 0.45011 | 1.3383 | 1.1417 | 0.67808 | 4.3621 | 3.3025 | 136.6975 | 4.2056 | 0.24267 | -0.048441 | 2.654 | 140 | 18000 | 0.049164 | -60.947 | 0.97347 | 0.076503 | 0.35433 | 563.7203 | 1.397 | 69.5322 | 2.4284 | 0.87921
2011-10-19 21:30 | -62.7456 | 0.45887 | 1.1664 | 1.1311 | 0.65714 | 4.1994 | 11.5078 | 128.4922 | 3.9712 | 0.80852 | 0.041889 | 2.5968 | 140 | 18000 | 0.059141 | -63.4357 | 0.99384 | 0.030976 | 0.33705 | 564.2058 | 1.5448 | 69.546 | 2.3474 | 0.87955
2011-10-19 22:00 | -52.6474 | 0.52762 | 1.2283 | 1.2092 | 0.68227 | 4.2669 | 4.6667 | 135.3333 | 4.0831 | 0.3333 | -0.0035809 | 2.0299 | 140 | 18000 | 0.024745 | -52.7159 | 0.80431 | 0.041913 | 0.27781 | 566.0623 | 1.6188 | 69.5694 | 1.7696 | 0.88165
2011-10-19 22:30 | -58.0269 | 0.52935 | 1.213 | 0.99987 | 0.64778 | 4.6076 | -7.4469 | 147.4469 | 4.4613 | -0.58314 | -0.21105 | 1.758 | 140 | 18000 | 0.049052 | -58.4445 | 0.71861 | 0.018656 | 0.25084 | 567.1203 | 1.684 | 69.5741 | 1.4879 | 0.88258
2011-10-19 23:00 | -48.104 | 0.45354 | 1.0937 | 0.99424 | 0.5707 | 4.0078 | -10.1039 | 150.1039 | 3.8162 | -0.68003 | -0.20881 | 1.3108 | 140 | 18000 | 0.04079 | -48.5963 | 0.79815 | 0.016091 | 0.27844 | 568.2297 | 1.6472 | 69.5819 | 1.0476 | 0.88412
2011-10-19 23:30 | -40.5804 | 0.44252 | 1.2142 | 1.154 | 0.48652 | 2.9429 | -3.9966 | 143.9966 | 2.7099 | -0.18933 | -0.10622 | 1.0369 | 140 | 18000 | 0.028091 | -40.9104 | 0.98815 | 0.022789 | 0.33096 | 568.9604 | 1.6563 | 69.5853 | 0.77293 | 0.88504
2011-10-20 | -33.6696 | 0.47403 | 1.1576 | 1.2027 | 0.42334 | 2.2705 | -7.3219 | 147.3219 | 1.8161 | -0.23335 | -0.077458 | 0.9437 | 140 | 18000 | 0.021966 | -34.1243 | 1.0484 | 0.024147 | 0.33645 | 569.3704 | 1.6574 | 69.586 | 0.67939 | 0.88535
2011-10-20 00:30 | -25.7404 | 0.33222 | 1.0985 | 0.98054 | 0.30213 | 1.3545 | 32.9662 | 107.0338 | 0.54706 | 0.35481 | 0.014938 | 0.13159 | 140 | 18000 | 0.033052 | -25.8935 | 3.2541 | 0.015163 | 0.86227 | 572.2112 | 1.6462 | 69.5842 | -0.12903 | 0.88796
2011-10-20 01:00 | -3.3951 | 0.28491 | 0.86985 | 0.7912 | 0.1725 | 1.2429 | -110.7746 | 250.7746 | -0.25702 | -0.6775 | -0.092417 | -1.496 | 140 | 18000 | -0.0094536 | -3.2953 | 3.2185 | 0.014872 | 0.78434 | 578.4644 | 1.6291 | 69.5966 | -1.7506 | 0.89344
2011-10-20 01:30 | 5.5178 | 0.16142 | 0.38953 | 0.48223 | 0.11817 | 1.5832 | -103.2274 | 243.2274 | -0.34453 | -1.4658 | -0.1649 | -2.5849 | 140 | 18000 | -0.0064062 | 5.4685 | 2.8091 | 0.011916 | 0.75318 | 582.1571 | 1.6062 | 69.5999 | -2.8342 | 0.89709
2011-10-20 02:00 | -0.52789 | 0.12577 | 0.48979 | 0.36573 | 0.1257 | 2.0723 | -100.4588 | 240.4588 | -0.36427 | -1.9734 | -0.23224 | -3.1218 | 140 | 18000 | 0.004298 | -0.5982 | 2.1464 | 0.014032 | 0.59112 | 583.8411 | 1.5959 | 69.6097 | -3.3675 | 0.89899
2011-10-20 02:30 | -7.4033 | 0.17195 | 0.58731 | 0.46407 | 0.1384 | 2.1224 | -92.5675 | 232.5675 | -0.091134 | -2.0324 | -0.24586 | -3.6014 | 140 | 18000 | 0.02513 | -7.4282 | 2.3506 | 0.015681 | 0.68219 | 584.9217 | 1.5774 | 69.6077 | -3.8452 | 0.90058
2011-10-20 03:00 | -16.6851 | 0.12044 | 0.42405 | 0.38374 | 0.12538 | 1.6959 | -92.1769 | 232.1769 | -0.062193 | -1.6361 | -0.18667 | -3.7887 | 140 | 18000 | 0.022616 | -16.2846 | 2.9483 | 0.01647 | 0.87521 | 584.7706 | 1.5614 | 69.5996 | -4.0275 | 0.90109
2011-10-20 03:30 | 3.262 | 0.20675 | 0.6748 | 0.53644 | 0.15003 | 1.5173 | -70.2444 | 210.2444 | 0.45331 | -1.2622 | -0.16685 | -4.1969 | 140 | 18000 | 0.015981 | 3.0308 | 2.692 | 0.012501 | 0.76542 | 586.0993 | 1.5116 | 69.5995 | -4.4261 | 0.90246
2011-10-20 04:00 | 6.1527 | 0.16895 | 0.52536 | 0.35373 | 0.11023 | 1.8984 | -75.0649 | 215.0648 | 0.47299 | -1.7732 | -0.22456 | -4.5326 | 140 | 18000 | -0.0032149 | 5.9829 | 3.5728 | 0.019295 | 0.87202 | 587.4856 | 1.5264 | 69.5881 | -4.7665 | 0.90345
2011-10-20 04:30 | 3.6195 | 0.1713 | 0.3117 | 0.53522 | 0.12767 | 1.7898 | -68.9932 | 208.9932 | 0.63189 | -1.6456 | -0.22506 | -4.7329 | 140 | 18000 | 0.00037793 | 3.6089 | 2.631 | 0.020825 | 0.68103 | 587.6472 | 1.4838 | 69.5853 | -4.961 | 0.90409
2011-10-20 05:00 | 10.1538 | 0.21508 | 0.538 | 0.49048 | 0.16453 | 2.0067 | -68.5196 | 208.5197 | 0.7117 | -1.8086 | -0.24955 | -5.3164 | 140 | 18000 | -0.01672 | 10.04 | 4.0157 | 0.020872 | 1.0112 | 589.6685 | 1.4313 | 69.5987 | -5.5274 | 0.90622
2011-10-20 05:30 | -23.1265 | 0.28469 | 0.68176 | 0.76446 | 0.16252 | 1.8189 | -81.1134 | 221.1134 | 0.25843 | -1.6528 | -0.21097 | -4.8999 | 140 | 18000 | 0.080731 | -22.4384 | 3.1001 | 0.012602 | 0.81319 | 587.6086 | 1.4626 | 69.6077 | -5.1198 | 0.90493
2011-10-20 06:00 | 35.7478 | 0.34586 | 0.67195 | 0.78628 | 0.15642 | 1.9621 | -62.26 | 202.26 | 0.87985 | -1.673 | -0.25123 | -6.0295 | 140 | 18000 | 0.01836 | 35.4513 | 2.3342 | 0.039298 | 0.61469 | 593.2448 | 1.4045 | 69.6107 | -6.2393 | 0.90881
2011-10-20 06:30 | -46.2567 | 0.4141 | 0.7451 | 1.1085 | 0.24495 | 2.0002 | -44.4226 | 184.4226 | 1.1802 | -1.1567 | -0.19365 | -5.1138 | 140 | 18000 | 0.10882 | -46.5645 | 2.5063 | 0.017482 | 0.69198 | 588.2432 | 1.4302 | 69.6221 | -5.3344 | 0.90587
2011-10-20 07:00 | -20.1081 | 0.36629 | 0.72694 | 0.91107 | 0.1842 | 1.8455 | -43.3196 | 183.3196 | 1.1619 | -1.0957 | -0.18852 | -6.5433 | 140 | 18000 | 0.086817 | -20.8357 | 2.8519 | 0.031278 | 0.48228 | 596.3503 | 1.3783 | 69.6461 | -6.7562 | 0.91105
2011-10-20 07:30 | 16.4379 | 0.52078 | 0.75251 | 1.2617 | 0.23945 | 2.1773 | -71.1064 | 211.1064 | 0.60558 | -1.7694 | -0.2462 | -6.0408 | 140 | 18000 | 0.071038 | 16.069 | 2.0403 | 0.01553 | 0.51723 | 592.6762 | 1.3674 | 69.6579 | -6.2453 | 0.90947
2011-10-20 08:00 | -1.2574 | 0.23741 | 0.6281 | 0.56849 | 0.14832 | 1.9221 | -54.1197 | 194.1197 | 1.0847 | -1.4995 | -0.23472 | -6.5318 | 140 | 18000 | 0.012132 | -1.1414 | 2.5979 | 0.025007 | 0.6116 | 595.8809 | 1.3322 | 69.6738 | -6.7292 | 0.91135
2011-10-20 08:30 | -6.0998 | 0.1737 | 0.45447 | 0.51415 | 0.14658 | 1.4839 | -46.9564 | 186.9564 | 0.96309 | -1.0312 | -0.18196 | -5.8966 | 140 | 18000 | 0.003505 | -5.8097 | 1.4147 | 0.010229 | 0.39583 | 593.1418 | 1.3847 | 69.6809 | -6.1032 | 0.90927
2011-10-20 09:00 | 33.4106 | 0.21278 | 0.37188 | 0.5155 | 0.16132 | 1.3434 | -30.3865 | 170.3865 | 1.1064 | -0.64877 | -0.12164 | -5.0706 | 140 | 18000 | -0.010388 | 32.6384 | 2.3303 | 0.069352 | 0.71327 | 590.9069 | 1.4724 | 69.6993 | -5.2887 | 0.90669
2011-10-20 09:30 | 1.2684 | 0.53122 | 0.69938 | 1.3122 | 0.28869 | 1.4699 | 17.2054 | 122.7946 | 0.54214 | 0.16787 | 0.01091 | -4.443 | 140 | 18000 | 0.032484 | 0.11203 | 4.3601 | 0.069299 | 0.99542 | 590.9966 | 1.5679 | 69.6916 | -4.6816 | 0.90448
2011-10-20 10:00 | 41.0903 | 0.18161 | 0.43091 | 0.56398 | 0.21112 | 1.2383 | 105.8509 | 34.1491 | -0.31264 | 1.1011 | 0.11652 | -2.7464 | 140 | 18000 | 0.099615 | 39.6425 | 1.9404 | 0.082204 | 0.44086 | 584.5566 | 1.6458 | 69.6813 | -3.0005 | 0.89867
2011-10-20 10:30 | 84.4848 | 0.18148 | 0.4523 | 0.49437 | 0.2571 | 0.96978 | 96.0017 | 43.9983 | -0.087939 | 0.83644 | 0.10774 | -1.921 | 140 | 18000 | -0.019487 | 82.633 | 2.185 | 0.079648 | 0.72248 | 583.1194 | 1.7021 | 69.6723 | -2.1866 | 0.89581
2011-10-20 11:00 | 68.1019 | 0.25447 | 0.41489 | 0.72408 | 0.26691 | 0.88006 | 112.5925 | 27.4075 | -0.22437 | 0.53922 | 0.047856 | -0.081209 | 140 | 18000 | 0.00082217 | 66.5033 | 2.5106 | 0.067343 | 0.92866 | 576.4922 | 1.7 | 69.6352 | -0.34913 | 0.8893
2011-10-20 11:30 | 92.9379 | 0.26357 | 0.77494 | 0.71642 | 0.28832 | 1.5529 | 120.894 | 19.106 | -0.68562 | 1.1459 | 0.13722 | 1.4179 | 140 | 18000 | 0.0017034 | 91.2633 | 1.9483 | 0.067353 | 0.75412 | 572.45 | 1.733 | 69.6046 | 1.1409 | 0.88405
2011-10-20 12:00 | 71.7086 | 0.27494 | 0.66608 | 0.76692 | 0.2758 | 1.2097 | 127.371 | 12.629 | -0.54084 | 0.70813 | 0.091219 | 2.9395 | 140 | 18000 | 0.11609 | 68.018 | 3.5556 | 0.28198 | 0.94893 | 566.4761 | 1.5439 | 69.5713 | 2.6901 | 0.87878
2011-10-20 12:30 | 88.1314 | 0.2798 | 0.68772 | 0.91251 | 0.27363 | 1.5593 | 95.0581 | 44.9419 | -0.11112 | 1.2555 | 0.14874 | 4.381 | 140 | 18000 | 0.0094941 | 86.718 | 2.0101 | 0.12229 | 0.77238 | 559.3067 | 0.80688 | 69.5254 | 4.2489 | 0.87371
2011-10-20 13:00 | 78.3586 | 0.29347 | 0.83904 | 0.81044 | 0.2849 | 1.3785 | 87.2051 | 52.7949 | 0.048943 | 1.0025 | 0.10805 | 5.1764 | 140 | 18000 | 0.019592 | 76.6596 | 1.9602 | 0.11686 | 0.82327 | 557.4738 | 0.8467 | 69.4801 | 5.0369 | 0.87064
2011-10-20 13:30 | 68.1951 | 0.27217 | 0.78803 | 0.79267 | 0.263 | 1.2885 | 114.5005 | 25.4995 | -0.37635 | 0.8258 | 0.072009 | 6.0216 | 140 | 18000 | 0.049014 | 66.6774 | 2.003 | 0.07567 | 0.75843 | 554.9841 | 0.74935 | 69.4345 | 5.897 | 0.86744
2011-10-20 14:00 | 83.5656 | 0.40196 | 0.74324 | 1.1382 | 0.32029 | 1.205 | 96.4771 | 43.5229 | -0.034989 | 0.3082 | 0.046439 | 6.7119 | 140 | 18000 | 0.12416 | 82.1274 | 2.1232 | 0.073159 | 0.77033 | 552.707 | 0.78322 | 69.3878 | 6.5812 | 0.86472
2011-10-20 14:30 | 102.1711 | 0.25826 | 0.90324 | 0.76538 | 0.32101 | 1.4858 | 34.592 | 105.4081 | 0.9813 | 0.67675 | 0.081112 | 7.6553 | 140 | 18000 | 0.032157 | 100.3962 | 1.9145 | 0.080235 | 0.8234 | 550.7373 | 0.77254 | 69.347 | 7.5254 | 0.86131
2011-10-20 15:00 | 145.2514 | 0.5139 | 0.82854 | 1.2189 | 0.39574 | 2.0533 | -47.8396 | 187.8396 | 1.1424 | -1.2616 | -0.20813 | 8.2191 | 140 | 18000 | 0.080023 | 142.8343 | 1.6652 | 0.085367 | 0.81865 | 548.0455 | 0.78716 | 69.3011 | 8.0862 | 0.85901
2011-10-20 15:30 | 70.0493 | 0.50213 | 0.85745 | 1.4194 | 0.3416 | 1.7637 | 23.0173 | 116.9827 | 0.90088 | 0.38272 | 0.043591 | 8.3832 | 140 | 18000 | 0.13324 | 68.6077 | 1.4644 | 0.083288 | 0.5614 | 548.1641 | 0.71584 | 69.2732 | 8.2621 | 0.85817
2011-10-20 16:00 | 37.3106 | 0.48693 | 0.80943 | 1.3027 | 0.31353 | 1.8422 | -53.3293 | 193.3293 | 0.80648 | -1.0831 | -0.16726 | 8.3638 | 140 | 18000 | 0.085339 | 36.2774 | 1.2225 | 0.079757 | 0.52359 | 547.4231 | 0.71929 | 69.2599 | 8.2421 | 0.85806
2011-10-20 16:30 | 14.1163 | 0.25571 | 0.45649 | 0.56619 | 0.21925 | 1.9021 | -54.8976 | 194.8976 | 1.0575 | -1.5046 | -0.2355 | 7.7931 | 140 | 18000 | 0.042309 | 13.0587 | 0.94941 | 0.11075 | 0.29912 | 548.928 | 0.82218 | 69.2583 | 7.6547 | 0.85978
2011-10-20 17:00 | 59.2399 | 0.24709 | 0.46934 | 0.64443 | 0.21385 | 1.2694 | -25.6336 | 165.6336 | 0.96436 | -0.46274 | -0.075945 | 7.8778 | 140 | 18000 | -0.029173 | 59.8631 | 2.2732 | 0.13918 | 0.79396 | 548.553 | 0.81308 | 69.252 | 7.7409 | 0.85944
2011-10-20 17:30 | -12.663 | 0.16286 | 0.73979 | 0.42423 | 0.17305 | 1.1108 | -82.26 | 222.26 | 0.10872 | -0.79992 | -0.12453 | 6.5489 | 140 | 18000 | 0.044289 | -13.2276 | 2.0053 | 0.10452 | 0.46464 | 552.0904 | 0.93561 | 69.2503 | 6.3926 | 0.86349
2011-10-20 18:00 | -9.7715 | 0.16722 | 0.76705 | 0.59465 | 0.18952 | 2.2974 | -47.8922 | 187.8922 | 1.4243 | -1.5759 | -0.28034 | 4.9379 | 140 | 18000 | 0.026489 | -10.2572 | 2.9239 | 0.0863 | 0.93304 | 556.8939 | 0.95146 | 69.2589 | 4.7813 | 0.8686
2011-10-20 18:30 | -38.8562 | 0.15801 | 0.58023 | 0.4919 | 0.17324 | 2.1455 | -55.5074 | 195.5074 | 1.1608 | -1.6894 | -0.2729 | 3.7014 | 140 | 18000 | 0.062714 | -39.7149 | 2.9189 | 0.11709 | 0.85724 | 560.225 | 0.94829 | 69.2634 | 3.5469 | 0.87254
2011-10-20 19:00 | -8.8094 | 0.23177 | 0.83553 | 0.68982 | 0.18884 | 2.1625 | -55.3166 | 195.3166 | 1.116 | -1.6127 | -0.24874 | 3.384 | 140 | 18000 | 0.0056964 | -9.1334 | 3.3563 | 0.097305 | 1.0623 | 560.2202 | 0.89209 | 69.2718 | 3.2387 | 0.87365
2011-10-20 19:30 | -97.2502 | 0.28793 | 0.46393 | 0.7376 | 0.19923 | 2.6059 | -69.5587 | 209.5587 | 0.88875 | -2.3845 | -0.32088 | 2.599 | 140 | 18000 | 0.10473 | -98.5281 | 3.9477 | 0.10598 | 1.347 | 562.3901 | 0.86133 | 69.3038 | 2.4595 | 0.87655
2011-10-20 20:00 | -32.2382 | 0.2522 | 0.38794 | 0.6819 | 0.19886 | 2.6224 | -61.5699 | 201.5699 | 1.2284 | -2.2691 | -0.33643 | 1.6387 | 140 | 18000 | 0.036528 | -32.6625 | 3.0419 | 0.074299 | 1.001 | 565.1404 | 0.87573 | 69.3275 | 1.4986 | 0.87991
2011-10-20 20:30 | 3.3918 | 0.39743 | 0.8963 | 1.1088 | 0.2135 | 2.2163 | -85.6985 | 225.6985 | 0.14348 | -1.9076 | -0.26659 | 2.0158 | 140 | 18000 | 0.052358 | 3.0054 | 3.6384 | 0.080415 | 1.262 | 564.2347 | 0.87546 | 69.3483 | 1.875 | 0.87896
2011-10-20 21:00 | 9.5917 | 0.1809 | 0.73597 | 0.49708 | 0.13785 | 2.6832 | -79.1172 | 219.1172 | 0.48621 | -2.529 | -0.32969 | 1.0909 | 140 | 18000 | -0.013045 | 9.3872 | 4.2425 | 0.080185 | 1.3352 | 568.5486 | 0.95115 | 69.3857 | 0.93875 | 0.8824
2011-10-20 21:30 | 28.8042 | 0.30603 | 0.57895 | 0.83905 | 0.18559 | 2.428 | -103.3165 | 243.3165 | -0.53678 | -2.2679 | -0.2773 | 1.7236 | 140 | 18000 | -0.026745 | 28.9168 | 2.9813 | 0.067931 | 0.99596 | 566.7714 | 0.99933 | 69.4121 | 1.563 | 0.8807
2011-10-20 22:00 | 19.158 | 0.25699 | 0.66694 | 0.68779 | 0.17027 | 2.2213 | -102.6793 | 242.6793 | -0.45911 | -2.0407 | -0.2391 | 1.0111 | 140 | 18000 | -0.013247 | 19.4118 | 3.1083 | 0.072852 | 1.0385 | 569.3604 | 1.0725 | 69.4292 | 0.83946 | 0.8832
2011-10-20 22:30 | 102.8629 | 0.36124 | 0.61574 | 1.011 | 0.18517 | 1.9296 | -85.1343 | 225.1343 | 0.15389 | -1.8077 | -0.23675 | 0.40787 | 140 | 18000 | -0.13568 | 103.1229 | 4.4745 | 0.062299 | 1.3713 | 571.3605 | 1.0819 | 69.453 | 0.23616 | 0.88545
2011-10-20 23:00 | 22.3879 | 0.18648 | 0.60076 | 0.54088 | 0.14706 | 2.1944 | -93.9659 | 233.9659 | -0.14571 | -2.1016 | -0.24798 | 0.042369 | 140 | 18000 | -0.020806 | 22.2645 | 3.769 | 0.053545 | 1.2033 | 572.2114 | 1.1661 | 69.4708 | -0.14054 | 0.88685
2011-10-20 23:30 | 48.9526 | 0.26172 | 0.56422 | 0.67026 | 0.15259 | 2.2655 | -75.6523 | 215.6523 | 0.54724 | -2.1395 | -0.27746 | -0.79567 | 140 | 18000 | -0.044837 | 48.772 | 4.9215 | 0.076743 | 1.504 | 574.615 | 1.1458 | 69.4734 | -0.97496 | 0.88961
2011-10-21 | 34.1104 | 0.27153 | 0.77874 | 0.5227 | 0.15409 | 2.2155 | -77.874 | 217.874 | 0.43655 | -2.0318 | -0.24875 | -1.2092 | 140 | 18000 | -0.016416 | 33.7787 | 4.8708 | 0.072871 | 1.4632 | 575.8798 | 1.151 | 69.4737 | -1.39 | 0.89097
2011-10-21 00:30 | 22.099 | 0.23529 | 0.56538 | 0.49289 | 0.14462 | 2.9006 | -76.183 | 216.183 | 0.68188 | -2.7726 | -0.35576 | -2.3082 | 140 | 18000 | -0.0061344 | 21.9723 | 3.7532 | 0.060485 | 1.2038 | 578.691 | 1.189 | 69.4746 | -2.4939 | 0.8946
2011-10-21 01:00 | 26.2959 | 0.1898 | 0.5576 | 0.47103 | 0.15056 | 2.3721 | -74.8931 | 214.8931 | 0.60317 | -2.2344 | -0.28858 | -2.185 | 140 | 18000 | -0.012992 | 26.4066 | 3.5037 | 0.041652 | 1.1517 | 578.1931 | 1.1952 | 69.4713 | -2.3702 | 0.89414
2011-10-21 01:30 | 19.1647 | 0.25589 | 0.71819 | 0.69068 | 0.17155 | 2.1784 | -76.5066 | 216.5067 | 0.47821 | -1.9929 | -0.27594 | -2.0358 | 140 | 18000 | 0.00051671 | 19.1818 | 2.7356 | 0.040182 | 0.89299 | 577.5268 | 1.164 | 69.4585 | -2.218 | 0.89349
2011-10-21 02:00 | 1.1855 | 0.17801 | 0.4316 | 0.46025 | 0.13804 | 2.4585 | -71.4753 | 211.4753 | 0.77005 | -2.2981 | -0.30798 | -2.8693 | 140 | 18000 | -0.0011098 | 1.0254 | 3.2637 | 0.050566 | 1.0154 | 580.1138 | 1.1903 | 69.4689 | -3.0527 | 0.89638
2011-10-21 02:30 | -2.0472 | 0.39812 | 0.54554 | 1.1267 | 0.1876 | 1.6365 | -79.6291 | 219.6291 | 0.25803 | -1.41 | -0.18022 | -2.2621 | 140 | 18000 | 0.062343 | -2.2709 | 2.545 | 0.052333 | 0.74502 | 578.6337 | 1.1999 | 69.4744 | -2.45 | 0.89444
2011-10-21 03:00 | 4.0855 | 0.18656 | 0.5021 | 0.56561 | 0.1383 | 1.3978 | -75.4393 | 215.4393 | 0.32807 | -1.263 | -0.17476 | -3.0169 | 140 | 18000 | 0.0061528 | 4.0274 | 2.6767 | 0.041898 | 0.73142 | 581.6561 | 1.2101 | 69.4855 | -3.2039 | 0.89708
2011-10-21 03:30 | -17.7909 | 0.24197 | 0.53599 | 0.70195 | 0.14139 | 1.0805 | -48.5677 | 188.5677 | 0.51843 | -0.58738 | -0.087155 | -3.0267 | 140 | 18000 | 0.046793 | -18.0012 | 4.1372 | 0.062488 | 0.75692 | 583.3621 | 1.2631 | 69.5018 | -3.222 | 0.89732
2011-10-21 04:00 | 17.8343 | 0.24198 | 0.84199 | 0.60299 | 0.1354 | 1.1614 | -63.4074 | 203.4073 | 0.36101 | -0.72116 | -0.11894 | -2.212 | 140 | 18000 | -0.055314 | 17.9202 | 4.2801 | 0.072895 | 0.87183 | 579.701 | 1.3094 | 69.4806 | -2.4161 | 0.89434
2011-10-21 04:30 | 54.0622 | 0.35353 | 0.5646 | 0.90866 | 0.16855 | 1.8906 | -70.4562 | 210.4562 | 0.5938 | -1.6728 | -0.22904 | -2.8232 | 140 | 18000 | -0.022963 | 53.9991 | 3.8776 | 0.063913 | 1.054 | 581.4437 | 1.2896 | 69.4476 | -3.0233 | 0.89594
2011-10-21 05:00 | 17.7761 | 0.25907 | 0.48884 | 0.63061 | 0.14995 | 1.7472 | -69.2582 | 209.2582 | 0.59536 | -1.5721 | -0.22493 | -3.2127 | 140 | 18000 | -0.017461 | 17.9112 | 3.3686 | 0.038926 | 0.95677 | 581.4161 | 1.1875 | 69.4357 | -3.3975 | 0.8971
2011-10-21 05:30 | -14.9408 | 0.14912 | 0.43642 | 0.44437 | 0.11865 | 2.3158 | -63.5937 | 203.5937 | 1.007 | -2.0281 | -0.28712 | -4.0975 | 140 | 18000 | 0.031646 | -15.1967 | 2.3483 | 0.037657 | 0.70193 | 585.0269 | 1.1728 | 69.4347 | -4.2788 | 0.90003
2011-10-21 06:00 | -15.3897 | 0.21299 | 0.36852 | 0.52601 | 0.14348 | 2.5904 | -72.1909 | 212.1909 | 0.78339 | -2.4386 | -0.32379 | -3.5407 | 140 | 18000 | 0.0049773 | -15.648 | 3.1367 | 0.05102 | 0.97448 | 581.4673 | 1.1438 | 69.4297 | -3.7178 | 0.89811
2011-10-21 06:30 | 21.3919 | 0.16339 | 0.36418 | 0.42885 | 0.11036 | 1.72 | -82.5327 | 222.5327 | 0.21892 | -1.6702 | -0.19584 | -2.7562 | 140 | 18000 | -0.02839 | 21.6602 | 3.3941 | 0.056597 | 1.0354 | 579.0408 | 1.1301 | 69.4481 | -2.926 | 0.89572
2011-10-21 07:00 | 1.4186 | 0.2126 | 0.58013 | 0.533 | 0.10972 | 0.78341 | -23.9959 | 163.9959 | 0.4008 | -0.17842 | -0.043147 | -2.458 | 140 | 18000 | -0.040905 | 1.5129 | 3.0146 | 0.068237 | 0.54405 | 580.2675 | 1.2448 | 69.4907 | -2.6515 | 0.89529
2011-10-21 07:30 | 45.586 | 0.49678 | 1.0715 | 1.1546 | 0.22919 | 1.5707 | -36.5517 | 176.5517 | 0.54826 | -0.40645 | -0.087858 | -3.0063 | 140 | 18000 | -0.18011 | 45.4542 | 5.9443 | 0.072307 | 1.0855 | 584.9244 | 1.3699 | 69.5155 | -3.2175 | 0.89742
2011-10-21 08:00 | 20.663 | 0.42625 | 0.70713 | 1.064 | 0.19706 | 1.3106 | -32.8719 | 172.8719 | 0.62488 | -0.40382 | -0.084094 | -3.3906 | 140 | 18000 | -0.11263 | 20.5662 | 4.3991 | 0.052581 | 0.78603 | 587.0729 | 1.3742 | 69.5113 | -3.6005 | 0.89864
2011-10-21 08:30 | -22.9633 | 0.18626 | 0.58122 | 0.5363 | 0.20965 | 1.8253 | -25.5608 | 165.5608 | 1.5562 | -0.74429 | -0.15171 | -2.3342 | 140 | 18000 | 0.04242 | -23.2057 | 2.2769 | 0.046023 | 0.48203 | 581.086 | 1.2397 | 69.5292 | -2.5277 | 0.89538
2011-10-21 09:00 | -5.0762 | 0.3403 | 0.60622 | 0.94053 | 0.16234 | 0.98927 | -52.5149 | 192.515 | 0.16635 | -0.21691 | -0.036944 | -2.6094 | 140 | 18000 | 0.048208 | -5.2615 | 3.4269 | 0.067325 | 0.58302 | 583.8453 | 1.3441 | 69.5266 | -2.8192 | 0.89625
2011-10-21 09:30 | 37.7164 | 0.077308 | 0.39487 | 0.30212 | 0.17234 | 0.86956 | 50.663 | 89.337 | 0.49311 | 0.60167 | 0.063034 | -1.8455 | 140 | 18000 | 0.0067796 | 36.9226 | 1.5811 | 0.065684 | 0.56892 | 582.7183 | 1.4375 | 69.5287 | -2.0702 | 0.89374
2011-10-21 10:00 | 73.0894 | 0.17371 | 0.46483 | 0.50671 | 0.21561 | 0.80694 | 38.9779 | 101.0221 | 0.42345 | 0.34263 | 0.029056 | 0.18085 | 140 | 18000 | -0.025559 | 72.0861 | 2.0217 | 0.062199 | 0.70956 | 575.2239 | 1.3855 | 69.5303 | -0.038715 | 0.88714
2011-10-21 10:30 | 56.9875 | 0.2051 | 0.41189 | 0.57866 | 0.22604 | 1.0087 | 117.5228 | 22.4772 | -0.39718 | 0.76224 | 0.084639 | 1.5366 | 140 | 18000 | 0.011227 | 55.606 | 1.3999 | 0.078978 | 0.56477 | 570.8771 | 1.4059 | 69.5015 | 1.311 | 0.88239
2011-10-21 11:00 | 87.049 | 0.19818 | 0.54717 | 0.58203 | 0.24763 | 1.5488 | 107.1465 | 32.8535 | -0.42462 | 1.3763 | 0.19083 | 2.6914 | 140 | 18000 | -0.0057744 | 85.5556 | 1.7255 | 0.071599 | 0.75215 | 568.2772 | 1.429 | 69.4865 | 2.4606 | 0.87851
2011-10-21 11:30 | 84.7941 | 0.18138 | 0.57661 | 0.58882 | 0.26666 | 1.3895 | 101.41 | 38.59 | -0.24711 | 1.2244 | 0.1687 | 4.1073 | 140 | 18000 | -0.018071 | 83.4344 | 1.9732 | 0.096229 | 0.8143 | 564.73 | 1.461 | 69.4541 | 3.8684 | 0.87361
2011-10-21 12:00 | 94.637 | 0.29772 | 0.80091 | 0.88731 | 0.28813 | 1.5108 | 114.9586 | 25.0414 | -0.50698 | 1.0893 | 0.12105 | 5.3892 | 140 | 18000 | -0.012339 | 93.27 | 2.4313 | 0.070168 | 0.85057 | 560.42 | 1.4937 | 69.4177 | 5.1426 | 0.86913
2011-10-21 12:30 | 105.7187 | 0.28597 | 0.81195 | 0.9585 | 0.3068 | 2.1428 | 78.3743 | 61.6257 | 0.39232 | 1.9069 | 0.21708 | 7.1435 | 140 | 18000 | 0.0107 | 104.1056 | 2.5017 | 0.077094 | 0.92971 | 554.8868 | 1.4977 | 69.3834 | 6.893 | 0.86326
2011-10-21 13:00 | 130.721 | 0.36271 | 0.97168 | 1.0349 | 0.34438 | 1.9112 | 82.4942 | 57.5058 | 0.21027 | 1.5959 | 0.20236 | 7.8965 | 140 | 18000 | 0.017173 | 128.3521 | 1.9389 | 0.082776 | 0.83682 | 550.2957 | 1.384 | 69.333 | 7.6636 | 0.86034
2011-10-21 13:30 | 106.6434 | 0.52635 | 0.99201 | 1.5193 | 0.36892 | 2.2594 | 92.0394 | 47.9606 | -0.058431 | 1.6409 | 0.20763 | 8.4293 | 140 | 18000 | 0.16763 | 103.9487 | 2.1675 | 0.096543 | 0.83815 | 549.8157 | 1.3572 | 69.2907 | 8.1999 | 0.85819
2011-10-21 14:00 | 63.0056 | 0.58046 | 1.1036 | 1.7067 | 0.40571 | 2.333 | 59.9156 | 80.0844 | 0.75184 | 1.2978 | 0.13789 | 8.7791 | 140 | 18000 | 0.051042 | 63.2454 | 1.6183 | 0.12818 | 0.70144 | 546.4261 | 1.0205 | 69.2475 | 8.606 | 0.85662
2011-10-21 14:30 | 88.4931 | 0.41002 | 0.80384 | 0.98946 | 0.35725 | 2.5536 | -53.6047 | 193.6047 | 1.4121 | -1.9157 | -0.32425 | 8.8535 | 140 | 18000 | 0.036551 | 86.652 | 1.3251 | 0.097091 | 0.62903 | 545.1902 | 1.1137 | 69.2238 | 8.6644 | 0.85609
2011-10-21 15:00 | 87.6956 | 0.47351 | 0.9266 | 1.1992 | 0.33686 | 1.6505 | -34.6966 | 174.6966 | 0.91915 | -0.63637 | -0.12622 | 8.9316 | 140 | 18000 | 0.058585 | 85.7055 | 1.0881 | 0.076031 | 0.55564 | 544.9168 | 1.1073 | 69.2048 | 8.7435 | 0.85562
2011-10-21 15:30 | 61.5704 | 0.32705 | 0.71051 | 0.8679 | 0.37797 | 2.2393 | 13.0049 | 126.9951 | 2.0182 | 0.46613 | 0.033237 | 9.4425 | 140 | 18000 | 0.027579 | 60.2055 | 1.1214 | 0.065975 | 0.53181 | 544.064 | 1.1564 | 69.1884 | 9.2453 | 0.85386
2011-10-21 16:00 | 47.8603 | 0.35059 | 0.78947 | 0.87442 | 0.3904 | 2.4253 | -1.3848 | 141.3848 | 2.2606 | -0.054648 | -0.064728 | 9.4145 | 140 | 18000 | 0.041745 | 46.387 | 0.65728 | 0.070252 | 0.34626 | 544.2307 | 1.2246 | 69.1834 | 9.2058 | 0.85388
2011-10-21 16:30 | 28.8402 | 0.35125 | 0.76231 | 0.71126 | 0.45175 | 3.3504 | -6.5206 | 146.5206 | 3.2525 | -0.37177 | -0.13761 | 9.0914 | 140 | 18000 | 0.02474 | 27.6386 | 0.35757 | 0.05556 | 0.18217 | 545.223 | 1.332 | 69.1775 | 8.8649 | 0.85478
2011-10-21 17:00 | 6.2113 | 0.29865 | 0.7187 | 0.69061 | 0.38976 | 2.6078 | -2.3069 | 142.3069 | 2.5092 | -0.10108 | -0.074323 | 8.9522 | 140 | 18000 | 0.028815 | 5.297 | 0.25647 | 0.047335 | 0.084994 | 545.6655 | 1.3927 | 69.1716 | 8.7156 | 0.85512
2011-10-21 17:30 | -6.6605 | 0.32325 | 0.76415 | 0.66117 | 0.39289 | 2.7997 | -12.491 | 152.491 | 2.6551 | -0.58819 | -0.18692 | 8.6482 | 140 | 18000 | 0.038048 | -7.5315 | 0.395 | 0.036438 | 0.1174 | 546.5335 | 1.3987 | 69.1696 | 8.4111 | 0.85602
2011-10-21 18:00 | -23.2173 | 0.27176 | 0.6938 | 0.52646 | 0.25097 | 1.7012 | -3.9094 | 143.9094 | 1.5632 | -0.10682 | -0.059478 | 8.2121 | 140 | 18000 | 0.061406 | -24.1363 | 1.0649 | 0.068293 | 0.2825 | 548.0034 | 1.4779 | 69.1884 | 7.9624 | 0.85757
2011-10-21 18:30 | 30.9806 | 0.38357 | 0.68962 | 1.0135 | 0.18596 | 1.1501 | -151.6785 | 291.6785 | -0.25037 | -0.13493 | -0.019613 | 7.346 | 140 | 18000 | -0.11423 | 31.5389 | 2.3834 | 0.082343 | 0.46869 | 551.2264 | 1.5449 | 69.2065 | 7.0868 | 0.86043
2011-10-21 19:00 | 3.5801 | 0.23777 | 0.79631 | 0.74186 | 0.1558 | 1.4637 | -41.0714 | 181.0714 | 0.80035 | -0.69749 | -0.12186 | 6.4717 | 140 | 18000 | -0.038177 | 3.8867 | 2.4218 | 0.083898 | 0.49564 | 554.2747 | 1.5906 | 69.2284 | 6.2064 | 0.8634
2011-10-21 19:30 | 26.4141 | 0.49075 | 0.96535 | 1.3536 | 0.22687 | 1.6272 | 7.9768 | 132.0232 | 0.28162 | 0.039464 | -0.018547 | 6.015 | 140 | 18000 | -0.1702 | 27.5998 | 2.6603 | 0.10268 | 0.49598 | 555.9939 | 1.6381 | 69.2917 | 5.7434 | 0.86559
2011-10-21 20:00 | -14.4524 | 0.34621 | 1.0206 | 1.0506 | 0.27553 | 1.5961 | 129.9929 | 10.0071 | -0.74815 | 0.89184 | 0.10581 | 5.5714 | 140 | 18000 | -0.044657 | -14.9934 | 1.404 | 0.051266 | 0.30582 | 556.463 | 1.7166 | 69.3392 | 5.2874 | 0.86756
2011-10-21 20:30 | -7.9199 | 0.478 | 1.5785 | 1.4577 | 0.44696 | 3.479 | 124.7437 | 15.2563 | -1.8195 | 2.6234 | 0.36364 | 4.3025 | 140 | 18000 | 0.0075243 | -8.2795 | 0.77512 | 0.10631 | 0.40298 | 558.0007 | 2.0758 | 69.4081 | 3.9628 | 0.87236
2011-10-21 21:00 | 147.7168 | 0.70897 | 1.1851 | 1.8227 | 0.39802 | 2.9245 | -107.9541 | 247.9541 | -0.79642 | -2.4578 | -0.32142 | 3.0415 | 140 | 17973 | -0.21368 | 158.7405 | 23.5122 | 0.63693 | 1.1891 | 562.0179 | 2.6264 | 69.4457 | 2.6168 | 0.87676
2011-10-21 21:30 | -35.8068 | 0.36528 | 1.3406 | 0.78667 | 0.23511 | 2.2468 | -83.4138 | 223.4138 | 0.21078 | -1.8256 | -0.28208 | 1.1067 | 140 | 17962 | 2.4663 | -17.7286 | 60.7217 | 3.3104 | 0.44088 | 602.2773 | 1.6546 | 69.4967 | 0.84246 | 0.88369
2011-10-21 22:00 | -18.2207 | 0.31902 | 0.47517 | 0.91244 | 0.16618 | 1.0998 | -164.6142 | 304.6141 | -0.52894 | -0.14555 | -0.056545 | 0.55434 | 140 | 17997 | -4.9304 | -11.5305 | 93.1427 | 5.2783 | 0.84914 | 530.7896 | -11.2956 | 69.5247 | 2.5503 | 0.88648
2011-10-21 22:30 | NAN | 0.37956 | 0.76609 | 0.86059 | 0.17148 | 1.1354 | -32.2148 | 172.2148 | 0.38575 | -0.24306 | -0.096992 | -0.13402 | 140 | 17923 | NAN | NAN | NAN | NAN | NAN | NAN | NAN | NAN | NAN | NAN
2011-10-21 23:00 | NAN | 0.14809 | 0.30941 | 0.34377 | 0.12769 | 1.2558 | -37.5762 | 177.5762 | 0.97357 | -0.74911 | -0.17725 | -0.23177 | 140 | 17764 | NAN | NAN | NAN | NAN | NAN | NAN | NAN | NAN | NAN | NAN
2011-10-21 23:30 | NAN | 0.17921 | 0.2397 | 0.48311 | 0.097007 | 0.65103 | -4.6287 | 144.6287 | 0.4275 | -0.034611 | -0.05122 | -0.62357 | 140 | 17922 | NAN | NAN | NAN | NAN | NAN | NAN | NAN | NAN | NAN | NAN
2011-10-22 | NAN | 0.11678 | 0.30109 | 0.32761 | 0.083524 | 0.64811 | 25.7457 | 114.2543 | 0.46044 | 0.22205 | -0.027169 | -0.7032 | 140 | 12212 | NAN | NAN | NAN | NAN | NAN | NAN | NAN | NAN | NAN | NAN
2011-10-22 00:30 | NAN | 0.2837 | 0.62296 | 0.80617 | 0.18807 | 1.0567 | -115.9796 | 255.9796 | -0.27038 | -0.55486 | -0.10914 | -0.544 | 140 | 14975 | NAN | NAN | NAN | NAN | NAN | NAN | NAN | NAN | NAN | NAN
2011-10-22 01:00 | NAN | 0.2248 | 0.59985 | 0.55421 | 0.19629 | 0.8935 | 100.3709 | 39.6291 | -0.10539 | 0.57586 | 0.056194 | -1.0393 | 140 | 16686 | NAN | NAN | NAN | NAN | NAN | NAN | NAN | NAN | NAN | NAN
2011-10-22 01:30 | NAN | 0.21401 | 0.48241 | 0.57334 | 0.15729 | 1.1008 | 22.0035 | 117.9966 | 0.84579 | 0.34178 | 0.0032163 | -1.5432 | 140 | 17561 | NAN | NAN | NAN | NAN | NAN | NAN | NAN | NAN | NAN | NAN
2011-10-22 02:00 | NAN | 0.12121 | 0.24425 | 0.38899 | 0.085718 | 0.58065 | 28.6188 | 111.3812 | 0.36579 | 0.19959 | -0.001869 | -1.6932 | 140 | 7943 | NAN | NAN | NAN | NAN | NAN | NAN | NAN | NAN | NAN | NAN
2011-10-22 02:30 | NAN | NAN | NAN | NAN | NAN | NAN | 0 | 140 | NAN | NAN | NAN | NAN | 140 | 0 | NAN | NAN | NAN | NAN | NAN | NAN | NAN | NAN | NAN | NAN
2011-10-22 03:00 | NAN | NAN | NAN | NAN | NAN | NAN | 0 | 140 | NAN | NAN | NAN | NAN | 140 | 0 | NAN | NAN | NAN | NAN | NAN | NAN | NAN | NAN | NAN | NAN
2011-10-22 03:30 | NAN | NAN | NAN | NAN | NAN | NAN | 0 | 140 | NAN | NAN | NAN | NAN | 140 | 0 | NAN | NAN | NAN | NAN | NAN | NAN | NAN | NAN | NAN | NAN
2011-10-22 04:00 | NAN | 0.2693 | 0.47741 | 0.52929 | 0.19465 | 0.93532 | -5.4052 | 145.4052 | 0.73165 | -0.069228 | -0.018862 | -2.086 | 140 | 252 | NAN | NAN | NAN | NAN | NAN | NAN | NAN | NAN | NAN | NAN
2011-10-22 04:30 | NAN | 0.3922 | 0.48376 | 0.90142 | 0.19888 | 1.8212 | -78.8586 | 218.8586 | 0.31695 | -1.6094 | -0.23406 | -2.4285 | 140 | 7156 | NAN | NAN | NAN | NAN | NAN | NAN | NAN | NAN | NAN | NAN
2011-10-22 05:00 | NAN | 0.17179 | 0.44367 | 0.36681 | 0.11598 | 1.8507 | -88.9151 | 228.9151 | 0.034021 | -1.7964 | -0.2201 | -1.5304 | 140 | 17764 | NAN | NAN | NAN | NAN | NAN | NAN | NAN | NAN | NAN | NAN
2011-10-22 05:30 | NAN | 0.18275 | 0.52417 | 0.56089 | 0.091315 | 0.7477 | -81.345 | 221.345 | 0.054636 | -0.35893 | -0.04379 | -1.6274 | 140 | 18000 | NAN | NAN | NAN | NAN | NAN | NAN | NAN | NAN | NAN | NAN
2011-10-22 06:00 | NAN | 0.16271 | 0.26909 | 0.45873 | 0.081924 | 0.91475 | -85.9567 | 225.9567 | 0.060168 | -0.85119 | -0.12111 | -1.7921 | 140 | 17890 | NAN | NAN | NAN | NAN | NAN | NAN | NAN | NAN | NAN | NAN
2011-10-22 06:30 | NAN | 0.13121 | 0.26933 | 0.42599 | 0.089327 | 1.1427 | -82.0852 | 222.0852 | 0.15127 | -1.0881 | -0.13915 | -2.369 | 140 | 17965 | NAN | NAN | NAN | NAN | NAN | NAN | NAN | NAN | NAN | NAN
2011-10-22 07:00 | NAN | 0.15747 | 0.42784 | 0.41564 | 0.11005 | 1.4261 | -58.8205 | 198.8205 | 0.71475 | -1.1811 | -0.16438 | -2.7579 | 140 | 18000 | NAN | NAN | NAN | NAN | NAN | NAN | NAN | NAN | NAN | NAN
2011-10-22 07:30 | NAN | 0.087916 | 0.39459 | 0.28913 | 0.10717 | 1.7257 | -79.6252 | 219.6252 | 0.30165 | -1.6476 | -0.19256 | -2.5092 | 140 | 18000 | NAN | NAN | NAN | NAN | NAN | NAN | NAN | NAN | NAN | NAN
2011-10-22 08:00 | NAN | 0.15463 | 0.39684 | 0.4331 | 0.10288 | 1.0389 | -68.8509 | 208.8509 | 0.34864 | -0.90124 | -0.12397 | -2.8783 | 140 | 18000 | NAN | NAN | NAN | NAN | NAN | NAN | NAN | NAN | NAN | NAN
2011-10-22 08:30 | NAN | 0.18294 | 0.58649 | 0.53045 | 0.12755 | 1.0162 | -89.5856 | 229.5856 | 0.0056591 | -0.78249 | -0.087897 | -3.2211 | 140 | 18000 | NAN | NAN | NAN | NAN | NAN | NAN | NAN | NAN | NAN | NAN
2011-10-22 09:00 | NAN | 0.10081 | 0.52401 | 0.2655 | 0.10545 | 1.2929 | -96.6572 | 236.6572 | -0.13708 | -1.1745 | -0.14981 | -2.3777 | 140 | 18000 | NAN | NAN | NAN | NAN | NAN | NAN | NAN | NAN | NAN | NAN
2011-10-22 09:30 | NAN | 0.21091 | 0.42125 | 0.60271 | 0.14754 | 0.86175 | -48.3176 | 188.3176 | 0.37814 | -0.42468 | -0.06364 | -1.8909 | 140 | 18000 | NAN | NAN | NAN | NAN | NAN | NAN | NAN | NAN | NAN | NAN
2011-10-22 10:00 | NAN | 0.2292 | 0.31521 | 0.51302 | 0.15051 | 0.56834 | 64.0393 | 75.9608 | 0.12043 | 0.24734 | -0.025478 | -2.0982 | 140 | 18000 | NAN | NAN | NAN | NAN | NAN | NAN | NAN | NAN | NAN | NAN
2011-10-22 10:30 | 10.9081 | 0.24072 | 0.39451 | 0.59038 | 0.14656 | 0.7586 | 128.8713 | 11.1287 | -0.32122 | 0.3985 | 0.028984 | -1.7111 | 140 | 18000 | 1.4294 | -11.0517 | 46.8401 | 12.6428 | 1.9778 | 414.9717 | -10.1174 | 69.4458 | 0.15014 | 0.89248
2011-10-22 11:00 | 3.0974 | 0.12 | 0.37871 | 0.3728 | 0.13997 | 1.0865 | 114.6053 | 25.3947 | -0.42046 | 0.91814 | 0.10803 | -1.4389 | 140 | 18000 | 0.071733 | 2.6143 | 6.8129 | 0.14786 | 0.11984 | 578.2537 | 3.2057 | 69.4459 | -1.9417 | 0.89117
2011-10-22 11:30 | -3.7539 | 0.23826 | 0.27146 | 0.63438 | 0.14744 | 0.59775 | 89.2287 | 50.7713 | 0.00061554 | 0.045701 | -0.024893 | -0.97939 | 140 | 18000 | 0.25879 | -3.8145 | 7.1654 | 0.0759 | 0.24306 | 568.4268 | 3.1893 | 69.4374 | -1.4814 | 0.88956
2011-10-22 12:00 | 12.9324 | 0.12011 | 0.22348 | 0.31282 | 0.11948 | 0.76399 | -105.5421 | 245.5421 | -0.19352 | -0.69582 | -0.10141 | -0.28723 | 140 | 18000 | 0.037959 | 12.6977 | 0.7036 | 0.060687 | 0.33419 | 573.2799 | 3.2101 | 69.4231 | -0.79545 | 0.88712
2011-10-22 12:30 | 25.3354 | 0.19734 | 0.31947 | 0.5115 | 0.16707 | 0.6451 | -164.9218 | 304.9218 | -0.39122 | -0.1054 | -0.028073 | 0.56264 | 140 | 18000 | 0.0098301 | 24.7527 | 1.5976 | 0.049479 | 0.4962 | 570.6721 | 3.1385 | 69.4047 | 0.062775 | 0.88414
2011-10-22 13:00 | 41.6142 | 0.32957 | 0.63427 | 0.84675 | 0.23347 | 0.9575 | 50.5495 | 89.4506 | 0.32762 | 0.39813 | -0.0034669 | 1.3594 | 140 | 18000 | 0.055975 | 41.8946 | 1.3625 | 0.13311 | 0.49929 | 567.4967 | 3.0397 | 69.3726 | 0.87241 | 0.88117
2011-10-22 13:30 | 70.0858 | 0.38371 | 0.70552 | 1.1224 | 0.36833 | 2.1908 | 55.6574 | 84.3427 | 1.0936 | 1.6005 | 0.22398 | 2.3571 | 140 | 18000 | 0.089814 | 64.7797 | 1.3459 | 0.20325 | 0.51593 | 565.0312 | 3.1047 | 69.3427 | 1.8557 | 0.87759
2011-10-22 14:00 | 88.9676 | 0.244 | 0.72654 | 0.85873 | 0.32748 | 2.2713 | 61.3533 | 78.6467 | 1.0067 | 1.8428 | 0.22951 | 2.5707 | 140 | 18000 | 0.017575 | 85.0357 | 1.5118 | 0.15752 | 0.64108 | 564.5794 | 3.1713 | 69.3071 | 2.0568 | 0.87646
2011-10-22 14:30 | 122.2991 | 0.35698 | 0.75662 | 1.062 | 0.3826 | 2.4321 | 33.8303 | 106.1697 | 1.8468 | 1.2377 | 0.15222 | 3.1162 | 140 | 18000 | 0.041369 | 118.1108 | 1.7035 | 0.14613 | 0.7538 | 563.0927 | 3.2305 | 69.2652 | 2.591 | 0.87419
2011-10-22 15:00 | 140.1245 | 0.48721 | 0.9501 | 1.4971 | 0.51122 | 3.2849 | 58.2309 | 81.769 | 1.6043 | 2.5907 | 0.32068 | 4.0645 | 140 | 18000 | 0.07185 | 135.21 | 2.1333 | 0.12972 | 0.87581 | 561.7441 | 3.3785 | 69.2256 | 3.5111 | 0.87069
2011-10-22 15:30 | 51.1941 | 0.41354 | 0.97414 | 1.3562 | 0.43237 | 2.7327 | 42.1232 | 97.8768 | 1.8028 | 1.6303 | 0.19244 | 3.4585 | 140 | 18000 | 0.068513 | 48.7953 | 1.3089 | 0.11608 | 0.5653 | 562.0353 | 3.2376 | 69.2076 | 2.93 | 0.87238
2011-10-22 16:00 | 35.9482 | 0.51271 | 1.1637 | 1.4478 | 0.53748 | 2.877 | 23.0172 | 116.9828 | 2.2965 | 0.9756 | 0.094902 | 3.0614 | 140 | 18000 | 0.029357 | 34.963 | 1.1221 | 0.058492 | 0.45238 | 562.7025 | 3.1848 | 69.1903 | 2.5434 | 0.87342
2011-10-22 16:30 | 30.9708 | 0.6703 | 1.4606 | 1.6671 | 0.56789 | 3.2692 | 9.6691 | 130.3309 | 2.7454 | 0.46774 | 0.0074251 | 2.532 | 140 | 17995 | -0.01122 | 30.4287 | 7.7797 | 0.1277 | 0.18913 | 564.0168 | 3.1298 | 69.2104 | 2.0251 | 0.87536
2011-10-22 17:00 | 43.1464 | 0.60118 | 1.073 | 1.5125 | 0.31869 | 1.7409 | 85.325 | 54.675 | 0.070735 | 0.86499 | 0.080026 | 1.2964 | 140 | 17984 | -1.8874 | 14.4703 | 29.5073 | 2.5318 | 0.5254 | 577.108 | 2.7421 | 69.2914 | 0.95748 | 0.88004
2011-10-22 17:30 | NAN | 0.22347 | 0.4225 | 0.58377 | 0.10396 | 0.67124 | -74.2936 | 214.2936 | 0.0076417 | -0.027172 | -0.05134 | -0.17163 | 140 | 17891 | NAN | NAN | NAN | NAN | NAN | NAN | NAN | NAN | NAN | NAN
2011-10-22 18:00 | NAN | 0.16164 | 0.31339 | 0.47059 | 0.093327 | 0.57072 | 116.4897 | 23.5103 | -0.11352 | 0.22778 | 0.0086219 | -1.0094 | 140 | 12156 | NAN | NAN | NAN | NAN | NAN | NAN | NAN | NAN | NAN | NAN
2011-10-22 18:30 | NAN | 0.20417 | 0.24441 | 0.54933 | 0.10139 | 0.59144 | 150.3547 | 349.6453 | -0.25115 | 0.14294 | 0.0037158 | -0.80743 | 140 | 8512 | NAN | NAN | NAN | NAN | NAN | NAN | NAN | NAN | NAN | NAN
2011-10-22 19:00 | NAN | 0.26632 | 0.47677 | 0.66595 | 0.13696 | 0.97042 | -138.495 | 278.495 | -0.48987 | -0.43348 | -0.066338 | -1.1206 | 140 | 11499 | NAN | NAN | NAN | NAN | NAN | NAN | NAN | NAN | NAN | NAN
2011-10-22 19:30 | NAN | 0.46481 | 1.3216 | 1.1007 | 0.28123 | 1.5406 | -174.1015 | 314.1014 | -0.61122 | -0.063148 | -0.034428 | -0.90733 | 140 | 14839 | NAN | NAN | NAN | NAN | NAN | NAN | NAN | NAN | NAN | NAN
2011-10-22 20:00 | NAN | 0.31607 | 0.67994 | 0.91687 | 0.19832 | 2.3333 | -82.3288 | 222.3288 | 0.29694 | -2.2046 | -0.2975 | -0.65018 | 140 | 17684 | NAN | NAN | NAN | NAN | NAN | NAN | NAN | NAN | NAN | NAN
2011-10-22 20:30 | NAN | 0.2209 | 0.78557 | 0.52959 | 0.14705 | 0.94341 | 15.4089 | 124.5911 | 0.34779 | 0.095856 | -0.00065779 | -0.68354 | 140 | 18000 | NAN | NAN | NAN | NAN | NAN | NAN | NAN | NAN | NAN | NAN
2011-10-22 21:00 | NAN | 0.16741 | 0.40256 | 0.48 | 0.10514 | 0.73362 | -39.459 | 179.459 | 0.41963 | -0.34541 | -0.049489 | -0.8888 | 140 | 18000 | NAN | NAN | NAN | NAN | NAN | NAN | NAN | NAN | NAN | NAN
2011-10-22 21:30 | NAN | 0.27882 | 0.43897 | 0.78668 | 0.1254 | 1.1444 | -73.8252 | 213.8252 | 0.28426 | -0.98004 | -0.13157 | -1.2649 | 140 | 18000 | NAN | NAN | NAN | NAN | NAN | NAN | NAN | NAN | NAN | NAN
2011-10-22 22:00 | NAN | 0.14862 | 0.38358 | 0.46556 | 0.10735 | 1.5483 | -74.998 | 214.998 | 0.38916 | -1.4521 | -0.18044 | -1.6403 | 140 | 18000 | NAN | NAN | NAN | NAN | NAN | NAN | NAN | NAN | NAN | NAN
2011-10-22 22:30 | NAN | 0.28705 | 0.27657 | 0.90912 | 0.13733 | 1.6223 | -61.4761 | 201.4761 | 0.71021 | -1.3067 | -0.16948 | -2.2132 | 140 | 18000 | NAN | NAN | NAN | NAN | NAN | NAN | NAN | NAN | NAN | NAN
2011-10-22 23:00 | NAN | 0.28404 | 0.49596 | 0.69804 | 0.19024 | 1.782 | -66.6348 | 206.6348 | 0.68162 | -1.5778 | -0.19119 | -3.7802 | 140 | 18000 | NAN | NAN | NAN | NAN | NAN | NAN | NAN | NAN | NAN | NAN
2011-10-22 23:30 | NAN | 0.17371 | 0.34829 | 0.51105 | 0.13031 | 2.5308 | -71.8644 | 211.8644 | 0.77756 | -2.374 | -0.29556 | -4.1228 | 140 | 18000 | NAN | NAN | NAN | NAN | NAN | NAN | NAN | NAN | NAN | NAN
2011-10-23 | NAN | 0.19834 | 0.55202 | 0.67139 | 0.15797 | 1.8249 | -62.5375 | 202.5375 | 0.78774 | -1.5156 | -0.20132 | -4.0785 | 140 | 18000 | NAN | NAN | NAN | NAN | NAN | NAN | NAN | NAN | NAN | NAN
2011-10-23 00:30 | NAN | 0.31695 | 0.35796 | 0.83527 | 0.17324 | 2.7003 | -76.5645 | 216.5645 | 0.61084 | -2.557 | -0.29594 | -4.2393 | 140 | 18000 | NAN | NAN | NAN | NAN | NAN | NAN | NAN | NAN | NAN | NAN
2011-10-23 01:00 | NAN | 0.34224 | 0.71068 | 0.98394 | 0.18386 | 2.0783 | -78.4489 | 218.4489 | 0.37937 | -1.8562 | -0.23425 | -4.3482 | 140 | 18000 | NAN | NAN | NAN | NAN | NAN | NAN | NAN | NAN | NAN | NAN
2011-10-23 01:30 | NAN | 0.2739 | 0.35848 | 0.84305 | 0.14244 | 1.4516 | -75.2451 | 215.2451 | 0.35228 | -1.3376 | -0.15888 | -4.5698 | 140 | 18000 | NAN | NAN | NAN | NAN | NAN | NAN | NAN | NAN | NAN | NAN
2011-10-23 02:00 | NAN | 0.14121 | 0.29235 | 0.35586 | 0.10772 | 1.1515 | -82.6724 | 222.6724 | 0.14241 | -1.1075 | -0.082227 | -5.6176 | 140 | 18000 | NAN | NAN | NAN | NAN | NAN | NAN | NAN | NAN | NAN | NAN
2011-10-23 02:30 | NAN | 0.18366 | 0.40113 | 0.58674 | 0.10362 | 1.3105 | -82.9625 | 222.9626 | 0.15071 | -1.2209 | -0.12551 | -5.6333 | 140 | 18000 | NAN | NAN | NAN | NAN | NAN | NAN | NAN | NAN | NAN | NAN
2011-10-23 03:00 | NAN | 0.2096 | 0.3197 | 0.49521 | 0.13461 | 1.9467 | -79.1003 | 219.1003 | 0.36393 | -1.8899 | -0.23483 | -6.0101 | 140 | 17529 | NAN | NAN | NAN | NAN | NAN | NAN | NAN | NAN | NAN | NAN
2011-10-23 03:30 | NAN | 0.25079 | 0.35644 | 0.68087 | 0.19356 | 1.8004 | -103.003 | 243.003 | -0.39336 | -1.7034 | -0.18622 | -5.2922 | 140 | 17977 | NAN | NAN | NAN | NAN | NAN | NAN | NAN | NAN | NAN | NAN
2011-10-23 04:00 | NAN | 0.14886 | 0.42747 | 0.4467 | 0.15684 | 1.0096 | -46.8693 | 186.8694 | 0.61494 | -0.65644 | -0.12059 | -4.9626 | 140 | 17987 | NAN | NAN | NAN | NAN | NAN | NAN | NAN | NAN | NAN | NAN
2011-10-23 04:30 | NAN | 0.24946 | 0.69752 | 0.69045 | 0.1833 | 1.6307 | -96.4091 | 236.4091 | -0.16413 | -1.4612 | -0.16931 | -4.6005 | 140 | 17984 | NAN | NAN | NAN | NAN | NAN | NAN | NAN | NAN | NAN | NAN
2011-10-23 05:00 | NAN | 0.13459 | 0.36464 | 0.28368 | 0.11699 | 0.5192 | -15.2847 | 155.2847 | 0.35302 | -0.096475 | -0.013952 | -4.5014 | 140 | 18000 | NAN | NAN | NAN | NAN | NAN | NAN | NAN | NAN | NAN | NAN
2011-10-23 05:30 | NAN | 0.13757 | 0.53686 | 0.27003 | 0.11908 | 1.0724 | 90.4513 | 49.5487 | -0.0073874 | 0.93789 | 0.12916 | -4.4511 | 140 | 18000 | NAN | NAN | NAN | NAN | NAN | NAN | NAN | NAN | NAN | NAN
2011-10-23 06:00 | NAN | 0.24619 | 0.45833 | 0.63603 | 0.16078 | 1.0426 | 48.8622 | 91.1378 | 0.52281 | 0.59851 | 0.053262 | -4.5752 | 140 | 18000 | NAN | NAN | NAN | NAN | NAN | NAN | NAN | NAN | NAN | NAN
2011-10-23 06:30 | NAN | 0.17447 | 0.42017 | 0.45357 | 0.18188 | 1.6009 | -47.8632 | 187.8632 | 1.0387 | -1.148 | -0.19245 | -4.5217 | 140 | 17995 | NAN | NAN | NAN | NAN | NAN | NAN | NAN | NAN | NAN | NAN
2011-10-23 07:00 | NAN | 0.36254 | 0.42757 | 0.95974 | 0.19182 | 0.98566 | 61.4333 | 78.5667 | 0.11193 | 0.20558 | 0.048026 | -4.4618 | 140 | 17994 | NAN | NAN | NAN | NAN | NAN | NAN | NAN | NAN | NAN | NAN
2011-10-23 07:30 | NAN | 0.44274 | 0.89012 | 0.83792 | 0.28227 | 1.469 | -18.2909 | 158.2909 | 1.0671 | -0.35271 | -0.085421 | -4.7079 | 140 | 17989 | NAN | NAN | NAN | NAN | NAN | NAN | NAN | NAN | NAN | NAN
2011-10-23 08:00 | NAN | 0.10564 | 0.31964 | 0.25215 | 0.093981 | 0.82142 | 97.5817 | 42.4183 | -0.099758 | 0.74948 | 0.10486 | -5.15 | 140 | 18000 | NAN | NAN | NAN | NAN | NAN | NAN | NAN | NAN | NAN | NAN
2011-10-23 08:30 | NAN | 0.14111 | 0.38971 | 0.36167 | 0.10025 | 0.58106 | 123.5952 | 16.4047 | -0.19634 | 0.29557 | 0.057349 | -5.1197 | 140 | 17995 | NAN | NAN | NAN | NAN | NAN | NAN | NAN | NAN | NAN | NAN
2011-10-23 09:00 | NAN | 0.20084 | 0.30135 | 0.50999 | 0.10978 | 0.65209 | 176.3365 | 323.6635 | -0.44248 | 0.028331 | 0.0082577 | -5.0408 | 140 | 17994 | NAN | NAN | NAN | NAN | NAN | NAN | NAN | NAN | NAN | NAN
2011-10-23 09:30 | NAN | 0.12286 | 0.42413 | 0.32711 | 0.094863 | 0.70962 | 128.3155 | 11.6845 | -0.36888 | 0.46682 | 0.050916 | -5.111 | 140 | 17996 | NAN | NAN | NAN | NAN | NAN | NAN | NAN | NAN | NAN | NAN
2011-10-23 10:00 | NAN | 0.078018 | 0.22285 | 0.1727 | 0.088184 | 0.52854 | 117.3355 | 22.6645 | -0.22417 | 0.43365 | 0.052194 | -5.0403 | 140 | 17998 | NAN | NAN | NAN | NAN | NAN | NAN | NAN | NAN | NAN | NAN
2011-10-23 10:30 | NAN | 0.086359 | 0.29578 | 0.26023 | 0.10038 | 0.80609 | 108.2555 | 31.7445 | -0.23462 | 0.7113 | 0.096104 | -4.7611 | 140 | 18000 | NAN | NAN | NAN | NAN | NAN | NAN | NAN | NAN | NAN | NAN
2011-10-23 11:00 | NAN | 0.10617 | 0.27336 | 0.34358 | 0.12371 | 0.88751 | 75.2859 | 64.7141 | 0.2116 | 0.80578 | 0.099766 | -4.2639 | 140 | 17998 | NAN | NAN | NAN | NAN | NAN | NAN | NAN | NAN | NAN | NAN
2011-10-23 11:30 | NAN | 0.18098 | 0.27624 | 0.47223 | 0.13505 | 0.64207 | 91.1557 | 48.8443 | -0.010245 | 0.50782 | 0.058659 | -3.7951 | 140 | 18000 | NAN | NAN | NAN | NAN | NAN | NAN | NAN | NAN | NAN | NAN
2011-10-23 12:00 | NAN | 0.15027 | 0.32928 | 0.40047 | 0.14045 | 1.1542 | 134.613 | 5.387 | -0.77848 | 0.78907 | 0.11412 | -3.3537 | 140 | 17998 | NAN | NAN | NAN | NAN | NAN | NAN | NAN | NAN | NAN | NAN
2011-10-23 12:30 | 9.9651 | 0.094829 | 0.38307 | 0.35001 | 0.14121 | 0.92385 | 114.6526 | 25.3474 | -0.35484 | 0.77316 | 0.089141 | -3.0661 | 140 | 18000 | 0.28406 | -9.5462 | 76.9809 | 11.8184 | 1.8729 | 541.3143 | -2.4533 | 69.7336 | -2.603 | 0.90052
2011-10-23 13:00 | 5.4537 | 0.17738 | 0.43679 | 0.55426 | 0.14144 | 0.88929 | 107.8462 | 32.1538 | -0.22199 | 0.6895 | 0.098786 | -2.595 | 140 | 18000 | 0.03181 | 4.8439 | 1.0463 | 0.066487 | 0.26472 | 587.0146 | 2.738 | 69.7229 | -3.0193 | 0.8986
2011-10-23 13:30 | 13.1801 | 0.19743 | 0.37456 | 0.59166 | 0.15159 | 0.74252 | 131.1843 | 8.8157 | -0.33746 | 0.38569 | 0.03421 | -1.5354 | 140 | 18000 | 0.047666 | 12.6167 | 1.7069 | 0.060459 | 0.35007 | 586.1733 | 2.8036 | 69.6856 | -1.9733 | 0.89461
2011-10-23 14:00 | 2.2028 | 0.17393 | 0.41189 | 0.4849 | 0.15363 | 0.73857 | 130.1061 | 9.8939 | -0.36194 | 0.42972 | 0.040369 | -1.3687 | 140 | 18000 | 0.038669 | 1.7507 | 1.2025 | 0.0533 | 0.35181 | 584.3098 | 2.8653 | 69.6405 | -1.817 | 0.89347
2011-10-23 14:30 | 29.4253 | 0.26324 | 0.42546 | 0.6886 | 0.17741 | 0.93267 | -123.2518 | 263.2518 | -0.3854 | -0.5878 | -0.12472 | -0.83073 | 140 | 18000 | 0.057597 | 28.903 | 1.4246 | 0.050802 | 0.49688 | 581.5463 | 2.9215 | 69.5877 | -1.29 | 0.89102
2011-10-23 15:00 | 22.5048 | 0.20463 | 0.46514 | 0.63743 | 0.18566 | 0.72534 | 126.3151 | 13.6849 | -0.19684 | 0.26782 | -0.0015697 | 0.23377 | 140 | 18000 | 0.044359 | 21.8392 | 1.2783 | 0.057068 | 0.4892 | 579.3242 | 3.0121 | 69.5473 | -0.24366 | 0.88703
2011-10-23 15:30 | 34.9808 | 0.43527 | 0.58441 | 1.1926 | 0.23787 | 1.2887 | -101.394 | 241.394 | -0.10861 | -0.53893 | -0.10777 | 0.68268 | 140 | 18000 | 0.19098 | 34.4414 | 1.2849 | 0.096247 | 0.34463 | 576.5043 | 3.0132 | 69.5209 | 0.20281 | 0.88524
2011-10-23 16:00 | 11.6533 | 0.25825 | 0.31284 | 0.67973 | 0.14933 | 0.97165 | -74.1311 | 214.1311 | 0.23577 | -0.82938 | -0.14745 | 0.83787 | 140 | 18000 | 0.019687 | 11.6044 | 0.64908 | 0.06932 | 0.15993 | 576.1138 | 2.9633 | 69.5076 | 0.3656 | 0.88457
2011-10-23 16:30 | -4.4575 | 0.18806 | 0.39201 | 0.51495 | 0.10124 | 1.0089 | -110.6566 | 250.6566 | -0.3068 | -0.8138 | -0.12152 | 0.77725 | 140 | 18000 | 0.20558 | -5.1326 | 6.7731 | 0.12674 | 0.15345 | 580.7952 | 3.0246 | 69.5095 | 0.2956 | 0.88479
2011-10-23 17:00 | 0.33683 | 0.091211 | 0.34425 | 0.23914 | 0.066162 | 0.55944 | -130.9805 | 270.9805 | -0.31369 | -0.36111 | -0.054533 | 0.72453 | 140 | 18000 | 0.015219 | 0.34703 | 3.2556 | 0.10686 | 0.12176 | 582.1151 | 2.9857 | 69.5633 | 0.24952 | 0.88565
2011-10-23 17:30 | -16.4937 | 0.22097 | 0.76533 | 0.53494 | 0.13809 | 0.8318 | -27.776 | 167.776 | 0.24295 | -0.12796 | -0.034879 | -0.65207 | 140 | 17997 | 0.90694 | -12.1359 | 73.8668 | 3.6911 | 0.39537 | 602.8209 | -0.76745 | 69.6055 | 0.33693 | 0.8882
2011-10-23 18:00 | NAN | 0.22539 | 0.42963 | 0.55732 | 0.13106 | 0.69453 | 1.158 | 138.8419 | 0.33011 | 0.0066731 | -0.021811 | -1.2085 | 140 | 18000 | NAN | NAN | NAN | NAN | NAN | NAN | NAN | NAN | NAN | NAN
2011-10-23 18:30 | NAN | 0.24884 | 0.39976 | 0.67993 | 0.13545 | 0.82177 | -63.1761 | 203.1761 | 0.20686 | -0.40909 | -0.062881 | -1.8013 | 140 | 18000 | NAN | NAN | NAN | NAN | NAN | NAN | NAN | NAN | NAN | NAN
2011-10-23 19:00 | NAN | 0.49481 | 0.91587 | 1.3871 | 0.23791 | 1.7836 | -100.6973 | 240.6973 | -0.19892 | -1.053 | -0.14737 | -1.857 | 140 | 18000 | NAN | NAN | NAN | NAN | NAN | NAN | NAN | NAN | NAN | NAN
2011-10-23 19:30 | NAN | 0.35813 | 0.69216 | 1.0257 | 0.17208 | 1.3207 | -91.6152 | 231.6152 | -0.028745 | -1.0194 | -0.13636 | -1.2973 | 140 | 18000 | NAN | NAN | NAN | NAN | NAN | NAN | NAN | NAN | NAN | NAN
2011-10-23 20:00 | NAN | 0.40623 | 0.84272 | 1.1128 | 0.20271 | 1.6578 | -116.7679 | 256.7679 | -0.52891 | -1.0485 | -0.15079 | -1.6474 | 140 | 18000 | NAN | NAN | NAN | NAN | NAN | NAN | NAN | NAN | NAN | NAN
2011-10-23 20:30 | NAN | 0.34803 | 0.69932 | 0.96503 | 0.18792 | 1.4816 | -118.4601 | 258.4601 | -0.54399 | -1.0036 | -0.12023 | -1.7891 | 140 | 18000 | NAN | NAN | NAN | NAN | NAN | NAN | NAN | NAN | NAN | NAN
2011-10-23 21:00 | NAN | 0.27036 | 0.89007 | 0.6851 | 0.16029 | 1.8429 | -92.6439 | 232.6439 | -0.072809 | -1.5767 | -0.19897 | -2.6576 | 140 | 18000 | NAN | NAN | NAN | NAN | NAN | NAN | NAN | NAN | NAN | NAN
2011-10-23 21:30 | NAN | 0.27208 | 1.0356 | 0.70067 | 0.20193 | 2.1134 | -79.8282 | 219.8282 | 0.32135 | -1.7911 | -0.25186 | -2.4833 | 140 | 18000 | NAN | NAN | NAN | NAN | NAN | NAN | NAN | NAN | NAN | NAN
2011-10-23 22:00 | NAN | 0.22164 | 0.71316 | 0.61103 | 0.19573 | 1.2289 | -20.3508 | 160.3508 | 0.94523 | -0.3506 | -0.083228 | -2.5674 | 140 | 18000 | NAN | NAN | NAN | NAN | NAN | NAN | NAN | NAN | NAN | NAN
2011-10-23 22:30 | NAN | 0.32958 | 0.74959 | 0.89467 | 0.18122 | 1.9106 | -95.1357 | 235.1357 | -0.15644 | -1.7406 | -0.22078 | -3.0287 | 140 | 18000 | NAN | NAN | NAN | NAN | NAN | NAN | NAN | NAN | NAN | NAN
2011-10-23 23:00 | NAN | 0.5241 | 1.0569 | 1.4769 | 0.32532 | 1.7436 | -20.1991 | 160.1991 | 0.69914 | -0.25722 | -0.066649 | -1.0429 | 140 | 18000 | NAN | NAN | NAN | NAN | NAN | NAN | NAN | NAN | NAN | NAN
2011-10-23 23:30 | NAN | 0.43422 | 1.1747 | 1.2938 | 0.32655 | 1.7339 | 23.4171 | 116.5829 | 0.76548 | 0.33153 | 0.015705 | -0.61225 | 140 | 18000 | NAN | NAN | NAN | NAN | NAN | NAN | NAN | NAN | NAN | NAN
2011-10-24 | NAN | 0.18439 | 0.35327 | 0.51462 | 0.10948 | 0.75128 | -172.3059 | 312.3059 | -0.5762 | -0.077845 | -0.021898 | -1.0498 | 140 | 18000 | NAN | NAN | NAN | NAN | NAN | NAN | NAN | NAN | NAN | NAN
2011-10-24 00:30 | NAN | 0.098359 | 0.35828 | 0.22915 | 0.10357 | 0.44808 | -0.83035 | 140.8304 | 0.27577 | -0.0039969 | -0.00019338 | -0.99643 | 140 | 18000 | NAN | NAN | NAN | NAN | NAN | NAN | NAN | NAN | NAN | NAN
2011-10-24 01:00 | NAN | 0.060699 | 0.2148 | 0.14531 | 0.067149 | 0.33252 | -99.1807 | 239.1807 | -0.039227 | -0.24271 | -0.041463 | -1.0359 | 140 | 18000 | NAN | NAN | NAN | NAN | NAN | NAN | NAN | NAN | NAN | NAN
2011-10-24 01:30 | NAN | 0.073571 | 0.21524 | 0.19533 | 0.058884 | 0.83536 | -58.8149 | 198.8149 | 0.41588 | -0.68711 | -0.115 | -1.065 | 140 | 18000 | NAN | NAN | NAN | NAN | NAN | NAN | NAN | NAN | NAN | NAN
2011-10-24 02:00 | NAN | 0.075309 | 0.20202 | 0.1994 | 0.063786 | 1.152 | -62.0849 | 202.0849 | 0.53016 | -1.0007 | -0.164 | -1.0781 | 140 | 18000 | NAN | NAN | NAN | NAN | NAN | NAN | NAN | NAN | NAN | NAN
2011-10-24 02:30 | NAN | 0.16043 | 0.31229 | 0.33923 | 0.083193 | 1.0313 | -73.3254 | 213.3254 | 0.28595 | -0.95464 | -0.13544 | -1.2848 | 140 | 18000 | NAN | NAN | NAN | NAN | NAN | NAN | NAN | NAN | NAN | NAN
2011-10-24 03:00 | NAN | 0.1948 | 0.31476 | 0.56075 | 0.088935 | 0.63228 | -108.0445 | 248.0445 | -0.10357 | -0.31791 | -0.053207 | -1.366 | 140 | 18000 | NAN | NAN | NAN | NAN | NAN | NAN | NAN | NAN | NAN | NAN
2011-10-24 03:30 | NAN | 0.11191 | 0.22931 | 0.30218 | 0.050329 | 0.69104 | -94.4169 | 234.4169 | -0.048262 | -0.62481 | -0.085992 | -1.2531 | 140 | 18000 | NAN | NAN | NAN | NAN | NAN | NAN | NAN | NAN | NAN | NAN
2011-10-24 04:00 | NAN | 0.12142 | 0.23955 | 0.37621 | 0.087754 | 0.65432 | 103.3644 | 36.6356 | -0.14254 | 0.59998 | 0.06928 | -1.3795 | 140 | 18000 | NAN | NAN | NAN | NAN | NAN | NAN | NAN | NAN | NAN | NAN
2011-10-24 04:30 | NAN | 0.13751 | 0.21479 | 0.39258 | 0.073786 | 0.48925 | -18.0169 | 158.0169 | 0.26231 | -0.085317 | -0.029257 | -1.6548 | 140 | 18000 | NAN | NAN | NAN | NAN | NAN | NAN | NAN | NAN | NAN | NAN
2011-10-24 05:00 | NAN | 0.052279 | 0.23552 | 0.16997 | 0.042682 | 0.35711 | -98.7305 | 238.7305 | -0.039854 | -0.25952 | -0.046827 | -1.6622 | 140 | 18000 | NAN | NAN | NAN | NAN | NAN | NAN | NAN | NAN | NAN | NAN
2011-10-24 05:30 | NAN | 0.090568 | 0.23832 | 0.24763 | 0.044088 | 0.57273 | -81.2787 | 221.2787 | 0.077195 | -0.50322 | -0.082075 | -1.6495 | 140 | 18000 | NAN | NAN | NAN | NAN | NAN | NAN | NAN | NAN | NAN | NAN
2011-10-24 06:00 | NAN | 0.10334 | 0.33582 | 0.27938 | 0.058056 | 0.41326 | 35.4177 | 104.5823 | 0.11997 | 0.085315 | -0.0063313 | -1.7918 | 140 | 18000 | NAN | NAN | NAN | NAN | NAN | NAN | NAN | NAN | NAN | NAN
2011-10-24 06:30 | -1.5952 | 0.10298 | 0.16724 | 0.2634 | 0.050197 | 0.69693 | -76.7869 | 216.7869 | 0.15432 | -0.65725 | -0.097382 | -1.9244 | 140 | 18000 | 0.09951 | -6.4313 | 4.2212 | 0.53165 | 0.24523 | 772.9189 | -12.8252 | 69.587 | 0.049585 | 0.89626
2011-10-24 07:00 | 11.8314 | 0.21444 | 0.46247 | 0.49064 | 0.08737 | 0.67205 | -73.2294 | 213.2294 | 0.13372 | -0.44374 | -0.077046 | -2.413 | 140 | 18000 | -0.088448 | 28.8848 | 6.8237 | 1.816 | 0.50898 | 768.9225 | -8.9763 | 69.5905 | -1.0077 | 0.89741
2011-10-24 07:30 | 3.8304 | 0.16588 | 0.20905 | 0.43342 | 0.095588 | 0.72475 | -61.6305 | 201.6306 | 0.31547 | -0.5842 | -0.09102 | -2.5326 | 140 | 18000 | -0.29089 | 0.23232 | 6.9922 | 0.53674 | 0.13961 | 760.5215 | -5.7935 | 69.5924 | -1.6287 | 0.89753
2011-10-24 08:00 | -2.5958 | 0.072075 | 0.18498 | 0.33275 | 0.079556 | 0.47445 | -133.6076 | 273.6075 | -0.24098 | -0.25299 | -0.043829 | -2.5227 | 140 | 18000 | 0.013198 | -4.6335 | 3.0287 | 0.79466 | 0.22056 | 751.7735 | -3.0873 | 69.6152 | -2.0415 | 0.89753
2011-10-24 08:30 | -0.95091 | 0.12742 | 0.26169 | 0.36162 | 0.085152 | 0.41131 | -66.074 | 206.074 | 0.067794 | -0.1528 | -0.03587 | -2.7921 | 140 | 18000 | 0.19446 | 1.4867 | 6.2184 | 0.43184 | 0.099104 | 748.5203 | -1.2458 | 69.6355 | -2.5987 | 0.89851
2011-10-24 09:00 | 2.9486 | 0.11231 | 0.19913 | 0.35215 | 0.064566 | 0.42315 | -73.835 | 213.8351 | 0.066588 | -0.22972 | -0.060336 | -2.4573 | 140 | 18000 | -0.19834 | 0.95788 | 9.9337 | 0.53781 | 0.065459 | 722.6447 | 0.75792 | 69.6567 | -2.5751 | 0.89748
2011-10-24 09:30 | -4.303 | 0.14648 | 0.31361 | 0.44282 | 0.10085 | 0.80986 | 97.8832 | 42.1168 | -0.10308 | 0.74446 | 0.10136 | -2.5174 | 140 | 18000 | -0.10075 | -5.0233 | 10.7032 | 0.24335 | 0.23652 | 693.5519 | 2.0927 | 69.6801 | -2.842 | 0.89785
2011-10-24 10:00 | 3.9947 | 0.10681 | 0.21141 | 0.34844 | 0.10539 | 0.49687 | -90.4391 | 230.4391 | -0.0026999 | -0.35231 | -0.074593 | -2.2924 | 140 | 18000 | -0.075498 | 4.4562 | 24.3784 | 0.15771 | 0.28766 | 646.3812 | 2.728 | 69.7005 | -2.7162 | 0.89731
2011-10-24 10:30 | 1.6009 | 0.12234 | 0.2291 | 0.33165 | 0.11098 | 0.36453 | 95.6099 | 44.3901 | -0.017511 | 0.17827 | 0.0073403 | -1.6353 | 140 | 18000 | 0.062709 | 1.5093 | 2.0549 | 0.043038 | 0.28057 | 597.6023 | 2.7234 | 69.6981 | -2.0605 | 0.89511
2011-10-24 11:00 | 17.6627 | 0.24892 | 0.35623 | 0.77494 | 0.17802 | 1.0194 | 97.3979 | 42.6021 | -0.1119 | 0.86186 | 0.093758 | -1.0113 | 140 | 18000 | 0.021082 | 16.6605 | 3.1191 | 0.10972 | 0.44354 | 590.223 | 2.6239 | 69.6646 | -1.4229 | 0.89263
2011-10-24 11:30 | 29.9744 | 0.16193 | 0.47498 | 0.57652 | 0.21993 | 1.5164 | 79.1065 | 60.8935 | 0.26993 | 1.4026 | 0.17489 | -0.43302 | 140 | 18000 | -0.087602 | 28.7654 | 8.9061 | 0.12938 | 0.37231 | 582.6286 | 2.4632 | 69.6342 | -0.82137 | 0.89036
2011-10-24 12:00 | 20.0073 | 0.24051 | 0.55581 | 0.73599 | 0.20762 | 1.1213 | 106.5846 | 33.4153 | -0.25511 | 0.85657 | 0.094661 | -0.1451 | 140 | 18000 | 0.024371 | 19.0009 | 1.3923 | 0.078654 | 0.47938 | 577.0417 | 2.4568 | 69.6189 | -0.53327 | 0.88923
2011-10-24 12:30 | 32.0025 | 0.30542 | 0.81107 | 0.88336 | 0.26083 | 1.2724 | 53.4348 | 86.5652 | 0.44265 | 0.59678 | 0.074773 | 0.52835 | 140 | 18000 | 0.093216 | 30.3931 | 1.8808 | 0.098955 | 0.55984 | 575.3481 | 2.4544 | 69.5911 | 0.13844 | 0.88669
2011-10-24 13:00 | 46.3491 | 0.2951 | 0.68255 | 0.74322 | 0.2259 | 0.9254 | -134.0751 | 274.0751 | -0.26044 | -0.26898 | -0.057824 | 0.98126 | 140 | 18000 | 0.066017 | 44.7922 | 1.2195 | 0.090325 | 0.49169 | 572.9885 | 2.419 | 69.5567 | 0.59552 | 0.88479
2011-10-24 13:30 | 43.4792 | 0.21456 | 0.63052 | 0.58081 | 0.20982 | 1.1222 | -134.3741 | 274.3741 | -0.6178 | -0.63144 | -0.12152 | 1.5838 | 140 | 18000 | 0.022307 | 42.1691 | 1.2559 | 0.08548 | 0.51476 | 570.9437 | 2.3982 | 69.5128 | 1.1996 | 0.88229
2011-10-24 14:00 | 57.176 | 0.21407 | 0.76584 | 0.71488 | 0.27127 | 1.4508 | 51.8471 | 88.1529 | 0.74841 | 0.95267 | 0.12549 | 2.6032 | 140 | 18000 | 0.025952 | 54.7696 | 1.4693 | 0.14019 | 0.56771 | 569.4997 | 2.6336 | 69.4619 | 2.1775 | 0.87836
2011-10-24 14:30 | 33.215 | 0.24417 | 0.51232 | 0.74705 | 0.21978 | 1.4881 | 98.3761 | 41.6239 | -0.19221 | 1.3054 | 0.15281 | 2.7314 | 140 | 18000 | 0.047411 | 31.6202 | 0.925 | 0.095186 | 0.40422 | 568.4194 | 2.6763 | 69.4156 | 2.2984 | 0.87736
2011-10-24 15:00 | 41.3999 | 0.29139 | 0.62809 | 0.9148 | 0.25212 | 1.4769 | 81.7882 | 58.2118 | 0.17538 | 1.2153 | 0.16385 | 3.2373 | 140 | 18000 | 0.050537 | 38.9387 | 1.2017 | 0.12177 | 0.47572 | 566.5643 | 2.7666 | 69.3762 | 2.7878 | 0.87525
2011-10-24 15:30 | 38.4939 | 0.29066 | 0.50997 | 0.88799 | 0.23583 | 1.5503 | 91.2076 | 48.7924 | -0.029404 | 1.3948 | 0.17176 | 3.6799 | 140 | 18000 | 0.040309 | 36.2228 | 0.82949 | 0.1109 | 0.38731 | 565.546 | 2.88 | 69.3656 | 3.2105 | 0.87371
2011-10-24 16:00 | 29.7246 | 0.29328 | 0.54951 | 0.85924 | 0.25292 | 1.4336 | 74.9849 | 65.0151 | 0.33172 | 1.2367 | 0.16058 | 4.0609 | 140 | 18000 | 0.046916 | 27.238 | 0.74378 | 0.11532 | 0.34564 | 564.532 | 2.9737 | 69.3478 | 3.5748 | 0.87227
2011-10-24 16:30 | 10.2453 | 0.30084 | 0.48147 | 0.89636 | 0.21963 | 1.5071 | 88.3145 | 51.6855 | 0.04096 | 1.3919 | 0.16987 | 4.1417 | 140 | 18000 | 0.048418 | 8.8056 | 0.43498 | 0.095733 | 0.21502 | 564.4498 | 2.9606 | 69.3307 | 3.6571 | 0.87181
2011-10-24 17:00 | 5.1852 | 0.22848 | 0.5371 | 0.66683 | 0.18681 | 1.4301 | 107.5987 | 32.4013 | -0.3887 | 1.2254 | 0.14496 | 4.0068 | 140 | 18000 | 0.011696 | 4.0265 | 0.34612 | 0.082282 | 0.15044 | 564.9665 | 2.891 | 69.3353 | 3.5341 | 0.8723
2011-10-24 17:30 | -3.4348 | 0.22167 | 0.48874 | 0.65855 | 0.19597 | 1.801 | 122.7946 | 17.2054 | -0.9333 | 1.4485 | 0.18015 | 3.9455 | 140 | 18000 | 0.034732 | -4.1045 | 0.566 | 0.074784 | 0.13133 | 566.0948 | 2.906 | 69.3395 | 3.4707 | 0.87254
2011-10-24 18:00 | -5.0684 | 0.19521 | 0.30917 | 0.58493 | 0.14485 | 0.89673 | 159.3187 | 340.6813 | -0.6791 | 0.25636 | 0.026591 | 3.603 | 140 | 18000 | 0.0070506 | -5.2622 | 1.3817 | 0.065528 | 0.21648 | 567.9929 | 2.9326 | 69.3369 | 3.1249 | 0.87358
2011-10-24 18:30 | 8.06 | 0.24565 | 0.32542 | 0.67246 | 0.15391 | 1.2 | -128.3524 | 268.3524 | -0.66615 | -0.84192 | -0.11219 | 2.8396 | 140 | 18000 | 0.018682 | 7.81 | 1.4287 | 0.048694 | 0.28025 | 571.6294 | 3.0052 | 69.35 | 2.3525 | 0.87616
2011-10-24 19:00 | -4.8839 | 0.1542 | 0.54333 | 0.42885 | 0.14865 | 1.6121 | -117.8489 | 257.8489 | -0.71484 | -1.353 | -0.17146 | 2.4252 | 140 | 18000 | 0.0075564 | -4.9678 | 2.0659 | 0.039004 | 0.46673 | 572.5604 | 2.917 | 69.3633 | 1.9542 | 0.87765
2011-10-24 19:30 | -11.1741 | 0.1588 | 0.52277 | 0.48922 | 0.16512 | 2.0795 | -110.7317 | 250.7317 | -0.71021 | -1.8764 | -0.24611 | 1.9998 | 140 | 18000 | 0.027997 | -11.2342 | 2.0635 | 0.036316 | 0.52009 | 574.0885 | 2.8848 | 69.4085 | 1.5347 | 0.87959
2011-10-24 20:00 | -9.4336 | 0.21812 | 0.93366 | 0.63965 | 0.17578 | 2.1197 | -77.5648 | 217.5648 | 0.40209 | -1.8235 | -0.2721 | 2.1324 | 140 | 18000 | 0.029332 | -9.6568 | 1.8409 | 0.036823 | 0.43182 | 573.5172 | 2.9038 | 69.4386 | 1.6649 | 0.87954
2011-10-24 20:30 | -11.287 | 0.22162 | 0.7646 | 0.41428 | 0.15609 | 1.5714 | -59.8854 | 199.8854 | 0.71681 | -1.2358 | -0.19993 | 1.8844 | 140 | 18000 | 0.080255 | -11.7202 | 2.1742 | 0.064389 | 0.3345 | 575.9227 | 2.9829 | 69.4573 | 1.4052 | 0.88057
2011-10-24 21:00 | 5.07 | 0.24359 | 0.65869 | 0.57257 | 0.12407 | 1.4835 | -71.0498 | 211.0498 | 0.42942 | -1.2507 | -0.18691 | 1.9689 | 140 | 18000 | -0.024505 | 5.0959 | 2.3474 | 0.056948 | 0.34681 | 576.5797 | 3.0124 | 69.471 | 1.4849 | 0.88047
2011-10-24 21:30 | -6.0019 | 0.16335 | 0.93719 | 0.41982 | 0.21225 | 1.4228 | -138.7568 | 278.7568 | -0.8815 | -0.77287 | -0.11714 | 2.0327 | 140 | 17997 | 0.0087268 | -6.2262 | 5.0718 | 0.089129 | 0.33345 | 573.028 | 3.0411 | 69.4927 | 1.544 | 0.88053
2011-10-24 22:00 | 7.8674 | 0.27978 | 0.95104 | 0.53398 | 0.17354 | 1.1697 | -42.2194 | 182.2194 | 0.55953 | -0.5077 | -0.11136 | 1.276 | 140 | 18000 | 0.035732 | 7.7541 | 1.6955 | 0.041319 | 0.26803 | 574.2457 | 3.1153 | 69.5112 | 0.77812 | 0.88319
2011-10-24 22:30 | 7.4567 | 0.19735 | 0.54167 | 0.57781 | 0.13699 | 1.7458 | -58.9103 | 198.9103 | 0.83745 | -1.3888 | -0.21705 | 0.33293 | 140 | 18000 | -0.037375 | 6.9414 | 2.5877 | 0.071834 | 0.40802 | 578.3832 | 2.9692 | 69.5187 | -0.13823 | 0.88635
2011-10-24 23:00 | 3.7182 | 0.34314 | 0.68926 | 0.81764 | 0.16358 | 1.2506 | -38.1501 | 178.1501 | 0.66221 | -0.52017 | -0.10241 | 0.78158 | 140 | 18000 | 0.075205 | 3.2179 | 1.1809 | 0.035992 | 0.20096 | 576.2804 | 2.9499 | 69.5272 | 0.31195 | 0.88501
2011-10-24 23:30 | 5.3175 | 0.24429 | 0.43801 | 0.6918 | 0.1588 | 0.84021 | 113.9401 | 26.0599 | -0.20605 | 0.46409 | 0.052548 | 0.62481 | 140 | 18000 | -0.0044997 | 5.5369 | 1.4372 | 0.054862 | 0.14854 | 577.0004 | 3.0768 | 69.5387 | 0.13545 | 0.88565
2011-10-25 | -5.7472 | 0.10871 | 0.27566 | 0.31828 | 0.08301 | 0.56879 | -133.8106 | 273.8106 | -0.31064 | -0.32381 | -0.045674 | 0.32368 | 140 | 18000 | 0.046565 | -5.8558 | 2.6538 | 0.080103 | 0.20133 | 578.6108 | 3.0127 | 69.5305 | -0.15435 | 0.88652
2011-10-25 00:30 | -14.8898 | 0.23834 | 0.54151 | 0.66154 | 0.13819 | 0.82295 | 109.7967 | 30.2033 | -0.13815 | 0.38379 | 0.041039 | -0.3521 | 140 | 18000 | 1.0759 | -14.2338 | 31.109 | 0.2072 | 0.23632 | 629.8046 | 2.9235 | 69.5093 | -0.81393 | 0.88846
2011-10-25 01:00 | -4.1904 | 0.1953 | 0.54457 | 0.65606 | 0.15317 | 0.81644 | 109.0159 | 30.9841 | -0.11215 | 0.32542 | 0.038054 | -0.90985 | 140 | 18000 | -0.29654 | -3.85 | 7.2478 | 0.076286 | 0.10949 | 607.4965 | 3.0288 | 69.4862 | -1.3867 | 0.88997
2011-10-25 01:30 | 1.1365 | 0.095477 | 0.32951 | 0.25037 | 0.10884 | 0.63732 | 162.8967 | 337.1033 | -0.54639 | 0.16813 | 0.0090071 | -1.2811 | 140 | 18000 | 0.026779 | 1.1847 | 3.8907 | 0.068355 | 0.16779 | 590.5969 | 2.9233 | 69.4592 | -1.74 | 0.89085
2011-10-25 02:00 | -0.47454 | 0.10387 | 0.4517 | 0.41879 | 0.1558 | 0.84642 | 95.3608 | 44.6392 | -0.066306 | 0.7066 | 0.084663 | -1.6579 | 140 | 17997 | 0.015085 | -0.53524 | 2.6739 | 0.0294 | 0.10028 | 580.1154 | 2.8549 | 69.4546 | -2.105 | 0.89204
2011-10-25 02:30 | 0.47025 | 0.12918 | 0.24806 | 0.32343 | 0.11482 | 0.74343 | -143.339 | 283.3391 | -0.54858 | -0.40832 | -0.069743 | -1.7292 | 140 | 18000 | -0.0008288 | 0.51104 | 3.6265 | 0.049932 | 0.04334 | 577.0379 | 2.8256 | 69.4486 | -2.1715 | 0.8922
2011-10-25 03:00 | -0.37652 | 0.1101 | 0.31864 | 0.31817 | 0.10536 | 0.79088 | 167.231 | 332.769 | -0.70692 | 0.16021 | 0.0058064 | -1.8824 | 140 | 18000 | -0.034373 | -0.35396 | 5.1057 | 0.13282 | 0.076603 | 578.2415 | 2.6744 | 69.4296 | -2.3007 | 0.89247
2011-10-25 03:30 | -5.1001 | 0.13705 | 0.19466 | 0.36913 | 0.095471 | 0.70955 | 148.5912 | 351.4088 | -0.52215 | 0.31883 | 0.029846 | -2.2055 | 140 | 18000 | 0.39178 | 0.91274 | 24.3706 | 1.1798 | 0.098625 | 612.5084 | 1.0689 | 69.4231 | -2.3725 | 0.89361
2011-10-25 04:00 | 1.2227 | 0.11443 | 0.38139 | 0.22647 | 0.11505 | 1.0275 | 150.5682 | 349.4318 | -0.85943 | 0.48489 | 0.033141 | -2.5982 | 140 | 17984 | -0.59909 | -6.5433 | 38.4145 | 2.777 | 0.42583 | 680.6562 | -3.6353 | 69.4108 | -1.9196 | 0.89483
2011-10-25 04:30 | NAN | 0.1308 | 0.34638 | 0.35746 | 0.12421 | 1.1383 | 143.0339 | 356.9661 | -0.88056 | 0.66273 | 0.060259 | -2.8605 | 140 | 17985 | NAN | NAN | NAN | NAN | NAN | NAN | NAN | NAN | NAN | NAN
2011-10-25 05:00 | NAN | 0.13503 | 0.37547 | 0.40956 | 0.11226 | 0.81164 | 166.6354 | 333.3646 | -0.695 | 0.16512 | 0.00031668 | -2.953 | 140 | 17972 | NAN | NAN | NAN | NAN | NAN | NAN | NAN | NAN | NAN | NAN
2011-10-25 05:30 | NAN | 0.080952 | 0.21686 | 0.23798 | 0.087303 | 0.84688 | 151.2666 | 348.7334 | -0.71683 | 0.393 | 0.023907 | -3.0504 | 140 | 17974 | NAN | NAN | NAN | NAN | NAN | NAN | NAN | NAN | NAN | NAN
2011-10-25 06:00 | NAN | 0.10371 | 0.27248 | 0.2876 | 0.12574 | 1.08 | 154.669 | 345.3311 | -0.94505 | 0.44735 | 0.029764 | -3.0068 | 140 | 17937 | NAN | NAN | NAN | NAN | NAN | NAN | NAN | NAN | NAN | NAN
2011-10-25 06:30 | NAN | 0.35676 | 0.51188 | 0.98598 | 0.18318 | 1.1642 | -150.3006 | 290.3006 | -0.63626 | -0.36291 | -0.064913 | -3.0424 | 140 | 17857 | NAN | NAN | NAN | NAN | NAN | NAN | NAN | NAN | NAN | NAN
2011-10-25 07:00 | NAN | 0.3284 | 0.84771 | 0.76647 | 0.20381 | 1.7146 | -124.705 | 264.705 | -0.86455 | -1.2483 | -0.16576 | -3.313 | 140 | 17877 | NAN | NAN | NAN | NAN | NAN | NAN | NAN | NAN | NAN | NAN
2011-10-25 07:30 | -2.315 | 0.2002 | 0.35127 | 0.50369 | 0.17911 | 1.775 | -128.006 | 268.006 | -1.068 | -1.3667 | -0.17223 | -3.5619 | 140 | 17929 | -0.38502 | -26.0817 | 48.2895 | 4.5252 | 0.75213 | 782.5773 | -6.989 | 69.4733 | -2.5269 | 0.89969
2011-10-25 08:00 | -4.3211 | 0.2401 | 0.60066 | 0.65275 | 0.17675 | 1.7106 | -118.9081 | 258.9081 | -0.76164 | -1.3792 | -0.17326 | -3.6033 | 140 | 17951 | 0.74597 | 2.726 | 64.2699 | 1.6378 | 0.28091 | 704.5284 | 2.0035 | 69.491 | -3.9123 | 0.89903
2011-10-25 08:30 | -1.9723 | 0.15422 | 0.40968 | 0.41984 | 0.11753 | 1.0023 | -82.0553 | 222.0553 | 0.12481 | -0.89432 | -0.12458 | -3.6823 | 140 | 17988 | 0.41399 | -1.8088 | 31.165 | 0.31539 | 0.12775 | 653.6873 | 2.7208 | 69.5123 | -4.1018 | 0.8995
2011-10-25 09:00 | -6.7172 | 0.14736 | 0.22815 | 0.40064 | 0.10318 | 0.45406 | 3.5167 | 136.4833 | 0.18445 | 0.011336 | -0.008063 | -3.7458 | 140 | 18000 | 0.076369 | -6.9047 | 8.4853 | 0.11909 | 0.22922 | 630.6046 | 2.7906 | 69.5407 | -4.1755 | 0.90007
2011-10-25 09:30 | -4.4459 | 0.16334 | 0.15428 | 0.44638 | 0.095976 | 0.4026 | -151.5153 | 291.5153 | -0.12985 | -0.070459 | -0.0086091 | -4.1507 | 140 | 17994 | -1.1755 | -11.305 | 36.1332 | 2.3473 | 0.45298 | 688.4063 | 1.3951 | 69.5721 | -4.3985 | 0.90208
2011-10-25 10:00 | NAN | 0.27894 | 0.46999 | 0.77264 | 0.13745 | 0.92275 | 127.7417 | 12.2583 | -0.26719 | 0.34519 | 0.029279 | -3.988 | 140 | 17988 | NAN | NAN | NAN | NAN | NAN | NAN | NAN | NAN | NAN | NAN
2011-10-25 10:30 | 2.3828 | 0.11872 | 0.27304 | 0.31654 | 0.11202 | 0.72596 | 110.4059 | 29.5941 | -0.22919 | 0.61608 | 0.058542 | -4.0518 | 140 | 17994 | -0.40995 | 42.8429 | 12.0959 | 6.3203 | 1.1158 | 564.3323 | -4.5122 | 69.5722 | -3.647 | 0.90318
2011-10-25 11:00 | 7.4203 | 0.09795 | 0.46978 | 0.3163 | 0.12267 | 1.0589 | 127.7246 | 12.2754 | -0.5957 | 0.77006 | 0.060598 | -3.9273 | 140 | 17998 | 0.12853 | 7.1069 | 15.7011 | 0.3048 | 0.23383 | 597.3047 | 0.98075 | 69.5597 | -4.0784 | 0.9011
2011-10-25 11:30 | 9.0725 | 0.13797 | 0.31043 | 0.34998 | 0.14364 | 1.4799 | 138.5535 | 1.4465 | -1.0833 | 0.95666 | 0.10781 | -3.4793 | 140 | 17991 | -0.047318 | 9.0829 | 22.6001 | 0.33831 | 0.19819 | 579.4199 | 0.795 | 69.5513 | -3.6022 | 0.89951
2011-10-25 12:00 | 8.586 | 0.14639 | 0.35376 | 0.35418 | 0.14725 | 1.1978 | 139.421 | 0.57901 | -0.88091 | 0.75447 | 0.083568 | -3.2691 | 140 | 17992 | -0.29778 | 9.7168 | 20.9981 | 0.57044 | 0.19307 | 582.549 | 1.3618 | 69.5414 | -3.48 | 0.89863
2011-10-25 12:30 | 43.0492 | 0.16127 | 0.31356 | 0.3827 | 0.13902 | 1.1646 | 136.4586 | 3.5414 | -0.79917 | 0.75947 | 0.034065 | -1.5953 | 140 | 17735 | 0.34853 | 47.8524 | 25.2801 | 1.0926 | 0.91379 | 621.1133 | 1.016 | 69.5351 | -1.7535 | 0.89304
2011-10-25 13:00 | 8.1232 | 0.10244 | 0.33404 | 0.38056 | 0.13317 | 0.76041 | 98.5169 | 41.483 | -0.097478 | 0.65092 | 0.052442 | -0.72825 | 140 | 17986 | -0.63102 | 9.2001 | 98.596 | 1.3662 | 0.55913 | 437.7927 | -3.3859 | 69.5123 | -0.19249 | 0.89033
2011-10-25 13:30 | 5.5924 | 0.047763 | 0.23707 | 0.19382 | 0.11337 | 0.43719 | -98.5577 | 238.5577 | -0.054928 | -0.36502 | -0.10811 | -0.5331 | 140 | 17998 | -0.040079 | 5.311 | 3.7488 | 0.15219 | 0.31673 | 382.6569 | -3.7965 | 69.4787 | 0.068527 | 0.8893
2011-10-25 14:00 | 23.5905 | 0.25059 | 0.35809 | 0.72253 | 0.16025 | 0.9556 | -83.6191 | 223.6191 | 0.081191 | -0.72602 | -0.13757 | -0.95122 | 140 | 18000 | 0.10358 | 21.9956 | 3.8555 | 0.15721 | 0.30056 | 380.0755 | -3.8868 | 69.4493 | -0.33695 | 0.8903
2011-10-25 14:30 | 10.9997 | 0.17957 | 0.33328 | 0.45017 | 0.15541 | 1.3007 | -88.3631 | 228.3631 | 0.035784 | -1.2522 | -0.22982 | -1.3092 | 140 | 18000 | -0.005257 | 10.9277 | 3.917 | 0.12495 | 0.19016 | 379.9749 | -3.9532 | 69.4343 | -0.68584 | 0.89128
2011-10-25 15:00 | 24.4422 | 0.26673 | 0.22831 | 0.66884 | 0.17447 | 0.5826 | -125.8046 | 265.8046 | -0.16549 | -0.22941 | -0.093481 | -1.0277 | 140 | 18000 | 1.3147 | 18.0767 | 20.9037 | 0.67488 | 0.37135 | 441.7052 | -1.911 | 69.414 | -0.72602 | 0.88991
2011-10-25 15:30 | 9.8842 | 0.12987 | 0.37328 | 0.51987 | 0.17697 | 1.5231 | 85.5922 | 54.4078 | 0.11373 | 1.4754 | 0.17881 | -1.118 | 140 | 18000 | 0.25078 | 6.6388 | 5.0985 | 0.46943 | 0.16045 | 455.7587 | -1.0542 | 69.4173 | -0.95169 | 0.89016
2011-10-25 16:00 | 13.9381 | 0.13226 | 0.44574 | 0.51339 | 0.23031 | 2.3553 | 79.1327 | 60.8673 | 0.436 | 2.2711 | 0.27205 | -0.97786 | 140 | 18000 | 0.062851 | 13.5516 | 5.6314 | 0.30867 | 0.21664 | 475.4549 | 0.025924 | 69.4329 | -0.98188 | 0.8898
2011-10-25 16:30 | 2.2951 | 0.11214 | 0.49725 | 0.40684 | 0.17126 | 2.3293 | 95.8837 | 44.1163 | -0.23329 | 2.2638 | 0.28561 | -1.17 | 140 | 18000 | 0.091471 | 1.8576 | 15.3011 | 0.24112 | 0.15692 | 512.4667 | 1.1557 | 69.454 | -1.3517 | 0.89059
2011-10-25 17:00 | 27.5049 | 0.3194 | 0.50186 | 0.90058 | 0.17321 | 1.2363 | 151.2189 | 348.7811 | -0.83004 | 0.45596 | 0.047788 | -1.7568 | 140 | 17997 | -2.4529 | 22.3405 | 33.2699 | 0.65351 | 0.2422 | 585.9997 | 1.3817 | 69.4812 | -1.9731 | 0.89285
2011-10-25 17:30 | -1.0182 | 0.086269 | 0.21759 | 0.24079 | 0.071869 | 0.33239 | 176.5909 | 323.4091 | -0.1961 | 0.011682 | -0.0069367 | -2.6414 | 140 | 17997 | -0.23979 | 0.92194 | 38.3487 | 1.2301 | 0.18033 | 717.1349 | -2.0788 | 69.4976 | -1.8725 | 0.89484
2011-10-25 18:00 | NAN | 0.11995 | 0.19364 | 0.36729 | 0.072225 | 0.52468 | 143.2971 | 356.7029 | -0.34798 | 0.2594 | 0.035076 | -3.0486 | 140 | 17998 | NAN | NAN | NAN | NAN | NAN | NAN | NAN | NAN | NAN | NAN
2011-10-25 18:30 | NAN | 0.084031 | 0.1579 | 0.23121 | 0.064953 | 0.7502 | 143.2698 | 356.7302 | -0.57749 | 0.43092 | 0.031303 | -3.5489 | 140 | 17998 | NAN | NAN | NAN | NAN | NAN | NAN | NAN | NAN | NAN | NAN
2011-10-25 19:00 | NAN | 0.096367 | 0.1009 | 0.3012 | 0.049205 | 0.36202 | -130.2138 | 270.2137 | -0.15441 | -0.18263 | -0.036892 | -3.908 | 140 | 18000 | NAN | NAN | NAN | NAN | NAN | NAN | NAN | NAN | NAN | NAN
2011-10-25 19:30 | NAN | 0.098595 | 0.13691 | 0.39789 | 0.045354 | 0.92346 | -97.457 | 237.457 | -0.11785 | -0.9004 | -0.10143 | -4.2526 | 140 | 17986 | NAN | NAN | NAN | NAN | NAN | NAN | NAN | NAN | NAN | NAN
2011-10-25 20:00 | NAN | 0.15185 | 0.27001 | 0.32475 | 0.10189 | 2.3229 | -70.4079 | 210.4079 | 0.77435 | -2.1756 | -0.27464 | -6.213 | 140 | 17928 | NAN | NAN | NAN | NAN | NAN | NAN | NAN | NAN | NAN | NAN
2011-10-25 20:30 | NAN | 0.12529 | 0.4212 | 0.31314 | 0.10201 | 2.366 | -70.8999 | 210.8999 | 0.76071 | -2.1968 | -0.2659 | -7.0528 | 140 | 18000 | NAN | NAN | NAN | NAN | NAN | NAN | NAN | NAN | NAN | NAN
2011-10-25 21:00 | NAN | 0.17099 | 0.28287 | 0.39108 | 0.11777 | 2.4021 | -68.9118 | 208.9118 | 0.86055 | -2.2315 | -0.28071 | -7.1042 | 140 | 18000 | NAN | NAN | NAN | NAN | NAN | NAN | NAN | NAN | NAN | NAN
2011-10-25 21:30 | NAN | 0.15427 | 0.28275 | 0.42886 | 0.10208 | 1.593 | -72.0919 | 212.0919 | 0.48071 | -1.4876 | -0.20397 | -5.1969 | 140 | 18000 | NAN | NAN | NAN | NAN | NAN | NAN | NAN | NAN | NAN | NAN
2011-10-25 22:00 | NAN | 0.23336 | 0.50269 | 0.7996 | 0.12621 | 1.4159 | -75.9212 | 215.9212 | 0.28582 | -1.1397 | -0.14563 | -5.3099 | 140 | 18000 | NAN | NAN | NAN | NAN | NAN | NAN | NAN | NAN | NAN | NAN
2011-10-25 22:30 | NAN | 0.13214 | 0.30992 | 0.38011 | 0.088244 | 0.81645 | -82.2888 | 222.2888 | 0.10071 | -0.74379 | -0.10687 | -4.9549 | 140 | 18000 | NAN | NAN | NAN | NAN | NAN | NAN | NAN | NAN | NAN | NAN
2011-10-25 23:00 | NAN | 0.088508 | 0.36815 | 0.28833 | 0.089746 | 1.3709 | -122.2355 | 262.2355 | -0.70319 | -1.1151 | -0.13621 | -5.329 | 140 | 18000 | NAN | NAN | NAN | NAN | NAN | NAN | NAN | NAN | NAN | NAN
2011-10-25 23:30 | NAN | 0.14584 | 0.41772 | 0.38072 | 0.097189 | 1.1097 | -78.7247 | 218.7247 | 0.20115 | -1.0089 | -0.13749 | -5.2772 | 140 | 18000 | NAN | NAN | NAN | NAN | NAN | NAN | NAN | NAN | NAN | NAN
2011-10-26 | NAN | 0.10304 | 0.35465 | 0.3158 | 0.088524 | 0.93639 | -115.2067 | 255.2067 | -0.36547 | -0.77643 | -0.097198 | -5.3369 | 140 | 18000 | NAN | NAN | NAN | NAN | NAN | NAN | NAN | NAN | NAN | NAN
2011-10-26 00:30 | NAN | 0.20072 | 0.4081 | 0.49242 | 0.10011 | 1.2532 | -72.3332 | 212.3332 | 0.35886 | -1.1267 | -0.15654 | -6.0218 | 140 | 18000 | NAN | NAN | NAN | NAN | NAN | NAN | NAN | NAN | NAN | NAN
2011-10-26 01:00 | NAN | 0.21524 | 0.25558 | 0.64536 | 0.11648 | 1.2999 | -64.0258 | 204.0258 | 0.54879 | -1.1265 | -0.15639 | -6.6957 | 140 | 18000 | NAN | NAN | NAN | NAN | NAN | NAN | NAN | NAN | NAN | NAN
2011-10-26 01:30 | NAN | 0.19262 | 0.69192 | 0.63574 | 0.11722 | 2.079 | -84.0773 | 224.0773 | 0.20197 | -1.9469 | -0.25518 | -7.1967 | 140 | 17997 | NAN | NAN | NAN | NAN | NAN | NAN | NAN | NAN | NAN | NAN
2011-10-26 02:00 | NAN | 0.16246 | 0.48119 | 0.50155 | 0.12058 | 1.7752 | -78.1314 | 218.1314 | 0.35013 | -1.666 | -0.20621 | -6.901 | 140 | 18000 | NAN | NAN | NAN | NAN | NAN | NAN | NAN | NAN | NAN | NAN
2011-10-26 02:30 | NAN | 0.060472 | 0.26938 | 0.29495 | 0.11664 | 1.9224 | -70.0675 | 210.0675 | 0.6483 | -1.7877 | -0.2347 | -6.9181 | 140 | 18000 | NAN | NAN | NAN | NAN | NAN | NAN | NAN | NAN | NAN | NAN
2011-10-26 03:00 | NAN | 0.20481 | 0.38451 | 0.52065 | 0.12261 | 2.491 | -80.4138 | 220.4138 | 0.41069 | -2.4317 | -0.27571 | -7.6245 | 140 | 18000 | NAN | NAN | NAN | NAN | NAN | NAN | NAN | NAN | NAN | NAN
2011-10-26 03:30 | NAN | 0.22183 | 0.46797 | 0.5874 | 0.16478 | 2.4592 | -72.2425 | 212.2425 | 0.73922 | -2.3083 | -0.28365 | -7.1917 | 140 | 18000 | NAN | NAN | NAN | NAN | NAN | NAN | NAN | NAN | NAN | NAN
2011-10-26 04:00 | NAN | 0.20235 | 0.37068 | 0.58324 | 0.12623 | 1.6622 | -71.0793 | 211.0793 | 0.52748 | -1.5388 | -0.19778 | -6.0392 | 140 | 18000 | NAN | NAN | NAN | NAN | NAN | NAN | NAN | NAN | NAN | NAN
2011-10-26 04:30 | NAN | 0.15968 | 0.34482 | 0.44635 | 0.106 | 1.3381 | -67.7227 | 207.7227 | 0.4929 | -1.2032 | -0.16519 | -6.1416 | 140 | 18000 | NAN | NAN | NAN | NAN | NAN | NAN | NAN | NAN | NAN | NAN
2011-10-26 05:00 | NAN | 0.068181 | 0.19716 | 0.21901 | 0.1054 | 1.7136 | -63.9347 | 203.9347 | 0.74819 | -1.5296 | -0.21704 | -6.6634 | 140 | 18000 | NAN | NAN | NAN | NAN | NAN | NAN | NAN | NAN | NAN | NAN
2011-10-26 05:30 | NAN | 0.078366 | 0.18467 | 0.24783 | 0.081697 | 1.5977 | -67.3038 | 207.3038 | 0.61211 | -1.4636 | -0.17812 | -6.7119 | 140 | 18000 | NAN | NAN | NAN | NAN | NAN | NAN | NAN | NAN | NAN | NAN
2011-10-26 06:00 | NAN | 0.05557 | 0.16425 | 0.23998 | 0.084838 | 1.4489 | -61.7619 | 201.7619 | 0.67866 | -1.2637 | -0.18272 | -6.3965 | 140 | 18000 | NAN | NAN | NAN | NAN | NAN | NAN | NAN | NAN | NAN | NAN
2011-10-26 06:30 | NAN | 0.17911 | 0.17505 | 0.49884 | 0.094889 | 1.0653 | -63.2299 | 203.2299 | 0.45032 | -0.89264 | -0.11755 | -6.0469 | 140 | 18000 | NAN | NAN | NAN | NAN | NAN | NAN | NAN | NAN | NAN | NAN
2011-10-26 07:00 | NAN | 0.078378 | 0.18858 | 0.23524 | 0.052732 | 0.52316 | -45.0286 | 185.0286 | 0.32843 | -0.32876 | -0.066155 | -6.0167 | 140 | 18000 | NAN | NAN | NAN | NAN | NAN | NAN | NAN | NAN | NAN | NAN
2011-10-26 07:30 | NAN | 0.12639 | 0.36534 | 0.32164 | 0.078058 | 0.54255 | -41.1903 | 181.1903 | 0.25422 | -0.22248 | -0.044326 | -5.7895 | 140 | 18000 | NAN | NAN | NAN | NAN | NAN | NAN | NAN | NAN | NAN | NAN
2011-10-26 08:00 | NAN | 0.11188 | 0.30735 | 0.30508 | 0.10151 | 0.66718 | -0.50427 | 140.5043 | 0.55939 | -0.0049236 | -0.024646 | -5.765 | 140 | 18000 | NAN | NAN | NAN | NAN | NAN | NAN | NAN | NAN | NAN | NAN
2011-10-26 08:30 | NAN | 0.20032 | 0.38259 | 0.56317 | 0.14231 | 1.3658 | -41.5691 | 181.5691 | 0.96045 | -0.8518 | -0.13696 | -5.8171 | 140 | 18000 | NAN | NAN | NAN | NAN | NAN | NAN | NAN | NAN | NAN | NAN
2011-10-26 09:00 | NAN | 0.17673 | 0.94222 | 0.38886 | 0.11874 | 1.2136 | -72.9673 | 212.9673 | 0.22548 | -0.73601 | -0.11253 | -6.5014 | 140 | 18000 | NAN | NAN | NAN | NAN | NAN | NAN | NAN | NAN | NAN | NAN
2011-10-26 09:30 | NAN | 0.14929 | 0.53637 | 0.35409 | 0.1723 | 0.98739 | -5.8759 | 145.8759 | 0.90269 | -0.092901 | -0.039197 | -5.8345 | 140 | 18000 | NAN | NAN | NAN | NAN | NAN | NAN | NAN | NAN | NAN | NAN
2011-10-26 10:00 | NAN | 0.1985 | 0.55479 | 0.38841 | 0.2269 | 1.4288 | -6.6024 | 146.6024 | 1.3476 | -0.15598 | -0.06272 | -5.109 | 140 | 18000 | NAN | NAN | NAN | NAN | NAN | NAN | NAN | NAN | NAN | NAN
2011-10-26 10:30 | NAN | 0.22164 | 0.60151 | 0.55356 | 0.1927 | 0.85128 | 97.1199 | 42.8801 | -0.063679 | 0.50981 | 0.064203 | -4.6176 | 140 | 18000 | NAN | NAN | NAN | NAN | NAN | NAN | NAN | NAN | NAN | NAN
2011-10-26 11:00 | NAN | 0.27367 | 0.67497 | 0.67746 | 0.2243 | 1.3579 | 124.2785 | 15.7215 | -0.66759 | 0.97944 | 0.10071 | -4.1795 | 140 | 18000 | NAN | NAN | NAN | NAN | NAN | NAN | NAN | NAN | NAN | NAN
2011-10-26 11:30 | -8.1525 | 0.32071 | 0.98149 | 0.75901 | 0.18476 | 1.0986 | -131.788 | 271.788 | -0.23816 | -0.26648 | -0.041694 | -3.7889 | 140 | 18000 | 0.55682 | 6.8661 | 12.4414 | 3.4965 | 0.5935 | 596.8165 | -2.5879 | 69.7668 | -3.2515 | 0.9032
2011-10-26 12:00 | 14.6465 | 0.22861 | 0.86699 | 0.57946 | 0.2324 | 1.5803 | -57.1209 | 197.1209 | 0.73445 | -1.1362 | -0.19612 | -3.2576 | 140 | 18000 | 0.052689 | 14.1695 | 1.8623 | 0.06999 | 0.38177 | 584.0814 | -1.2742 | 69.7527 | -3.0609 | 0.90157
2011-10-26 12:30 | 66.4494 | 0.32295 | 0.89756 | 0.88374 | 0.33347 | 2.36 | -26.401 | 166.401 | 1.87 | -0.92832 | -0.18843 | -2.4277 | 140 | 18000 | -0.84718 | 64.0114 | 17.6157 | 0.18663 | 0.51429 | 567.9506 | -1.0274 | 69.742 | -2.268 | 0.89865
2011-10-26 13:00 | 49.436 | 0.31648 | 0.59944 | 0.73177 | 0.32136 | 3.0233 | -42.2304 | 182.2304 | 2.1801 | -1.979 | -0.3527 | -2.0008 | 140 | 18000 | -0.075521 | 48.0769 | 6.4455 | 0.24305 | 0.39599 | 538.3787 | -0.39314 | 69.7261 | -1.939 | 0.89697
2011-10-26 13:30 | 59.8463 | 0.34506 | 0.71735 | 0.7592 | 0.34414 | 2.6643 | -37.812 | 177.812 | 2.0219 | -1.5691 | -0.27836 | -1.2054 | 140 | 18000 | 0.055445 | 52.1307 | 7.2052 | 1.0067 | 0.38233 | 527.3555 | 1.6814 | 69.6967 | -1.469 | 0.89377
2011-10-26 14:00 | 27.0233 | 0.40823 | 0.67483 | 1.1338 | 0.26459 | 1.6863 | -64.5431 | 204.5431 | 0.51584 | -1.0836 | -0.16406 | -0.79764 | 140 | 18000 | 1.2453 | 26.3571 | 15.3106 | 0.46995 | 0.33798 | 577.5942 | 2.1919 | 69.657 | -1.1421 | 0.89187
2011-10-26 14:30 | 17.9056 | 0.25735 | 0.6057 | 0.65929 | 0.23062 | 1.8247 | -69.3146 | 209.3146 | 0.59584 | -1.5781 | -0.23993 | -0.31808 | 140 | 18000 | 0.033794 | 17.1333 | 0.7747 | 0.059121 | 0.3106 | 581.2256 | 1.8361 | 69.6231 | -0.60785 | 0.88991
2011-10-26 15:00 | 10.6801 | 0.32628 | 0.71341 | 0.79566 | 0.23213 | 1.8808 | -70.1566 | 210.1566 | 0.5666 | -1.5701 | -0.22925 | 0.16412 | 140 | 18000 | 0.055636 | 10.0699 | 0.91169 | 0.064842 | 0.28314 | 580.0006 | 1.8117 | 69.6068 | -0.12279 | 0.88813
2011-10-26 15:30 | -0.9244 | 0.26854 | 0.5908 | 0.71399 | 0.23744 | 2.7539 | -84.4778 | 224.4778 | 0.25858 | -2.6746 | -0.36287 | 0.52192 | 140 | 18000 | 0.020299 | -2.0493 | 0.37969 | 0.07616 | 0.19154 | 579.0219 | 1.6637 | 69.5997 | 0.25755 | 0.88689
2011-10-26 16:00 | -1.5983 | 0.27616 | 0.52635 | 0.68524 | 0.22449 | 2.7002 | -79.7684 | 219.7684 | 0.47052 | -2.6068 | -0.35819 | 0.69 | 140 | 18000 | 0.031428 | -2.8135 | 0.48274 | 0.10677 | 0.14646 | 578.8452 | 1.5412 | 69.6033 | 0.44476 | 0.88641
2011-10-26 16:30 | -9.2377 | 0.27096 | 0.53726 | 0.63241 | 0.24861 | 3.3318 | -78.4757 | 218.4756 | 0.65652 | -3.2199 | -0.44793 | 0.64415 | 140 | 18000 | 0.031274 | -10.8821 | 0.72302 | 0.13292 | 0.22885 | 578.9611 | 1.1697 | 69.6027 | 0.45796 | 0.88658
2011-10-26 17:00 | -33.3459 | 0.25568 | 0.54876 | 0.64713 | 0.22726 | 3.4065 | -86.086 | 226.086 | 0.22942 | -3.3532 | -0.44507 | -0.047551 | 140 | 18000 | 0.03812 | -33.8912 | 1.9443 | 0.12199 | 0.64806 | 581.2963 | 0.95238 | 69.6103 | -0.19811 | 0.88895
2011-10-26 17:30 | -20.6646 | 0.21954 | 0.62269 | 0.59809 | 0.14966 | 2.6236 | -85.5905 | 225.5905 | 0.19601 | -2.5419 | -0.31585 | -1.5089 | 140 | 18000 | 0.029638 | -20.6966 | 3.4164 | 0.10794 | 1.1129 | 586.599 | 0.90047 | 69.6283 | -1.6498 | 0.89397
2011-10-26 18:00 | 18.1975 | 0.21483 | 0.56722 | 0.55549 | 0.14629 | 2.5675 | -92.5764 | 232.5764 | -0.11223 | -2.4943 | -0.29706 | -1.4813 | 140 | 18000 | -0.014256 | 18.5594 | 3.5187 | 0.097124 | 1.2253 | 586.8093 | 0.82587 | 69.6458 | -1.6093 | 0.8941
2011-10-26 18:30 | -15.9652 | 0.22208 | 0.56123 | 0.57943 | 0.16171 | 2.985 | -89.3969 | 229.3969 | 0.030806 | -2.9266 | -0.34645 | -2.7641 | 140 | 18000 | 0.023657 | -15.776 | 2.9914 | 0.070571 | 1.0221 | 590.6804 | 0.91582 | 69.6621 | -2.9048 | 0.89855
2011-10-26 19:00 | -49.5881 | 0.2657 | 1.2843 | 0.85417 | 0.27687 | 2.6337 | -52.3756 | 192.3756 | 1.3788 | -1.7888 | -0.28044 | -3.6081 | 140 | 18000 | 0.043985 | -50.0238 | 3.0156 | 0.071938 | 1.016 | 593.0468 | 0.99918 | 69.6948 | -3.758 | 0.90177
2011-10-26 19:30 | -43.7703 | 0.20785 | 0.62758 | 0.6606 | 0.21984 | 2.9449 | -58.97 | 198.97 | 1.4738 | -2.45 | -0.34857 | -4.5953 | 140 | 18000 | 0.061579 | -42.5129 | 3.3502 | 0.046521 | 0.98735 | 596.8994 | 0.98599 | 69.7337 | -4.7518 | 0.90562
2011-10-26 20:00 | 27.5384 | 0.28212 | 0.74006 | 0.74662 | 0.21856 | 2.4526 | -53.1399 | 193.1399 | 1.3912 | -1.8556 | -0.29691 | -5.5659 | 140 | 18000 | -0.01776 | 25.1361 | 4.2489 | 0.045107 | 1.2957 | 600.5805 | 0.95278 | 69.7826 | -5.6943 | 0.90947
2011-10-26 20:30 | -57.8008 | 0.2655 | 0.55509 | 0.70516 | 0.17945 | 2.6849 | -70.9074 | 210.9074 | 0.85149 | -2.46 | -0.30734 | -5.1248 | 140 | 18000 | 0.064842 | -58.4461 | 4.7208 | 0.027785 | 1.4996 | 599.0722 | 0.96197 | 69.8084 | -5.2532 | 0.90831
2011-10-26 21:00 | -34.8155 | 0.26989 | 0.77967 | 0.69034 | 0.19185 | 2.5975 | -71.8537 | 211.8537 | 0.77194 | -2.3553 | -0.29608 | -5.0924 | 140 | 18000 | 0.02202 | -35.3833 | 3.6015 | 0.019724 | 1.1642 | 598.7513 | 0.98709 | 69.8204 | -5.2532 | 0.90845
2011-10-26 21:30 | 11.4098 | 0.26218 | 0.88538 | 0.77878 | 0.19397 | 1.9877 | -75.1196 | 215.1196 | 0.46088 | -1.7345 | -0.2435 | -4.7615 | 140 | 18000 | -0.0084711 | 11.7237 | 3.7802 | 0.069157 | 1.1778 | 597.8059 | 1.064 | 69.835 | -4.9417 | 0.90753
2011-10-26 22:00 | 5.3662 | 0.31881 | 0.88527 | 0.88172 | 0.18893 | 2.4231 | -77.73 | 217.7299 | 0.47265 | -2.1732 | -0.29111 | -5.3425 | 140 | 18000 | -0.014578 | 5.9849 | 3.0824 | 0.042245 | 0.92562 | 599.809 | 1.2073 | 69.8678 | -5.5361 | 0.90989
2011-10-26 22:30 | 6.2724 | 0.2919 | 1.105 | 0.76388 | 0.20852 | 2.5864 | -91.9255 | 231.9255 | -0.077766 | -2.3131 | -0.29026 | -5.4359 | 140 | 18000 | -0.012889 | 3.9855 | 3.3887 | 0.0614 | 1.0359 | 600.1906 | 1.2652 | 69.8937 | -5.645 | 0.91056
2011-10-26 23:00 | 59.7742 | 0.34702 | 1.0851 | 1.0269 | 0.21319 | 2.2537 | -79.2642 | 219.2642 | 0.35801 | -1.8882 | -0.25922 | -5.1287 | 140 | 18000 | -0.073691 | 60.9039 | 4.096 | 0.086513 | 1.2272 | 599.1698 | 1.2697 | 69.9082 | -5.2994 | 0.90957
2011-10-26 23:30 | -19.1695 | 0.19554 | 1.0755 | 0.61121 | 0.177 | 2.4378 | -93.5202 | 233.5202 | -0.13458 | -2.1877 | -0.26978 | -5.9246 | 140 | 18000 | 0.014597 | -17.8793 | 3.2709 | 0.07969 | 1.003 | 601.8675 | 1.3085 | 69.9198 | -6.1207 | 0.9125
2011-10-27 | -6.4939 | 0.2393 | 0.57558 | 0.65266 | 0.16783 | 2.2214 | -98.1209 | 238.1209 | -0.30106 | -2.1098 | -0.25046 | -6.205 | 140 | 18000 | 0.019262 | -8.0844 | 2.6414 | 0.074996 | 0.7927 | 602.8954 | 1.2884 | 69.9335 | -6.3974 | 0.91364
2011-10-27 00:30 | 3.9338 | 0.17586 | 0.85482 | 0.47934 | 0.14633 | 2.4132 | -83.6723 | 223.6723 | 0.24829 | -2.2391 | -0.26707 | -7.1171 | 140 | 18000 | 0.014226 | -1.0151 | 3.4966 | 0.099111 | 1.0148 | 605.6675 | 1.3521 | 69.93 | -7.1756 | 0.91623
2011-10-27 01:00 | 16.1326 | 0.22753 | 0.52516 | 0.60979 | 0.1482 | 2.0862 | -78.3782 | 218.3782 | 0.40679 | -1.9779 | -0.25811 | -6.7623 | 140 | 18000 | -0.017286 | 18.6563 | 3.0151 | 0.077773 | 0.81933 | 605.0211 | 1.4003 | 69.9535 | -6.9571 | 0.91576
2011-10-27 01:30 | 7.9397 | 0.18655 | 0.40646 | 0.38941 | 0.12185 | 2.5364 | -71.037 | 211.037 | 0.81701 | -2.3777 | -0.32913 | -6.926 | 140 | 18000 | -0.0062905 | 7.5178 | 3.3908 | 0.066604 | 0.79619 | 606.4235 | 1.4697 | 69.9495 | -7.0813 | 0.91609
2011-10-27 02:00 | -16.3319 | 0.1582 | 0.27133 | 0.35151 | 0.11233 | 2.3118 | -73.902 | 213.902 | 0.6353 | -2.2013 | -0.26323 | -6.7 | 140 | 18000 | 0.04108 | -14.6055 | 3.1754 | 0.06345 | 0.78556 | 605.7733 | 1.5104 | 69.9377 | -6.8825 | 0.91522
2011-10-27 02:30 | -17.5731 | 0.1983 | 0.32466 | 0.52032 | 0.14352 | 2.4932 | -70.0982 | 210.0982 | 0.84256 | -2.3273 | -0.29558 | -7.7482 | 140 | 18000 | 0.070408 | -18.2185 | 3.5407 | 0.053008 | 0.81555 | 608.564 | 1.3683 | 69.9342 | -7.9584 | 0.91898
2011-10-27 03:00 | -6.3886 | 0.19813 | 0.39116 | 0.63812 | 0.17245 | 2.2864 | -65.5387 | 205.5387 | 0.92665 | -2.037 | -0.28388 | -7.8547 | 140 | 18000 | 0.014506 | -12.6062 | 3.4595 | 0.062143 | 0.86617 | 608.2459 | 1.332 | 69.9311 | -8.028 | 0.91921
2011-10-27 03:30 | -57.3212 | 0.17665 | 0.28055 | 0.45347 | 0.16158 | 2.8644 | -67.8876 | 207.8876 | 1.0698 | -2.6329 | -0.31287 | -9.0729 | 140 | 18000 | 0.097118 | -62.3205 | 3.539 | 0.070521 | 0.91044 | 611.9122 | 1.2207 | 69.9108 | -9.1951 | 0.92307
2011-10-27 04:00 | -13.6221 | 0.22085 | 0.39288 | 0.62689 | 0.15621 | 2.2149 | -61.5078 | 201.5078 | 1.038 | -1.9123 | -0.27312 | -8.9853 | 140 | 18000 | 0.020872 | -8.2719 | 3.5126 | 0.045231 | 0.83966 | 611.0541 | 1.1788 | 69.8969 | -9.1732 | 0.92284
2011-10-27 04:30 | -18.1116 | 0.1772 | 0.52006 | 0.54186 | 0.14049 | 2.4745 | -68.6479 | 208.6479 | 0.8749 | -2.238 | -0.30845 | -8.7381 | 140 | 18000 | 0.039447 | -21.7514 | 4.3806 | 0.064232 | 1.0749 | 610.3077 | 1.1936 | 69.8854 | -8.959 | 0.92193
2011-10-27 05:00 | -25.8052 | 0.15794 | 0.34987 | 0.40321 | 0.1603 | 3.0174 | -68.0006 | 208.0006 | 1.1215 | -2.7758 | -0.38082 | -9.3458 | 140 | 18000 | 0.046607 | -31.8001 | 3.5146 | 0.057606 | 0.88721 | 612.6932 | 1.135 | 69.868 | -9.5205 | 0.9237
2011-10-27 05:30 | -14.7587 | 0.23641 | 0.44707 | 0.73106 | 0.16811 | 2.1889 | -52.5002 | 192.5002 | 1.2838 | -1.6732 | -0.24834 | -9.6176 | 140 | 18000 | -0.0017257 | -18.5249 | 2.9385 | 0.0352 | 0.76255 | 613.2639 | 1.0842 | 69.8855 | -9.8121 | 0.92499
2011-10-27 06:00 | -32.9999 | 0.17085 | 0.29144 | 0.52649 | 0.15533 | 2.5392 | -61.9536 | 201.9536 | 1.1779 | -2.211 | -0.33126 | -10.1917 | 140 | 18000 | 0.095481 | -59.3724 | 3.7457 | 0.056869 | 0.93779 | 616.1671 | 1.0215 | 69.8935 | -10.3514 | 0.92703
2011-10-27 06:30 | -9.7121 | 0.18579 | 0.31153 | 0.57999 | 0.13624 | 2.7495 | -60.8379 | 200.8379 | 1.3202 | -2.3658 | -0.34291 | -10.5132 | 140 | 18000 | 0.0098756 | -18.1041 | 2.8826 | 0.039751 | 0.71781 | 617.7968 | 0.95499 | 69.9135 | -10.6945 | 0.92855
2011-10-27 07:00 | -21.5337 | 0.16813 | 0.49483 | 0.53708 | 0.14942 | 2.4839 | -63.6051 | 203.6051 | 1.0684 | -2.1527 | -0.31642 | -10.1646 | 140 | 18000 | 0.033591 | -25.7328 | 2.8184 | 0.035543 | 0.76414 | 615.8798 | 0.9626 | 69.9212 | -10.3119 | 0.92729
2011-10-27 07:30 | 24.3608 | 0.23862 | 0.49922 | 0.57998 | 0.1536 | 1.7772 | -80.4416 | 220.4416 | 0.28316 | -1.6816 | -0.19069 | -9.7829 | 140 | 18000 | -0.039913 | 28.1342 | 3.0525 | 0.041287 | 0.81086 | 614.6702 | 0.98193 | 69.9291 | -9.9426 | 0.92609
2011-10-27 08:00 | 32.2953 | 0.2685 | 0.39856 | 0.64826 | 0.14133 | 2.5604 | -72.6224 | 212.6224 | 0.76003 | -2.4286 | -0.30329 | -10.6191 | 140 | 18000 | -0.040957 | 18.3571 | 3.285 | 0.046648 | 0.78652 | 618.3392 | 0.92885 | 69.9436 | -10.7644 | 0.92921
2011-10-27 08:30 | -0.86013 | 0.10198 | 0.24096 | 0.35062 | 0.12768 | 2.2165 | -65.031 | 205.031 | 0.93013 | -1.9975 | -0.29082 | -10.0346 | 140 | 18000 | -0.0095793 | -3.238 | 2.3854 | 0.029986 | 0.57051 | 616.6545 | 0.94753 | 69.9557 | -10.1971 | 0.92736
2011-10-27 09:00 | 57.753 | 0.36514 | 0.28334 | 1.0315 | 0.18243 | 1.6703 | -51.2593 | 191.2592 | 0.95957 | -1.196 | -0.18305 | -10.2045 | 140 | 18000 | -0.063207 | 54.4439 | 2.5617 | 0.061716 | 0.70366 | 618.1597 | 0.97209 | 69.9828 | -10.3407 | 0.92821
2011-10-27 09:30 | 11.6336 | 0.17049 | 0.4064 | 0.47637 | 0.12166 | 1.0527 | -29.2505 | 169.2505 | 0.79351 | -0.4444 | -0.092916 | -8.9883 | 140 | 18000 | 0.0088959 | 10.1385 | 0.84143 | 0.021023 | 0.29255 | 614.611 | 1.072 | 69.9867 | -9.0573 | 0.92368
2011-10-27 10:00 | 4.5871 | 0.28965 | 0.40059 | 0.75756 | 0.14068 | 0.78251 | 87.7137 | 52.2863 | 0.0084503 | 0.21166 | 0.0017136 | -8.0528 | 140 | 18000 | 0.042935 | 2.4567 | 1.6918 | 0.032484 | 0.24405 | 610.7844 | 1.1285 | 69.9726 | -8.2114 | 0.92051
2011-10-27 10:30 | 8.8406 | 0.23483 | 0.24831 | 0.62575 | 0.13237 | 0.61066 | 119.9489 | 20.0511 | -0.16319 | 0.28323 | 0.014961 | -7.3951 | 140 | 18000 | 0.06052 | 8.4596 | 1.2154 | 0.040771 | 0.32924 | 608.4822 | 1.2398 | 69.943 | -7.5787 | 0.91786
2011-10-27 11:00 | 16.0383 | 0.10148 | 0.21715 | 0.38793 | 0.13331 | 0.45397 | 157.4706 | 342.5294 | -0.25379 | 0.10528 | 0.0056228 | -6.4336 | 140 | 18000 | 0.034485 | 15.8262 | 2.0669 | 0.058172 | 0.59739 | 605.0742 | 1.3083 | 69.9168 | -6.63 | 0.91421
2011-10-27 11:30 | 17.3442 | 0.12218 | 0.3274 | 0.40326 | 0.16486 | 0.58002 | 119.1714 | 20.8286 | -0.21654 | 0.38791 | 0.019372 | -5.2134 | 140 | 18000 | -0.006518 | 17.0182 | 1.6507 | 0.035021 | 0.49668 | 601.9271 | 1.47 | 69.8793 | -5.4364 | 0.90954
2011-10-27 12:00 | 6.8009 | 0.18101 | 0.39083 | 0.61475 | 0.17965 | 0.76282 | 134.764 | 5.236 | -0.36845 | 0.37149 | 0.028698 | -3.9458 | 140 | 18000 | 0.021943 | 6.3864 | 2.1855 | 0.049855 | 0.58131 | 597.3325 | 1.5676 | 69.8663 | -4.1861 | 0.90508
2011-10-27 12:30 | 3.981 | 0.22718 | 0.44886 | 0.65801 | 0.18004 | 0.82626 | 137.9569 | 2.0431 | -0.39768 | 0.35862 | 0.021194 | -3.1395 | 140 | 18000 | 0.071157 | 3.3349 | 1.9743 | 0.055247 | 0.51041 | 593.6556 | 1.5504 | 69.8443 | -3.3789 | 0.90209
2011-10-27 13:00 | 22.8037 | 0.24284 | 0.47212 | 0.67984 | 0.1969 | 0.85409 | 139.877 | 0.12299 | -0.37003 | 0.31185 | 0.022523 | -2.3388 | 140 | 18000 | 0.064031 | 22.198 | 1.934 | 0.066402 | 0.59055 | 590.2934 | 1.5358 | 69.8068 | -2.5774 | 0.89895
2011-10-27 13:30 | 13.304 | 0.1822 | 0.41388 | 0.44109 | 0.16192 | 0.97845 | 159.8628 | 340.1371 | -0.81684 | 0.29952 | 0.019283 | -1.7055 | 140 | 18000 | 0.028624 | 12.4989 | 1.5052 | 0.067069 | 0.48023 | 587.7128 | 1.5035 | 69.7669 | -1.9399 | 0.89634
2011-10-27 14:00 | 17.0853 | 0.32685 | 0.4661 | 0.81994 | 0.23167 | 1.0422 | -17.7368 | 157.7368 | 0.57493 | -0.18389 | -0.034565 | -1.3063 | 140 | 18000 | 0.11005 | 16.2659 | 1.2403 | 0.058477 | 0.32003 | 586.3414 | 1.494 | 69.7315 | -1.5402 | 0.89457
2011-10-27 14:30 | 1.2983 | 0.23752 | 0.49109 | 0.71192 | 0.17667 | 0.77296 | -32.8042 | 172.8042 | 0.096257 | -0.062044 | -0.015251 | -0.82376 | 140 | 18000 | 0.059557 | 0.96387 | 1.2067 | 0.067437 | 0.33397 | 584.9591 | 1.5427 | 69.6959 | -1.0663 | 0.89252
2011-10-27 15:00 | 12.1523 | 0.24043 | 0.43974 | 0.65909 | 0.18282 | 1.319 | -62.8344 | 202.8344 | 0.55557 | -1.0826 | -0.18367 | -0.43615 | 140 | 18000 | 0.025385 | 11.7284 | 0.79084 | 0.055461 | 0.22797 | 583.5372 | 1.5199 | 69.6698 | -0.67564 | 0.89092
2011-10-27 15:30 | 5.7745 | 0.16551 | 0.59528 | 0.47753 | 0.14148 | 1.3508 | -88.827 | 228.827 | 0.024317 | -1.1876 | -0.18606 | -0.15099 | 140 | 18000 | 0.01254 | 5.3426 | 0.47621 | 0.057683 | 0.13113 | 582.3157 | 1.4904 | 69.6466 | -0.38653 | 0.8897
2011-10-27 16:00 | 11.4449 | 0.23158 | 0.47477 | 0.49908 | 0.2235 | 1.9023 | -45.1782 | 185.1782 | 1.3035 | -1.3116 | -0.20343 | 0.36691 | 140 | 18000 | 0.022092 | 10.6253 | 0.85457 | 0.064641 | 0.25893 | 581.2492 | 1.5457 | 69.6432 | 0.12181 | 0.88796
2011-10-27 16:30 | 18.2875 | 0.28812 | 0.43717 | 0.69709 | 0.21941 | 2.0548 | -60.7853 | 200.7853 | 0.9544 | -1.7067 | -0.23068 | 0.67883 | 140 | 18000 | 0.016662 | 17.4507 | 0.77273 | 0.075246 | 0.25248 | 580.0855 | 1.5548 | 69.6373 | 0.43174 | 0.88687
2011-10-27 17:00 | -5.8093 | 0.16106 | 0.31583 | 0.42569 | 0.13992 | 1.9112 | -72.1459 | 212.1459 | 0.5762 | -1.7889 | -0.25379 | -0.26299 | 140 | 18000 | 0.028056 | -6.1262 | 1.58 | 0.052721 | 0.42996 | 583.3046 | 1.6203 | 69.6365 | -0.51848 | 0.88992
2011-10-27 17:30 | 0.39385 | 0.2264 | 0.30986 | 0.62718 | 0.15312 | 2.6765 | -62.3518 | 202.3518 | 1.2291 | -2.3463 | -0.33038 | -1.8478 | 140 | 18000 | 0.047269 | -0.17602 | 1.9526 | 0.063981 | 0.57194 | 588.7693 | 1.5702 | 69.6426 | -2.092 | 0.8952
2011-10-27 18:00 | -44.6749 | 0.20228 | 0.32345 | 0.44315 | 0.1827 | 3.5324 | -80.6112 | 220.6112 | 0.57373 | -3.4698 | -0.45684 | -2.3461 | 140 | 18000 | 0.052189 | -44.7488 | 1.7556 | 0.031629 | 0.53349 | 588.9564 | 1.4314 | 69.6581 | -2.5685 | 0.89706
2011-10-27 18:30 | -26.1328 | 0.17847 | 0.39522 | 0.43361 | 0.15606 | 3.2989 | -88.942 | 228.942 | 0.060468 | -3.2742 | -0.42721 | -1.125 | 140 | 18000 | 0.021373 | -26.2415 | 1.9163 | 0.075222 | 0.63265 | 584.7698 | 1.3134 | 69.6606 | -1.331 | 0.89308
2011-10-27 19:00 | 16.1613 | 0.23472 | 0.85464 | 0.74924 | 0.15444 | 2.1812 | -69.6082 | 209.6082 | 0.68684 | -1.8477 | -0.26453 | -2.4757 | 140 | 18000 | -0.003863 | 16.0737 | 3.7891 | 0.047631 | 1.2098 | 589.1616 | 1.2399 | 69.6784 | -2.6648 | 0.89776
2011-10-27 19:30 | 22.9077 | 0.21597 | 0.42923 | 0.63939 | 0.17455 | 2.7432 | -56.8773 | 196.8773 | 1.4632 | -2.2427 | -0.33347 | -4.125 | 140 | 18000 | -0.030454 | 22.6513 | 3.55 | 0.038387 | 1.082 | 594.6593 | 1.1341 | 69.7098 | -4.2915 | 0.90367
2011-10-27 20:00 | -24.6225 | 0.1885 | 0.3829 | 0.51855 | 0.17266 | 3.2282 | -66.149 | 206.149 | 1.2968 | -2.9333 | -0.44606 | -4.9517 | 140 | 18000 | 0.024203 | -23.1767 | 4.322 | 0.034099 | 1.3012 | 597.9798 | 1.1201 | 69.7503 | -5.1125 | 0.90697
2011-10-27 20:30 | -52.6693 | 0.15128 | 0.44859 | 0.56267 | 0.20686 | 3.2737 | -60.8789 | 200.8789 | 1.5667 | -2.8124 | -0.4336 | -5.198 | 140 | 18000 | 0.049661 | -52.533 | 2.2261 | 0.017783 | 0.67948 | 598.5577 | 1.1859 | 69.7799 | -5.3894 | 0.90826
2011-10-27 21:00 | -25.9518 | 0.12933 | 0.32016 | 0.46462 | 0.15931 | 3.2039 | -66.7773 | 206.7773 | 1.2541 | -2.9228 | -0.41833 | -4.992 | 140 | 18000 | 0.026536 | -25.9436 | 2.9396 | 0.012295 | 0.89852 | 597.9607 | 1.1877 | 69.794 | -5.1796 | 0.90773
2011-10-27 21:30 | -41.3721 | 0.14453 | 0.46642 | 0.54297 | 0.15914 | 2.7063 | -62.6094 | 202.6094 | 1.214 | -2.343 | -0.33239 | -5.8468 | 140 | 18000 | 0.04034 | -41.6373 | 3.5533 | 0.024836 | 1.1021 | 601.0923 | 1.1411 | 69.8191 | -5.9916 | 0.91085
2011-10-27 22:00 | -58.4632 | 0.23767 | 0.62693 | 0.65567 | 0.16322 | 2.9219 | -71.5692 | 211.5692 | 0.89411 | -2.683 | -0.32982 | -5.8051 | 140 | 18000 | 0.056065 | -59.7273 | 4.1187 | 0.022426 | 1.3082 | 600.5905 | 1.1148 | 69.8354 | -5.9868 | 0.91106
2011-10-27 22:30 | -36.0757 | 0.14973 | 0.50862 | 0.44021 | 0.17254 | 2.8699 | -61.487 | 201.487 | 1.3439 | -2.4738 | -0.3521 | -6.2555 | 140 | 18000 | 0.051947 | -36.8802 | 3.2304 | 0.017889 | 0.98003 | 601.7823 | 1.086 | 69.8565 | -6.3699 | 0.91266
2011-10-27 23:00 | -28.9448 | 0.20213 | 0.70205 | 0.66813 | 0.23521 | 3.2447 | -49.7 | 189.7 | 2.0304 | -2.3942 | -0.38248 | -5.6604 | 140 | 18000 | 0.010388 | -31.401 | 3.3571 | 0.030403 | 0.97909 | 598.972 | 0.96272 | 69.8628 | -5.7242 | 0.91061
2011-10-27 23:30 | -8.7356 | 0.25579 | 0.67932 | 0.80283 | 0.23341 | 2.6463 | -42.6242 | 182.6241 | 1.8391 | -1.6925 | -0.28664 | -5.6312 | 140 | 18000 | -0.0021597 | -11.0827 | 3.5935 | 0.031001 | 1.1233 | 598.5933 | 0.89291 | 69.8591 | -5.6774 | 0.91045
2011-10-28 | -56.3008 | 0.26067 | 0.84589 | 0.65483 | 0.29007 | 3.0819 | -40.7589 | 180.7589 | 2.2448 | -1.9348 | -0.33793 | -6.0538 | 140 | 18000 | 0.039741 | -56.4264 | 2.4079 | 0.018025 | 0.79069 | 600.4299 | 0.89461 | 69.8657 | -6.1857 | 0.91227
2011-10-28 00:30 | -56.3661 | 0.23273 | 0.72198 | 0.80124 | 0.23624 | 2.67 | -45.4023 | 185.4023 | 1.7776 | -1.8027 | -0.28917 | -6.4699 | 140 | 18000 | 0.047388 | -53.916 | 2.9645 | 0.01439 | 0.95838 | 601.1793 | 0.87758 | 69.8615 | -6.5237 | 0.91338
2011-10-28 01:00 | -20.8795 | 0.19493 | 0.43997 | 0.59364 | 0.1741 | 2.5993 | -62.9578 | 202.9578 | 1.1524 | -2.2577 | -0.31095 | -7.3061 | 140 | 18000 | 0.011808 | -24.1662 | 2.7078 | 0.018311 | 0.84696 | 604.0657 | 0.83372 | 69.859 | -7.4282 | 0.91649
2011-10-28 01:30 | -45.1951 | 0.1917 | 0.64063 | 0.49091 | 0.17226 | 2.9285 | -70.4271 | 210.4271 | 0.95395 | -2.683 | -0.35273 | -7.9755 | 140 | 18000 | 0.046028 | -48.9141 | 4.1555 | 0.010865 | 1.2644 | 606.7121 | 0.79646 | 69.8569 | -8.1421 | 0.91895
2011-10-28 02:00 | -35.2358 | 0.19539 | 0.65995 | 0.45646 | 0.17192 | 2.9318 | -76.2723 | 216.2723 | 0.67614 | -2.7678 | -0.34135 | -7.1894 | 140 | 18000 | 0.020456 | -33.5339 | 3.6549 | 0.0067323 | 1.1558 | 603.1647 | 0.79476 | 69.8541 | -7.2441 | 0.91581
2011-10-28 02:30 | -24.6144 | 0.18709 | 0.57645 | 0.54865 | 0.18476 | 2.6399 | -70.939 | 210.939 | 0.83633 | -2.4205 | -0.27084 | -8.2893 | 140 | 18000 | 0.014651 | -33.7559 | 3.8341 | 0.012862 | 1.1917 | 607.2632 | 0.79103 | 69.8493 | -8.4339 | 0.91987
2011-10-28 03:00 | 13.1823 | 0.20458 | 0.50171 | 0.60697 | 0.18631 | 1.8657 | -71.4505 | 211.4505 | 0.57368 | -1.7096 | -0.20917 | -7.3202 | 140 | 18000 | -0.029673 | 22.5573 | 3.2095 | 0.011437 | 0.9733 | 603.8067 | 0.79516 | 69.8345 | -7.439 | 0.91623
2011-10-28 03:30 | 1.3502 | 0.24076 | 0.55221 | 0.58185 | 0.1528 | 2.6853 | -73.5674 | 213.5674 | 0.74588 | -2.529 | -0.30564 | -7.9045 | 140 | 18000 | 0.0078344 | 0.89774 | 4.386 | 0.015998 | 1.3489 | 605.0759 | 0.79475 | 69.8187 | -7.912 | 0.91765
2011-10-28 04:00 | 13.7025 | 0.25731 | 0.60323 | 0.74769 | 0.18648 | 2.4347 | -61.065 | 201.065 | 1.1311 | -2.0459 | -0.30511 | -8.3184 | 140 | 18000 | -0.016916 | 20.395 | 4.2136 | 0.012089 | 1.2845 | 606.6385 | 0.78964 | 69.8104 | -8.3684 | 0.91913
2011-10-28 04:30 | -29.9847 | 0.39579 | 0.46358 | 1.0829 | 0.20918 | 2.6381 | -68.0234 | 208.0234 | 0.96462 | -2.3903 | -0.34038 | -8.9049 | 140 | 18000 | 0.041196 | -31.0036 | 2.5334 | 0.029388 | 0.77016 | 608.9308 | 0.78729 | 69.8005 | -9.0489 | 0.92137
2011-10-28 05:00 | 5.018 | 0.2131 | 0.44971 | 0.57722 | 0.15774 | 2.9235 | -70.692 | 210.692 | 0.95509 | -2.7261 | -0.37252 | -8.5397 | 140 | 18000 | -0.0042709 | -4.2945 | 3.4768 | 0.01358 | 1.0314 | 607.4344 | 0.76112 | 69.8 | -8.7269 | 0.92026
2011-10-28 05:30 | -30.9549 | 0.22716 | 0.88757 | 0.57465 | 0.2148 | 2.7714 | -54.6855 | 194.6855 | 1.5214 | -2.1475 | -0.31889 | -8.9875 | 140 | 18000 | 0.030693 | -25.5762 | 3.0526 | 0.026767 | 0.88647 | 608.5585 | 0.76012 | 69.8057 | -9.0742 | 0.92154
2011-10-28 06:00 | -30.9441 | 0.28362 | 0.4811 | 0.85299 | 0.17917 | 1.9487 | -69.7637 | 209.7637 | 0.63174 | -1.7137 | -0.21883 | -8.9287 | 140 | 18000 | 0.050765 | -44.632 | 3.2444 | 0.022095 | 0.9959 | 608.3075 | 0.73049 | 69.8073 | -8.9906 | 0.92129
2011-10-28 06:30 | -9.5065 | 0.39462 | 0.40055 | 1.1574 | 0.20429 | 2.2239 | -62.6886 | 202.6886 | 0.96132 | -1.8616 | -0.25506 | -9.714 | 140 | 18000 | 0.027373 | -8.0374 | 2.8131 | 0.065059 | 0.87089 | 611.9706 | 0.73179 | 69.8238 | -9.899 | 0.92469
2011-10-28 07:00 | 8.0374 | 0.26876 | 0.33351 | 0.84147 | 0.16725 | 2.1204 | -46.501 | 186.501 | 1.3766 | -1.4506 | -0.24402 | -10.4349 | 140 | 18000 | 0.020997 | 6.7011 | 1.9719 | 0.065195 | 0.57813 | 615.4423 | 0.79768 | 69.8326 | -10.4976 | 0.92687
2011-10-28 07:30 | 46.2613 | 0.32547 | 0.61197 | 0.92034 | 0.18495 | 1.6754 | -44.353 | 184.353 | 1.0083 | -0.98577 | -0.16513 | -9.8855 | 140 | 18000 | -0.081991 | 46.765 | 2.8864 | 0.036581 | 0.83415 | 612.8217 | 0.74644 | 69.8581 | -10.06 | 0.9257
2011-10-28 08:00 | 3.7384 | 0.40641 | 0.95902 | 1.0314 | 0.21178 | 1.7219 | -45.074 | 185.074 | 0.8619 | -0.86413 | -0.13999 | -9.5322 | 140 | 18000 | -0.0098432 | -2.7783 | 2.2267 | 0.044762 | 0.56912 | 611.8909 | 0.83951 | 69.8511 | -9.6031 | 0.92395
2011-10-28 08:30 | -31.4367 | 0.32462 | 0.75247 | 0.94912 | 0.15436 | 1.5414 | -88.6333 | 228.6333 | 0.029603 | -1.2408 | -0.17093 | -8.3767 | 140 | 18000 | 0.10748 | -36.128 | 2.7455 | 0.06452 | 0.61085 | 607.7042 | 0.87244 | 69.8439 | -8.525 | 0.92006
2011-10-28 09:00 | 0.74978 | 0.29574 | 0.32928 | 0.8234 | 0.13061 | 1.0209 | -64.6998 | 204.6998 | 0.28437 | -0.60158 | -0.099321 | -8.0405 | 140 | 18000 | 0.1038 | -3.3423 | 3.0638 | 0.08038 | 0.60074 | 608.3489 | 0.98061 | 69.8454 | -8.1781 | 0.91881
2011-10-28 09:30 | -39.1279 | 0.26979 | 0.38366 | 0.7153 | 0.13213 | 0.87129 | 62.9887 | 77.0113 | 0.20399 | 0.40017 | 0.037143 | -7.8425 | 140 | 18000 | 0.10808 | -37.8002 | 2.3852 | 0.055755 | 0.54581 | 608.6062 | 1.0833 | 69.8468 | -8.0152 | 0.9182
2011-10-28 10:00 | 7.66 | 0.11373 | 0.26246 | 0.3456 | 0.13196 | 0.63966 | 85.5818 | 54.4182 | 0.04356 | 0.56377 | 0.065789 | -7.8623 | 140 | 18000 | 0.024469 | 7.5999 | 0.85267 | 0.03707 | 0.31297 | 608.5222 | 1.1514 | 69.8557 | -8.0293 | 0.91833
2011-10-28 10:30 | 5.9274 | 0.13321 | 0.38196 | 0.41691 | 0.15251 | 0.55683 | 92.5694 | 47.4306 | -0.012424 | 0.27687 | 0.018237 | -6.8392 | 140 | 18000 | 0.015936 | 5.6673 | 1.9271 | 0.018169 | 0.51816 | 604.6944 | 1.2256 | 69.8523 | -7.0206 | 0.91476
2011-10-28 11:00 | 14.2106 | 0.19006 | 0.40306 | 0.48695 | 0.17852 | 0.57847 | 61.2401 | 78.7599 | 0.066434 | 0.12104 | 0.0070869 | -5.3728 | 140 | 18000 | 0.033752 | 14.0137 | 1.8983 | 0.026517 | 0.55119 | 599.6977 | 1.2466 | 69.8176 | -5.5619 | 0.9093
2011-10-28 11:30 | -41.0262 | 0.35903 | 0.39886 | 0.90167 | 0.21226 | 0.89508 | 76.0959 | 63.9041 | 0.053003 | 0.21411 | 0.011569 | -4.0548 | 140 | 18000 | 0.24245 | -41.9384 | 2.9559 | 0.053515 | 0.59745 | 594.6746 | 1.2264 | 69.7898 | -4.2424 | 0.90449
2011-10-28 12:00 | 36.5102 | 0.31461 | 0.62006 | 0.78484 | 0.23712 | 1.1226 | -49.7617 | 189.7617 | 0.52759 | -0.62348 | -0.10751 | -2.2955 | 140 | 18000 | 0.056794 | 35.9148 | 1.5949 | 0.060701 | 0.53483 | 587.3536 | 1.094 | 69.7571 | -2.4662 | 0.89821
2011-10-28 12:30 | 45.7424 | 0.28855 | 0.85211 | 0.78136 | 0.28461 | 1.9638 | -66.419 | 206.419 | 0.68734 | -1.5747 | -0.21243 | -1.1969 | 140 | 18000 | 0.028193 | 44.3626 | 1.0647 | 0.079969 | 0.43863 | 583.6088 | 1.0762 | 69.7372 | -1.3654 | 0.89432
2011-10-28 13:00 | 31.6618 | 0.28732 | 0.74272 | 0.82793 | 0.26086 | 1.4555 | -65.8457 | 205.8457 | 0.48763 | -1.0873 | -0.16785 | -0.41603 | 140 | 18000 | 0.052581 | 30.6761 | 0.97287 | 0.07639 | 0.37763 | 581.2867 | 1.0738 | 69.6987 | -0.58525 | 0.89127
2011-10-28 13:30 | 40.7148 | 0.37541 | 0.70068 | 0.97029 | 0.27579 | 1.1425 | -33.9924 | 173.9924 | 0.32848 | -0.2215 | -0.03586 | 0.30967 | 140 | 18000 | 0.14275 | 39.3334 | 1.272 | 0.082279 | 0.4132 | 580.0394 | 1.0977 | 69.6631 | 0.1354 | 0.88845
2011-10-28 14:00 | 11.5097 | 0.32741 | 1.0966 | 0.76561 | 0.25231 | 1.823 | -61.0782 | 201.0782 | 0.73492 | -1.3301 | -0.21682 | 0.91665 | 140 | 18000 | 0.0371 | 10.5012 | 1.0548 | 0.081592 | 0.4395 | 577.5579 | 1.1149 | 69.6189 | 0.73888 | 0.88591
2011-10-28 14:30 | 41.653 | 0.27813 | 0.85611 | 0.76131 | 0.21481 | 1.0466 | -70.6611 | 210.6611 | 0.13441 | -0.38298 | -0.060212 | 1.6712 | 140 | 18000 | 0.039741 | 40.7966 | 1.338 | 0.069624 | 0.55492 | 575.8093 | 1.0968 | 69.5862 | 1.4957 | 0.88307
2011-10-28 15:00 | 38.9039 | 0.4465 | 0.65643 | 1.1417 | 0.30607 | 2.4412 | -47.9068 | 187.9068 | 1.465 | -1.6217 | -0.25727 | 2.2045 | 140 | 18000 | 0.077447 | 37.9237 | 0.87925 | 0.086301 | 0.36039 | 574.2645 | 1.1881 | 69.5661 | 2.0134 | 0.88109
2011-10-28 15:30 | 35.4134 | 0.34141 | 0.81422 | 0.86423 | 0.27653 | 1.6746 | -52.0568 | 192.0568 | 0.88839 | -1.1394 | -0.18179 | 2.7536 | 140 | 18000 | 0.04259 | 34.442 | 0.78629 | 0.083015 | 0.34595 | 572.6172 | 1.1904 | 69.5499 | 2.5613 | 0.87913
2011-10-28 16:00 | 13.062 | 0.50998 | 0.64574 | 1.4028 | 0.29709 | 1.6854 | -106.7648 | 246.7648 | -0.32558 | -1.0808 | -0.1327 | 2.8811 | 140 | 18000 | 0.078674 | 13.3193 | 0.80016 | 0.15456 | 0.25383 | 572.3351 | 1.077 | 69.5366 | 2.7067 | 0.87857
2011-10-28 16:30 | 3.7731 | 0.45227 | 0.94687 | 1.2674 | 0.31244 | 1.7066 | -169.1105 | 309.1105 | -1.1901 | -0.22894 | -0.0247 | 2.9423 | 140 | 18000 | 0.056792 | 2.6861 | 0.84984 | 0.12316 | 0.31966 | 572.1629 | 0.92927 | 69.5392 | 2.7919 | 0.87842
2011-10-28 17:00 | -10.3285 | 0.24341 | 0.55948 | 0.68094 | 0.19313 | 1.9988 | -128.5838 | 268.5838 | -1.1827 | -1.4824 | -0.19422 | 1.2589 | 140 | 18000 | 0.01815 | -10.7676 | 3.1616 | 0.12663 | 1.1271 | 576.2968 | 0.95051 | 69.549 | 1.1074 | 0.88393
2011-10-28 17:30 | -18.5135 | 0.34785 | 0.61407 | 0.93228 | 0.20627 | 2.8227 | -106.0123 | 246.0123 | -0.75011 | -2.6138 | -0.32463 | 0.41249 | 140 | 18000 | 0.026078 | -19.3606 | 2.6059 | 0.11335 | 1.0021 | 578.6178 | 0.83586 | 69.5536 | 0.28037 | 0.88674
2011-10-28 18:00 | -36.9895 | 0.1792 | 0.61909 | 0.51117 | 0.17279 | 2.9598 | -108.1736 | 248.1736 | -0.89851 | -2.7371 | -0.34158 | -0.69361 | 140 | 18000 | 0.022163 | -37.3174 | 2.5028 | 0.082212 | 0.9424 | 581.6079 | 0.8671 | 69.5621 | -0.83109 | 0.89045
2011-10-28 18:30 | -26.9923 | 0.2151 | 0.68231 | 0.55025 | 0.17044 | 2.6703 | -95.37 | 235.37 | -0.24149 | -2.5691 | -0.30337 | -1.8825 | 140 | 18000 | 0.027345 | -27.1393 | 2.5952 | 0.050889 | 0.89212 | 585.2593 | 0.91451 | 69.5647 | -2.0245 | 0.89438
2011-10-28 19:00 | 9.3026 | 0.25068 | 0.49896 | 0.6758 | 0.19579 | 2.3414 | -62.2387 | 202.2387 | 1.0628 | -2.0191 | -0.29586 | -2.6661 | 140 | 18000 | -0.0077186 | 9.1835 | 3.729 | 0.072205 | 1.2863 | 588.1417 | 0.83708 | 69.578 | -2.7921 | 0.89713
2011-10-28 19:30 | -2.2574 | 0.24774 | 0.67798 | 0.6949 | 0.20809 | 1.9029 | -26.0334 | 166.0334 | 1.572 | -0.76787 | -0.15167 | -1.3406 | 140 | 18000 | -0.018857 | -2.4146 | 2.404 | 0.054704 | 0.81626 | 583.9432 | 0.80625 | 69.5846 | -1.4675 | 0.89286
2011-10-28 20:00 | -16.1632 | 0.3456 | 0.71825 | 0.84211 | 0.26887 | 2.5795 | -31.7588 | 171.7589 | 2.1175 | -1.3108 | -0.26109 | -1.9497 | 140 | 18000 | 0.0085107 | -16.1642 | 1.7508 | 0.027597 | 0.63488 | 585.7927 | 0.90506 | 69.6066 | -2.0911 | 0.89514
2011-10-28 20:30 | -39.5289 | 0.25351 | 0.52879 | 0.64936 | 0.28574 | 3.0506 | -36.6646 | 176.6646 | 2.4078 | -1.7924 | -0.3393 | -2.3001 | 140 | 18000 | 0.020588 | -39.8041 | 1.4675 | 0.025291 | 0.5513 | 586.7388 | 0.91877 | 69.6255 | -2.4426 | 0.89654
2011-10-28 21:00 | -45.4078 | 0.21563 | 0.60645 | 0.61466 | 0.26218 | 2.6725 | -31.9691 | 171.9691 | 2.2034 | -1.3752 | -0.27363 | -2.5107 | 140 | 18000 | 0.022401 | -45.3389 | 2.0661 | 0.030723 | 0.75422 | 587.4764 | 0.90615 | 69.6309 | -2.6517 | 0.89731
2011-10-28 21:30 | -56.1379 | 0.27835 | 0.88308 | 0.73173 | 0.25011 | 2.6908 | -40.2633 | 180.2633 | 1.9442 | -1.6467 | -0.29538 | -2.9981 | 140 | 18000 | 0.027396 | -56.4358 | 2.5962 | 0.032505 | 0.95159 | 588.9603 | 0.90179 | 69.6393 | -3.1393 | 0.89904
2011-10-28 22:00 | -49.2004 | 0.22415 | 1.158 | 0.62852 | 0.23646 | 3.0101 | -61.2554 | 201.2554 | 1.3462 | -2.4543 | -0.35509 | -2.9299 | 140 | 18000 | 0.031723 | -49.2004 | 2.6787 | 0.035942 | 0.97592 | 588.683 | 0.89804 | 69.6465 | -3.0677 | 0.8989
2011-10-28 22:30 | -52.3018 | 0.23543 | 1.3081 | 0.74572 | 0.23672 | 3.0901 | -65.0411 | 205.0411 | 1.1656 | -2.5044 | -0.36222 | -3.6914 | 140 | 18000 | 0.031315 | -52.0683 | 2.373 | 0.026675 | 0.82255 | 591.1581 | 0.90425 | 69.656 | -3.8295 | 0.90156
2011-10-28 23:00 | -43.5222 | 0.23815 | 0.81582 | 0.7261 | 0.25146 | 3.2212 | -46.0902 | 186.0902 | 2.1424 | -2.2255 | -0.35823 | -3.7251 | 140 | 18000 | 0.018484 | -44.1287 | 2.4116 | 0.031254 | 0.85417 | 590.9264 | 0.8965 | 69.6516 | -3.8629 | 0.90162
2011-10-28 23:30 | -37.831 | 0.28546 | 0.63085 | 0.85097 | 0.20596 | 3.1157 | -63.5327 | 203.5327 | 1.3334 | -2.6783 | -0.39645 | -4.3427 | 140 | 18000 | 0.018408 | -37.7956 | 3.0708 | 0.030437 | 1.0608 | 593.3359 | 0.84813 | 69.6565 | -4.4793 | 0.90378
2011-10-29 | -16.5152 | 0.2794 | 0.68342 | 0.82268 | 0.20053 | 3.0006 | -57.6526 | 197.6526 | 1.5337 | -2.4216 | -0.36649 | -4.6125 | 140 | 18000 | 0.00199 | -16.5264 | 2.1531 | 0.01998 | 0.77293 | 594.1126 | 0.84653 | 69.661 | -4.7383 | 0.90472
2011-10-29 00:30 | -12.4603 | 0.21548 | 0.65255 | 0.71006 | 0.22272 | 2.5333 | -46.0927 | 186.0927 | 1.6676 | -1.7324 | -0.26746 | -4.2325 | 140 | 18000 | 0.0010139 | -13.5232 | 2.7977 | 0.018876 | 0.96029 | 592.8131 | 0.84524 | 69.635 | -4.3625 | 0.90311
2011-10-29 01:00 | -26.4275 | 0.17987 | 0.65086 | 0.53637 | 0.16605 | 2.9828 | -78.7538 | 218.7538 | 0.5654 | -2.8435 | -0.35975 | -5.1646 | 140 | 18000 | 0.014754 | -26.7274 | 3.5776 | 0.023655 | 1.2309 | 595.8666 | 0.83151 | 69.6324 | -5.2874 | 0.90621
2011-10-29 01:30 | -0.37786 | 0.31243 | 0.73384 | 0.93072 | 0.18334 | 2.1803 | -74.8791 | 214.8791 | 0.52907 | -1.958 | -0.24826 | -5.9861 | 140 | 18000 | -0.0075228 | -0.2013 | 2.8508 | 0.029085 | 0.88614 | 599.0196 | 0.84415 | 69.6414 | -6.0858 | 0.90903
2011-10-29 02:00 | -40.9492 | 0.35037 | 0.892 | 1.1176 | 0.26739 | 3.0622 | -56.6274 | 196.6274 | 1.5557 | -2.3619 | -0.35178 | -5.6971 | 140 | 18000 | 0.012464 | -40.402 | 3.064 | 0.024923 | 1.0605 | 597.1519 | 0.81253 | 69.6437 | -5.7949 | 0.90809
2011-10-29 02:30 | 10.2599 | 0.18572 | 0.76901 | 0.56143 | 0.16326 | 2.1076 | -61.3394 | 201.3394 | 0.94284 | -1.7249 | -0.24867 | -6.0542 | 140 | 18000 | -0.0090506 | 12.4041 | 3.716 | 0.016151 | 1.2209 | 599.1445 | 0.79082 | 69.6481 | -6.1818 | 0.90948
2011-10-29 03:00 | -31.9038 | 0.31043 | 0.53373 | 0.92139 | 0.18579 | 2.0209 | -69.8389 | 209.8389 | 0.66906 | -1.8222 | -0.22958 | -5.6206 | 140 | 18000 | 0.03042 | -33.7205 | 3.4918 | 0.01884 | 1.1638 | 597.2616 | 0.78026 | 69.6462 | -5.7062 | 0.90784
2011-10-29 03:30 | 12.7174 | 0.22739 | 0.48396 | 0.57456 | 0.15848 | 2.7005 | -60.3763 | 200.3763 | 1.3159 | -2.3142 | -0.33012 | -8.0205 | 140 | 18000 | -0.041936 | 26.5652 | 3.3586 | 0.037633 | 1.0903 | 604.7549 | 0.79102 | 69.644 | -7.9575 | 0.91552
2011-10-29 04:00 | 20.9752 | 0.21387 | 0.59055 | 0.59024 | 0.14962 | 2.1409 | -69.2443 | 209.2443 | 0.73206 | -1.9317 | -0.26476 | -6.5344 | 140 | 18000 | -0.010635 | 19.8044 | 3.4494 | 0.0099333 | 1.1882 | 600.0396 | 0.75722 | 69.6346 | -6.7022 | 0.9111
2011-10-29 04:30 | 44.3403 | 0.34658 | 0.51572 | 0.89264 | 0.18312 | 1.6865 | -51.8863 | 191.8863 | 0.94076 | -1.1992 | -0.1941 | -8.1288 | 140 | 18000 | -0.11458 | 49.93 | 3.0098 | 0.05565 | 0.87214 | 605.381 | 0.80819 | 69.6282 | -8.1557 | 0.91598
2011-10-29 05:00 | 9.6282 | 0.18327 | 0.32713 | 0.58716 | 0.14336 | 2.1139 | -56.1979 | 196.1978 | 1.1555 | -1.726 | -0.25979 | -8.5875 | 140 | 18000 | -0.021396 | 11.4854 | 2.5981 | 0.02889 | 0.79863 | 607.2281 | 0.76051 | 69.6347 | -8.6869 | 0.91794
2011-10-29 05:30 | 44.239 | 0.27424 | 0.28531 | 0.82592 | 0.16707 | 2.2874 | -48.8886 | 188.8885 | 1.4486 | -1.6599 | -0.28454 | -8.6501 | 140 | 18000 | -0.076703 | 44.5216 | 3.1683 | 0.024776 | 0.94314 | 607.5438 | 0.75819 | 69.6398 | -8.7583 | 0.91825
2011-10-29 06:00 | 0.79502 | 0.17986 | 0.3174 | 0.55707 | 0.16321 | 2.4565 | -63.6195 | 203.6195 | 1.0785 | -2.1744 | -0.30947 | -8.5884 | 140 | 18000 | 0.0027675 | -4.5998 | 2.9111 | 0.01934 | 0.92798 | 607.1723 | 0.74075 | 69.6449 | -8.7143 | 0.91818
2011-10-29 06:30 | 0.56741 | 0.21879 | 0.25034 | 0.68363 | 0.16436 | 2.2117 | -56.3744 | 196.3744 | 1.1907 | -1.7904 | -0.2895 | -8.9094 | 140 | 18000 | -0.01597 | 4.0794 | 2.5705 | 0.024123 | 0.79779 | 608.7349 | 0.75907 | 69.6628 | -9.0221 | 0.91948
2011-10-29 07:00 | -4.5166 | 0.14896 | 0.26287 | 0.52061 | 0.16485 | 2.6671 | -64.0301 | 204.0301 | 1.1584 | -2.3782 | -0.35699 | -8.8145 | 140 | 18000 | -0.011333 | -7.3839 | 2.3981 | 0.017857 | 0.72606 | 608.2805 | 0.73717 | 69.6597 | -8.9419 | 0.91917
2011-10-29 07:30 | 9.8675 | 0.21121 | 0.29893 | 0.64395 | 0.13994 | 2.5877 | -65.4733 | 205.4733 | 1.0612 | -2.3257 | -0.31893 | -9.1183 | 140 | 18000 | -0.016502 | 14.5202 | 3.2327 | 0.024204 | 1.0313 | 608.7053 | 0.70692 | 69.6547 | -9.1777 | 0.91994
2011-10-29 08:00 | -32.0629 | 0.32164 | 0.48453 | 0.9811 | 0.17288 | 1.8879 | -49.7652 | 189.7652 | 1.0594 | -1.2521 | -0.19485 | -9.1545 | 140 | 18000 | 0.075479 | -48.7149 | 3.9135 | 0.077982 | 1.0385 | 608.7498 | 0.76921 | 69.6549 | -9.1427 | 0.91978
2011-10-29 08:30 | -19.4711 | 0.29131 | 0.55106 | 0.85323 | 0.16533 | 2.1185 | -68.575 | 208.575 | 0.7172 | -1.8277 | -0.24118 | -8.6245 | 140 | 18000 | 0.0020587 | -29.0446 | 4.4285 | 0.057522 | 1.2484 | 606.0236 | 0.71085 | 69.6467 | -8.5609 | 0.91769
2011-10-29 09:00 | -1.5554 | 0.26412 | 0.43135 | 0.71175 | 0.14584 | 1.3517 | -39.8477 | 179.8477 | 0.93851 | -0.78326 | -0.13311 | -9.3414 | 140 | 18000 | 0.0068739 | 1.9143 | 2.1608 | 0.077147 | 0.51192 | 610.6456 | 0.79865 | 69.6698 | -9.4784 | 0.92114
2011-10-29 09:30 | -78.7017 | 0.31744 | 0.40742 | 0.84727 | 0.18486 | 1.1033 | -32.0985 | 172.0985 | 0.65579 | -0.41135 | -0.086083 | -7.7299 | 140 | 18000 | 0.16262 | -86.2675 | 3.8705 | 0.05474 | 1.0213 | 604.4258 | 0.95836 | 69.6568 | -7.6974 | 0.91468
2011-10-29 10:00 | -42.0274 | 0.2726 | 0.39775 | 0.76477 | 0.17487 | 0.95337 | 90.612 | 49.388 | -0.0065776 | 0.61573 | 0.073093 | -6.7302 | 140 | 18000 | 0.13043 | -42.4813 | 3.1756 | 0.088848 | 0.74755 | 602.5116 | 1.0665 | 69.6247 | -6.8936 | 0.91143
2011-10-29 10:30 | 51.9472 | 0.24274 | 0.46957 | 0.65403 | 0.20334 | 0.77599 | 58.3868 | 81.6132 | 0.24244 | 0.39389 | 0.034207 | -5.7517 | 140 | 18000 | -0.00045905 | 51.2716 | 1.6093 | 0.036849 | 0.62817 | 599.3067 | 1.1566 | 69.6073 | -5.9275 | 0.90785
2011-10-29 11:00 | -6.9941 | 0.17426 | 0.47368 | 0.50375 | 0.18331 | 0.88748 | 93.4641 | 46.5359 | -0.043669 | 0.7214 | 0.075402 | -4.2234 | 140 | 18000 | 0.027322 | -7.2802 | 1.6651 | 0.049366 | 0.53798 | 594.0994 | 1.1674 | 69.5723 | -4.4025 | 0.90224
2011-10-29 11:30 | -16.0556 | 0.25358 | 0.35403 | 0.61384 | 0.19487 | 0.61163 | 127.4221 | 12.5779 | -0.17566 | 0.22956 | 0.0047741 | -2.7892 | 140 | 18000 | 0.088731 | -16.8801 | 2.1652 | 0.056322 | 0.61408 | 589.0771 | 1.1848 | 69.5275 | -2.9733 | 0.89687
2011-10-29 12:00 | 13.1777 | 0.17284 | 0.41833 | 0.49707 | 0.17923 | 0.83363 | 125.6111 | 14.3889 | -0.41097 | 0.5738 | 0.058949 | -1.4194 | 140 | 18000 | 0.019259 | 12.4652 | 2.2074 | 0.057313 | 0.72875 | 585.2553 | 1.1967 | 69.4823 | -1.6075 | 0.89177
2011-10-29 12:30 | 9.4876 | 0.18152 | 0.47428 | 0.58094 | 0.18181 | 0.77939 | 119.8248 | 20.1752 | -0.27607 | 0.48156 | 0.051928 | 0.027207 | 140 | 18000 | 0.030094 | 8.7156 | 2.1351 | 0.095748 | 0.60211 | 580.9846 | 1.1931 | 69.4449 | -0.1619 | 0.88657
2011-10-29 13:00 | 5.3952 | 0.19186 | 0.42718 | 0.56234 | 0.18551 | 0.6231 | 155.9 | 344.1 | -0.25834 | 0.11556 | 0.0030563 | 1.2514 | 140 | 18000 | 0.048996 | 4.6406 | 2.1753 | 0.064176 | 0.64637 | 577.0013 | 1.1484 | 69.4132 | 1.0674 | 0.88221
2011-10-29 13:30 | 44.0094 | 0.33869 | 0.75852 | 0.87214 | 0.24224 | 1.0807 | -168.9753 | 308.9753 | -0.48454 | -0.094401 | -0.022499 | 2.4753 | 140 | 18000 | 0.047926 | 43.398 | 1.8356 | 0.10467 | 0.67226 | 573.4205 | 1.1619 | 69.3592 | 2.2873 | 0.87761
2011-10-29 14:00 | 53.529 | 0.351 | 0.75162 | 0.85563 | 0.34239 | 2.2925 | -37.2938 | 177.2939 | 1.701 | -1.2955 | -0.21898 | 3.3848 | 140 | 18000 | 0.026026 | 51.6797 | 1.1708 | 0.10489 | 0.44799 | 569.9819 | 1.0577 | 69.313 | 3.2124 | 0.87415
2011-10-29 14:30 | 39.6322 | 0.44115 | 0.76646 | 1.1749 | 0.28618 | 1.9028 | -72.4442 | 212.4442 | 0.46968 | -1.4846 | -0.21664 | 3.7457 | 140 | 18000 | 0.05571 | 38.3041 | 0.96718 | 0.10407 | 0.384 | 568.5597 | 0.98834 | 69.2701 | 3.5841 | 0.87248
2011-10-29 15:00 | 49.5472 | 0.41881 | 0.63088 | 1.2237 | 0.28432 | 1.6757 | -33.7682 | 173.7682 | 0.98256 | -0.65697 | -0.11204 | 4.602 | 140 | 18000 | 0.11556 | 47.0261 | 1.0289 | 0.12449 | 0.46283 | 566.736 | 1.04 | 69.2355 | 4.4308 | 0.86935
2011-10-29 15:30 | 20.83 | 0.34671 | 0.74609 | 0.81023 | 0.2834 | 2.3214 | -66.8996 | 206.8996 | 0.85217 | -1.9979 | -0.29208 | 4.7938 | 140 | 18000 | 0.023126 | 18.5272 | 0.6075 | 0.1265 | 0.27862 | 565.7333 | 1.02 | 69.2148 | 4.6256 | 0.86849
2011-10-29 16:00 | 10.4146 | 0.24544 | 0.6368 | 0.61967 | 0.2428 | 2.4573 | -64.3698 | 204.3698 | 1.0154 | -2.1164 | -0.30057 | 4.8425 | 140 | 18000 | 0.015825 | 8.938 | 0.62965 | 0.12226 | 0.27428 | 565.8603 | 1.0849 | 69.2138 | 4.6635 | 0.86832
2011-10-29 16:30 | 11.7326 | 0.28815 | 0.48898 | 0.65077 | 0.24833 | 2.0639 | -47.0695 | 187.0695 | 1.3579 | -1.4598 | -0.22703 | 4.5432 | 140 | 18000 | 0.020127 | 10.5967 | 0.96364 | 0.11078 | 0.38926 | 566.8574 | 1.1615 | 69.2161 | 4.3521 | 0.86928
2011-10-29 17:00 | 15.4397 | 0.2839 | 0.6481 | 0.75994 | 0.26449 | 2.2559 | -42.9447 | 182.9447 | 1.5446 | -1.4376 | -0.23669 | 2.8019 | 140 | 18000 | -0.0013601 | 14.4733 | 3.1052 | 0.099699 | 1.1134 | 571.4022 | 1.2296 | 69.204 | 2.6026 | 0.8746
2011-10-29 17:30 | -29.9466 | 0.23866 | 0.73285 | 0.63396 | 0.22856 | 2.4208 | -47.2583 | 187.2583 | 1.5714 | -1.7004 | -0.28108 | 1.8479 | 140 | 18000 | 0.028528 | -30.3854 | 1.9359 | 0.076408 | 0.68442 | 573.7701 | 1.1815 | 69.1965 | 1.6577 | 0.87755
2011-10-29 18:00 | 15.1168 | 0.34866 | 0.77292 | 0.94151 | 0.23695 | 2.2041 | -59.4598 | 199.4598 | 1.0111 | -1.7137 | -0.24034 | 1.6953 | 140 | 18000 | -0.024498 | 15.2081 | 3.0875 | 0.092562 | 1.0985 | 574.1707 | 1.0719 | 69.1972 | 1.5246 | 0.87805
2011-10-29 18:30 | -29.6891 | 0.41446 | 0.95223 | 1.1379 | 0.30557 | 2.1807 | -65.2113 | 205.2113 | 0.78494 | -1.6997 | -0.22753 | 2.0325 | 140 | 18000 | -0.0064948 | -30.185 | 3.3607 | 0.0852 | 1.299 | 573.0531 | 1.0238 | 69.192 | 1.8665 | 0.87692
2011-10-29 19:00 | -11.9436 | 0.36951 | 0.95196 | 1.1235 | 0.26859 | 2.5604 | -54.2967 | 194.2967 | 1.2978 | -1.8059 | -0.283 | 1.2135 | 140 | 18000 | -0.011549 | -12.8536 | 3.3987 | 0.082571 | 1.2518 | 575.2146 | 1.0802 | 69.1963 | 1.0402 | 0.87958
2011-10-29 19:30 | -40.5297 | 0.30177 | 0.9527 | 0.78546 | 0.38431 | 2.6756 | -19.3925 | 159.3925 | 2.3953 | -0.84317 | -0.19005 | 2.0522 | 140 | 18000 | 0.022888 | -41.2897 | 1.4849 | 0.085742 | 0.57324 | 572.608 | 1.2128 | 69.1973 | 1.8563 | 0.8769
2011-10-29 20:00 | -45.4747 | 0.28281 | 0.71912 | 0.57582 | 0.40515 | 2.9125 | -7.3008 | 147.3008 | 2.8315 | -0.36276 | -0.1231 | 2.0632 | 140 | 18000 | 0.019551 | -45.9247 | 1.1963 | 0.038788 | 0.46117 | 572.5377 | 1.3133 | 69.2108 | 1.851 | 0.87703
2011-10-29 20:30 | 2.5882 | 0.41201 | 0.95417 | 1.0272 | 0.32388 | 1.755 | -25.3318 | 165.3318 | 1.2799 | -0.60587 | -0.084292 | 1.2808 | 140 | 18000 | -0.029026 | 2.2495 | 2.437 | 0.05595 | 0.84428 | 575.0793 | 1.3005 | 69.231 | 1.0715 | 0.87979
2011-10-29 21:00 | 14.9505 | 0.37474 | 0.82119 | 1.009 | 0.28063 | 2.4217 | -55.837 | 195.837 | 1.2232 | -1.8024 | -0.23923 | 0.24841 | 140 | 18000 | -0.035055 | 14.5282 | 3.5369 | 0.059039 | 1.2459 | 578.409 | 1.1979 | 69.2479 | 0.059463 | 0.88333
2011-10-29 21:30 | 92.397 | 0.46879 | 1.0213 | 1.319 | 0.29904 | 1.836 | -25.2228 | 165.2228 | 1.0736 | -0.50573 | -0.082781 | -0.12309 | 140 | 18000 | -0.13113 | 91.9461 | 4.4605 | 0.03979 | 1.4484 | 579.4235 | 1.2763 | 69.248 | -0.32502 | 0.88453
2011-10-29 22:00 | 54.0516 | 0.42226 | 1.0601 | 1.1288 | 0.2596 | 1.842 | -73.12 | 213.12 | 0.36713 | -1.2099 | -0.16342 | -0.39352 | 140 | 18000 | -0.066104 | 53.8513 | 3.8934 | 0.047272 | 1.3439 | 580.3768 | 1.2314 | 69.2518 | -0.58791 | 0.88546
2011-10-29 22:30 | 0.023014 | 0.34994 | 1.0201 | 1.047 | 0.25137 | 1.4836 | -61.7225 | 201.7225 | 0.38933 | -0.72374 | -0.099792 | -0.837 | 140 | 18000 | -0.01462 | -0.57883 | 3.2317 | 0.044931 | 1.0997 | 581.6212 | 1.268 | 69.2437 | -1.0368 | 0.8868
2011-10-29 23:00 | 12.4393 | 0.28446 | 0.71174 | 0.82703 | 0.17077 | 1.481 | -65.7668 | 205.7668 | 0.47263 | -1.05 | -0.14059 | -1.7639 | 140 | 18000 | -0.031925 | 11.9716 | 3.0264 | 0.04896 | 1.0079 | 584.7393 | 1.282 | 69.2423 | -1.965 | 0.88981
2011-10-29 23:30 | -18.6602 | 0.3065 | 0.94536 | 0.84953 | 0.1892 | 1.654 | -83.343 | 223.343 | 0.15551 | -1.3325 | -0.17364 | -1.9758 | 140 | 18000 | 0.010526 | -18.8419 | 3.4005 | 0.025049 | 1.1734 | 584.8535 | 1.2113 | 69.2213 | -2.1657 | 0.89024
2011-10-30 | 11.0571 | 0.2661 | 0.90367 | 0.72704 | 0.156 | 1.8149 | -87.2872 | 227.2872 | 0.074511 | -1.5725 | -0.20543 | -2.4293 | 140 | 18000 | -0.025171 | 10.9471 | 3.9352 | 0.018889 | 1.2657 | 586.4169 | 1.1928 | 69.2056 | -2.6166 | 0.89153
2011-10-30 00:30 | 28.7116 | 0.39032 | 0.5554 | 1.1157 | 0.21539 | 2.4162 | -52.8864 | 192.8864 | 1.3517 | -1.7864 | -0.27149 | -4.0016 | 140 | 18000 | -0.077733 | 27.6673 | 3.7961 | 0.016804 | 1.2628 | 590.8444 | 1.176 | 69.1996 | -4.1803 | 0.89665
2011-10-30 01:00 | -57.5071 | 0.34218 | 0.50774 | 0.94351 | 0.18988 | 2.6838 | -70.9342 | 210.9342 | 0.85805 | -2.4827 | -0.32196 | -4.0752 | 140 | 18000 | 0.091585 | -58.0199 | 3.1278 | 0.018016 | 0.99276 | 591.0609 | 1.1635 | 69.1805 | -4.2565 | 0.89667
2011-10-30 01:30 | -36.8492 | 0.26622 | 0.57044 | 0.70474 | 0.16394 | 2.6295 | -67.6456 | 207.6456 | 0.97439 | -2.3694 | -0.33166 | -3.4527 | 140 | 18000 | 0.035586 | -36.9328 | 3.1666 | 0.029925 | 1.0723 | 588.7325 | 1.2024 | 69.1544 | -3.6391 | 0.89425
2011-10-30 02:00 | -26.5598 | 0.33465 | 0.82158 | 0.94638 | 0.17445 | 2.0137 | -72.6521 | 212.6521 | 0.50937 | -1.6306 | -0.23476 | -3.1643 | 140 | 18000 | 0.043499 | -27.3511 | 3.7165 | 0.062396 | 1.1282 | 588.0148 | 1.2297 | 69.134 | -3.3566 | 0.89303
2011-10-30 02:30 | -1.67 | 0.26273 | 0.6016 | 0.80516 | 0.16135 | 1.7927 | -58.2393 | 198.2393 | 0.83372 | -1.3467 | -0.18889 | -3.9626 | 140 | 18000 | 0.013503 | -1.7662 | 3.0319 | 0.061013 | 0.95974 | 590.6455 | 1.2327 | 69.1379 | -4.158 | 0.89574
2011-10-30 03:00 | 9.6982 | 0.25716 | 0.61223 | 0.79434 | 0.16578 | 1.7061 | -59.0967 | 199.0967 | 0.78313 | -1.3083 | -0.17984 | -4.4933 | 140 | 18000 | -0.0014008 | 8.9053 | 3.8241 | 0.052199 | 1.1762 | 592.252 | 1.1602 | 69.1442 | -4.6641 | 0.89756
2011-10-30 03:30 | 22.4378 | 0.20448 | 0.53418 | 0.62885 | 0.15591 | 2.4103 | -60.0556 | 200.0556 | 1.1672 | -2.0262 | -0.30799 | -3.9494 | 140 | 18000 | -0.031973 | 22.5178 | 3.4894 | 0.024633 | 1.1782 | 589.4821 | 1.077 | 69.1216 | -4.1157 | 0.89549
2011-10-30 04:00 | 10.347 | 0.32196 | 0.7704 | 0.87812 | 0.17734 | 2.7285 | -68.099 | 208.099 | 0.97157 | -2.4167 | -0.34092 | -4.4856 | 140 | 18000 | -0.027279 | 10.0739 | 3.1842 | 0.0293 | 1.0783 | 590.8819 | 1.0914 | 69.0762 | -4.6501 | 0.89667
2011-10-30 04:30 | -29.0612 | 0.28357 | 0.53293 | 0.86116 | 0.1575 | 1.7202 | -64.7032 | 204.7032 | 0.67597 | -1.4302 | -0.19641 | -4.6586 | 140 | 18000 | 0.016137 | -29.2415 | 3.4923 | 0.062887 | 1.0831 | 591.8904 | 1.1502 | 69.0568 | -4.8332 | 0.897
2011-10-30 05:00 | -35.6663 | 0.3801 | 0.45973 | 1.0206 | 0.19419 | 2.2087 | -60.8356 | 200.8356 | 1.027 | -1.8402 | -0.26849 | -4.4871 | 140 | 18000 | -38710.45 | -39.6151 | 800036.9 | 0.45831 | 0.88864 | 647397.4 | 0.75317 | 69.0342 | -4.6042 | 0.89618
2011-10-30 05:30 | -7.5275 | 0.25009 | 0.67729 | 0.6937 | 0.15781 | 1.9288 | -73.4981 | 213.4981 | 0.51137 | -1.7261 | -0.24009 | -3.2827 | 140 | 18000 | 104.483 | -7.5988 | 19704.23 | 0.0064692 | 1.2301 | 1613238 | 0.17504 | 69.0039 | -3.3108 | 0.89184
2011-10-30 06:00 | -6.5982 | 0.37392 | 0.57182 | 1.0645 | 0.17271 | 1.4694 | -70.7658 | 210.7658 | 0.39972 | -1.1456 | -0.15834 | -3.5119 | 140 | 18000 | 107.6855 | -6.6458 | 18376.64 | 0.0079653 | 1.1168 | 1617827 | 0.17768 | 69.0031 | -3.5392 | 0.89259
2011-10-30 06:30 | 8.3356 | 0.26363 | 0.63177 | 0.71511 | 0.14623 | 1.5101 | -41.8362 | 181.8362 | 0.96659 | -0.86534 | -0.16802 | -5.5084 | 140 | 18000 | -266.2302 | 8.4143 | 15437.82 | 0.015141 | 0.7239 | 1658113 | 0.20691 | 69.0325 | -5.5404 | 0.89963
2011-10-30 07:00 | -3.9116 | 0.25688 | 0.2975 | 0.78159 | 0.14289 | 1.6877 | -54.0954 | 194.0954 | 0.92228 | -1.2739 | -0.2099 | -5.4939 | 140 | 18000 | 163.2277 | -4.3937 | 12071.31 | 0.011662 | 0.69555 | 1652993 | 0.19595 | 69.0573 | -5.5222 | 0.8999
2011-10-30 07:30 | -12.3108 | 0.1991 | 0.409 | 0.5435 | 0.13369 | 1.7561 | -76.7346 | 216.7346 | 0.3938 | -1.6704 | -0.2084 | -5.4666 | 140 | 18000 | 270.8751 | -12.3724 | 18403.39 | 0.0059179 | 1.018 | 1651165 | 0.19138 | 69.0599 | -5.4945 | 0.89984
2011-10-30 08:00 | -9.9155 | 0.3643 | 0.5505 | 1.0736 | 0.18763 | 1.7263 | -69.9718 | 209.9718 | 0.50669 | -1.39 | -0.1813 | -5.6063 | 140 | 18000 | 216.8302 | -9.9375 | 18913.53 | 0.010102 | 1.0442 | 1649657 | 0.18296 | 69.0726 | -5.6341 | 0.90048
2011-10-30 08:30 | 3.2727 | 0.23769 | 0.71332 | 0.63293 | 0.13703 | 1.6244 | -61.815 | 201.815 | 0.69553 | -1.298 | -0.19948 | -6.0688 | 140 | 18000 | -232.4532 | 2.9446 | 14546.87 | 0.0109 | 0.70609 | 1663775 | 0.19664 | 69.1097 | -6.0974 | 0.90252
2011-10-30 09:00 | -19.8264 | 0.51626 | 1.4215 | 1.0441 | 0.28334 | 2.0624 | -18.1485 | 158.1485 | 1.2632 | -0.41407 | -0.11697 | -4.3485 | 140 | 18000 | 797.9948 | -20.1833 | 12541.79 | 0.014164 | 0.60579 | 1642825 | 0.22141 | 69.1267 | -4.382 | 0.89696
2011-10-30 09:30 | -153.9584 | 0.55151 | 1.2944 | 1.1659 | 0.27365 | 1.7582 | -29.5203 | 169.5203 | 0.94509 | -0.53515 | -0.13023 | -3.2462 | 140 | 18000 | 3266.605 | -154.6032 | 29356.77 | 0.028449 | 1.2637 | 1631618 | 0.23918 | 69.1242 | -3.2831 | 0.89327
2011-10-30 10:00 | 2.5434 | 0.38572 | 0.77522 | 1.0565 | 0.21434 | 1.4923 | 71.409 | 68.591 | 0.32527 | 0.96702 | 0.1161 | -3.103 | 140 | 18000 | 146.6869 | 2.4005 | 5982.867 | 0.013589 | 0.3495 | 1635511 | 0.25695 | 69.1384 | -3.1431 | 0.89298
2011-10-30 10:30 | -10.5487 | 0.29391 | 0.52807 | 0.89199 | 0.1685 | 0.91712 | 122.2369 | 17.7631 | -0.14725 | 0.2335 | 0.019838 | -3.2151 | 140 | 18000 | 193.3095 | -10.5289 | 5072.609 | 0.010206 | 0.3412 | 1641468 | 0.28406 | 69.147 | -3.2594 | 0.89346
2011-10-30 11:00 | 9.3222 | 0.15803 | 0.44408 | 0.47919 | 0.15231 | 1.2288 | 79.4686 | 60.5314 | 0.20396 | 1.0971 | 0.12247 | -2.617 | 140 | 18000 | 16.8211 | 9.2523 | 4809.902 | 0.0088352 | 0.25493 | 1633680 | 0.28776 | 69.164 | -2.662 | 0.8917
2011-10-30 11:30 | 18.7647 | 0.32248 | 0.59011 | 0.84215 | 0.18843 | 0.94356 | 96.3121 | 43.6879 | -0.035487 | 0.32082 | 0.021332 | -2.0171 | 140 | 18000 | 70.6989 | 18.587 | 3869.979 | 0.012918 | 0.33453 | 1621946 | 0.28442 | 69.1644 | -2.0618 | 0.88973
2011-10-30 12:00 | 23.3326 | 0.24263 | 0.62775 | 0.66 | 0.18082 | 0.80612 | 93.324 | 46.676 | -0.018926 | 0.32588 | 0.042711 | -0.60447 | 140 | 18000 | -583.9578 | 23.2208 | 35107.98 | 0.010409 | 0.63134 | 1562099 | 0.29801 | 69.1319 | -0.65179 | 0.8847
2011-10-30 12:30 | 70.6062 | 0.63482 | 0.68088 | 1.6695 | 0.3091 | 1.8308 | 179.8597 | 320.1403 | -0.95983 | 0.0023489 | 0.0016714 | 1.3095 | 140 | 18000 | 644.5063 | 70.0646 | 13078.25 | 0.01915 | 0.9082 | 1512868 | 0.29219 | 69.0976 | 1.2625 | 0.8781
2011-10-30 13:00 | 8.8681 | 0.18493 | 0.3627 | 0.58841 | 0.17586 | 0.80572 | 122.8808 | 17.1191 | -0.37499 | 0.58007 | 0.070368 | 1.9817 | 140 | 18000 | -11.5046 | 8.7009 | 8734.218 | 0.010868 | 0.62127 | 1508619 | 0.29288 | 69.0784 | 1.9341 | 0.87571
2011-10-30 13:30 | -2.5768 | 0.24105 | 0.47932 | 0.71112 | 0.21127 | 0.88368 | 90.5525 | 49.4475 | -0.006501 | 0.67415 | 0.068225 | 3.1736 | 140 | 18000 | 13.551 | -2.7119 | 5303.636 | 0.011524 | 0.42158 | 1493347 | 0.28443 | 69.0581 | 3.1272 | 0.87168
2011-10-30 14:00 | 17.0038 | 0.21015 | 0.36216 | 0.67772 | 0.1806 | 0.80614 | -70.9273 | 210.9273 | 0.17117 | -0.49507 | -0.084447 | 4.2203 | 140 | 18000 | 21.2596 | 16.998 | 7078.458 | 0.020003 | 0.34999 | 1474488 | 0.26898 | 69.0313 | 4.176 | 0.86805
2011-10-30 14:30 | 8.6178 | 0.26206 | 0.53727 | 0.70279 | 0.20265 | 0.83801 | -154.1387 | 294.1387 | -0.30064 | -0.14573 | -0.029602 | 4.9262 | 140 | 18000 | 278.7269 | 8.5763 | 6839.558 | 0.016275 | 0.34624 | 1467794 | 0.27083 | 69.0161 | 4.8814 | 0.86566
2011-10-30 15:00 | 26.2223 | 0.23584 | 0.72314 | 0.5588 | 0.20169 | 0.9275 | -51.4988 | 191.4988 | 0.2833 | -0.35614 | -0.066844 | 5.3923 | 140 | 18000 | 75.7172 | 26.0802 | 3209.789 | 0.013058 | 0.34995 | 1459406 | 0.27177 | 69.0008 | 5.3471 | 0.86402
2011-10-30 15:30 | 2.7549 | 0.37868 | 0.71086 | 1.0247 | 0.22182 | 1.1016 | -108.0692 | 248.0692 | -0.04017 | -0.12313 | -0.015531 | 5.9075 | 140 | 18000 | 506.0339 | 2.6704 | 6091.786 | 0.014946 | 0.30378 | 1456491 | 0.27462 | 68.9955 | 5.8617 | 0.86236
2011-10-30 16:00 | 8.8927 | 0.1974 | 0.48506 | 0.49629 | 0.18794 | 1.8221 | -69.5378 | 209.5378 | 0.61284 | -1.6424 | -0.23644 | 6.0179 | 140 | 18000 | -0.040306 | 8.6641 | 2399.681 | 0.019364 | 0.19171 | 1446907 | 0.25662 | 69.006 | 5.9751 | 0.86215
2011-10-30 16:30 | 1.3007 | 0.21797 | 0.84039 | 0.60954 | 0.23636 | 2.0796 | -49.7664 | 189.7664 | 1.2111 | -1.4314 | -0.22628 | 5.3898 | 140 | 18000 | 23.1917 | 1.0967 | 2494.578 | 0.017005 | 0.25328 | 1451119 | 0.26311 | 69.0174 | 5.346 | 0.86423
2011-10-30 17:00 | 1.4323 | 0.21164 | 0.62132 | 0.48373 | 0.24457 | 1.9354 | -41.8946 | 181.8946 | 1.3685 | -1.2277 | -0.17798 | 3.7837 | 140 | 18000 | 65.6122 | 1.276 | 9465.979 | 0.018788 | 0.89166 | 1465957 | 0.28598 | 69.031 | 3.7367 | 0.86941
2011-10-30 17:30 | -37.4416 | 0.21192 | 0.83773 | 0.59214 | 0.2652 | 2.2657 | -45.363 | 185.363 | 1.4861 | -1.5051 | -0.24506 | 2.2248 | 140 | 18000 | 394.4982 | -37.5757 | 9247.639 | 0.010722 | 0.5639 | 1483946 | 0.26888 | 69.0373 | 2.1811 | 0.87442
2011-10-30 18:00 | -37.0311 | 0.29421 | 0.74099 | 0.74024 | 0.40251 | 3.2945 | -23.2 | 163.2 | 2.9436 | -1.2616 | -0.28381 | 2.6606 | 140 | 18000 | 286.4454 | -37.1363 | 5993.852 | 0.010058 | 0.37477 | 1477407 | 0.26726 | 69.042 | 2.6172 | 0.8731
2011-10-30 18:30 | -41.0042 | 0.29698 | 0.69495 | 0.65277 | 0.45231 | 3.4263 | -3.8229 | 143.8229 | 3.3539 | -0.22412 | -0.12713 | 2.8317 | 140 | 18000 | 324.1801 | -41.0695 | 5556.008 | 0.0075781 | 0.34512 | 1475033 | 0.27033 | 69.059 | 2.7876 | 0.87277
2011-10-30 19:00 | -25.2478 | 0.31667 | 0.74005 | 0.91528 | 0.4132 | 3.0104 | -12.0008 | 152.0008 | 2.7999 | -0.59518 | -0.16656 | 2.5761 | 140 | 18000 | 136.4777 | -25.3072 | 7967.378 | 0.0089589 | 0.52726 | 1479139 | 0.26097 | 69.0695 | 2.5335 | 0.87371
2011-10-30 19:30 | -3.651 | 0.32165 | 0.7437 | 0.82527 | 0.26606 | 2.3165 | -43.2178 | 183.2178 | 1.5965 | -1.5002 | -0.25536 | 1.4279 | 140 | 18000 | -65.158 | -3.6873 | 18567.68 | 0.010673 | 1.1391 | 1495119 | 0.24746 | 69.0982 | 1.3887 | 0.87773
2011-10-30 20:00 | -32.9468 | 0.38407 | 1.0816 | 1.0608 | 0.44121 | 3.0325 | -14.391 | 154.3911 | 2.7054 | -0.69418 | -0.18201 | 2.1643 | 140 | 18000 | 217.4739 | -33.0278 | 11444.04 | 0.0085218 | 0.81684 | 1484444 | 0.24417 | 69.1232 | 2.1245 | 0.8757
2011-10-30 20:30 | -53.26 | 0.36571 | 0.84229 | 0.77617 | 0.5255 | 3.676 | 0.090479 | 139.9095 | 3.5937 | 0.0056752 | -0.081173 | 2.7214 | 140 | 18000 | 372.7393 | -53.4701 | 5540.052 | 0.0086672 | 0.34917 | 1477417 | 0.25462 | 69.1452 | 2.6802 | 0.87421
2011-10-30 21:00 | -44.7594 | 0.39105 | 1.2603 | 1.1441 | 0.62783 | 4.2167 | 9.9464 | 130.0536 | 4.0085 | 0.70295 | 0.026448 | 2.6783 | 140 | 18000 | 367.0836 | -45.0583 | 6285.695 | 0.013372 | 0.42574 | 1481146 | 0.27951 | 69.1665 | 2.6329 | 0.87461
2011-10-30 21:30 | -22.5684 | 0.47869 | 1.4711 | 1.7639 | 0.72408 | 4.6294 | 15.5401 | 124.4599 | 4.1758 | 1.1612 | 0.11147 | 2.5482 | 140 | 18000 | 110.179 | -22.9264 | 6577.512 | 0.0076199 | 0.43702 | 1483491 | 0.29933 | 69.16 | 2.4996 | 0.87494
2011-10-30 22:00 | -78.7702 | 0.59449 | 1.3301 | 1.6023 | 0.70563 | 4.4538 | 9.3448 | 130.6552 | 4.1267 | 0.67908 | 0.015041 | 2.0992 | 140 | 18000 | 586.2218 | -79.0786 | 5364.404 | 0.0084898 | 0.38467 | 1487551 | 0.29388 | 69.1616 | 2.0518 | 0.87639
2011-10-30 22:30 | -46.8239 | 0.4717 | 1.3509 | 1.2422 | 0.50899 | 2.5833 | -8.1377 | 148.1377 | 2.1563 | -0.30834 | -0.08983 | 1.8277 | 140 | 18000 | 377.5943 | -46.9578 | 4760.577 | 0.0073649 | 0.34439 | 1490910 | 0.29302 | 69.1816 | 1.7803 | 0.87751
2011-10-30 23:00 | 41.688 | 0.47392 | 1.6967 | 1.2968 | 0.35672 | 2.0371 | -57.1326 | 197.1326 | 0.42597 | -0.65926 | -0.093903 | 0.50248 | 140 | 18000 | -2571.53 | 41.508 | 47710.59 | 0.011821 | 1.2129 | 1535455 | 0.28651 | 69.1954 | 0.45642 | 0.88194
2011-10-30 23:30 | 8.1119 | 0.35711 | 0.83276 | 1.0608 | 0.22019 | 2.1151 | -135.2149 | 275.2149 | -1.2765 | -1.2669 | -0.16462 | -1.3309 | 140 | 18000 | -43.6068 | 8.0542 | 7665.038 | 0.0083859 | 0.51124 | 1600775 | 0.26948 | 69.1939 | -1.3734 | 0.88787
2011-10-31 | 2.3201 | 0.258 | 0.79361 | 0.78699 | 0.1617 | 2.0328 | -89.3321 | 229.3321 | 0.021523 | -1.8462 | -0.22801 | -2.5691 | 140 | 18000 | -62.4073 | 2.3244 | 14353.1 | 0.0036119 | 0.89934 | 1616061 | 0.26172 | 69.1979 | -2.6102 | 0.89198
2011-10-31 00:30 | 24.8816 | 0.41108 | 0.84007 | 1.2127 | 0.22118 | 1.9109 | -119.5732 | 259.5732 | -0.70497 | -1.2423 | -0.16021 | -2.4817 | 140 | 18000 | -304.1358 | 24.896 | 11272.16 | 0.0042632 | 0.66805 | 1613358 | 0.25372 | 69.197 | -2.5214 | 0.89168
2011-10-31 01:00 | 30.5255 | 0.31807 | 0.69005 | 0.90402 | 0.17605 | 1.9349 | -78.6358 | 218.6358 | 0.35071 | -1.7449 | -0.22838 | -3.1093 | 140 | 18000 | -332.871 | 30.5544 | 17874.08 | 0.0035657 | 1.0573 | 1622258 | 0.24816 | 69.1928 | -3.1484 | 0.8937
2011-10-31 01:30 | 22.3498 | 0.26624 | 0.75154 | 0.61267 | 0.14551 | 2.3755 | -83.4244 | 223.4244 | 0.25794 | -2.2377 | -0.28142 | -3.7964 | 140 | 18000 | -216.5098 | 22.4256 | 16476.2 | 0.0027769 | 0.99254 | 1630701 | 0.24231 | 69.1929 | -3.835 | 0.89599
2011-10-31 02:00 | 8.5422 | 0.41131 | 0.91983 | 1.1715 | 0.21024 | 1.8495 | -110.3498 | 250.3498 | -0.46568 | -1.2556 | -0.16691 | -3.2371 | 140 | 18000 | -138.4333 | 8.5811 | 12070.54 | 0.0031408 | 0.75257 | 1620677 | 0.2396 | 69.1764 | -3.2741 | 0.89391
2011-10-31 02:30 | 77.2536 | 0.46939 | 0.86097 | 1.278 | 0.21379 | 1.7948 | -97.2794 | 237.2794 | -0.16624 | -1.3014 | -0.1764 | -4.1426 | 140 | 18000 | -924.5223 | 77.3185 | 15754.96 | 0.0047812 | 0.92559 | 1633784 | 0.23143 | 69.187 | -4.1789 | 0.89706
2011-10-31 03:00 | -11.3606 | 0.32089 | 0.92338 | 0.88911 | 0.18325 | 1.8328 | -96.1978 | 236.1978 | -0.16952 | -1.561 | -0.20288 | -4.1247 | 140 | 18000 | 105.0956 | -11.3072 | 14029.13 | 0.0016901 | 0.84745 | 1632480 | 0.22662 | 69.1954 | -4.1602 | 0.89711
2011-10-31 03:30 | 106.387 | 0.41458 | 1.0817 | 0.95292 | 0.19431 | 2.0604 | -86.0571 | 226.0571 | 0.11872 | -1.7225 | -0.22009 | -4.2701 | 140 | 18000 | -1138.757 | 106.6205 | 19934.54 | 0.0024592 | 1.2224 | 1634311 | 0.22656 | 69.1867 | -4.3032 | 0.89748
2011-10-31 04:00 | 57.4029 | 0.43682 | 0.89643 | 1.1436 | 0.20046 | 2.1857 | -80.6745 | 220.6745 | 0.30046 | -1.8297 | -0.24118 | -4.0258 | 140 | 18000 | -630.6069 | 57.2379 | 18067.15 | 0.0021479 | 1.1202 | 1630413 | 0.22803 | 69.1755 | -4.0603 | 0.89652
2011-10-31 04:30 | 0.94498 | 0.32952 | 0.78652 | 0.93474 | 0.18663 | 1.8965 | -70.4758 | 210.4758 | 0.55718 | -1.5713 | -0.21515 | -4.7038 | 140 | 18000 | 44.625 | 1.1164 | 13767.95 | 0.0028849 | 0.79351 | 1637373 | 0.23093 | 69.1773 | -4.7398 | 0.89881
2011-10-31 05:00 | -3.356 | 0.30483 | 0.53312 | 0.85157 | 0.15634 | 1.8891 | -99.3276 | 239.3276 | -0.28489 | -1.7344 | -0.19599 | -4.2821 | 140 | 18000 | 24.6473 | -3.4658 | 13475.75 | 0.0024657 | 0.82155 | 1632393 | 0.23131 | 69.1774 | -4.3184 | 0.8974
2011-10-31 05:30 | 6.3513 | 0.36719 | 0.67624 | 0.99008 | 0.16343 | 2.1287 | -72.4095 | 212.4095 | 0.58456 | -1.8438 | -0.26086 | -4.4207 | 140 | 18000 | -59.6867 | 6.2907 | 15216.22 | 0.0053227 | 0.9406 | 1631909 | 0.23325 | 69.1776 | -4.4563 | 0.89787
2011-10-31 06:00 | 4.0654 | 0.38189 | 0.78671 | 1.0234 | 0.19112 | 2.3574 | -76.0186 | 216.0186 | 0.51291 | -2.06 | -0.2783 | -4.8256 | 140 | 18000 | 43.6667 | 4.0346 | 16902.59 | 0.005684 | 1.0074 | 1635768 | 0.23232 | 69.1788 | -4.8626 | 0.89924
2011-10-31 06:30 | 7.396 | 0.20588 | 0.51767 | 0.54898 | 0.11633 | 2.2633 | -71.0366 | 211.0367 | 0.71835 | -2.0906 | -0.27844 | -4.9662 | 140 | 18000 | -24.2296 | 7.4615 | 16238.76 | 0.0051541 | 0.96717 | 1637893 | 0.22866 | 69.1887 | -5.0031 | 0.89984
2011-10-31 07:00 | 27.1607 | 0.26631 | 0.85901 | 0.60988 | 0.16089 | 1.9397 | -71.05 | 211.05 | 0.56364 | -1.6416 | -0.23191 | -5.1263 | 140 | 18000 | -273.6075 | 27.0502 | 17597.26 | 0.0069833 | 1.0269 | 1638591 | 0.22555 | 69.2024 | -5.1618 | 0.90056
2011-10-31 07:30 | 58.5813 | 0.29462 | 0.59995 | 0.67733 | 0.17368 | 2.185 | -72.6509 | 212.6508 | 0.62951 | -2.015 | -0.23723 | -5.1581 | 140 | 18000 | -515.287 | 58.0909 | 18788.44 | 0.0065281 | 1.1962 | 1639359 | 0.22623 | 69.2116 | -5.1952 | 0.90079
2011-10-31 08:00 | 3.5426 | 0.12484 | 0.49152 | 0.37371 | 0.13264 | 1.5344 | -67.8536 | 207.8536 | 0.54943 | -1.35 | -0.19796 | -4.6584 | 140 | 18000 | -44.7584 | 3.4959 | 13385.36 | 0.0039472 | 0.77466 | 1631633 | 0.23805 | 69.2123 | -4.6948 | 0.89911
2011-10-31 08:30 | 32.5555 | 0.1732 | 0.42691 | 0.45857 | 0.10255 | 1.6261 | -73.5822 | 213.5822 | 0.44325 | -1.5043 | -0.20767 | -3.0413 | 140 | 18000 | -239.4378 | 32.4918 | 15491.24 | 0.021693 | 1.002 | 1614253 | 0.26389 | 69.2051 | -3.0825 | 0.89363
2011-10-31 09:00 | -59.526 | 0.30944 | 0.57632 | 0.78839 | 0.15193 | 1.0914 | -54.6225 | 194.6225 | 0.3827 | -0.53896 | -0.085935 | -3.2477 | 140 | 18000 | 970.0084 | -59.6463 | 14633.34 | 0.01147 | 0.73217 | 1623253 | 0.27621 | 69.2184 | -3.2905 | 0.89449
2011-10-31 09:30 | -0.44141 | 0.30722 | 0.40322 | 0.84972 | 0.17352 | 0.87934 | 45.6127 | 94.3873 | 0.27052 | 0.27637 | 0.017946 | -1.5235 | 140 | 18000 | 1150.285 | -0.83455 | 38925.93 | 0.022686 | 0.36371 | 1579664 | 0.2801 | 69.2038 | -1.5677 | 0.88862
2011-10-31 10:00 | 37.6869 | 0.33478 | 0.44926 | 0.89655 | 0.18379 | 1.0658 | 117.1812 | 22.8188 | -0.27579 | 0.53706 | 0.06405 | -2.2052 | 140 | 18000 | 15.6359 | 37.6444 | 25996.79 | 0.023545 | 0.74818 | 1627039 | 0.30743 | 69.2114 | -2.2534 | 0.89095
2011-10-31 10:30 | -7.2221 | 0.31788 | 0.49746 | 0.86238 | 0.20786 | 1.0794 | 126.4828 | 13.5172 | -0.43491 | 0.58811 | 0.064134 | -1.2206 | 140 | 18000 | 829.1906 | -7.3212 | 26539.83 | 0.012994 | 0.41575 | 1554890 | 0.30782 | 69.2004 | -1.2691 | 0.88758
2011-10-31 11:00 | 25.8327 | 0.29527 | 0.5215 | 0.79302 | 0.20532 | 1.0041 | 143.4991 | 356.5009 | -0.58905 | 0.43589 | 0.049162 | 0.16043 | 140 | 18000 | 78.0028 | 25.6748 | 6592.233 | 0.010341 | 0.4854 | 1532793 | 0.32779 | 69.1787 | 0.10812 | 0.88282
2011-10-31 11:30 | 38.4445 | 0.17654 | 0.38148 | 0.49459 | 0.17994 | 0.63253 | -146.4081 | 286.4081 | -0.28773 | -0.19111 | -0.045704 | 1.7447 | 140 | 18000 | -173.9052 | 38.4102 | 10301.74 | 0.01248 | 0.80671 | 1511502 | 0.33214 | 69.1692 | 1.6916 | 0.87761
2011-10-31 12:00 | 28.1865 | 0.42643 | 0.81697 | 1.2374 | 0.30194 | 1.2695 | 41.2326 | 98.7674 | 0.38764 | 0.33974 | 0.0179 | 3.0667 | 140 | 18000 | 194.6913 | 27.868 | 9750.147 | 0.02339 | 0.51057 | 1485304 | 0.32083 | 69.1429 | 3.0144 | 0.87308
2011-10-31 12:30 | -12.5005 | 0.52282 | 1.822 | 1.4465 | 0.42272 | 2.7357 | 51.4834 | 88.5166 | 1.2023 | 1.5105 | 0.18699 | 3.6882 | 140 | 18000 | 351.42 | -12.878 | 9298.445 | 0.014527 | 0.66746 | 1477841 | 0.33248 | 69.1003 | 3.6337 | 0.87058
2011-10-31 13:00 | 53.2617 | 0.57417 | 1.0838 | 1.673 | 0.50011 | 3.1013 | 14.9091 | 125.0909 | 2.5438 | 0.67729 | 0.056666 | 4.3094 | 140 | 18000 | -68.0897 | 52.8529 | 6993.053 | 0.014517 | 0.52993 | 1468022 | 0.32085 | 69.0789 | 4.2565 | 0.86837
2011-10-31 13:30 | 93.3138 | 0.72439 | 1.1657 | 1.9384 | 0.57553 | 3.25 | 3.7269 | 136.2731 | 2.6286 | 0.17122 | -0.032948 | 4.7877 | 140 | 18000 | -17.1575 | 92.7916 | 6406.825 | 0.014333 | 0.50007 | 1462739 | 0.33058 | 69.0414 | 4.7331 | 0.8664
2011-10-31 14:00 | 54.4845 | 0.4207 | 1.6209 | 1.4425 | 0.65119 | 4.4204 | 26.7492 | 113.2508 | 3.7439 | 1.887 | 0.1698 | 4.7149 | 140 | 18000 | -376.9688 | 54.0903 | 8749.476 | 0.013925 | 0.37408 | 1467124 | 0.34448 | 68.9975 | 4.6579 | 0.86608
2011-10-31 14:30 | 49.0901 | 0.54274 | 1.5515 | 1.6153 | 0.76829 | 5.3655 | 26.8167 | 113.1833 | 4.5579 | 2.304 | 0.28403 | 4.5182 | 140 | 18000 | 1011.087 | 48.7455 | 52600.64 | 0.015532 | 0.34574 | 1449530 | 0.3486 | 68.9715 | 4.4606 | 0.86636
2011-10-31 15:00 | 53.5585 | 0.50076 | 1.4153 | 1.4449 | 0.78718 | 5.3949 | 20.1032 | 119.8968 | 4.9093 | 1.7969 | 0.2194 | 4.7641 | 140 | 18000 | 2204.008 | 53.0792 | 65873.09 | 0.017484 | 0.40454 | 1321201 | 0.36675 | 68.9452 | 4.7033 | 0.86526
2011-10-31 15:30 | 24.0574 | 0.5354 | 1.4377 | 1.314 | 0.83942 | 6.607 | 25.7024 | 114.2976 | 5.8442 | 2.8129 | 0.28042 | 5.0291 | 140 | 18000 | -188.6577 | 23.4975 | 3596.227 | 0.014052 | 0.34256 | 1285605 | 0.35398 | 68.9089 | 4.9702 | 0.86398
2011-10-31 16:00 | -6.1157 | 0.47152 | 1.7968 | 1.5073 | 0.72361 | 5.2255 | 33.6804 | 106.3196 | 4.1217 | 2.7468 | 0.30752 | 4.3598 | 140 | 18000 | 123.0019 | -6.4755 | 4785.795 | 0.014056 | 0.25296 | 1291751 | 0.35943 | 68.9132 | 4.3006 | 0.86612
2011-10-31 16:30 | -16.0793 | 0.49603 | 2.0982 | 1.5527 | 0.47987 | 3.3207 | 88.6154 | 51.3846 | 0.061745 | 2.5544 | 0.32756 | 2.9876 | 140 | 18000 | -237.5628 | -16.27 | 88289.32 | 0.012957 | 0.4418 | 1411711 | 0.33224 | 68.9754 | 2.9333 | 0.87121
2011-10-31 17:00 | -4.9141 | 0.46626 | 0.97638 | 1.2932 | 0.27427 | 1.9032 | 126.4855 | 13.5145 | -0.82908 | 1.121 | 0.13943 | 2.6075 | 140 | 18000 | 0.089483 | -4.8799 | 4227.113 | 0.014816 | 0.22479 | 1484652 | 0.34185 | 68.9973 | 2.5518 | 0.87269
2011-10-31 17:30 | 23.5465 | 0.59392 | 1.0552 | 1.727 | 0.4585 | 4.5019 | 132.5662 | 7.4338 | -2.9124 | 3.171 | 0.42355 | 0.69657 | 140 | 18000 | 169.2093 | 23.4729 | 24799.5 | 0.016477 | 0.62273 | 1511756 | 0.31264 | 69.0987 | 0.6467 | 0.88007
2011-10-31 18:00 | -16.4775 | 0.59177 | 1.4384 | 1.7415 | 0.45963 | 3.7702 | 136.8414 | 3.1586 | -2.5692 | 2.4091 | 0.3312 | -0.47252 | 140 | 18000 | -33.5199 | -16.5985 | 2852.074 | 0.013638 | 0.18873 | 1583819 | 0.28334 | 69.2189 | -0.51747 | 0.88539
2011-10-31 18:30 | -5.5837 | 0.24007 | 0.79477 | 0.73262 | 0.20097 | 1.2739 | -177.3569 | 317.3569 | -0.95888 | -0.044264 | -0.016172 | -0.73302 | 140 | 18000 | 13.5466 | -5.6024 | 3621.026 | 0.010966 | 0.19134 | 1588995 | 0.28979 | 69.2484 | -0.77923 | 0.88661
2011-10-31 19:00 | 25.5989 | 0.43137 | 0.66581 | 1.2279 | 0.25372 | 1.8289 | -153.7439 | 293.744 | -1.2323 | -0.60785 | -0.082547 | -1.2256 | 140 | 18000 | -338.2462 | 25.604 | 7294.333 | 0.010074 | 0.42352 | 1596613 | 0.28879 | 69.3179 | -1.271 | 0.88911
2011-10-31 19:30 | -6.0488 | 0.25049 | 0.77917 | 0.73781 | 0.23063 | 1.929 | -134.5512 | 274.5512 | -1.1977 | -1.2166 | -0.1529 | -1.7607 | 140 | 18000 | 74.3727 | -6.1045 | 7613.782 | 0.0061007 | 0.47805 | 1603612 | 0.2862 | 69.3653 | -1.8058 | 0.89147
2011-10-31 20:00 | -12.8041 | 0.16176 | 0.72872 | 0.51395 | 0.16072 | 2.1264 | -63.2331 | 203.2331 | 0.89517 | -1.7747 | -0.2619 | -3.725 | 140 | 18000 | 202.1968 | -12.8347 | 12944.3 | 0.0067783 | 0.79116 | 1631926 | 0.27323 | 69.3823 | -3.7673 | 0.8982
2011-10-31 20:30 | 27.9037 | 0.44306 | 0.73083 | 1.2533 | 0.31491 | 2.2855 | -27.6336 | 167.6336 | 1.6849 | -0.88212 | -0.15764 | -3.7797 | 140 | 18000 | -606.7686 | 27.7617 | 11412.26 | 0.0043406 | 0.62201 | 1627056 | 0.25834 | 69.3995 | -3.8182 | 0.8986
2011-10-31 21:00 | -12.9699 | 0.25652 | 0.85794 | 0.68066 | 0.16692 | 2.3944 | -75.7185 | 215.7185 | 0.54616 | -2.1456 | -0.29792 | -4.663 | 140 | 18000 | 135.39 | -13.0364 | 9051.85 | 0.0052076 | 0.52531 | 1639260 | 0.25324 | 69.4121 | -4.702 | 0.90172
2011-10-31 21:30 | 26.8574 | 0.26743 | 0.91255 | 0.70901 | 0.22074 | 1.6437 | -84.0213 | 224.0213 | 0.13816 | -1.3192 | -0.1785 | -4.4916 | 140 | 18000 | -352.1879 | 26.8305 | 15053.18 | 0.0032133 | 0.89087 | 1636670 | 0.24591 | 69.4479 | -4.5276 | 0.90161
2011-10-31 22:00 | -18.3296 | 0.27153 | 0.62859 | 0.81725 | 0.19473 | 1.7769 | -116.5164 | 256.5164 | -0.73068 | -1.4645 | -0.19275 | -5.1923 | 140 | 18000 | 250.2124 | -18.4148 | 8103.528 | 0.0031171 | 0.47458 | 1645129 | 0.24349 | 69.4775 | -5.2299 | 0.90436
2011-10-31 22:30 | 0.017874 | 0.18046 | 0.81813 | 0.41854 | 0.13757 | 2.1144 | -93.2422 | 233.2422 | -0.10974 | -1.9372 | -0.25777 | -5.9954 | 140 | 18000 | 35.4545 | -0.070028 | 11443.81 | 0.0041133 | 0.63548 | 1657679 | 0.23374 | 69.4886 | -6.0316 | 0.90722
2011-10-31 23:00 | 1.5237 | 0.22969 | 0.97677 | 0.51705 | 0.1645 | 2.4892 | -101.2078 | 241.2078 | -0.44286 | -2.235 | -0.29368 | -6.051 | 140 | 18000 | -8.0716 | 1.3195 | 10510.14 | 0.0044805 | 0.60563 | 1657327 | 0.23221 | 69.4909 | -6.0857 | 0.90744
2011-10-31 23:30 | 1.3281 | 0.25695 | 0.46848 | 0.73319 | 0.1726 | 2.0307 | -116.249 | 256.249 | -0.85312 | -1.73 | -0.21453 | -6.1625 | 140 | 18000 | -57.2357 | 1.3153 | 8434.563 | 0.0024743 | 0.48922 | 1657501 | 0.23069 | 69.5022 | -6.1969 | 0.90796
2011-11-01 | 14.4 | 0.19605 | 0.53875 | 0.49707 | 0.13015 | 1.6592 | -90.9113 | 230.9113 | -0.024851 | -1.5624 | -0.1902 | -6.533 | 140 | 18000 | -233.6569 | 13.8623 | 14193.35 | 0.005604 | 0.76194 | 1663353 | 0.23041 | 69.5394 | -6.5695 | 0.90972
2011-11-01 00:30 | -5.2546 | 0.18145 | 0.3239 | 0.48085 | 0.14005 | 2.9929 | -73.2167 | 213.2167 | 0.85666 | -2.8404 | -0.40783 | -7.6279 | 140 | 18000 | 124.4106 | -5.4503 | 9937.758 | 0.0050027 | 0.52483 | 1679439 | 0.21203 | 69.5701 | -7.6575 | 0.91386
2011-11-01 01:00 | -45.2207 | 0.18826 | 0.32171 | 0.4689 | 0.14035 | 2.2 | -71.6971 | 211.6971 | 0.67948 | -2.0542 | -0.25681 | -7.4681 | 140 | 18000 | 591.075 | -45.7416 | 15558.43 | 0.0036771 | 0.89067 | 1677142 | 0.2106 | 69.5715 | -7.5124 | 0.91338
2011-11-01 01:30 | 4.4756 | 0.21691 | 0.57549 | 0.51275 | 0.13638 | 2.043 | -82.0838 | 222.0838 | 0.27089 | -1.9482 | -0.25292 | -7.5535 | 140 | 18000 | -89.495 | 3.5568 | 15187.29 | 0.0076302 | 0.7772 | 1676146 | 0.21083 | 69.5732 | -7.5827 | 0.91365
2011-11-01 02:00 | 12.2643 | 0.18111 | 0.4436 | 0.43509 | 0.12141 | 2.1966 | -83.0993 | 223.0993 | 0.25882 | -2.1386 | -0.25644 | -7.932 | 140 | 18000 | -127.0675 | 14.041 | 14218.02 | 0.0064913 | 0.68876 | 1678547 | 0.21715 | 69.5629 | -7.964 | 0.91482
2011-11-01 02:30 | -5.3752 | 0.17942 | 0.54029 | 0.56012 | 0.14507 | 1.6228 | -89.5355 | 229.5355 | 0.01231 | -1.5183 | -0.18521 | -7.6404 | 140 | 18000 | 121.4032 | -5.7523 | 13201.31 | 0.0054111 | 0.6772 | 1670431 | 0.21724 | 69.5655 | -7.6496 | 0.91377
2011-11-01 03:00 | -4.06 | 0.12977 | 0.53047 | 0.37331 | 0.11424 | 1.9616 | -80.4575 | 220.4576 | 0.31358 | -1.8654 | -0.23372 | -7.9239 | 140 | 18000 | 20.3342 | -3.5687 | 12305.35 | 0.0050145 | 0.62462 | 1676490 | 0.21125 | 69.5722 | -7.9472 | 0.91489
2011-11-01 03:30 | 22.0033 | 0.23332 | 0.47009 | 0.55924 | 0.1372 | 1.7997 | -70.7257 | 210.7257 | 0.57735 | -1.651 | -0.22504 | -7.8589 | 140 | 18000 | -262.321 | 21.5056 | 15412.19 | 0.0055312 | 0.76942 | 1676880 | 0.20914 | 69.5598 | -7.8842 | 0.91451
2011-11-01 04:00 | 3.4771 | 0.15833 | 0.36933 | 0.47304 | 0.15149 | 2.1992 | -60.9662 | 200.9662 | 1.0441 | -1.881 | -0.2857 | -8.6407 | 140 | 18000 | -91.1539 | 3.7034 | 12761.71 | 0.0046749 | 0.66599 | 1687150 | 0.19681 | 69.5616 | -8.6578 | 0.91722
2011-11-01 04:30 | 1.0791 | 0.10881 | 0.28864 | 0.36683 | 0.11343 | 1.6167 | -75.4167 | 215.4167 | 0.4006 | -1.5398 | -0.19121 | -8.019 | 140 | 18000 | 9.7665 | 0.74704 | 14681.01 | 0.0052705 | 0.73916 | 1679787 | 0.20413 | 69.5584 | -8.0531 | 0.91508
2011-11-01 05:00 | -0.8149 | 0.23005 | 0.37698 | 0.585 | 0.16566 | 2.5731 | -67.9343 | 207.9343 | 0.95169 | -2.3478 | -0.32716 | -9.3815 | 140 | 18000 | 18.0446 | 1.4126 | 12471.37 | 0.0071652 | 0.63691 | 1700143 | 0.18851 | 69.5645 | -9.3765 | 0.91976
2011-11-01 05:30 | 5.8311 | 0.21746 | 0.38065 | 0.66851 | 0.16984 | 2.2099 | -60.9323 | 200.9323 | 1.0408 | -1.8725 | -0.26164 | -9.1617 | 140 | 18000 | -125.3613 | 4.0957 | 10258.66 | 0.0044526 | 0.52618 | 1693085 | 0.18569 | 69.5732 | -9.2112 | 0.9193
2011-11-01 06:00 | -1.3757 | 0.20613 | 0.54215 | 0.42815 | 0.14508 | 2.1869 | -69.5792 | 209.5792 | 0.74213 | -1.9933 | -0.27437 | -8.8361 | 140 | 18000 | 49.243 | -0.79664 | 12641.65 | 0.0043196 | 0.66021 | 1690884 | 0.18834 | 69.579 | -8.8609 | 0.91816
2011-11-01 06:30 | -12.4838 | 0.20176 | 0.52828 | 0.51897 | 0.1499 | 1.8117 | -65.7432 | 205.7432 | 0.70847 | -1.5722 | -0.20311 | -9.2073 | 140 | 18000 | 179.4769 | -13.035 | 17109.89 | 0.0059078 | 0.87634 | 1698614 | 0.18453 | 69.5798 | -9.2757 | 0.91961
2011-11-01 07:00 | 21.7919 | 0.29285 | 0.60266 | 0.67734 | 0.1618 | 2.2275 | -71.3232 | 211.3232 | 0.68934 | -2.0393 | -0.2799 | -9.319 | 140 | 18000 | -258.4321 | 19.6587 | 14884.67 | 0.0048646 | 0.72353 | 1697344 | 0.18118 | 69.5845 | -9.3251 | 0.91985
2011-11-01 07:30 | -21.3966 | 0.19336 | 0.31138 | 0.52116 | 0.17856 | 2.1494 | -72.5678 | 212.5678 | 0.63481 | -2.0217 | -0.26522 | -9.3247 | 140 | 18000 | 153.3898 | -14.3628 | 11759.78 | 0.0041402 | 0.62203 | 1697830 | 0.18062 | 69.5922 | -9.3594 | 0.92007
2011-11-01 08:00 | 11.6433 | 0.26674 | 0.32702 | 0.75671 | 0.14522 | 1.6163 | -59.3127 | 199.3127 | 0.75812 | -1.2775 | -0.19345 | -9.549 | 140 | 18000 | -312.1854 | 8.7505 | 9220.919 | 0.0037656 | 0.41051 | 1698584 | 0.17927 | 69.6054 | -9.5282 | 0.92084
2011-11-01 08:30 | -1.8188 | 0.21752 | 0.2702 | 0.64091 | 0.14237 | 1.5747 | -57.7911 | 197.7911 | 0.80351 | -1.2755 | -0.1972 | -9.5903 | 140 | 18000 | -135.6754 | -0.096363 | 9271.347 | 0.004064 | 0.44896 | 1704702 | 0.1794 | 69.6302 | -9.5899 | 0.92138
2011-11-01 09:00 | -6.4501 | 0.18107 | 0.23161 | 0.54971 | 0.11522 | 1.1141 | -52.6899 | 192.6899 | 0.64242 | -0.84299 | -0.14859 | -9.2582 | 140 | 18000 | 207.7424 | -6.3911 | 6011.797 | 0.0042158 | 0.23062 | 1707837 | 0.19083 | 69.6573 | -9.29 | 0.92068
2011-11-01 09:30 | 18.5594 | 0.17604 | 0.37985 | 0.49276 | 0.13689 | 0.72951 | 6.2418 | 133.7582 | 0.4905 | 0.053648 | -0.015813 | -8.0609 | 140 | 18000 | 27.2209 | 18.5217 | 12136.51 | 0.011962 | 0.63808 | 1699374 | 0.21864 | 69.6687 | -8.0774 | 0.9166
2011-11-01 10:00 | 18.3036 | 0.17598 | 0.47235 | 0.48709 | 0.17689 | 1.0665 | 93.6767 | 46.3233 | -0.061704 | 0.96023 | 0.11643 | -7.2673 | 140 | 18000 | -111.559 | 17.9813 | 6753.223 | 0.010287 | 0.33347 | 1696204 | 0.24426 | 69.6556 | -7.3058 | 0.91376
2011-11-01 10:30 | 25.3179 | 0.22704 | 0.43198 | 0.61249 | 0.17896 | 0.65292 | 129.3186 | 10.6813 | -0.12157 | 0.14843 | -0.00092969 | -6.4299 | 140 | 18000 | -50.2827 | 25.2537 | 9473.111 | 0.0093752 | 0.66056 | 1688665 | 0.25692 | 69.6402 | -6.4685 | 0.91068
2011-11-01 11:00 | 32.5885 | 0.19918 | 0.61955 | 0.53844 | 0.22666 | 1.3083 | 104.0502 | 35.9498 | -0.28457 | 1.1371 | 0.12879 | -5.624 | 140 | 18000 | -294.0107 | 32.322 | 7038.176 | 0.011039 | 0.5067 | 1677553 | 0.27168 | 69.6209 | -5.6649 | 0.90768
2011-11-01 11:30 | 29.3774 | 0.21936 | 0.38995 | 0.66615 | 0.20287 | 0.85612 | 86.7872 | 53.2128 | 0.034646 | 0.61722 | 0.040803 | -4.4073 | 140 | 18000 | -187.7713 | 29.2733 | 8517.763 | 0.0091467 | 0.54327 | 1661220 | 0.27914 | 69.5935 | -4.4501 | 0.90322
2011-11-01 12:00 | 30.7952 | 0.27534 | 0.38284 | 0.71175 | 0.21393 | 0.74854 | 149.6533 | 350.3467 | -0.20364 | 0.11922 | -0.0031943 | -3.1614 | 140 | 18000 | -27.8761 | 30.6725 | 6212.193 | 0.0089339 | 0.45231 | 1643725 | 0.29268 | 69.5527 | -3.2065 | 0.89852
2011-11-01 12:30 | 24.4387 | 0.16289 | 0.6134 | 0.50589 | 0.19869 | 1.0398 | 129.432 | 10.568 | -0.56508 | 0.68715 | 0.095208 | -2.0315 | 140 | 18000 | 85.7325 | 24.2885 | 25202.95 | 0.0090072 | 0.36043 | 1617812 | 0.29984 | 69.5205 | -2.0784 | 0.89436
2011-11-01 13:00 | 13.5542 | 0.19938 | 0.45459 | 0.48943 | 0.19171 | 0.61461 | 97.07 | 42.9301 | -0.026619 | 0.21463 | 0.024069 | -1.0609 | 140 | 18000 | 223.0613 | 13.4165 | 34014.29 | 0.0094588 | 0.47154 | 1567276 | 0.3038 | 69.4869 | -1.1088 | 0.89074
2011-11-01 13:30 | 45.639 | 0.25522 | 0.58008 | 0.75973 | 0.21 | 0.96147 | 120.1244 | 19.8756 | -0.31161 | 0.53702 | 0.039554 | 0.23485 | 140 | 18000 | -249.1325 | 45.4774 | 7801.568 | 0.011247 | 0.53733 | 1534768 | 0.31126 | 69.4363 | 0.18537 | 0.88587
2011-11-01 14:00 | 6.6198 | 0.29762 | 0.48524 | 0.75297 | 0.21608 | 0.96218 | 108.7429 | 31.2571 | -0.21492 | 0.63339 | 0.033886 | 1.2562 | 140 | 18000 | 145.9215 | 6.5092 | 5753.237 | 0.011719 | 0.36993 | 1516494 | 0.28943 | 69.3921 | 1.2095 | 0.88201
2011-11-01 14:30 | 1.7718 | 0.21041 | 0.35648 | 0.64411 | 0.19274 | 0.62789 | 83.0356 | 56.9644 | 0.043745 | 0.35811 | 0.035995 | 2.1898 | 140 | 18000 | 109.9983 | 1.6981 | 5594.002 | 0.012307 | 0.38289 | 1508283 | 0.30559 | 69.3529 | 2.1406 | 0.87852
2011-11-01 15:00 | 17.4323 | 0.2178 | 0.72356 | 0.63058 | 0.2183 | 1.126 | 85.2416 | 54.7584 | 0.062791 | 0.75433 | 0.087577 | 2.752 | 140 | 18000 | 12.6364 | 17.2364 | 5762.904 | 0.015583 | 0.34003 | 1502116 | 0.30216 | 69.3181 | 2.703 | 0.87629
2011-11-01 15:30 | 55.5027 | 0.37642 | 0.70219 | 1.0319 | 0.2552 | 1.1686 | 94.5212 | 45.4788 | -0.045563 | 0.57621 | 0.086648 | 3.6541 | 140 | 18000 | 104.6294 | 55.0478 | 6138.21 | 0.02003 | 0.4843 | 1489609 | 0.29052 | 69.2955 | 3.6066 | 0.87315
2011-11-01 16:00 | 41.5137 | 0.54712 | 0.56865 | 1.5937 | 0.27574 | 1.6712 | 66.1171 | 73.8829 | 0.21466 | 0.4848 | 0.057841 | 3.6587 | 140 | 18000 | 446.8155 | 41.4868 | 4558.091 | 0.017071 | 0.29234 | 1480690 | 0.27127 | 69.2818 | 3.6144 | 0.87297
2011-11-01 16:30 | -0.54075 | 0.16229 | 0.44561 | 0.46808 | 0.12256 | 1.5716 | -67.1251 | 207.1251 | 0.56976 | -1.3505 | -0.19782 | 2.9371 | 140 | 18000 | 76.6653 | -0.64057 | 3317.237 | 0.016694 | 0.17292 | 1483467 | 0.28449 | 69.2733 | 2.891 | 0.87514
2011-11-01 17:00 | -7.7165 | 0.28107 | 0.96743 | 0.81429 | 0.29166 | 2.1687 | -44.0874 | 184.0874 | 1.3632 | -1.3205 | -0.21041 | 2.428 | 140 | 18000 | 104.4321 | -7.8075 | 5097.977 | 0.015062 | 0.31458 | 1487381 | 0.26268 | 69.2616 | 2.3854 | 0.87661
2011-11-01 17:30 | -2.4701 | 0.39457 | 1.4017 | 1.1016 | 0.42722 | 2.9067 | -21.0959 | 161.0959 | 2.3534 | -0.90791 | -0.19178 | 2.8694 | 140 | 18000 | -92.4647 | -2.5496 | 6890.623 | 0.014526 | 0.41387 | 1475829 | 0.24004 | 69.2527 | 2.8303 | 0.8751
2011-11-01 18:00 | -76.4142 | 0.84346 | 1.8405 | 2.0237 | 0.52982 | 4.6046 | -66.8391 | 206.8391 | 1.6541 | -3.8666 | -0.56395 | 3.7959 | 140 | 17988 | 1013.887 | -76.0996 | 20359.87 | 0.038198 | 0.5958 | 1457942 | 0.31661 | 69.2801 | 3.7449 | 0.87251
2011-11-01 18:30 | -88.6981 | 0.54253 | 1.0973 | 1.1775 | 0.35818 | 2.5954 | -38.0882 | 178.0882 | 1.9364 | -1.5177 | -0.27453 | 2.1665 | 140 | 18000 | 809.953 | -88.558 | 10248.01 | 0.015385 | 0.71331 | 1474777 | 0.36971 | 69.2887 | 2.1068 | 0.87778
2011-11-01 19:00 | -9.9019 | 0.35108 | 1.0879 | 0.92727 | 0.26757 | 1.7625 | -50.5509 | 190.5509 | 0.86218 | -1.0478 | -0.1685 | 2.0739 | 140 | 18000 | 123.9056 | -9.9654 | 7158.471 | 0.014362 | 0.46495 | 1479568 | 0.33167 | 69.2968 | 2.0203 | 0.87818
2011-11-01 19:30 | -2.5248 | 0.22267 | 1.0357 | 0.6664 | 0.18076 | 1.101 | -81.9101 | 221.9101 | 0.029159 | -0.20514 | -0.034045 | 2.3923 | 140 | 18000 | -25.5223 | -2.5265 | 8140.964 | 0.016198 | 0.45625 | 1476754 | 0.33664 | 69.3256 | 2.3377 | 0.87753
2011-11-01 20:00 | 12.8509 | 0.30538 | 1.0637 | 0.66667 | 0.17435 | 1.1438 | -161.5785 | 301.5785 | -0.19392 | -0.064589 | -0.03015 | 2.0591 | 140 | 18000 | -220.3906 | 12.8938 | 8389.621 | 0.014866 | 0.4217 | 1483052 | 0.35915 | 69.405 | 2.0014 | 0.8796
2011-11-01 20:30 | -13.531 | 0.47402 | 1.1608 | 1.033 | 0.26778 | 1.658 | -57.9087 | 197.9088 | 0.65613 | -1.0463 | -0.17483 | 1.6992 | 140 | 18000 | 204.0238 | -13.4788 | 10014.94 | 0.011201 | 0.34255 | 1478711 | 0.4021 | 69.4299 | 1.6345 | 0.88106
2011-11-01 21:00 | 2.7712 | 0.64069 | 0.99506 | 1.6729 | 0.33203 | 2.0312 | -155.6964 | 295.6964 | -0.94877 | -0.42846 | -0.061851 | 0.91701 | 140 | 18000 | -114.0174 | 2.6392 | 6753.581 | 0.011428 | 0.45863 | 1488364 | 0.40184 | 69.4285 | 0.85249 | 0.88356
2011-11-01 21:30 | -8.8892 | 0.2518 | 0.94137 | 0.78402 | 0.18848 | 1.9141 | -83.71 | 223.71 | 0.17826 | -1.6172 | -0.23391 | 0.41787 | 140 | 18000 | 144.2341 | -9.0317 | 39985.02 | 0.014424 | 0.79636 | 1521759 | 0.35464 | 69.4481 | 0.3608 | 0.88543
2011-11-01 22:00 | 19.5957 | 0.24876 | 0.50988 | 0.80522 | 0.15957 | 1.7118 | -95.9174 | 235.9174 | -0.16402 | -1.5825 | -0.19841 | -0.37931 | 140 | 18000 | -186.1391 | 19.6365 | 15699.33 | 0.0050398 | 0.95189 | 1574740 | 0.32825 | 69.4619 | -0.43089 | 0.88819
2011-11-01 22:30 | 3.7567 | 0.17405 | 0.40384 | 0.47117 | 0.13997 | 2.3388 | -81.7464 | 221.7464 | 0.33098 | -2.2818 | -0.28283 | -1.3142 | 140 | 18000 | 6.9376 | 3.9149 | 16006.56 | 0.0072194 | 1.0115 | 1586288 | 0.32082 | 69.4758 | -1.363 | 0.89142
2011-11-01 23:00 | -30.1916 | 0.23805 | 0.42523 | 0.58571 | 0.15943 | 2.8338 | -71.7517 | 211.7517 | 0.87482 | -2.6532 | -0.36058 | -2.3357 | 140 | 18000 | 505.7744 | -30.3714 | 17820.72 | 0.0046029 | 1.0417 | 1598399 | 0.30972 | 69.4861 | -2.3846 | 0.89492
2011-11-01 23:30 | -25.1332 | 0.1348 | 0.68845 | 0.37228 | 0.13809 | 2.4972 | -69.0079 | 209.0079 | 0.85844 | -2.2372 | -0.30888 | -2.3953 | 140 | 18000 | 302.1527 | -25.1808 | 15848.22 | 0.0052248 | 0.99476 | 1597614 | 0.31019 | 69.4843 | -2.4432 | 0.89509
2011-11-02 | -19.8059 | 0.18387 | 0.51228 | 0.476 | 0.13961 | 2.2971 | -68.9464 | 208.9464 | 0.80134 | -2.0817 | -0.27023 | -2.9396 | 140 | 18000 | 267.8521 | -19.6082 | 17139.95 | 0.00477 | 1.1076 | 1604237 | 0.29982 | 69.4957 | -2.9853 | 0.89704
2011-11-02 00:30 | 30.6065 | 0.36107 | 0.57505 | 0.94154 | 0.19491 | 2.4901 | -71.7488 | 211.7488 | 0.75994 | -2.3044 | -0.336 | -2.9881 | 140 | 18000 | -217.5401 | 30.6904 | 14357 | 0.0067871 | 0.89223 | 1603691 | 0.29563 | 69.4964 | -3.0333 | 0.89721
2011-11-02 01:00 | 6.9927 | 0.44355 | 0.65585 | 1.1717 | 0.21521 | 1.6617 | -82.3149 | 222.3149 | 0.18278 | -1.3545 | -0.17264 | -3.4955 | 140 | 18000 | -68.3362 | 6.855 | 15834.41 | 0.009989 | 0.7859 | 1612929 | 0.30108 | 69.4975 | -3.5409 | 0.89891
2011-11-02 01:30 | -25.0101 | 0.21875 | 0.65809 | 0.71097 | 0.18943 | 3.0371 | -65.1955 | 205.1955 | 1.2205 | -2.6408 | -0.37528 | -4.1129 | 140 | 18000 | 280.7661 | -24.9882 | 9863.798 | 0.0068484 | 0.65131 | 1618251 | 0.29212 | 69.5061 | -4.158 | 0.90109
2011-11-02 02:00 | 13.872 | 0.20172 | 0.50405 | 0.5803 | 0.14713 | 1.7163 | -72.2354 | 212.2354 | 0.49859 | -1.5562 | -0.1862 | -4.2558 | 140 | 18000 | -114.1467 | 13.7856 | 16155.64 | 0.0052381 | 0.96275 | 1620071 | 0.27996 | 69.5083 | -4.2975 | 0.9016
2011-11-02 02:30 | 4.2662 | 0.25947 | 0.62398 | 0.60686 | 0.18824 | 2.2782 | -58.0574 | 198.0574 | 1.1639 | -1.8668 | -0.26862 | -4.8564 | 140 | 18000 | -45.4723 | 4.4786 | 13781.64 | 0.0065229 | 0.80138 | 1626687 | 0.27006 | 69.5158 | -4.8963 | 0.90371
2011-11-02 03:00 | 3.19 | 0.35625 | 0.36445 | 1.0312 | 0.18628 | 2.0518 | -53.3036 | 193.3036 | 1.1126 | -1.4929 | -0.22684 | -4.84 | 140 | 18000 | 227.2763 | 3.2102 | 13092.12 | 0.009157 | 0.77576 | 1630318 | 0.26786 | 69.5174 | -4.8781 | 0.90367
2011-11-02 03:30 | -12.7233 | 0.24004 | 0.52615 | 0.75567 | 0.16881 | 2.2745 | -63.1933 | 203.1933 | 0.97174 | -1.9232 | -0.27876 | -5.0462 | 140 | 18000 | 91.2519 | -12.7875 | 15161.31 | 0.0054353 | 0.94171 | 1628839 | 0.25391 | 69.4988 | -5.0848 | 0.90414
2011-11-02 04:00 | 9.6323 | 0.24045 | 0.49895 | 0.66578 | 0.15954 | 2.0463 | -64.9228 | 204.9228 | 0.83772 | -1.7902 | -0.26799 | -4.8092 | 140 | 18000 | -44.0553 | 9.3182 | 15154.81 | 0.0063975 | 0.96163 | 1624783 | 0.24906 | 69.4804 | -4.8491 | 0.90311
2011-11-02 04:30 | 39.3866 | 0.30785 | 0.48492 | 0.85039 | 0.17073 | 1.6172 | -60.382 | 200.382 | 0.75692 | -1.3315 | -0.20611 | -6.0248 | 140 | 18000 | -534.4745 | 39.3787 | 14558.39 | 0.0067805 | 0.85989 | 1644884 | 0.24147 | 69.4906 | -6.0631 | 0.90735
2011-11-02 05:00 | 6.2206 | 0.23326 | 0.50401 | 0.54335 | 0.18127 | 2.6535 | -70.2944 | 210.2944 | 0.88119 | -2.4603 | -0.35339 | -6.5461 | 140 | 18000 | -221.5643 | 6.683 | 16042.39 | 0.0048331 | 0.93594 | 1651914 | 0.22548 | 69.4858 | -6.5829 | 0.90907
2011-11-02 05:30 | -18.9198 | 0.21268 | 0.32556 | 0.62651 | 0.15594 | 1.5497 | -60.8332 | 200.8332 | 0.73019 | -1.3083 | -0.20031 | -6.4174 | 140 | 18000 | 260.6007 | -19.1421 | 13789.32 | 0.0040188 | 0.76706 | 1648478 | 0.22605 | 69.4894 | -6.4484 | 0.90866
2011-11-02 06:00 | 36.7236 | 0.34297 | 0.42347 | 0.9614 | 0.1696 | 1.8887 | -58.5219 | 198.5219 | 0.89612 | -1.4636 | -0.219 | -7.4741 | 140 | 18000 | -678.723 | 35.1829 | 15626.97 | 0.0070057 | 0.78529 | 1668417 | 0.21493 | 69.5401 | -7.4981 | 0.91292
2011-11-02 06:30 | 20.8744 | 0.42071 | 1.1395 | 0.89992 | 0.23827 | 1.8993 | -49.9955 | 189.9955 | 1.0792 | -1.2859 | -0.2159 | -6.3841 | 140 | 18000 | -173.1898 | 20.8233 | 15573.95 | 0.0046587 | 0.92646 | 1648259 | 0.21868 | 69.5706 | -6.4158 | 0.90961
2011-11-02 07:00 | 31.0649 | 0.29272 | 0.48809 | 0.7511 | 0.15113 | 1.6692 | -65.6078 | 205.6078 | 0.65007 | -1.4336 | -0.20629 | -7.337 | 140 | 18000 | -174.6587 | 30.6693 | 15963.8 | 0.0084937 | 0.93339 | 1663106 | 0.20637 | 69.5637 | -7.3816 | 0.91283
2011-11-02 07:30 | -15.9051 | 0.13995 | 0.28647 | 0.43732 | 0.14798 | 2.5348 | -62.4251 | 202.4251 | 1.1605 | -2.2223 | -0.31955 | -7.8755 | 140 | 18000 | 167.1469 | -16.7698 | 11205.22 | 0.0037062 | 0.66873 | 1670288 | 0.19567 | 69.568 | -7.9002 | 0.91468
2011-11-02 08:00 | -30.3632 | 0.23861 | 0.40781 | 0.68701 | 0.1963 | 2.7191 | -72.4019 | 212.4019 | 0.80503 | -2.5381 | -0.3307 | -7.3941 | 140 | 18000 | 310.2625 | -29.7267 | 15806.87 | 0.0046582 | 1.0125 | 1663122 | 0.19739 | 69.5632 | -7.4222 | 0.91297
2011-11-02 08:30 | -10.7742 | 0.30139 | 0.62419 | 0.84189 | 0.17244 | 1.7274 | -60.3496 | 200.3496 | 0.73358 | -1.2887 | -0.19054 | -6.93 | 140 | 18000 | 69.8863 | -11.2022 | 14443.92 | 0.0030146 | 0.86396 | 1656299 | 0.20474 | 69.5648 | -6.9583 | 0.9114
2011-11-02 09:00 | 23.5232 | 0.26132 | 0.58238 | 0.73261 | 0.13382 | 1.2973 | -55.5077 | 195.5077 | 0.60545 | -0.88119 | -0.13981 | -7.2738 | 140 | 18000 | -378.6769 | 22.7448 | 12962.94 | 0.0040308 | 0.71644 | 1666571 | 0.20507 | 69.5855 | -7.3054 | 0.91286
2011-11-02 09:30 | 54.3368 | 0.24051 | 0.41882 | 0.60812 | 0.18378 | 1.0424 | -6.3486 | 146.3486 | 0.83441 | -0.092835 | -0.031943 | -6.0168 | 140 | 18000 | -602.3372 | 54.812 | 18033.74 | 0.0098401 | 1.0618 | 1653982 | 0.22451 | 69.5848 | -6.0242 | 0.90846
2011-11-02 10:00 | 4.1487 | 0.12619 | 0.48886 | 0.37263 | 0.15771 | 0.83215 | 76.8183 | 63.1817 | 0.15701 | 0.6704 | 0.071545 | -4.9382 | 140 | 18000 | 81.3089 | 4.0409 | 8903.137 | 0.013754 | 0.40929 | 1654178 | 0.25307 | 69.549 | -4.977 | 0.90443
2011-11-02 10:30 | 7.9974 | 0.20517 | 0.46038 | 0.55164 | 0.19405 | 0.9099 | 105.0005 | 34.9995 | -0.19448 | 0.72578 | 0.071633 | -4.4545 | 140 | 18000 | -165.4455 | 7.8547 | 5380.351 | 0.0084589 | 0.4058 | 1649873 | 0.26412 | 69.5296 | -4.4949 | 0.90255
2011-11-02 11:00 | 4.6783 | 0.19904 | 0.33234 | 0.64058 | 0.18946 | 0.80951 | 103.7172 | 36.2828 | -0.14638 | 0.59968 | 0.080068 | -3.1003 | 140 | 18000 | 819.8665 | 4.5901 | 36896.05 | 0.010565 | 0.81684 | 1614458 | 0.26663 | 69.5129 | -3.1419 | 0.89781
2011-11-02 11:30 | 29.3454 | 0.26339 | 0.39362 | 0.65374 | 0.24012 | 0.66707 | -2.3658 | 142.3658 | 0.18779 | -0.0077581 | -0.0095748 | -1.0813 | 140 | 18000 | 219.6529 | 29.1028 | 11213.03 | 0.01358 | 0.63324 | 1539707 | 0.26327 | 69.4796 | -1.1228 | 0.89072
2011-11-02 12:00 | 18.6816 | 0.20057 | 0.56258 | 0.46309 | 0.20114 | 0.64995 | -151.6462 | 291.6462 | -0.082437 | -0.044488 | -0.025616 | 0.25611 | 140 | 18000 | 21.2645 | 18.5622 | 8782.764 | 0.010842 | 0.60109 | 1517608 | 0.25297 | 69.4416 | 0.21597 | 0.88587
2011-11-02 12:30 | 46.3016 | 0.26236 | 0.47329 | 0.62335 | 0.22492 | 0.77853 | -133.361 | 273.361 | -0.30946 | -0.32769 | -0.059807 | 1.4124 | 140 | 18000 | 16.5758 | 46.1059 | 8356.305 | 0.01517 | 0.59598 | 1499127 | 0.24208 | 69.3909 | 1.3735 | 0.8815
2011-11-02 13:00 | 23.8781 | 0.24822 | 0.44579 | 0.70955 | 0.21797 | 0.7569 | 140.5735 | 359.4265 | -0.25822 | 0.21231 | -0.0013308 | 2.3954 | 140 | 18000 | -52.4166 | 23.7149 | 9827.919 | 0.0134 | 0.57741 | 1493830 | 0.23127 | 69.3465 | 2.3579 | 0.87779
2011-11-02 13:30 | 62.248 | 0.45731 | 0.89919 | 1.1579 | 0.32961 | 1.3914 | 0.26685 | 139.7332 | 0.54545 | 0.0025406 | -0.019317 | 3.5325 | 140 | 18000 | 208.9315 | 61.9134 | 8824.322 | 0.01939 | 0.58184 | 1477882 | 0.20671 | 69.2889 | 3.4987 | 0.87346
2011-11-02 14:00 | 74.7331 | 0.42363 | 0.57997 | 1.0421 | 0.30064 | 1.8751 | -71.5628 | 211.5628 | 0.531 | -1.5928 | -0.22765 | 3.9223 | 140 | 18000 | -305.5714 | 74.393 | 7680.364 | 0.023363 | 0.61976 | 1468390 | 0.20764 | 69.246 | 3.8883 | 0.87169
2011-11-02 14:30 | 79.731 | 0.32416 | 0.64083 | 0.78114 | 0.32691 | 2.7727 | -57.4599 | 197.4599 | 1.4397 | -2.2564 | -0.35354 | 4.6218 | 140 | 18000 | -596.6851 | 79.2601 | 6895.205 | 0.021566 | 0.56618 | 1460129 | 0.18679 | 69.2048 | 4.591 | 0.86898
2011-11-02 15:00 | 62.8305 | 0.31722 | 0.64404 | 0.67637 | 0.32203 | 2.833 | -67.1953 | 207.1953 | 1.0659 | -2.5351 | -0.37575 | 4.7286 | 140 | 18000 | -503.8211 | 62.3183 | 5714.443 | 0.021903 | 0.45462 | 1457765 | 0.15976 | 69.1744 | 4.7022 | 0.86827
2011-11-02 15:30 | 61.9165 | 0.34403 | 0.64335 | 0.82969 | 0.32661 | 2.7004 | -56.4614 | 196.4614 | 1.4165 | -2.1369 | -0.34432 | 4.9817 | 140 | 18000 | -426.4717 | 61.4375 | 5043.118 | 0.019979 | 0.41347 | 1456300 | 0.16121 | 69.1517 | 4.9551 | 0.8672
2011-11-02 16:00 | 40.9184 | 0.28492 | 0.51027 | 0.57793 | 0.29966 | 2.8367 | -56.3236 | 196.3236 | 1.5473 | -2.3221 | -0.36262 | 4.7773 | 140 | 18000 | -318.2562 | 40.509 | 3940.714 | 0.018015 | 0.3217 | 1457564 | 0.15494 | 69.1284 | 4.7517 | 0.86754
2011-11-02 16:30 | 17.1732 | 0.30916 | 0.65828 | 0.8026 | 0.31433 | 2.4662 | -47.3496 | 187.3495 | 1.5917 | -1.7279 | -0.29019 | 4.3744 | 140 | 18000 | -91.4982 | 16.8912 | 4778.376 | 0.018157 | 0.41601 | 1462061 | 0.17662 | 69.1123 | 4.3454 | 0.8686
2011-11-02 17:00 | -32.9178 | 0.36817 | 0.84191 | 0.86517 | 0.46746 | 3.891 | -31.5999 | 171.5999 | 3.2282 | -1.986 | -0.39864 | 2.9944 | 140 | 18000 | 302.4251 | -33.1483 | 5007.96 | 0.014183 | 0.38791 | 1474260 | 0.21846 | 69.0986 | 2.9588 | 0.87276
2011-11-02 17:30 | -47.1821 | 0.40428 | 0.84693 | 0.7613 | 0.52701 | 4.0312 | -18.1779 | 158.1779 | 3.7589 | -1.2343 | -0.29632 | 2.7719 | 140 | 18000 | 314.7744 | -47.3742 | 5693.668 | 0.0088503 | 0.36831 | 1475769 | 0.22739 | 69.103 | 2.7349 | 0.87352
2011-11-02 18:00 | -48.6948 | 0.33069 | 0.77389 | 0.56287 | 0.4453 | 3.6303 | -10.1922 | 150.1922 | 3.5271 | -0.63413 | -0.18913 | 2.727 | 140 | 18000 | 399.9167 | -48.8395 | 6792.901 | 0.0091772 | 0.49629 | 1476811 | 0.23945 | 69.1088 | 2.6883 | 0.87373
2011-11-02 18:30 | -35.0438 | 0.27067 | 0.73114 | 0.58321 | 0.39229 | 3.3146 | -14.2385 | 154.2385 | 3.1551 | -0.80061 | -0.22146 | 2.1709 | 140 | 18000 | 351.5746 | -35.1467 | 6512.328 | 0.0073359 | 0.5372 | 1483267 | 0.25183 | 69.1052 | 2.1301 | 0.87545
2011-11-02 19:00 | -37.2049 | 0.28411 | 0.66447 | 0.67528 | 0.38981 | 3.337 | -21.5913 | 161.5913 | 3.0344 | -1.2009 | -0.2779 | 1.4066 | 140 | 18000 | 331.3641 | -37.3655 | 7378.022 | 0.0065838 | 0.54357 | 1490225 | 0.25187 | 69.1119 | 1.366 | 0.87797
2011-11-02 19:30 | -19.6654 | 0.32492 | 0.63743 | 0.82656 | 0.40731 | 3.5797 | -27.7185 | 167.7185 | 3.0915 | -1.6243 | -0.32975 | 1.0285 | 140 | 18000 | 139.2779 | -19.7567 | 8994.984 | 0.0059247 | 0.65476 | 1496307 | 0.25016 | 69.126 | 0.98845 | 0.87936
2011-11-02 20:00 | -9.2777 | 0.25042 | 0.65667 | 0.70828 | 0.34286 | 2.7471 | -9.7326 | 149.7326 | 2.6131 | -0.44819 | -0.14946 | 2.1627 | 140 | 18000 | 74.8009 | -9.3612 | 11888.1 | 0.01064 | 0.84888 | 1484829 | 0.24279 | 69.1402 | 2.123 | 0.87592
2011-11-02 20:30 | -19.0833 | 0.37924 | 0.61039 | 0.92862 | 0.35153 | 3.1988 | -27.1761 | 167.1761 | 2.7515 | -1.4126 | -0.3037 | 1.5558 | 140 | 18000 | 209.7592 | -19.1892 | 10064.86 | 0.010104 | 0.73559 | 1494231 | 0.24111 | 69.1563 | 1.5167 | 0.87806
2011-11-02 21:00 | -4.6087 | 0.46886 | 0.60151 | 1.1744 | 0.39987 | 3.304 | -22.3008 | 162.3008 | 2.89 | -1.1853 | -0.2691 | 1.2994 | 140 | 18000 | 48.4287 | -4.3198 | 8118.111 | 0.025578 | 0.61358 | 1496164 | 0.20368 | 69.1661 | 1.267 | 0.87901
2011-11-02 21:30 | 27.5704 | 0.33108 | 0.99921 | 0.91558 | 0.2032 | 1.7676 | -94.6066 | 234.6066 | -0.10671 | -1.3243 | -0.17327 | 0.33692 | 140 | 18000 | -414.5225 | 27.5669 | 35517.65 | 0.01109 | 0.89975 | 1527158 | 0.19102 | 69.1659 | 0.30675 | 0.8821
2011-11-02 22:00 | -27.5439 | 0.29009 | 0.74639 | 0.72323 | 0.1935 | 2.7983 | -76.8075 | 216.8075 | 0.61691 | -2.6318 | -0.36259 | -0.28696 | 140 | 18000 | 1012.068 | -27.6827 | 34052.43 | 0.016639 | 1.1767 | 1571910 | 0.1627 | 69.1612 | -0.31247 | 0.88406
2011-11-02 22:30 | -10.6488 | 0.40753 | 1.1149 | 1.1202 | 0.2368 | 1.6787 | -88.9265 | 228.9265 | 0.021016 | -1.1215 | -0.13904 | -0.3743 | 140 | 18000 | 451.5961 | -10.6244 | 27233.13 | 0.013769 | 0.86483 | 1578205 | 0.18523 | 69.1668 | -0.40384 | 0.88441
2011-11-02 23:00 | 38.6356 | 0.39621 | 0.96055 | 1.0671 | 0.26336 | 2.0573 | -75.089 | 215.089 | 0.44926 | -1.6872 | -0.23221 | -0.54972 | 140 | 18000 | -1148.188 | 38.6088 | 35760.29 | 0.011603 | 1.1134 | 1572688 | 0.1876 | 69.1825 | -0.57925 | 0.88518
2011-11-02 23:30 | 19.4629 | 0.36208 | 0.85716 | 1.0026 | 0.2025 | 2.1864 | -74.5387 | 214.5387 | 0.50056 | -1.8097 | -0.22808 | -1.4474 | 140 | 18000 | -117.9178 | 19.427 | 17103.98 | 0.0083757 | 1.1985 | 1599587 | 0.20051 | 69.2062 | -1.4789 | 0.88841
2011-11-03 | -22.7998 | 0.26017 | 0.61426 | 0.7376 | 0.14568 | 2.6354 | -73.0611 | 213.0611 | 0.74076 | -2.4322 | -0.33792 | -2.2777 | 140 | 18000 | 208.3252 | -22.9326 | 15574.68 | 0.0092676 | 1.0829 | 1608677 | 0.20298 | 69.2264 | -2.3098 | 0.8914
2011-11-03 00:30 | 14.2633 | 0.20805 | 0.70875 | 0.50917 | 0.1491 | 2.5001 | -87.9079 | 227.9079 | 0.087322 | -2.3904 | -0.30375 | -1.9864 | 140 | 18000 | -36.2634 | 14.0497 | 16198.32 | 0.0085518 | 1.1293 | 1606260 | 0.21832 | 69.2325 | -2.0207 | 0.89051
2011-11-03 01:00 | 66.8283 | 0.38279 | 0.55282 | 1.1151 | 0.18619 | 1.9475 | -73.9526 | 213.9526 | 0.49202 | -1.7105 | -0.23685 | -2.8725 | 140 | 18000 | -800.6351 | 66.8126 | 17616.53 | 0.0075326 | 1.0988 | 1617336 | 0.22087 | 69.2326 | -2.9075 | 0.89344
2011-11-03 01:30 | 17.0411 | 0.25611 | 0.69441 | 0.73174 | 0.17041 | 1.9242 | -74.0295 | 214.0295 | 0.49065 | -1.7144 | -0.23434 | -2.5106 | 140 | 18000 | -156.1509 | 17.0989 | 16907.71 | 0.0077583 | 1.1479 | 1610747 | 0.21689 | 69.2394 | -2.5427 | 0.89232
2011-11-03 02:00 | -0.99546 | 0.29766 | 0.67542 | 0.7982 | 0.18961 | 1.7488 | -78.4073 | 218.4073 | 0.31704 | -1.5455 | -0.2043 | -2.9408 | 140 | 18000 | 104.8047 | -1.1192 | 14945.54 | 0.0060463 | 0.98024 | 1617192 | 0.21525 | 69.2407 | -2.9741 | 0.89376
2011-11-03 02:30 | 3.0011 | 0.25459 | 0.5263 | 0.74292 | 0.16581 | 2.0283 | -69.0674 | 209.0674 | 0.68879 | -1.8007 | -0.24831 | -3.5054 | 140 | 18000 | -20.9697 | 2.9739 | 13738.04 | 0.0055815 | 0.91616 | 1623237 | 0.2109 | 69.2584 | -3.5374 | 0.89586
2011-11-03 03:00 | 18.5424 | 0.2949 | 0.66206 | 0.85417 | 0.16057 | 1.8012 | -67.081 | 207.081 | 0.63367 | -1.4987 | -0.22322 | -3.8946 | 140 | 18000 | -242.7967 | 18.5897 | 15258.81 | 0.0054796 | 0.98873 | 1629968 | 0.21765 | 69.2455 | -3.9312 | 0.897
2011-11-03 03:30 | 47.8891 | 0.40776 | 0.81201 | 1.0104 | 0.18183 | 1.6751 | -82.6766 | 222.6766 | 0.17259 | -1.3429 | -0.18527 | -4.7052 | 140 | 18000 | -387.6445 | 48.1751 | 15235.45 | 0.017313 | 0.88115 | 1645008 | 0.23534 | 69.2703 | -4.7431 | 0.90003
2011-11-03 04:00 | 21.9157 | 0.30351 | 0.69346 | 0.93741 | 0.16306 | 1.7993 | -97.5802 | 237.5802 | -0.21482 | -1.6142 | -0.20816 | -5.0063 | 140 | 18000 | -463.0715 | 22.2017 | 13611.22 | 0.011999 | 0.75791 | 1648194 | 0.23281 | 69.2762 | -5.0414 | 0.90111
2011-11-03 04:30 | -23.0225 | 0.33659 | 0.78748 | 0.9478 | 0.19522 | 1.6329 | -115.7174 | 255.7174 | -0.59626 | -1.238 | -0.15368 | -5.1835 | 140 | 18000 | 314.1586 | -23.7586 | 12320.12 | 0.0084673 | 0.7082 | 1653049 | 0.24664 | 69.2782 | -5.219 | 0.90172
2011-11-03 05:00 | 14.2913 | 0.30856 | 0.52964 | 0.86917 | 0.1563 | 1.714 | -73.4711 | 213.4711 | 0.43926 | -1.4802 | -0.20462 | -6.1754 | 140 | 18000 | -349.0495 | 14.2406 | 14732.73 | 0.013983 | 0.84022 | 1664333 | 0.23586 | 69.2973 | -6.2065 | 0.90532
2011-11-03 05:30 | 9.5538 | 0.16932 | 0.42502 | 0.42639 | 0.10598 | 2.0343 | -85.5208 | 225.5208 | 0.15552 | -1.9853 | -0.25054 | -6.1383 | 140 | 18000 | -80.5209 | 9.2727 | 13445.59 | 0.006324 | 0.78263 | 1663532 | 0.23014 | 69.3112 | -6.1766 | 0.9054
2011-11-03 06:00 | 23.7755 | 0.18277 | 0.62815 | 0.43772 | 0.11845 | 1.7512 | -77.1641 | 217.1641 | 0.36448 | -1.5996 | -0.19768 | -6.6559 | 140 | 18000 | -221.3071 | 23.4268 | 17157.04 | 0.0085859 | 0.99562 | 1670779 | 0.22942 | 69.3136 | -6.6887 | 0.90717
2011-11-03 06:30 | 38.099 | 0.23482 | 0.36468 | 0.68919 | 0.15929 | 1.7747 | -64.2198 | 204.2198 | 0.75619 | -1.5656 | -0.22996 | -6.7751 | 140 | 18000 | -483.7167 | 37.1194 | 15533.65 | 0.0087724 | 0.83612 | 1672401 | 0.23181 | 69.3248 | -6.8065 | 0.90772
2011-11-03 07:00 | -2.6825 | 0.11405 | 0.29722 | 0.31581 | 0.1242 | 2.1058 | -65.8014 | 205.8014 | 0.85544 | -1.9035 | -0.27072 | -7.2 | 140 | 18000 | 45.4333 | -2.9031 | 15276.82 | 0.0068083 | 0.82104 | 1677911 | 0.2194 | 69.3456 | -7.237 | 0.90947
2011-11-03 07:30 | 25.608 | 0.24914 | 0.72923 | 0.53029 | 0.14343 | 1.9995 | -71.1726 | 211.1725 | 0.60035 | -1.7608 | -0.22972 | -7.2696 | 140 | 18000 | -327.8065 | 26.9284 | 18235.77 | 0.006655 | 1.0178 | 1676798 | 0.21279 | 69.3647 | -7.288 | 0.9099
2011-11-03 08:00 | -10.4433 | 0.18976 | 0.34745 | 0.41847 | 0.15734 | 2.3773 | -66.7922 | 206.7922 | 0.92716 | -2.1624 | -0.30964 | -7.4554 | 140 | 18000 | 130.1233 | -10.4141 | 12985.29 | 0.0044112 | 0.74527 | 1679326 | 0.20938 | 69.369 | -7.4881 | 0.91064
2011-11-03 08:30 | -3.337 | 0.079637 | 0.30818 | 0.27597 | 0.096236 | 2.1041 | -73.6873 | 213.6873 | 0.58397 | -1.9954 | -0.2628 | -6.6436 | 140 | 18000 | 34.8513 | -3.245 | 10598.17 | 0.00647 | 0.63909 | 1670013 | 0.22063 | 69.3938 | -6.6787 | 0.90819
2011-11-03 09:00 | 22.1956 | 0.21019 | 0.45328 | 0.58624 | 0.11109 | 1.2966 | -67.2708 | 207.2708 | 0.47643 | -1.1373 | -0.15524 | -6.443 | 140 | 18000 | -184.8334 | 22.4731 | 10591.88 | 0.0084064 | 0.64074 | 1670318 | 0.23336 | 69.4282 | -6.4768 | 0.90795
2011-11-03 09:30 | 11.9374 | 0.15519 | 0.3009 | 0.41898 | 0.12552 | 0.4807 | 124.6267 | 15.3734 | -0.11829 | 0.1713 | 0.0066487 | -5.1665 | 140 | 18000 | 235.1567 | 11.8087 | 8166.948 | 0.013403 | 0.29231 | 1665925 | 0.2731 | 69.4412 | -5.2073 | 0.90379
2011-11-03 10:00 | 13.7978 | 0.13043 | 0.231 | 0.33373 | 0.14948 | 0.82089 | 114.4806 | 25.5194 | -0.3189 | 0.7004 | 0.08443 | -5.3013 | 140 | 18000 | 64.9947 | 13.6861 | 5718.162 | 0.0090418 | 0.25722 | 1675919 | 0.2903 | 69.4358 | -5.3457 | 0.90418
2011-11-03 10:30 | 30.7199 | 0.23053 | 0.30016 | 0.64165 | 0.17949 | 0.77395 | 113.5636 | 26.4364 | -0.22744 | 0.52149 | 0.028551 | -4.3648 | 140 | 18000 | -92.7937 | 30.585 | 4765.324 | 0.0099308 | 0.37237 | 1664585 | 0.29931 | 69.4296 | -4.4108 | 0.90094
2011-11-03 11:00 | 18.5987 | 0.19396 | 0.45643 | 0.50825 | 0.19889 | 0.94494 | 127.2502 | 12.7498 | -0.48755 | 0.64115 | 0.067283 | -3.6307 | 140 | 18000 | -125.7944 | 18.4442 | 6309.733 | 0.0073357 | 0.46756 | 1661158 | 0.31539 | 69.4197 | -3.6794 | 0.89836
2011-11-03 11:30 | 34.1702 | 0.23807 | 0.56675 | 0.69651 | 0.22572 | 0.91084 | 109.6013 | 30.3987 | -0.19687 | 0.55285 | 0.065753 | -2.1648 | 140 | 18000 | -51.8122 | 34.0638 | 24948.8 | 0.010558 | 0.60465 | 1640270 | 0.33442 | 69.3923 | -2.217 | 0.89315
2011-11-03 12:00 | 50.6409 | 0.31741 | 0.54118 | 0.8837 | 0.27163 | 1.5317 | 101.8365 | 38.1635 | -0.2778 | 1.3255 | 0.14019 | -1.2834 | 140 | 18000 | -713.6268 | 50.4566 | 34428.95 | 0.0092444 | 0.56612 | 1612091 | 0.34732 | 69.3744 | -1.338 | 0.89002
2011-11-03 12:30 | 83.2891 | 0.27361 | 0.75249 | 0.82071 | 0.28567 | 1.8228 | 88.1493 | 51.8507 | 0.052033 | 1.6104 | 0.22898 | -0.13157 | 140 | 18000 | -913.8267 | 83.0344 | 29024.17 | 0.011776 | 0.68749 | 1553625 | 0.34064 | 69.3466 | -0.18575 | 0.88591
2011-11-03 13:00 | 19.4534 | 0.42528 | 1.1326 | 1.2618 | 0.31475 | 2.003 | 90.4532 | 49.5468 | -0.01118 | 1.4134 | 0.16967 | 0.95402 | 140 | 18000 | -43.718 | 19.3177 | 11610.47 | 0.01186 | 0.85928 | 1529989 | 0.33862 | 69.3083 | 0.9004 | 0.88191
2011-11-03 13:30 | 68.0237 | 0.63047 | 1.271 | 1.4664 | 0.51758 | 2.5122 | 0.97677 | 139.0232 | 2.0269 | 0.034558 | -0.054022 | 2.0956 | 140 | 18000 | 115.6333 | 67.7721 | 9671.063 | 0.012063 | 0.61855 | 1513567 | 0.3447 | 69.275 | 2.0399 | 0.87783
2011-11-03 14:00 | 146.6613 | 0.60059 | 1.1671 | 1.302 | 0.57912 | 3.4451 | -12.8919 | 152.8919 | 3.1293 | -0.71622 | -0.15947 | 2.5655 | 140 | 18000 | -1122.177 | 146.2746 | 8769.729 | 0.011195 | 0.61839 | 1505659 | 0.34484 | 69.2417 | 2.5096 | 0.87592
2011-11-03 14:30 | 60.734 | 0.59526 | 1.4634 | 1.4559 | 0.50005 | 2.5611 | -13.6293 | 153.6293 | 1.9216 | -0.46592 | -0.083366 | 2.7299 | 140 | 18000 | -178.7964 | 60.5518 | 7357.466 | 0.011137 | 0.48792 | 1500180 | 0.34186 | 69.2107 | 2.6743 | 0.875
2011-11-03 15:00 | 41.2034 | 0.53944 | 1.3795 | 1.5911 | 0.53778 | 2.8251 | 23.823 | 116.177 | 2.1686 | 0.95751 | 0.090709 | 2.8949 | 140 | 18000 | 22.4326 | 40.9085 | 7455.415 | 0.011436 | 0.4424 | 1499412 | 0.33444 | 69.1813 | 2.8404 | 0.87411
2011-11-03 15:30 | 44.3356 | 0.62782 | 2.3068 | 1.4538 | 0.6398 | 3.3505 | 1.678 | 138.322 | 2.8132 | 0.082415 | -0.063687 | 3.1553 | 140 | 18000 | -252.8759 | 44.1691 | 4557.812 | 0.013645 | 0.32679 | 1496055 | 0.34258 | 69.1543 | 3.0994 | 0.87294
2011-11-03 16:00 | 48.0647 | 0.65712 | 1.4719 | 1.7278 | 0.78118 | 4.9871 | 10.3834 | 129.6166 | 4.6226 | 0.84703 | 0.046601 | 3.3397 | 140 | 18000 | -268.0059 | 47.7638 | 4087.594 | 0.009782 | 0.34314 | 1493623 | 0.35285 | 69.1515 | 3.282 | 0.87233
2011-11-03 16:30 | 28.2536 | 0.56524 | 1.5424 | 1.3983 | 0.77846 | 4.5792 | 4.9537 | 135.0464 | 4.3532 | 0.37731 | -0.02098 | 3.3386 | 140 | 18000 | -262.0367 | 27.9055 | 2839.585 | 0.0081965 | 0.25274 | 1490577 | 0.35435 | 69.1473 | 3.2807 | 0.87228
2011-11-03 17:00 | -28.6494 | 0.59257 | 1.5788 | 1.6937 | 0.83848 | 5.5978 | 12.2594 | 127.7406 | 5.2414 | 1.1389 | 0.049247 | 2.7092 | 140 | 18000 | 333.5989 | -28.8476 | 2900.147 | 0.0080379 | 0.13745 | 1496705 | 0.34485 | 69.1492 | 2.6531 | 0.87429
2011-11-03 17:30 | -23.3855 | 0.46195 | 1.6627 | 1.5436 | 0.80443 | 5.6657 | 19.8136 | 120.1864 | 5.177 | 1.8652 | 0.215 | 2.3921 | 140 | 18000 | 159.8382 | -23.5917 | 3410.509 | 0.0087328 | 0.18084 | 1497179 | 0.33313 | 69.159 | 2.3381 | 0.87542
2011-11-03 18:00 | -31.3931 | 0.55552 | 1.6915 | 1.625 | 0.94144 | 6.4917 | 19.4778 | 120.5222 | 5.9516 | 2.105 | 0.23419 | 1.9023 | 140 | 18000 | 358.0699 | -31.5542 | 3773.621 | 0.0065909 | 0.28941 | 1499732 | 0.32397 | 69.1818 | 1.8497 | 0.87727
2011-11-03 18:30 | -33.6422 | 0.49203 | 1.5418 | 1.6336 | 0.74788 | 5.0109 | 18.2376 | 121.7624 | 4.5522 | 1.5 | 0.16877 | 1.5491 | 140 | 18000 | 280.7384 | -33.8983 | 3779.392 | 0.0053644 | 0.23197 | 1501029 | 0.32249 | 69.2275 | 1.4972 | 0.87898
2011-11-03 19:00 | -39.4077 | 0.49179 | 1.5763 | 1.6501 | 0.79374 | 5.2899 | 22.9562 | 117.0438 | 4.6713 | 1.9786 | 0.23982 | 1.1682 | 140 | 18000 | 344.0389 | -39.5759 | 3673.582 | 0.0053257 | 0.27447 | 1505290 | 0.32264 | 69.2636 | 1.1164 | 0.88066
2011-11-03 19:30 | -31.0038 | 0.60261 | 1.6592 | 1.7911 | 0.82789 | 5.4077 | 19.3444 | 120.6555 | 4.8439 | 1.7005 | 0.16406 | 0.48618 | 140 | 18000 | 478.2223 | -31.2395 | 10131.67 | 0.0051691 | 0.28273 | 1514066 | 0.32551 | 69.2933 | 0.43435 | 0.88323
2011-11-03 20:00 | -30.5702 | 0.64115 | 1.6378 | 1.7951 | 0.75968 | 4.7403 | 12.3013 | 127.6987 | 4.3321 | 0.94465 | 0.063388 | -0.17501 | 140 | 18000 | -530.8859 | -30.447 | 24529.45 | 0.0039479 | 0.29479 | 1578314 | 0.32427 | 69.3363 | -0.22692 | 0.88592
2011-11-03 20:30 | -17.0559 | 0.64389 | 1.6927 | 1.9587 | 0.7732 | 4.7267 | 19.4537 | 120.5463 | 4.127 | 1.4577 | 0.16379 | -0.63685 | 140 | 18000 | 150.5538 | -17.2069 | 2885.293 | 0.0045109 | 0.16956 | 1590076 | 0.32935 | 69.3859 | -0.68887 | 0.88806
2011-11-03 21:00 | -24.8925 | 0.52874 | 2.2636 | 1.5622 | 0.61443 | 3.3686 | 23.4116 | 116.5884 | 2.4808 | 1.0741 | 0.095848 | -0.92501 | 140 | 18000 | 266.6008 | -24.8493 | 6830.074 | 0.0046227 | 0.4048 | 1593968 | 0.32708 | 69.4383 | -0.97694 | 0.88967
2011-11-03 21:30 | -14.0478 | 0.42047 | 1.0077 | 1.2223 | 0.47476 | 3.182 | 26.4026 | 113.5974 | 2.619 | 1.3002 | 0.12323 | -0.98089 | 140 | 18000 | 178.4689 | -14.1588 | 2306.168 | 0.0042935 | 0.12607 | 1594090 | 0.33317 | 69.4778 | -1.0334 | 0.89036
2011-11-03 22:00 | -32.783 | 0.39011 | 1.098 | 1.0694 | 0.40976 | 2.4893 | 21.9968 | 118.0032 | 2.0357 | 0.82234 | 0.088123 | -1.5572 | 140 | 18000 | 530.0201 | -32.7548 | 7252 | 0.0061309 | 0.31594 | 1599980 | 0.3404 | 69.485 | -1.6107 | 0.89234
2011-11-03 22:30 | 19.6563 | 0.4617 | 0.99761 | 1.2324 | 0.42471 | 2.3841 | 3.7544 | 136.2456 | 2.0423 | 0.13401 | -0.022984 | -2.2788 | 140 | 18000 | -145.9411 | 19.4582 | 5510.012 | 0.0083828 | 0.36984 | 1607642 | 0.32668 | 69.4829 | -2.3298 | 0.89469
2011-11-03 23:00 | 2.3042 | 0.44622 | 0.79888 | 1.2263 | 0.25244 | 1.5795 | -171.9432 | 311.9432 | -1.0155 | -0.14374 | -0.025999 | -3.2119 | 140 | 18000 | -106.5451 | 2.1359 | 7204.24 | 0.002985 | 0.44484 | 1621180 | 0.31393 | 69.5141 | -3.2608 | 0.89819
2011-11-03 23:30 | -5.4945 | 0.18075 | 0.56108 | 0.51832 | 0.16546 | 2.1012 | -121.114 | 261.114 | -1.0426 | -1.7275 | -0.23407 | -4.0571 | 140 | 18000 | 100.4331 | -5.5595 | 5244.312 | 0.0040505 | 0.30468 | 1634527 | 0.30992 | 69.525 | -4.1046 | 0.90115
2011-11-04 | -8.3853 | 0.15595 | 0.46366 | 0.39955 | 0.15504 | 1.9663 | -113.2824 | 253.2824 | -0.75564 | -1.7561 | -0.22739 | -4.3729 | 140 | 18000 | 88.3903 | -8.4213 | 6444.367 | 0.0038903 | 0.37235 | 1636860 | 0.30139 | 69.522 | -4.4199 | 0.90217
2011-11-04 00:30 | -0.89978 | 0.20418 | 0.35157 | 0.55571 | 0.14923 | 1.565 | -123.2518 | 263.2518 | -0.82822 | -1.2632 | -0.16886 | -4.3929 | 140 | 18000 | 50.4083 | -1.1316 | 7436.483 | 0.0027781 | 0.42229 | 1636435 | 0.30166 | 69.5063 | -4.439 | 0.90203
2011-11-04 01:00 | 6.227 | 0.22243 | 0.61952 | 0.54179 | 0.1503 | 1.8227 | -107.0793 | 247.0793 | -0.49609 | -1.6147 | -0.21734 | -4.7843 | 140 | 18000 | -109.284 | 6.1941 | 8646.014 | 0.0054787 | 0.43501 | 1641436 | 0.29499 | 69.4932 | -4.8289 | 0.90318
2011-11-04 01:30 | 6.69 | 0.16365 | 0.72515 | 0.39794 | 0.14782 | 1.821 | -94.0057 | 234.0057 | -0.11604 | -1.6571 | -0.20837 | -5.0493 | 140 | 18000 | -63.129 | 6.7054 | 9869.404 | 0.006591 | 0.50194 | 1644251 | 0.29225 | 69.4822 | -5.097 | 0.90394
2011-11-04 02:00 | -7.5608 | 0.1236 | 0.65781 | 0.35685 | 0.13032 | 1.1406 | -113.3852 | 253.3852 | -0.37039 | -0.85654 | -0.1147 | -4.979 | 140 | 18000 | 99.1221 | -7.6263 | 7637.174 | 0.0084151 | 0.388 | 1640864 | 0.29663 | 69.4773 | -5.0237 | 0.90363
2011-11-04 02:30 | 4.4005 | 0.19408 | 0.50077 | 0.54967 | 0.13646 | 1.2548 | -110.6375 | 250.6375 | -0.39501 | -1.0488 | -0.12508 | -5.1372 | 140 | 18000 | -135.2292 | 4.5315 | 7915.781 | 0.0029279 | 0.28892 | 1643265 | 0.3056 | 69.4583 | -5.1829 | 0.90391
2011-11-04 03:00 | 10.865 | 0.31875 | 0.80112 | 0.88116 | 0.17347 | 1.2532 | -125.5867 | 265.5867 | -0.41431 | -0.57899 | -0.087953 | -5.1418 | 140 | 18000 | -276.0791 | 10.7597 | 6878.611 | 0.0033858 | 0.30093 | 1638725 | 0.30878 | 69.4312 | -5.1891 | 0.90358
2011-11-04 03:30 | 10.3838 | 0.27981 | 0.52879 | 0.67628 | 0.17413 | 1.1112 | -70.7709 | 210.7709 | 0.30388 | -0.87119 | -0.11766 | -5.4639 | 140 | 18000 | -316.6271 | 10.3202 | 8812.115 | 0.0039813 | 0.36131 | 1643149 | 0.2971 | 69.4287 | -5.5096 | 0.90463
2011-11-04 04:00 | 3.3789 | 0.18037 | 0.442 | 0.46918 | 0.11383 | 1.4965 | -75.2237 | 215.2238 | 0.36679 | -1.3906 | -0.18582 | -5.6866 | 140 | 18000 | -137.7444 | 3.3958 | 10044.96 | 0.0044035 | 0.413 | 1647715 | 0.29163 | 69.4413 | -5.729 | 0.90554
2011-11-04 04:30 | 13.2431 | 0.34562 | 0.67733 | 0.93657 | 0.17383 | 1.3814 | -84.3235 | 224.3235 | 0.094778 | -0.9535 | -0.12979 | -5.383 | 140 | 18000 | -366.1326 | 12.9508 | 8678.389 | 0.0067318 | 0.37299 | 1646325 | 0.30055 | 69.4136 | -5.4265 | 0.90415
2011-11-04 05:00 | 18.831 | 0.2756 | 0.78645 | 0.78178 | 0.17827 | 1.1134 | 132.906 | 7.094 | -0.44792 | 0.48192 | 0.0543 | -4.9716 | 140 | 18000 | -190.6439 | 18.6504 | 16769.84 | 0.009653 | 0.27858 | 1637956 | 0.32015 | 69.4095 | -5.0214 | 0.90272
2011-11-04 05:30 | 1.0834 | 0.17131 | 0.38516 | 0.46337 | 0.13647 | 0.85254 | -168.6838 | 308.6838 | -0.71144 | -0.14237 | -0.038212 | -4.8121 | 140 | 18000 | -2036.862 | 1.0976 | 137944.6 | 0.018217 | 0.063228 | 1772991 | 0.35425 | 69.4244 | -4.8664 | 0.90237
2011-11-04 06:00 | -0.70831 | 0.14819 | 0.57359 | 0.40739 | 0.12976 | 0.88172 | 176.9245 | 323.0755 | -0.77587 | 0.041686 | -0.002428 | -5.0374 | 140 | 18000 | -2984.166 | -0.73826 | 129028.6 | 0.089759 | 0.069604 | 1904899 | 0.31448 | 69.4181 | -5.0856 | 0.90305
2011-11-04 06:30 | -2.2359 | 0.21166 | 0.6043 | 0.57692 | 0.12709 | 0.89443 | -153.3378 | 293.3378 | -0.471 | -0.2365 | -0.03308 | -5.2817 | 140 | 18000 | -5661.423 | -2.6531 | 464971.6 | 0.20291 | 0.094589 | 2008150 | 0.20015 | 69.4251 | -5.3124 | 0.90398
2011-11-04 07:00 | 1.1134 | 0.23775 | 0.45456 | 0.71433 | 0.13224 | 0.95289 | -177.1623 | 317.1623 | -0.60573 | -0.030025 | -0.014968 | -5.9094 | 140 | 18000 | -4191.379 | 1.0264 | 172215.4 | 0.040259 | 0.15057 | 2282682 | 0.18949 | 69.416 | -5.9383 | 0.90598
2011-11-04 07:30 | -0.76741 | 0.17244 | 0.40665 | 0.51454 | 0.12618 | 0.91491 | -175.6888 | 315.6888 | -0.769 | -0.057972 | -0.022244 | -5.9364 | 140 | 18000 | 581.5066 | -0.7401 | 58039.81 | 0.015928 | 0.080324 | 2550388 | 0.16448 | 69.4362 | -5.9613 | 0.90634
2011-11-04 08:00 | 0.35243 | 0.27951 | 0.46433 | 0.74631 | 0.12911 | 0.92315 | -101.9571 | 241.9571 | -0.1139 | -0.53782 | -0.086825 | -5.8305 | 140 | 18000 | 32.2477 | 0.30925 | 26965.76 | 0.0077269 | 0.078287 | 2616359 | 0.16847 | 69.4588 | -5.8559 | 0.90628
2011-11-04 08:30 | -3.8981 | 0.20228 | 0.40044 | 0.56389 | 0.12332 | 0.71848 | -0.68005 | 140.6801 | 0.39254 | -0.0046592 | -0.021633 | -5.468 | 140 | 18000 | 1987.466 | -3.8252 | 50698.77 | 0.015392 | 0.15129 | 2530052 | 0.1763 | 69.4771 | -5.4942 | 0.90529
2011-11-04 09:00 | -4.7092 | 0.30265 | 0.45677 | 0.82757 | 0.15744 | 1.0475 | 135.5855 | 4.4145 | -0.50807 | 0.49779 | 0.068124 | -5.4071 | 140 | 18000 | -2999.194 | -5.0108 | 78125.09 | 0.03928 | 0.20516 | 2313692 | 0.276 | 69.503 | -5.4495 | 0.90541
2011-11-04 09:30 | 5.82 | 0.29624 | 0.4477 | 0.7175 | 0.17249 | 0.90186 | 114.818 | 25.182 | -0.30348 | 0.65625 | 0.073272 | -5.1162 | 140 | 18000 | -348.9897 | 5.7287 | 175851.7 | 0.015618 | 0.23918 | 1902005 | 0.37794 | 69.516 | -5.174 | 0.90459
2011-11-04 10:00 | 25.3505 | 0.22519 | 0.38524 | 0.67497 | 0.17831 | 1.1534 | 111.4288 | 28.5712 | -0.38665 | 0.98515 | 0.12206 | -4.6246 | 140 | 18000 | -149.7888 | 25.1498 | 6933.518 | 0.011093 | 0.35054 | 1647012 | 0.38835 | 69.517 | -4.6844 | 0.90294
2011-11-04 10:30 | 15.3861 | 0.20396 | 0.51514 | 0.62145 | 0.18565 | 1.0347 | 89.5942 | 50.4058 | 0.0059424 | 0.83906 | 0.12038 | -4.1526 | 140 | 18000 | -161.1363 | 15.2487 | 5572.095 | 0.010562 | 0.35401 | 1643227 | 0.39645 | 69.5088 | -4.2136 | 0.90125
2011-11-04 11:00 | 14.1897 | 0.24125 | 0.4895 | 0.60346 | 0.19762 | 1.0247 | 120.907 | 19.093 | -0.4542 | 0.7587 | 0.070534 | -3.8191 | 140 | 18000 | -218.4302 | 14.0307 | 5218.505 | 0.011432 | 0.34191 | 1640519 | 0.39872 | 69.4894 | -3.8805 | 0.89988
2011-11-04 11:30 | 24.1917 | 0.25698 | 0.44321 | 0.69308 | 0.22469 | 0.96986 | 121.9721 | 18.0279 | -0.41491 | 0.66472 | 0.078641 | -3.2144 | 140 | 18000 | -206.7865 | 23.9962 | 6862.801 | 0.011541 | 0.40327 | 1635099 | 0.41294 | 69.4763 | -3.2785 | 0.8977
2011-11-04 12:00 | 70.8717 | 0.24569 | 0.63333 | 0.76537 | 0.25009 | 1.0967 | 99.2347 | 40.7653 | -0.12638 | 0.7773 | 0.082662 | -2.4014 | 140 | 18000 | -557.3038 | 70.631 | 9270.355 | 0.014087 | 0.61826 | 1632160 | 0.42816 | 69.4411 | -2.4679 | 0.89455
2011-11-04 12:30 | 57.5807 | 0.25625 | 0.85857 | 0.67933 | 0.26277 | 1.1352 | 82.5093 | 57.4907 | 0.091618 | 0.69678 | 0.099563 | -1.2173 | 140 | 18000 | 1211.558 | 57.3353 | 34782.36 | 0.012678 | 0.65946 | 1592438 | 0.43897 | 69.4159 | -1.2862 | 0.89033
2011-11-04 13:00 | 36.5804 | 0.32112 | 0.47053 | 0.88571 | 0.24266 | 0.93584 | -0.57437 | 140.5744 | 0.23761 | -0.002382 | -0.010069 | -0.47126 | 140 | 18000 | 943.0154 | 36.4326 | 31613.9 | 0.0096723 | 0.5716 | 1554622 | 0.43702 | 69.3758 | -0.54054 | 0.88738
2011-11-04 13:30 | 34.2344 | 0.4107 | 0.4876 | 1.1029 | 0.23164 | 1.1407 | -69.7868 | 209.7868 | 0.097052 | -0.26359 | -0.0661 | -0.080039 | 140 | 18000 | 308.1812 | 34.1788 | 32693.88 | 0.0073062 | 0.29637 | 1584702 | 0.43681 | 69.331 | -0.14945 | 0.88553
2011-11-04 14:00 | 14.7134 | 0.23636 | 0.69287 | 0.71657 | 0.20417 | 1.6756 | 120.2448 | 19.7553 | -0.77326 | 1.3262 | 0.14456 | -0.25926 | 140 | 18000 | 756.4915 | 14.6039 | 32927.18 | 0.018829 | 0.20605 | 1610204 | 0.43654 | 69.2945 | -0.32858 | 0.88565
2011-11-04 14:30 | 11.2744 | 0.24377 | 0.3383 | 0.62587 | 0.1564 | 0.62699 | -147.2955 | 287.2955 | -0.23143 | -0.1486 | -0.036705 | -0.021074 | 140 | 18000 | -174.7219 | 11.1945 | 39219.03 | 0.010718 | 0.20927 | 1556094 | 0.44683 | 69.2796 | -0.092211 | 0.88469
2011-11-04 15:00 | 10.0758 | 0.21419 | 0.75129 | 0.73151 | 0.20983 | 1.5073 | 94.64 | 45.36 | -0.10495 | 1.2931 | 0.15031 | 0.31876 | 140 | 18000 | 414.7837 | 9.9806 | 15631.75 | 0.0072577 | 0.20291 | 1530699 | 0.44837 | 69.2365 | 0.24731 | 0.88304
2011-11-04 15:30 | 29.9789 | 0.32295 | 0.53251 | 0.87634 | 0.19425 | 1.1914 | -114.8458 | 254.8458 | -0.35288 | -0.7621 | -0.11581 | 0.69858 | 140 | 18000 | -875.305 | 30.0629 | 20967.48 | 0.019068 | 0.4744 | 1525882 | 0.43506 | 69.2473 | 0.62863 | 0.88195
2011-11-04 16:00 | 6.2506 | 0.37393 | 0.77974 | 0.89135 | 0.19915 | 1.2418 | 101.2292 | 38.7708 | -0.14966 | 0.75384 | 0.088213 | 0.7558 | 140 | 18000 | 1474.406 | 6.0638 | 18920.89 | 0.01589 | 0.2741 | 1525587 | 0.44101 | 69.2783 | 0.68544 | 0.88216
2011-11-04 16:30 | -15.0576 | 0.35434 | 0.91595 | 0.91021 | 0.21522 | 1.3474 | -133.6137 | 273.6136 | -0.46222 | -0.48515 | -0.07493 | 0.42665 | 140 | 18000 | 3960.007 | -15.5134 | 59647.05 | 0.029379 | 0.32663 | 1530785 | 0.45943 | 69.2994 | 0.35318 | 0.88349
2011-11-04 17:00 | -2.7216 | 0.23695 | 0.41453 | 0.64276 | 0.1915 | 1.4826 | -121.2876 | 261.2876 | -0.7198 | -1.1844 | -0.15752 | 0.55797 | 140 | 18000 | 623.3126 | -2.8603 | 36535.41 | 0.026792 | 0.32772 | 1521676 | 0.44907 | 69.3169 | 0.48623 | 0.88329
2011-11-04 17:30 | -7.4795 | 0.20229 | 0.60175 | 0.57335 | 0.19064 | 1.8216 | 146.3104 | 353.6896 | -1.4723 | 0.98154 | 0.11433 | 0.19957 | 140 | 17997 | -723.8153 | -7.2929 | 94042.53 | 0.081285 | 0.44258 | 1557409 | 0.41048 | 69.3574 | 0.13396 | 0.88497
2011-11-04 18:00 | 4.0146 | 0.31207 | 0.68682 | 0.73252 | 0.15983 | 0.92985 | -65.1891 | 205.1891 | 0.17885 | -0.38687 | -0.07228 | -0.46444 | 140 | 18000 | -481.436 | 3.676 | 40231.99 | 0.070356 | 0.16557 | 1526681 | 0.24809 | 69.3846 | -0.50382 | 0.88749
2011-11-04 18:30 | 3.7726 | 0.2359 | 0.67554 | 0.58109 | 0.12027 | 1.0633 | -43.2822 | 183.2822 | 0.52855 | -0.49777 | -0.091309 | -0.43816 | 140 | 18000 | -878.9941 | 3.9933 | 14271.99 | 0.022539 | 0.14879 | 1562247 | 0.45228 | 69.3992 | -0.50994 | 0.88757
2011-11-04 19:00 | 1.9981 | 0.39274 | 0.37253 | 1.0344 | 0.17575 | 1.5392 | -64.5168 | 204.5168 | 0.55031 | -1.1546 | -0.17035 | -0.75894 | 140 | 18000 | -50.3316 | 1.9111 | 8986.554 | 0.0094653 | 0.39205 | 1561834 | 0.4308 | 69.3941 | -0.82655 | 0.88855
2011-11-04 19:30 | 15.398 | 0.44313 | 0.86051 | 1.1491 | 0.22642 | 1.3495 | 164.4319 | 335.5681 | -0.28189 | 0.078535 | 0.017293 | -1.7352 | 140 | 18000 | 728.6949 | 15.1829 | 7397.701 | 0.013565 | 0.24973 | 1567580 | 0.43522 | 69.4102 | -1.8033 | 0.89195
2011-11-04 20:00 | -2.9183 | 0.24151 | 0.38302 | 0.60335 | 0.16242 | 1.7557 | -119.1138 | 259.1138 | -0.83985 | -1.5081 | -0.19105 | -2.4395 | 140 | 18000 | 889.7976 | -3.0573 | 13817.96 | 0.016483 | 0.25623 | 1543782 | 0.37578 | 69.4327 | -2.498 | 0.89457
2011-11-04 20:30 | -8.8683 | 0.298 | 0.49475 | 0.83941 | 0.17674 | 1.4912 | -105.1266 | 245.1266 | -0.34861 | -1.2896 | -0.16908 | -2.6218 | 140 | 18000 | -6839.461 | -7.5612 | 104006.2 | 0.13077 | 0.28207 | 1483931 | 0.29072 | 69.4688 | -2.6676 | 0.89565
2011-11-04 21:00 | -8.1431 | 0.16349 | 0.59546 | 0.53068 | 0.13039 | 1.8844 | -86.319 | 226.319 | 0.11408 | -1.7733 | -0.24993 | -3.5907 | 140 | 18000 | -59.4317 | -8.1254 | 45472.35 | 0.041566 | 0.66855 | 1565987 | 0.32493 | 69.4949 | -3.6391 | 0.89919
2011-11-04 21:30 | 0.99211 | 0.29442 | 0.60496 | 0.82877 | 0.14717 | 1.0229 | -51.2291 | 191.2291 | 0.30054 | -0.37418 | -0.062957 | -3.2605 | 140 | 18000 | -842.4224 | 1.0985 | 14369.4 | 0.0095751 | 0.24977 | 1556656 | 0.34565 | 69.5105 | -3.3138 | 0.8983
2011-11-04 22:00 | -8.6531 | 0.12346 | 0.22088 | 0.41043 | 0.09609 | 0.73498 | -140.5256 | 280.5256 | -0.50759 | -0.41805 | -0.071805 | -3.3021 | 140 | 18000 | 669.337 | -8.7038 | 16181 | 0.006491 | 0.21548 | 1576181 | 0.36493 | 69.5165 | -3.359 | 0.89851
2011-11-04 22:30 | 8.1345 | 0.21657 | 0.5497 | 0.58574 | 0.1428 | 1.5184 | -88.1913 | 228.1913 | 0.042884 | -1.358 | -0.17128 | -4.1369 | 140 | 18000 | -26.1499 | 8.0463 | 13619.89 | 0.019344 | 0.47242 | 1599217 | 0.33741 | 69.528 | -4.1874 | 0.90145
2011-11-04 23:00 | 1.1926 | 0.2117 | 0.32532 | 0.55392 | 0.12523 | 1.8514 | -68.3368 | 208.3368 | 0.67118 | -1.6897 | -0.24188 | -4.7257 | 140 | 18000 | -559.7521 | 1.6345 | 28903.54 | 0.0113 | 0.58571 | 1599075 | 0.30411 | 69.5419 | -4.7691 | 0.9036
2011-11-04 23:30 | 42.2575 | 0.28218 | 0.50281 | 0.69103 | 0.1449 | 1.6168 | -76.0018 | 216.0018 | 0.37394 | -1.5 | -0.19734 | -4.6404 | 140 | 18000 | -3776.051 | 43.0079 | 56357.01 | 0.044498 | 0.65973 | 1556859 | 0.25753 | 69.541 | -4.6795 | 0.90332
2011-11-05 | 24.001 | 0.26842 | 0.50811 | 0.64881 | 0.13694 | 1.5089 | -71.2173 | 211.2173 | 0.45702 | -1.3438 | -0.19158 | -4.7821 | 140 | 18000 | -843.5227 | 24.0135 | 16029.93 | 0.0066436 | 0.46335 | 1602862 | 0.30568 | 69.5435 | -4.8292 | 0.90383
2011-11-05 00:30 | 9.751 | 0.28627 | 0.84887 | 0.67786 | 0.14215 | 1.4388 | -75.456 | 215.456 | 0.26463 | -1.02 | -0.16273 | -4.1635 | 140 | 18000 | -1148.535 | 9.8605 | 22699.9 | 0.014207 | 0.47076 | 1587093 | 0.31362 | 69.5412 | -4.2107 | 0.90171
2011-11-05 01:00 | 2.6825 | 0.25167 | 0.33209 | 0.66186 | 0.1487 | 2.599 | -75.8852 | 215.8853 | 0.62761 | -2.4959 | -0.34552 | -5.6721 | 140 | 18000 | -168.4733 | 2.9711 | 24712.97 | 0.014457 | 0.59209 | 1608587 | 0.2698 | 69.5345 | -5.7117 | 0.90671
2011-11-05 01:30 | -43.4223 | 0.27684 | 0.63367 | 0.76717 | 0.17522 | 1.9045 | -86.5361 | 226.5361 | 0.10718 | -1.7706 | -0.24992 | -4.8942 | 140 | 18000 | 342.0549 | -43.7812 | 26614.04 | 0.020703 | 0.91818 | 1579774 | 0.26672 | 69.5381 | -4.9176 | 0.90408
2011-11-05 02:00 | -10.8867 | 0.22917 | 0.63975 | 0.7185 | 0.1391 | 1.1843 | -86.799 | 226.799 | 0.048989 | -0.87594 | -0.11713 | -4.9724 | 140 | 18000 | 116.7864 | -11.4011 | 19356.91 | 0.01594 | 0.75693 | 1592863 | 0.28102 | 69.5374 | -5.0105 | 0.90437
2011-11-05 02:30 | -11.2542 | 0.20081 | 0.67362 | 0.6339 | 0.13637 | 2.1289 | -79.4591 | 219.4591 | 0.36202 | -1.9455 | -0.27054 | -6.0634 | 140 | 18000 | -140.6008 | -11.0373 | 21473.59 | 0.013526 | 0.54197 | 1607736 | 0.24774 | 69.5455 | -6.0961 | 0.90818
2011-11-05 03:00 | -8.5428 | 0.29318 | 0.56714 | 0.78756 | 0.15236 | 1.4667 | -65.9129 | 205.9129 | 0.51734 | -1.1572 | -0.16857 | -5.5647 | 140 | 18000 | -234.4906 | -8.5046 | 18830.06 | 0.0098185 | 0.68705 | 1608534 | 0.26505 | 69.5521 | -5.603 | 0.90658
2011-11-05 03:30 | -12.1699 | 0.23202 | 0.36723 | 0.68456 | 0.15012 | 2.1003 | -67.3769 | 207.377 | 0.78223 | -1.8771 | -0.27945 | -6.2771 | 140 | 18000 | 62.6349 | -11.9009 | 15457.6 | 0.0078953 | 0.66032 | 1622160 | 0.2465 | 69.5437 | -6.3006 | 0.90885
2011-11-05 04:00 | -6.7895 | 0.17036 | 0.50819 | 0.49485 | 0.12753 | 2.3644 | -74.5018 | 214.5018 | 0.61277 | -2.2098 | -0.2901 | -6.9251 | 140 | 18000 | 117.1691 | -5.3765 | 15798.57 | 0.00841 | 0.72117 | 1629412 | 0.22944 | 69.5404 | -6.9504 | 0.91104
2011-11-05 04:30 | -25.0936 | 0.18329 | 0.63184 | 0.55743 | 0.16718 | 2.5018 | -69.1058 | 209.1058 | 0.85302 | -2.2345 | -0.30792 | -7.101 | 140 | 18000 | 276.0558 | -24.1893 | 16504.18 | 0.0083605 | 0.74044 | 1631784 | 0.22147 | 69.5424 | -7.131 | 0.91169
2011-11-05 05:00 | -9.5994 | 0.26272 | 0.382 | 0.71252 | 0.1594 | 1.729 | -47.8982 | 187.8983 | 1.0912 | -1.2076 | -0.19223 | -7.6348 | 140 | 18000 | 97.1721 | -10.0671 | 23049.52 | 0.0097175 | 0.88005 | 1634115 | 0.20522 | 69.546 | -7.6497 | 0.91352
2011-11-05 05:30 | -11.3786 | 0.21986 | 0.32268 | 0.54336 | 0.14516 | 2.455 | -68.6669 | 208.6669 | 0.88815 | -2.2741 | -0.31477 | -7.7771 | 140 | 18000 | 202.4577 | -10.0369 | 19131.75 | 0.0085094 | 0.88639 | 1643672 | 0.20192 | 69.5446 | -7.8207 | 0.9141
2011-11-05 06:00 | -10.574 | 0.2119 | 0.24972 | 0.56221 | 0.14796 | 2.7175 | -73.1753 | 213.1753 | 0.78204 | -2.5862 | -0.34384 | -8.1429 | 140 | 18000 | 162.2491 | -10.4516 | 13470.79 | 0.0068815 | 0.617 | 1645784 | 0.19526 | 69.5538 | -8.1529 | 0.91537
2011-11-05 06:30 | -57.5812 | 0.32743 | 0.4206 | 0.88704 | 0.18956 | 2.2639 | -69.4331 | 209.4331 | 0.76607 | -2.0417 | -0.26957 | -7.9591 | 140 | 18000 | 606.9475 | -56.9388 | 14095.59 | 0.009041 | 0.7221 | 1642477 | 0.19975 | 69.5493 | -7.9753 | 0.91469
2011-11-05 07:00 | -9.9678 | 0.18139 | 0.42223 | 0.61184 | 0.13025 | 2.1017 | -60.0183 | 200.0182 | 1.0042 | -1.7406 | -0.26696 | -8.331 | 140 | 18000 | 93.1701 | -10.6972 | 16038.12 | 0.0063886 | 0.66951 | 1645235 | 0.1865 | 69.5699 | -8.3641 | 0.91631
2011-11-05 07:30 | -5.897 | 0.16328 | 0.26089 | 0.52232 | 0.13482 | 2.0937 | -61.5822 | 201.5822 | 0.97846 | -1.8083 | -0.27396 | -8.5426 | 140 | 18000 | 13.3551 | -8.039 | 14902.53 | 0.0057934 | 0.62339 | 1651158 | 0.18113 | 69.592 | -8.5679 | 0.91732
2011-11-05 08:00 | -5.6057 | 0.098565 | 0.29777 | 0.30281 | 0.11059 | 2.0196 | -67.0778 | 207.0778 | 0.77951 | -1.8434 | -0.25644 | -8.918 | 140 | 18000 | 67.2389 | -6.542 | 16381.39 | 0.0061834 | 0.69935 | 1656296 | 0.17307 | 69.6071 | -8.9386 | 0.91881
2011-11-05 08:30 | -14.9381 | 0.1112 | 0.39301 | 0.34412 | 0.13522 | 2.0658 | -67.0324 | 207.0324 | 0.79074 | -1.8658 | -0.26175 | -8.8354 | 140 | 18000 | 206.7106 | -16.6229 | 15829.53 | 0.006067 | 0.74167 | 1659337 | 0.17575 | 69.6363 | -8.9013 | 0.91906
2011-11-05 09:00 | -10.5136 | 0.11094 | 0.21255 | 0.3157 | 0.12625 | 2.1049 | -63.859 | 203.859 | 0.92202 | -1.8787 | -0.26985 | -8.6558 | 140 | 18000 | 94.1466 | -9.7242 | 10200.46 | 0.0045275 | 0.45832 | 1661066 | 0.18156 | 69.6551 | -8.6748 | 0.91852
2011-11-05 09:30 | 43.9699 | 0.28069 | 0.30459 | 0.74889 | 0.17232 | 1.1017 | -1.5853 | 141.5853 | 0.84562 | -0.023404 | -0.039946 | -7.4253 | 140 | 18000 | 308.3451 | 42.6978 | 7876.276 | 0.016236 | 0.52909 | 1651417 | 0.21861 | 69.6606 | -7.4251 | 0.91425
2011-11-05 10:00 | 21.148 | 0.16859 | 0.41284 | 0.49634 | 0.16722 | 0.82989 | 85.2298 | 54.7701 | 0.060415 | 0.72399 | 0.07466 | -6.3388 | 140 | 18000 | -282.9724 | 20.7709 | 7281.662 | 0.013928 | 0.40744 | 1653508 | 0.25483 | 69.6552 | -6.3748 | 0.91056
2011-11-05 10:30 | 21.3225 | 0.17302 | 0.34522 | 0.55276 | 0.18159 | 0.89448 | 98.3193 | 41.6807 | -0.1152 | 0.78783 | 0.096876 | -6.0298 | 140 | 18000 | -427.9391 | 21.256 | 6936.99 | 0.017663 | 0.55804 | 1659476 | 0.28674 | 69.6556 | -6.0729 | 0.90951
2011-11-05 11:00 | 10.1863 | 0.2597 | 0.40818 | 0.70586 | 0.22295 | 0.9962 | 89.8202 | 50.1797 | 0.0024432 | 0.7787 | 0.087934 | -4.8833 | 140 | 18000 | -183.3737 | 10.0388 | 8714.171 | 0.015492 | 0.58325 | 1644485 | 0.30727 | 69.6316 | -4.9298 | 0.90531
2011-11-05 11:30 | 49.5445 | 0.30546 | 0.54301 | 0.7756 | 0.22094 | 0.94914 | 129.8675 | 10.1325 | -0.39987 | 0.4788 | 0.050255 | -3.5297 | 140 | 18000 | -395.5308 | 49.0874 | 7484.634 | 0.016402 | 0.46334 | 1625982 | 0.32121 | 69.5875 | -3.5789 | 0.90019
2011-11-05 12:00 | 54.6239 | 0.19297 | 0.50041 | 0.58499 | 0.25066 | 0.86066 | 92.2708 | 47.7292 | -0.02488 | 0.62745 | 0.053542 | -2.4131 | 140 | 18000 | -321.3629 | 54.2734 | 22770.31 | 0.028985 | 0.68358 | 1600126 | 0.28975 | 69.5404 | -2.4584 | 0.89588
2011-11-05 12:30 | 56.0236 | 0.2752 | 0.64055 | 0.81881 | 0.26873 | 1.4109 | 110.4402 | 29.5598 | -0.41497 | 1.1134 | 0.14777 | -1.2875 | 140 | 18000 | -751.8716 | 55.612 | 33251.02 | 0.015133 | 0.66181 | 1579722 | 0.32124 | 69.4839 | -1.3385 | 0.89144
2011-11-05 13:00 | 93.5993 | 0.38326 | 0.74188 | 1.1311 | 0.35706 | 1.6192 | 101.9559 | 38.0441 | -0.27557 | 1.3014 | 0.16727 | 0.11517 | 140 | 18000 | -633.7275 | 93.3047 | 9563.228 | 0.018113 | 0.74449 | 1514395 | 0.2911 | 69.4262 | 0.068769 | 0.88613
2011-11-05 13:30 | 91.0806 | 0.5226 | 1.4809 | 1.3595 | 0.4827 | 2.6687 | -16.8216 | 156.8216 | 2.033 | -0.61462 | -0.11396 | 1.0159 | 140 | 18000 | -684.5724 | 91.0891 | 8743.035 | 0.026671 | 0.62521 | 1494430 | 0.26101 | 69.3655 | 0.97406 | 0.88245
2011-11-05 14:00 | 121.5113 | 0.49957 | 1.1938 | 1.4375 | 0.57301 | 3.3426 | 10.3611 | 129.6389 | 2.9786 | 0.54458 | 0.038819 | 1.7074 | 140 | 18000 | -770.3972 | 120.9834 | 8775.739 | 0.014006 | 0.6718 | 1486531 | 0.23008 | 69.3117 | 1.6706 | 0.87955
2011-11-05 14:30 | 94.6414 | 0.55072 | 1.1408 | 1.6432 | 0.58731 | 3.3589 | 14.8983 | 125.1017 | 2.893 | 0.76967 | 0.069536 | 2.1041 | 140 | 18000 | -315.7594 | 94.4561 | 9225.949 | 0.013772 | 0.64066 | 1485900 | 0.2419 | 69.2641 | 2.0641 | 0.87768
2011-11-05 15:00 | 130.3985 | 0.71281 | 1.1294 | 1.8276 | 0.592 | 3.3898 | -2.6494 | 142.6494 | 2.9066 | -0.1345 | -0.062607 | 2.3891 | 140 | 18000 | -501.7258 | 129.9759 | 8320.49 | 0.014125 | 0.602 | 1482728 | 0.25872 | 69.232 | 2.3472 | 0.87636
2011-11-05 15:30 | 64.5934 | 0.48885 | 0.97897 | 1.3424 | 0.54474 | 3.2734 | 15.33 | 124.67 | 2.9193 | 0.80027 | 0.076574 | 2.6122 | 140 | 18000 | 47.8491 | 64.3141 | 6229.424 | 0.014903 | 0.44233 | 1484955 | 0.27389 | 69.2073 | 2.5676 | 0.87534
2011-11-05 16:00 | 40.2005 | 0.39706 | 1.0641 | 1.2182 | 0.55808 | 3.6105 | 12.6625 | 127.3375 | 3.3427 | 0.75101 | 0.074235 | 2.4674 | 140 | 18000 | 101.6722 | 39.9417 | 5218.899 | 0.013657 | 0.28053 | 1486023 | 0.27988 | 69.188 | 2.4219 | 0.87555
2011-11-05 16:30 | 14.991 | 0.37378 | 1.0307 | 1.169 | 0.58445 | 4.2288 | 21.5174 | 118.4826 | 3.8039 | 1.4997 | 0.14424 | 2.5234 | 140 | 18000 | -48.4542 | 14.726 | 2527.136 | 0.011884 | 0.12744 | 1480119 | 0.28126 | 69.1817 | 2.4778 | 0.8753
2011-11-05 17:00 | 7.4168 | 0.31721 | 0.99581 | 1.1543 | 0.53002 | 3.7918 | 20.7129 | 119.2871 | 3.4104 | 1.2896 | 0.15633 | 2.2541 | 140 | 18000 | 59.1546 | 7.3567 | 2288.122 | 0.014655 | 0.29868 | 1478870 | 0.29317 | 69.1724 | 2.2069 | 0.87603
2011-11-05 17:30 | -17.9697 | 0.41493 | 1.0155 | 0.81043 | 0.47497 | 3.1575 | -1.8846 | 141.8846 | 3.0519 | -0.10042 | -0.080898 | 2.2881 | 140 | 18000 | 171.7741 | -18.1479 | 2173.91 | 0.010101 | 0.18063 | 1476127 | 0.28146 | 69.1656 | 2.2425 | 0.87584
2011-11-05 18:00 | -45.9075 | 0.48103 | 1.1086 | 0.96629 | 0.51771 | 3.3898 | -0.97266 | 140.9727 | 3.2539 | -0.055244 | -0.067772 | 2.1543 | 140 | 18000 | 417.8031 | -46.2566 | 3337.325 | 0.0082721 | 0.24783 | 1476400 | 0.2799 | 69.1599 | 2.1088 | 0.87619
2011-11-05 18:30 | -58.4576 | 0.54576 | 1.1582 | 1.2146 | 0.58244 | 3.8 | 0.010135 | 139.9899 | 3.6104 | 0.00063856 | -0.071214 | 2.0239 | 140 | 18000 | 453.5409 | -58.8144 | 3851.754 | 0.0066445 | 0.3001 | 1478229 | 0.27278 | 69.1701 | 1.9801 | 0.87674
2011-11-05 19:00 | -24.4919 | 0.29487 | 0.96163 | 0.84521 | 0.50562 | 3.8364 | 22.877 | 117.123 | 3.4567 | 1.4585 | 0.1745 | 1.1535 | 140 | 18000 | 209.4836 | -24.4749 | 5233.823 | 0.02073 | 0.36081 | 1490060 | 0.24801 | 69.2221 | 1.1134 | 0.88019
2011-11-05 19:30 | -24.4414 | 0.35329 | 1.1956 | 1.1848 | 0.638 | 4.584 | 19.0233 | 120.9767 | 4.2122 | 1.4523 | 0.14568 | 0.72171 | 140 | 18000 | 213.3932 | -24.6405 | 3153.094 | 0.0091668 | 0.22404 | 1496700 | 0.23148 | 69.2674 | 0.68456 | 0.88215
2011-11-05 20:00 | -28.2603 | 0.46531 | 1.2639 | 1.2395 | 0.60584 | 4.0767 | 5.1662 | 134.8338 | 3.8865 | 0.35139 | -0.035111 | 0.038184 | 140 | 18000 | -1623.636 | -28.4274 | 33740.66 | 0.0066461 | 0.31247 | 1551245 | 0.24317 | 69.2962 | -0.00056707 | 0.88472
2011-11-05 20:30 | -53.3917 | 0.5438 | 1.2646 | 1.1045 | 0.63269 | 4.2886 | 2.3781 | 137.6219 | 4.1457 | 0.17217 | -0.03453 | -0.23982 | 140 | 18000 | 464.6609 | -53.4682 | 4154.193 | 0.0056531 | 0.30111 | 1575494 | 0.24114 | 69.3038 | -0.27825 | 0.88572
2011-11-05 21:00 | -30.738 | 0.47724 | 1.2576 | 1.2806 | 0.68255 | 4.5235 | 9.4228 | 130.5771 | 4.2959 | 0.71294 | 0.054894 | -0.59411 | 140 | 18000 | 209.2745 | -30.8892 | 3428.177 | 0.0058038 | 0.24344 | 1578335 | 0.24649 | 69.3101 | -0.63312 | 0.88696
2011-11-05 21:30 | -27.8258 | 0.53022 | 1.4764 | 1.5167 | 0.74069 | 4.9235 | 11.0491 | 128.9508 | 4.631 | 0.90429 | 0.076179 | -0.72939 | 140 | 18000 | 271.9452 | -28.0562 | 3050.149 | 0.0058751 | 0.20191 | 1579190 | 0.25038 | 69.305 | -0.76903 | 0.88733
2011-11-05 22:00 | -19.8435 | 0.49066 | 1.4542 | 1.3885 | 0.81022 | 5.8493 | 17.7257 | 122.2743 | 5.4302 | 1.7357 | 0.10839 | -0.71109 | 140 | 18000 | 239.1291 | -20.0824 | 2695.262 | 0.0065657 | 0.16633 | 1578698 | 0.25216 | 69.3121 | -0.75091 | 0.88736
2011-11-05 22:30 | -10.4874 | 0.52763 | 1.5205 | 1.6102 | 0.77642 | 5.1106 | 20.7486 | 119.2514 | 4.5789 | 1.7347 | 0.18373 | -1.0523 | 140 | 18000 | 128.1937 | -10.5194 | 2473.556 | 0.0061235 | 0.18257 | 1582086 | 0.26208 | 69.3394 | -1.0934 | 0.88882
2011-11-05 23:00 | 1.0601 | 0.52439 | 1.3108 | 1.3606 | 0.58832 | 3.6233 | -4.8382 | 144.8382 | 3.3658 | -0.28489 | -0.10882 | -1.5613 | 140 | 18000 | 122.8717 | 0.92173 | 5576.307 | 0.0064379 | 0.14004 | 1586959 | 0.26963 | 69.3771 | -1.6038 | 0.89097
2011-11-05 23:30 | -15.8277 | 0.41309 | 1.2019 | 0.85433 | 0.45083 | 2.6877 | -6.8729 | 146.8729 | 2.5355 | -0.30562 | -0.083229 | -2.0739 | 140 | 17985 | 26.6858 | -16.0373 | 39085.25 | 0.022905 | 0.30251 | 1590327 | 0.30129 | 69.4203 | -2.1207 | 0.89321
2011-11-06 | -33.1568 | 0.32517 | 1.1102 | 0.7606 | 0.21636 | 1.5122 | 129.9593 | 10.0407 | -0.57069 | 0.6811 | 0.070108 | -3.1877 | 140 | 18000 | 281.9812 | -33.2497 | 49500.96 | 0.02513 | 0.4422 | 1601056 | 0.30804 | 69.4494 | -3.2345 | 0.89727
2011-11-06 00:30 | 10.6314 | 0.21917 | 0.27501 | 0.60971 | 0.12341 | 0.74211 | -170.9358 | 310.9358 | -0.43049 | -0.068678 | -0.022176 | -4.4896 | 140 | 17998 | -53061.97 | 8.2929 | 1099185 | 0.42789 | 0.14623 | 2534931 | 0.058547 | 69.4788 | -4.4982 | 0.90202
2011-11-06 01:00 | -3.6462 | 0.1615 | 0.22797 | 0.42744 | 0.098455 | 0.43107 | 157.155 | 342.845 | -0.13622 | 0.057389 | 0.0097968 | -4.8767 | 140 | 17997 | 4001.979 | 2.6328 | 252801.3 | 0.14671 | 0.05568 | 4143016 | -0.12346 | 69.4786 | -4.6511 | 0.90264
2011-11-06 01:30 | NAN | 0.19334 | 0.51554 | 0.34331 | 0.13849 | 0.98883 | -27.0929 | 167.0929 | 0.82428 | -0.42168 | -0.099464 | -5.1452 | 140 | 17890 | NAN | NAN | NAN | NAN | NAN | NAN | NAN | NAN | NAN | NAN
2011-11-06 02:00 | NAN | 0.21061 | 0.54487 | 0.41817 | 0.10221 | 0.59134 | 3.7438 | 136.2562 | 0.18473 | 0.012088 | -0.021008 | -5.2491 | 140 | 17990 | NAN | NAN | NAN | NAN | NAN | NAN | NAN | NAN | NAN | NAN
2011-11-06 02:30 | NAN | 0.10422 | 0.31529 | 0.32321 | 0.073352 | 0.64304 | 167.9163 | 332.0837 | -0.54815 | 0.11735 | 0.004718 | -5.5973 | 140 | 17997 | NAN | NAN | NAN | NAN | NAN | NAN | NAN | NAN | NAN | NAN
2011-11-06 03:00 | NAN | 0.15379 | 0.34997 | 0.4427 | 0.074274 | 0.63055 | 131.286 | 8.714 | -0.24491 | 0.27891 | 0.02034 | -5.663 | 140 | 17991 | NAN | NAN | NAN | NAN | NAN | NAN | NAN | NAN | NAN | NAN
2011-11-06 03:30 | NAN | 0.15131 | 0.21417 | 0.43603 | 0.11019 | 0.71871 | 26.6928 | 113.3072 | 0.52306 | 0.26299 | 0.017649 | -5.8594 | 140 | 17997 | NAN | NAN | NAN | NAN | NAN | NAN | NAN | NAN | NAN | NAN
2011-11-06 04:00 | NAN | 0.19853 | 0.54286 | 0.56301 | 0.10033 | 0.7544 | -59.0751 | 199.0751 | 0.14425 | -0.24078 | -0.04971 | -5.848 | 140 | 18000 | NAN | NAN | NAN | NAN | NAN | NAN | NAN | NAN | NAN | NAN
2011-11-06 04:30 | NAN | 0.20587 | 0.46824 | 0.5496 | 0.14581 | 1.0935 | -32.5228 | 172.5228 | 0.79936 | -0.5097 | -0.093741 | -5.7415 | 140 | 18000 | NAN | NAN | NAN | NAN | NAN | NAN | NAN | NAN | NAN | NAN
2011-11-06 05:00 | NAN | 0.25037 | 0.5341 | 0.64676 | 0.15234 | 1.3274 | -49.6054 | 189.6054 | 0.74273 | -0.87288 | -0.13146 | -6.4465 | 140 | 18000 | NAN | NAN | NAN | NAN | NAN | NAN | NAN | NAN | NAN | NAN
2011-11-06 05:30 | NAN | 0.12121 | 0.4544 | 0.37604 | 0.12185 | 1.6902 | -51.7368 | 191.7368 | 1.009 | -1.2793 | -0.19483 | -6.7351 | 140 | 18000 | NAN | NAN | NAN | NAN | NAN | NAN | NAN | NAN | NAN | NAN
2011-11-06 06:00 | NAN | 0.15068 | 0.48416 | 0.53322 | 0.13538 | 1.4692 | -49.2427 | 189.2427 | 0.87048 | -1.01 | -0.16417 | -7.2202 | 140 | 18000 | NAN | NAN | NAN | NAN | NAN | NAN | NAN | NAN | NAN | NAN
2011-11-06 06:30 | NAN | 0.18483 | 0.43792 | 0.63934 | 0.12518 | 1.9168 | -71.1681 | 211.1681 | 0.58648 | -1.7196 | -0.22615 | -6.814 | 140 | 18000 | NAN | NAN | NAN | NAN | NAN | NAN | NAN | NAN | NAN | NAN
2011-11-06 07:00 | NAN | 0.23942 | 0.36835 | 0.70203 | 0.16913 | 2.2418 | -67.4019 | 207.4019 | 0.84244 | -2.024 | -0.25584 | -8.1649 | 140 | 18000 | NAN | NAN | NAN | NAN | NAN | NAN | NAN | NAN | NAN | NAN
2011-11-06 07:30 | NAN | 0.24093 | 0.73364 | 0.73539 | 0.18246 | 1.7372 | -55.2817 | 195.2817 | 0.85239 | -1.2302 | -0.17067 | -7.3673 | 140 | 18000 | NAN | NAN | NAN | NAN | NAN | NAN | NAN | NAN | NAN | NAN
2011-11-06 08:00 | NAN | 0.16533 | 0.50802 | 0.53502 | 0.15141 | 2.2841 | -67.6406 | 207.6406 | 0.84081 | -2.0441 | -0.27948 | -8.8178 | 140 | 18000 | NAN | NAN | NAN | NAN | NAN | NAN | NAN | NAN | NAN | NAN
2011-11-06 08:30 | NAN | 0.22336 | 0.47847 | 0.60077 | 0.16243 | 2.1402 | -69.2565 | 209.2565 | 0.74101 | -1.9565 | -0.24836 | -9.1912 | 140 | 18000 | NAN | NAN | NAN | NAN | NAN | NAN | NAN | NAN | NAN | NAN
2011-11-06 09:00 | NAN | 0.089306 | 0.34079 | 0.36445 | 0.11662 | 1.3384 | -36.9146 | 176.9146 | 1.0207 | -0.76681 | -0.14095 | -8.621 | 140 | 18000 | NAN | NAN | NAN | NAN | NAN | NAN | NAN | NAN | NAN | NAN
2011-11-06 09:30 | NAN | 0.20805 | 0.38815 | 0.6089 | 0.1311 | 0.89574 | -29.1313 | 169.1313 | 0.55137 | -0.30728 | -0.057668 | -8.532 | 140 | 18000 | NAN | NAN | NAN | NAN | NAN | NAN | NAN | NAN | NAN | NAN
2011-11-06 10:00 | NAN | 0.080247 | 0.55231 | 0.29618 | 0.10584 | 1.0209 | 83.049 | 56.951 | 0.10296 | 0.84453 | 0.10659 | -8.1777 | 140 | 18000 | NAN | NAN | NAN | NAN | NAN | NAN | NAN | NAN | NAN | NAN
2011-11-06 10:30 | NAN | 0.13037 | 0.38136 | 0.46721 | 0.10037 | 0.5709 | 111.9451 | 28.0549 | -0.12559 | 0.3117 | 0.031114 | -8.0025 | 140 | 18000 | NAN | NAN | NAN | NAN | NAN | NAN | NAN | NAN | NAN | NAN
2011-11-06 11:00 | -10.733 | 0.18572 | 0.32464 | 0.51495 | 0.14209 | 0.58388 | 62.4074 | 77.5926 | 0.14398 | 0.27549 | 0.024074 | -7.3521 | 140 | 18000 | -1937.592 | -5.5818 | 137812.7 | 2.5865 | 0.47728 | 1639946 | 0.014077 | 69.661 | -7.1686 | 0.9135
2011-11-06 11:30 | 8.1062 | 0.25324 | 0.23655 | 0.69967 | 0.14287 | 0.70345 | 124.1954 | 15.8046 | -0.21868 | 0.32184 | 0.015354 | -6.3704 | 140 | 18000 | 249.3488 | 8.0136 | 6178.879 | 0.0084865 | 0.41216 | 1666254 | 0.28587 | 69.644 | -6.413 | 0.91052
2011-11-06 12:00 | -5.645 | 0.21188 | 0.28334 | 0.57057 | 0.15852 | 1.0769 | 100.2244 | 39.7756 | -0.1807 | 1.0019 | 0.11136 | -6.2147 | 140 | 18000 | -32.5237 | -5.7325 | 3798.95 | 0.005242 | 0.24635 | 1660446 | 0.28877 | 69.644 | -6.2586 | 0.90999
2011-11-06 12:30 | 8.8199 | 0.10289 | 0.22036 | 0.3215 | 0.12838 | 0.51816 | 118.7219 | 21.2781 | -0.22246 | 0.40597 | 0.018869 | -5.3234 | 140 | 18000 | -22.0269 | 8.7162 | 8402.896 | 0.010933 | 0.49074 | 1660273 | 0.30796 | 69.6247 | -5.3702 | 0.90671
2011-11-06 13:00 | 10.1043 | 0.12493 | 0.25937 | 0.41243 | 0.14596 | 0.66588 | 133.634 | 6.366 | -0.38786 | 0.40681 | 0.040819 | -4.6151 | 140 | 18000 | -35.7743 | 10.0357 | 7740.658 | 0.0075463 | 0.46949 | 1643676 | 0.32309 | 69.5986 | -4.6645 | 0.90398
2011-11-06 13:30 | 8.5643 | 0.10872 | 0.336 | 0.41098 | 0.13901 | 0.74116 | 127.7247 | 12.2753 | -0.40387 | 0.52208 | 0.062112 | -3.9972 | 140 | 18000 | 12.0491 | 8.489 | 8235.131 | 0.0067384 | 0.42839 | 1634802 | 0.33429 | 69.563 | -4.0487 | 0.90144
2011-11-06 14:00 | -2.1752 | 0.085318 | 0.3234 | 0.25351 | 0.12395 | 0.49091 | 113.068 | 26.932 | -0.13972 | 0.32808 | -0.0029061 | -3.2818 | 140 | 18000 | 649.0903 | -2.1832 | 31313.58 | 0.0063606 | 0.42098 | 1612300 | 0.34386 | 69.535 | -3.3349 | 0.89869
2011-11-06 14:30 | 15.3936 | 0.15806 | 0.27361 | 0.39621 | 0.15118 | 0.46462 | 84.142 | 55.858 | 0.025306 | 0.24665 | 0.032982 | -2.2988 | 140 | 18000 | 67.2172 | 15.3233 | 21861.75 | 0.0074899 | 0.32308 | 1559562 | 0.35795 | 69.5083 | -2.3546 | 0.89508
2011-11-06 15:00 | 13.6421 | 0.14143 | 0.46179 | 0.43633 | 0.15779 | 1.3138 | 100.5328 | 39.4672 | -0.22264 | 1.1974 | 0.13755 | -2.0285 | 140 | 18000 | -142.9822 | 13.5873 | 5907.349 | 0.013543 | 0.23568 | 1604067 | 0.35412 | 69.501 | -2.0839 | 0.89409
2011-11-06 15:30 | 0.2305 | 0.13271 | 0.33058 | 0.40488 | 0.14717 | 1.1672 | 101.7062 | 38.2938 | -0.22689 | 1.095 | 0.13598 | -1.7291 | 140 | 18000 | 7.4641 | 0.16184 | 2612.302 | 0.011027 | 0.18524 | 1595383 | 0.35325 | 69.5062 | -1.7846 | 0.89318
2011-11-06 16:00 | -0.55342 | 0.14918 | 0.28944 | 0.42175 | 0.10919 | 0.5346 | 118.0306 | 21.9694 | -0.17823 | 0.33476 | 0.020962 | -1.3202 | 140 | 18000 | 673.0245 | -0.59777 | 33946.41 | 0.0071564 | 0.24163 | 1564685 | 0.34568 | 69.5205 | -1.3744 | 0.89201
2011-11-06 16:30 | 1.8547 | 0.11067 | 0.46107 | 0.31539 | 0.13179 | 0.64334 | 72.6165 | 67.3835 | 0.11492 | 0.36708 | 0.032151 | -1.0569 | 140 | 18000 | 145.1244 | 1.818 | 7297.997 | 0.0077334 | 0.18102 | 1587915 | 0.35313 | 69.5423 | -1.1123 | 0.89143
2011-11-06 17:00 | -1.1248 | 0.10385 | 0.22152 | 0.33424 | 0.095466 | 0.70134 | 82.0138 | 57.9862 | 0.090784 | 0.64709 | 0.065625 | -0.95614 | 140 | 18000 | 46.6893 | -1.1691 | 1636.786 | 0.0095827 | 0.068064 | 1584439 | 0.34455 | 69.5645 | -1.0104 | 0.89139
2011-11-06 17:30 | -6.6231 | 0.0741 | 0.37189 | 0.31584 | 0.12094 | 0.8955 | 61.6867 | 78.3133 | 0.39979 | 0.74208 | 0.078103 | -1.2557 | 140 | 18000 | 98.6451 | -6.7526 | 5068.899 | 0.026692 | 0.32573 | 1590594 | 0.3706 | 69.5924 | -1.3136 | 0.89272
2011-11-06 18:00 | 2.4258 | 0.18138 | 0.61347 | 0.55395 | 0.12159 | 0.87626 | 149.7308 | 350.2692 | -0.352 | 0.20544 | 0.021161 | -1.9292 | 140 | 18000 | -39.7644 | 2.4256 | 4759.721 | 0.0069825 | 0.18356 | 1598315 | 0.3922 | 69.6294 | -1.9903 | 0.89541
2011-11-06 18:30 | 13.7591 | 0.20318 | 0.37108 | 0.59909 | 0.10482 | 1.3601 | -102.975 | 242.975 | -0.27891 | -1.2105 | -0.15097 | -2.6933 | 140 | 18000 | -206.6587 | 13.625 | 9010.68 | 0.0079869 | 0.40169 | 1612432 | 0.37336 | 69.6699 | -2.7504 | 0.89846
2011-11-06 19:00 | -5.2335 | 0.16725 | 0.35099 | 0.52231 | 0.11454 | 1.4871 | -75.1537 | 215.1537 | 0.36992 | -1.3955 | -0.1949 | -3.3582 | 140 | 18000 | -18.3329 | -5.2947 | 9480.998 | 0.0066866 | 0.42939 | 1617604 | 0.33884 | 69.716 | -3.4108 | 0.90128
2011-11-06 19:30 | -3.2379 | 0.10002 | 0.33369 | 0.27763 | 0.092934 | 1.6639 | -82.4382 | 222.4382 | 0.21475 | -1.6177 | -0.20538 | -3.3715 | 140 | 18000 | 53.1562 | -3.256 | 11853.82 | 0.0029982 | 0.46957 | 1620192 | 0.33639 | 69.7566 | -3.424 | 0.90185
2011-11-06 20:00 | 3.3657 | 0.15825 | 0.51239 | 0.30098 | 0.09789 | 1.6465 | -80.8081 | 220.8081 | 0.25145 | -1.5539 | -0.20999 | -3.3679 | 140 | 18000 | -66.1717 | 3.3777 | 11325.82 | 0.0072659 | 0.50515 | 1618347 | 0.33293 | 69.7877 | -3.4183 | 0.90224
2011-11-06 20:30 | 3.1357 | 0.21002 | 0.67629 | 0.52561 | 0.1211 | 1.8491 | -103.6663 | 243.6663 | -0.39777 | -1.6359 | -0.21106 | -3.7826 | 140 | 18000 | -127.0081 | 3.1175 | 10445.14 | 0.006567 | 0.45244 | 1624226 | 0.33102 | 69.8234 | -3.8327 | 0.90409
2011-11-06 21:00 | -9.9896 | 0.14312 | 0.33461 | 0.39737 | 0.13499 | 1.5846 | -114.7122 | 254.7122 | -0.64426 | -1.3999 | -0.17315 | -3.5981 | 140 | 18000 | 138.553 | -10.0031 | 4520.815 | 0.0017272 | 0.21362 | 1616877 | 0.34478 | 69.8588 | -3.6517 | 0.90393
2011-11-06 21:30 | 0.12627 | 0.10145 | 0.51861 | 0.28665 | 0.090722 | 1.3254 | -92.1251 | 232.1251 | -0.045047 | -1.2139 | -0.16355 | -3.4465 | 140 | 18000 | 8.2842 | 0.12125 | 6524.564 | 0.0063022 | 0.24326 | 1619357 | 0.3441 | 69.8839 | -3.4994 | 0.90375
2011-11-06 22:00 | -2.1978 | 0.092694 | 0.19996 | 0.29704 | 0.086512 | 0.95131 | -131.0603 | 271.0603 | -0.60631 | -0.696 | -0.08895 | -3.5515 | 140 | 18000 | 70.798 | -2.2186 | 3360.417 | 0.006598 | 0.10929 | 1619248 | 0.34545 | 69.9052 | -3.6046 | 0.90437
2011-11-06 22:30 | -1.1271 | 0.13948 | 0.53981 | 0.28576 | 0.094665 | 1.2318 | -74.3505 | 214.3505 | 0.29854 | -1.0657 | -0.1512 | -3.6521 | 140 | 18000 | -6.1374 | -1.1558 | 6512.561 | 0.0047451 | 0.14327 | 1618974 | 0.33701 | 69.9221 | -3.7035 | 0.90493
2011-11-06 23:00 | 4.1317 | 0.23187 | 0.55852 | 0.66656 | 0.12365 | 0.99634 | -109.8257 | 249.8257 | -0.2289 | -0.63491 | -0.093502 | -3.9896 | 140 | 18000 | 75.1863 | 4.0743 | 7495.34 | 0.0085362 | 0.22607 | 1625000 | 0.33267 | 69.9467 | -4.0401 | 0.90639
2011-11-06 23:30 | -3.1846 | 0.12911 | 0.30315 | 0.3247 | 0.1239 | 1.9102 | -103.5516 | 243.5516 | -0.44017 | -1.8262 | -0.23203 | -4.3093 | 140 | 18000 | 37.5501 | -3.1999 | 12132.09 | 0.0062525 | 0.17628 | 1625203 | 0.30872 | 69.9638 | -4.3569 | 0.90769
2011-11-07 | -3.7677 | 0.10559 | 0.50201 | 0.28058 | 0.095028 | 1.1666 | -109.3712 | 249.3712 | -0.34669 | -0.98607 | -0.13535 | -4.2463 | 140 | 18000 | 29.9413 | -3.8064 | 5774.497 | 0.0050441 | 0.1594 | 1625137 | 0.30965 | 69.9749 | -4.2935 | 0.90762
2011-11-07 00:30 | -3.1759 | 0.11165 | 0.20883 | 0.30711 | 0.089543 | 0.91372 | -126.2688 | 266.2688 | -0.51839 | -0.70651 | -0.089942 | -4.336 | 140 | 18000 | 171.9777 | -3.1804 | 17722.61 | 0.0070266 | 0.10392 | 1630521 | 0.31599 | 69.9788 | -4.3844 | 0.90797
2011-11-07 01:00 | -2.4811 | 0.087412 | 0.29689 | 0.23408 | 0.092952 | 1.3384 | -113.4365 | 253.4365 | -0.52002 | -1.1996 | -0.15523 | -4.567 | 140 | 18000 | 75.3697 | -2.4822 | 84119.53 | 0.017851 | 0.091802 | 1628943 | 0.31564 | 69.9892 | -4.615 | 0.90889
2011-11-07 01:30 | -0.55063 | 0.11552 | 0.31023 | 0.30373 | 0.098641 | 1.5009 | -104.0548 | 244.0548 | -0.35464 | -1.4166 | -0.18555 | -4.934 | 140 | 18000 | 150.8556 | -0.5618 | 84568.75 | 0.041959 | 0.17932 | 1634270 | 0.30817 | 69.9982 | -4.98 | 0.91025
2011-11-07 02:00 | 3.264 | 0.14043 | 0.50385 | 0.28856 | 0.092698 | 1.5312 | -76.3724 | 216.3724 | 0.34181 | -1.4099 | -0.19475 | -5.3483 | 140 | 18000 | -95.7083 | 3.2222 | 66935.13 | 0.024217 | 0.24012 | 1641420 | 0.29562 | 70.0096 | -5.3913 | 0.9118
2011-11-07 02:30 | 9.0084 | 0.15406 | 0.40684 | 0.28213 | 0.091073 | 1.5816 | -76.2642 | 216.2642 | 0.36627 | -1.4985 | -0.19068 | -5.8307 | 140 | 18000 | -110.6282 | 8.388 | 16317.66 | 0.010328 | 0.68757 | 1646545 | 0.2734 | 70.0213 | -5.8524 | 0.91354
2011-11-07 03:00 | -8.9032 | 0.13357 | 0.33038 | 0.24577 | 0.10728 | 1.1696 | -114.7415 | 254.7415 | -0.47398 | -1.0285 | -0.12142 | -5.4573 | 140 | 18000 | 114.3622 | -8.8428 | 5627.986 | 0.0029107 | 0.26312 | 1636156 | 0.27543 | 70.0232 | -5.4996 | 0.91236
2011-11-07 03:30 | -0.1614 | 0.10444 | 0.33412 | 0.28845 | 0.092947 | 0.92801 | -108.0068 | 248.0068 | -0.2633 | -0.81003 | -0.09998 | -5.534 | 140 | 18000 | -27.7191 | -0.15111 | 8035.868 | 0.0030525 | 0.17218 | 1637195 | 0.27383 | 70.0159 | -5.5754 | 0.91253
2011-11-07 04:00 | 2.3811 | 0.1106 | 0.34874 | 0.3393 | 0.10724 | 1.1703 | -92.5365 | 232.5365 | -0.049193 | -1.1105 | -0.13913 | -6.2409 | 140 | 18000 | -132.3989 | 2.197 | 25429.11 | 0.0078257 | 0.46378 | 1650180 | 0.2596 | 70.0217 | -6.269 | 0.91498
2011-11-07 04:30 | -0.69326 | 0.094891 | 0.36631 | 0.29167 | 0.11855 | 1.5818 | -83.7404 | 223.7404 | 0.168 | -1.5316 | -0.1806 | -7.1793 | 140 | 18000 | -44.993 | 0.42688 | 17306.02 | 0.0094431 | 0.55271 | 1657744 | 0.23447 | 70.0444 | -7.1997 | 0.9185
2011-11-07 05:00 | -3.9582 | 0.17631 | 0.22172 | 0.41832 | 0.10894 | 2.2659 | -69.3694 | 209.3694 | 0.79534 | -2.1125 | -0.29567 | -7.374 | 140 | 18000 | -63.6944 | -4.2922 | 33221.68 | 0.0084427 | 0.32668 | 1660787 | 0.22834 | 70.0463 | -7.407 | 0.91924
2011-11-07 05:30 | -19.9812 | 0.12551 | 0.47756 | 0.29622 | 0.10066 | 2.3074 | -70.5275 | 210.5275 | 0.75312 | -2.13 | -0.29067 | -8.1022 | 140 | 18000 | 468.7512 | -21.3932 | 59041.07 | 0.023431 | 0.82668 | 1670817 | 0.21462 | 70.0385 | -8.0748 | 0.92146
2011-11-07 06:00 | -20.599 | 0.13713 | 0.24652 | 0.35612 | 0.13572 | 2.2282 | -60.5969 | 200.5969 | 1.0825 | -1.9208 | -0.25601 | -8.9381 | 140 | 18000 | 471.8988 | -23.2983 | 20223.71 | 0.00709 | 0.51069 | 1678093 | 0.18912 | 70.0482 | -8.9593 | 0.92469
2011-11-07 06:30 | -14.3063 | 0.16753 | 0.24016 | 0.39466 | 0.13425 | 2.3443 | -61.2732 | 201.2732 | 1.115 | -2.0343 | -0.2533 | -9.7864 | 140 | 18000 | 430.0902 | -17.1435 | 36838.55 | 0.0151 | 0.82958 | 1687078 | 0.17116 | 70.0581 | -9.6531 | 0.92727
2011-11-07 07:00 | -36.7704 | 0.16921 | 0.18973 | 0.37118 | 0.13162 | 2.8665 | -72.3288 | 212.3288 | 0.86727 | -2.7223 | -0.34809 | -9.5447 | 140 | 18000 | 435.1475 | -37.3503 | 12272.39 | 0.0081662 | 0.59536 | 1679478 | 0.1623 | 70.0754 | -9.5308 | 0.92707
2011-11-07 07:30 | -11.1549 | 0.097243 | 0.20049 | 0.30189 | 0.11589 | 2.4831 | -70.2295 | 210.2295 | 0.83683 | -2.3281 | -0.30141 | -9.4426 | 140 | 18000 | 154.2106 | -9.6545 | 15313.53 | 0.0069167 | 0.65736 | 1680048 | 0.16755 | 70.0973 | -9.4687 | 0.92714
2011-11-07 08:00 | -9.0805 | 0.15548 | 0.31383 | 0.39895 | 0.13212 | 2.1019 | -72.7389 | 212.7389 | 0.61724 | -1.9865 | -0.25914 | -9.0374 | 140 | 18000 | 169.1451 | -8.4478 | 18670.74 | 0.0082912 | 0.72354 | 1677027 | 0.17723 | 70.1091 | -9.0515 | 0.92583
2011-11-07 08:30 | 0.36871 | 0.067438 | 0.41873 | 0.33124 | 0.10079 | 1.5633 | -76.4429 | 216.4429 | 0.35239 | -1.4614 | -0.1647 | -9.1738 | 140 | 18000 | -6.0313 | -0.0013871 | 22811.88 | 0.0079048 | 0.79405 | 1678439 | 0.17677 | 70.1272 | -9.179 | 0.92651
2011-11-07 09:00 | 1.8458 | 0.13478 | 0.45044 | 0.44725 | 0.099201 | 1.1286 | -71.2726 | 211.2726 | 0.32455 | -0.95733 | -0.12345 | -9.2138 | 140 | 18000 | -169.1298 | 0.50488 | 17841.78 | 0.0069236 | 0.56167 | 1683097 | 0.17871 | 70.1603 | -9.2177 | 0.92709
2011-11-07 09:30 | 5.6157 | 0.17967 | 0.24234 | 0.46775 | 0.14156 | 0.99929 | 14.3968 | 125.6032 | 0.8606 | 0.22091 | 0.0069869 | -8.6386 | 140 | 18000 | 232.8566 | 5.2901 | 5874.801 | 0.0066702 | 0.16216 | 1687188 | 0.20367 | 70.1776 | -8.6545 | 0.92532
2011-11-07 10:00 | 15.2494 | 0.070282 | 0.31211 | 0.29152 | 0.145 | 0.87271 | 40.0449 | 99.9551 | 0.613 | 0.51519 | 0.048383 | -8.1363 | 140 | 18000 | -45.9924 | 15.9518 | 5069.98 | 0.0059401 | 0.30456 | 1700429 | 0.22727 | 70.1737 | -8.1598 | 0.92353
2011-11-07 10:30 | 7.9573 | 0.1253 | 0.34949 | 0.34648 | 0.1632 | 0.73401 | 60.5987 | 79.4013 | 0.31678 | 0.56216 | 0.056775 | -7.2398 | 140 | 18000 | 176.8998 | 7.762 | 11230.71 | 0.00801 | 0.40638 | 1696765 | 0.24651 | 70.1664 | -7.276 | 0.92035
2011-11-07 11:00 | 17.846 | 0.17869 | 0.52208 | 0.62914 | 0.20919 | 1.0843 | 64.076 | 75.924 | 0.36137 | 0.74342 | 0.092523 | -5.9995 | 140 | 18000 | -80.3923 | 17.6804 | 6814.457 | 0.0057528 | 0.36136 | 1674736 | 0.26708 | 70.1369 | -6.0399 | 0.9157
2011-11-07 11:30 | 21.4143 | 0.22189 | 0.64115 | 0.58695 | 0.19504 | 0.79247 | -3.2009 | 143.2009 | 0.096773 | -0.0054117 | -0.018746 | -5.2667 | 140 | 18000 | 35.6611 | 21.3484 | 6886.055 | 0.0059622 | 0.41026 | 1661880 | 0.26874 | 70.1076 | -5.3071 | 0.91281
2011-11-07 12:00 | 19.9701 | 0.25285 | 0.34441 | 0.78535 | 0.1976 | 0.76542 | 169.8894 | 330.1106 | -0.26977 | 0.048104 | 0.014875 | -4.5387 | 140 | 18000 | 67.2318 | 19.8959 | 6482.182 | 0.0075171 | 0.45938 | 1651476 | 0.27266 | 70.0747 | -4.5804 | 0.90991
2011-11-07 12:30 | 33.1439 | 0.42691 | 0.53355 | 1.1135 | 0.26076 | 1.2916 | -78.1755 | 218.1755 | 0.19793 | -0.94542 | -0.10612 | -3.7598 | 140 | 18000 | 247.843 | 33.0355 | 14089.24 | 0.013353 | 0.4312 | 1637554 | 0.27782 | 70.0608 | -3.8023 | 0.90709
2011-11-07 13:00 | 88.9011 | 0.33036 | 0.5733 | 0.87526 | 0.27703 | 1.475 | -30.2844 | 170.2844 | 1.0307 | -0.60192 | -0.11204 | -2.9176 | 140 | 18000 | -293.6871 | 88.6726 | 6922.295 | 0.015948 | 0.59156 | 1627079 | 0.26375 | 70.0236 | -2.9581 | 0.90379
2011-11-07 13:30 | 37.3482 | 0.35528 | 0.92949 | 0.89411 | 0.27306 | 1.1906 | -23.8705 | 163.8705 | 0.23503 | -0.10401 | -0.033381 | -2.0245 | 140 | 18000 | 308.0436 | 37.0931 | 31476.54 | 0.015351 | 0.44323 | 1603892 | 0.24058 | 69.9815 | -2.0619 | 0.90027
2011-11-07 14:00 | 44.0887 | 0.32759 | 0.62644 | 0.7071 | 0.29555 | 2.751 | -59.7739 | 199.7739 | 1.3534 | -2.323 | -0.3623 | -1.7084 | 140 | 18000 | -681.4169 | 43.6114 | 11728.08 | 0.019138 | 0.39765 | 1604956 | 0.22585 | 69.9608 | -1.7436 | 0.89896
2011-11-07 14:30 | 29.1044 | 0.26266 | 0.65299 | 0.54952 | 0.25193 | 2.4096 | -62.5097 | 202.5097 | 1.0751 | -2.0661 | -0.29434 | -1.3664 | 140 | 18000 | -261.4382 | 28.7145 | 4854.012 | 0.019477 | 0.32548 | 1602535 | 0.22535 | 69.9417 | -1.4017 | 0.89758
2011-11-07 15:00 | 30.0962 | 0.23393 | 0.41057 | 0.59803 | 0.18795 | 1.4382 | -70.7235 | 210.7235 | 0.44065 | -1.26 | -0.18257 | -0.82999 | 140 | 18000 | -1726.03 | 30.0057 | 37057.47 | 0.017548 | 0.42488 | 1568237 | 0.22195 | 69.928 | -0.86471 | 0.89564
2011-11-07 15:30 | 13.5436 | 0.22835 | 0.67224 | 0.53316 | 0.21438 | 2.0347 | -72.8041 | 212.8041 | 0.57217 | -1.8488 | -0.25605 | -0.45683 | 140 | 18000 | 204.9871 | 13.204 | 35299.6 | 0.022402 | 0.28754 | 1543980 | 0.2066 | 69.912 | -0.48937 | 0.89421
2011-11-07 16:00 | 30.0619 | 0.25647 | 0.53752 | 0.52981 | 0.24108 | 2.3332 | -68.1741 | 208.1741 | 0.84271 | -2.1042 | -0.30424 | -0.51166 | 140 | 18000 | -324.9554 | 29.7733 | 21919.54 | 0.020245 | 0.42444 | 1528553 | 0.21863 | 69.9034 | -0.54609 | 0.89428
2011-11-07 16:30 | 2.6737 | 0.21124 | 0.39476 | 0.46365 | 0.17373 | 1.9885 | -78.871 | 218.871 | 0.37576 | -1.9101 | -0.26407 | -0.90186 | 140 | 18000 | 77.7182 | 2.4962 | 33552.37 | 0.020441 | 0.33521 | 1575228 | 0.21485 | 69.908 | -0.93542 | 0.89562
2011-11-07 17:00 | -10.0974 | 0.19442 | 0.9855 | 0.49622 | 0.13976 | 1.6649 | -102.9651 | 242.9651 | -0.2997 | -1.3018 | -0.16869 | -1.6212 | 140 | 18000 | 120.9839 | -10.2208 | 6629.766 | 0.013219 | 0.43465 | 1602642 | 0.19827 | 69.9248 | -1.6518 | 0.89821
2011-11-07 17:30 | 17.5036 | 0.2887 | 0.51081 | 0.74819 | 0.13732 | 1.2833 | -92.1533 | 232.1533 | -0.039583 | -1.0528 | -0.14447 | -1.222 | 140 | 18000 | -23.7579 | 17.4834 | 6114.842 | 0.02128 | 0.39188 | 1598745 | 0.22131 | 69.951 | -1.2563 | 0.89723
2011-11-07 18:00 | -6.0097 | 0.19085 | 0.61624 | 0.53201 | 0.12477 | 1.6395 | -97.0671 | 237.0671 | -0.18571 | -1.498 | -0.19302 | -1.7097 | 140 | 18000 | 122.5328 | -6.0393 | 7431.251 | 0.015652 | 0.49214 | 1604431 | 0.20814 | 69.9746 | -1.7417 | 0.89914
2011-11-07 18:30 | -21.9306 | 0.18906 | 0.56043 | 0.43886 | 0.1884 | 2.2171 | -51.9141 | 191.9141 | 1.3255 | -1.6914 | -0.26005 | -4.5211 | 140 | 18000 | 377.704 | -21.4965 | 10754.16 | 0.015543 | 0.61788 | 1637524 | 0.17318 | 69.9964 | -4.545 | 0.90883
2011-11-07 19:00 | -19.837 | 0.21092 | 0.59311 | 0.60686 | 0.18994 | 2.3016 | -54.2834 | 194.2834 | 1.2971 | -1.804 | -0.2834 | -5.2496 | 140 | 18000 | 250.9261 | -19.5204 | 11675.49 | 0.0075365 | 0.71498 | 1645288 | 0.14836 | 70.0245 | -5.2752 | 0.91169
2011-11-07 19:30 | 20.5329 | 0.38312 | 0.78114 | 1.0397 | 0.24955 | 1.8599 | -63.3101 | 203.3101 | 0.73065 | -1.4534 | -0.18271 | -4.5386 | 140 | 18000 | -188.7302 | 20.2717 | 16114.01 | 0.006998 | 1.0903 | 1635837 | 0.15345 | 70.0478 | -4.5652 | 0.90958
2011-11-07 20:00 | -7.9241 | 0.22701 | 0.8658 | 0.72421 | 0.2217 | 2.2095 | -70.391 | 210.391 | 0.68136 | -1.9125 | -0.28671 | -4.8257 | 140 | 18000 | 123.0932 | -8.4469 | 19578.3 | 0.0085389 | 1.2995 | 1639607 | 0.14324 | 70.0694 | -4.8362 | 0.91079
2011-11-07 20:30 | -41.7118 | 0.3764 | 0.7664 | 1.0598 | 0.25874 | 1.8344 | -72.26 | 212.26 | 0.48267 | -1.5088 | -0.23346 | -3.9676 | 140 | 18000 | 294.2232 | -40.5594 | 14960.86 | 0.0080739 | 1.0261 | 1628760 | 0.13858 | 70.0879 | -3.9916 | 0.90817
2011-11-07 21:00 | -1.8581 | 0.23931 | 0.73618 | 0.62975 | 0.20171 | 1.2851 | -57.8006 | 197.8006 | 0.54871 | -0.87136 | -0.12523 | -4.6761 | 140 | 18000 | -66.5613 | -1.6078 | 13429.33 | 0.0055422 | 0.87099 | 1637779 | 0.14846 | 70.1021 | -4.6898 | 0.91071
2011-11-07 21:30 | 62.2607 | 0.36567 | 0.90763 | 0.91326 | 0.23474 | 2.0375 | -82.1594 | 222.1594 | 0.24461 | -1.7763 | -0.23209 | -5.5922 | 140 | 18000 | -569.4805 | 59.9342 | 17355.17 | 0.0060499 | 1.1744 | 1648731 | 0.14789 | 70.1183 | -5.5758 | 0.91394
2011-11-07 22:00 | 65.4591 | 0.4261 | 1.1331 | 1.0788 | 0.24815 | 1.828 | -83.8697 | 223.8697 | 0.13331 | -1.2412 | -0.16009 | -5.6819 | 140 | 18000 | -640.7468 | 64.9424 | 16680.13 | 0.011976 | 1.0611 | 1650687 | 0.15731 | 70.1281 | -5.7143 | 0.91453
2011-11-07 22:30 | -8.3056 | 0.24962 | 0.98858 | 0.67305 | 0.18468 | 2.0813 | -101.592 | 241.592 | -0.35997 | -1.7549 | -0.22478 | -6.0696 | 140 | 18000 | 74.5204 | -7.4399 | 11773.22 | 0.015536 | 0.74067 | 1655567 | 0.18523 | 70.1422 | -6.1165 | 0.91608
2011-11-07 23:00 | 12.1952 | 0.28242 | 0.97982 | 0.77827 | 0.1834 | 2.0272 | -104.8163 | 244.8163 | -0.44665 | -1.6886 | -0.22568 | -6.3002 | 140 | 18000 | -128.4763 | 10.8724 | 13558.16 | 0.010212 | 0.85011 | 1657336 | 0.19442 | 70.1588 | -6.3208 | 0.91699
2011-11-07 23:30 | -4.8238 | 0.23258 | 0.80234 | 0.58416 | 0.17473 | 2.2171 | -92.013 | 232.013 | -0.072765 | -2.0703 | -0.26685 | -7.1433 | 140 | 18000 | 70.0625 | -3.7917 | 14921.79 | 0.013089 | 0.96913 | 1667329 | 0.18065 | 70.1696 | -7.1438 | 0.91998
2011-11-08 | 20.9156 | 0.25493 | 0.68348 | 0.686 | 0.16952 | 1.9771 | -97.843 | 237.843 | -0.24904 | -1.808 | -0.21895 | -7.3894 | 140 | 18000 | -288.6105 | 27.9714 | 15301.25 | 0.011703 | 0.9238 | 1670381 | 0.17358 | 70.1699 | -7.4624 | 0.92109
2011-11-08 00:30 | -3.7071 | 0.17424 | 0.39444 | 0.50256 | 0.15505 | 2.266 | -107.4901 | 247.4901 | -0.66635 | -2.1147 | -0.25413 | -7.7079 | 140 | 18000 | 18.6397 | 0.44346 | 12093.63 | 0.0069045 | 0.70155 | 1671449 | 0.18417 | 70.1606 | -7.7146 | 0.92184
2011-11-08 01:00 | -9.7225 | 0.16386 | 0.63919 | 0.43912 | 0.14563 | 2.4279 | -86.5196 | 226.5196 | 0.14218 | -2.3377 | -0.28026 | -8.4218 | 140 | 18000 | 111.1462 | -9.5668 | 12776.32 | 0.00819 | 0.79965 | 1681234 | 0.17137 | 70.1605 | -8.4285 | 0.92433
2011-11-08 01:30 | -8.4606 | 0.12302 | 0.23357 | 0.33078 | 0.10974 | 2.8734 | -74.1134 | 214.1134 | 0.78364 | -2.7534 | -0.37387 | -8.8925 | 140 | 18000 | 79.5423 | -9.2504 | 13981.08 | 0.0051557 | 0.84543 | 1688948 | 0.1587 | 70.1591 | -8.9257 | 0.92606
2011-11-08 02:00 | -7.2742 | 0.22502 | 0.37957 | 0.63151 | 0.15154 | 2.3249 | -72.0443 | 212.0443 | 0.70773 | -2.1839 | -0.29292 | -9.3284 | 140 | 18000 | 79.9287 | -5.7041 | 13729.03 | 0.0049797 | 0.77311 | 1692668 | 0.15333 | 70.1572 | -9.3274 | 0.92745
2011-11-08 02:30 | -20.2609 | 0.34286 | 0.55512 | 0.94295 | 0.21539 | 2.157 | -67.6514 | 207.6514 | 0.76814 | -1.8684 | -0.2556 | -10.2327 | 140 | 18000 | 244.4702 | -39.1442 | 16391.11 | 0.0062755 | 0.90115 | 1704704 | 0.14312 | 70.1459 | -10.2906 | 0.9307
2011-11-08 03:00 | -21.6877 | 0.12756 | 0.5549 | 0.50205 | 0.12855 | 1.8134 | -60.3153 | 200.3153 | 0.83733 | -1.4689 | -0.2086 | -10.5844 | 140 | 18000 | 282.7742 | -21.3381 | 17606.86 | 0.0063145 | 0.89406 | 1706137 | 0.134 | 70.1495 | -10.6509 | 0.93203
2011-11-08 03:30 | 5.6363 | 0.26985 | 0.31889 | 0.79707 | 0.15349 | 2.1486 | -63.8986 | 203.8986 | 0.91187 | -1.8613 | -0.25786 | -10.9857 | 140 | 18000 | -78.3165 | 7.5151 | 19231.67 | 0.0057903 | 0.94427 | 1711570 | 0.12711 | 70.1481 | -10.9563 | 0.9331
2011-11-08 04:00 | -13.4252 | 0.23847 | 0.5553 | 0.73984 | 0.1694 | 2.0382 | -58.0198 | 198.0198 | 1.0153 | -1.6261 | -0.24862 | -11.1174 | 140 | 18000 | 110.7865 | -15.9199 | 14194.17 | 0.0042189 | 0.69639 | 1712445 | 0.1215 | 70.1366 | -11.1019 | 0.93347
2011-11-08 04:30 | -33.9771 | 0.31759 | 0.47883 | 0.85916 | 0.16789 | 1.772 | -89.7116 | 229.7115 | 0.008186 | -1.6261 | -0.19461 | -10.385 | 140 | 18000 | 620.554 | -40.0164 | 14848.63 | 0.0051339 | 0.78397 | 1702618 | 0.12934 | 70.1219 | -10.3855 | 0.93073
2011-11-08 05:00 | 13.3719 | 0.22433 | 0.31571 | 0.6915 | 0.16156 | 2.0428 | -45.6475 | 185.6475 | 1.3715 | -1.4029 | -0.23284 | -11.1192 | 140 | 18000 | -150.701 | 9.2494 | 13216.85 | 0.0038112 | 0.72452 | 1714781 | 0.1148 | 70.1083 | -11.1032 | 0.9331
2011-11-08 05:30 | 26.3485 | 0.23684 | 0.39985 | 0.77605 | 0.13359 | 1.8291 | -52.5735 | 192.5735 | 1.0202 | -1.333 | -0.19827 | -12.1154 | 140 | 18000 | -428.9199 | 41.1809 | 13575.48 | 0.0092432 | 0.76731 | 1730438 | 0.10435 | 70.0939 | -12.008 | 0.93615
2011-11-08 06:00 | -0.059148 | 0.17568 | 0.71363 | 0.55389 | 0.13745 | 1.4864 | -77.4594 | 217.4594 | 0.27617 | -1.2416 | -0.16789 | -11.51 | 140 | 18000 | -216.8591 | 13.7563 | 15517.31 | 0.0044883 | 0.90538 | 1717605 | 0.097515 | 70.0916 | -11.4189 | 0.93402
2011-11-08 06:30 | 0.87425 | 0.21702 | 0.60453 | 0.63268 | 0.15843 | 1.3973 | -65.7849 | 205.7849 | 0.48987 | -1.0892 | -0.14131 | -11.7679 | 140 | 18000 | -65.9762 | 2.7875 | 16534.77 | 0.0073076 | 0.91715 | 1724910 | 0.094562 | 70.0952 | -11.7256 | 0.93516
2011-11-08 07:00 | -23.1476 | 0.32644 | 0.63208 | 0.9309 | 0.16042 | 1.585 | -64.4339 | 204.4339 | 0.56316 | -1.1772 | -0.16967 | -11.9786 | 140 | 18000 | 404.1554 | -54.7896 | 18118.25 | 0.0032449 | 1.1194 | 1728791 | 0.090734 | 70.0987 | -11.8139 | 0.93553
2011-11-08 07:30 | 7.9214 | 0.22162 | 0.67925 | 0.62037 | 0.13788 | 1.5565 | -76.6379 | 216.6378 | 0.31022 | -1.306 | -0.18869 | -12.2113 | 140 | 18000 | -266.2554 | 15.812 | 10602.32 | 0.0032943 | 0.62386 | 1730321 | 0.079634 | 70.1204 | -12.0982 | 0.93684
2011-11-08 08:00 | 23.4631 | 0.33898 | 0.65516 | 0.81516 | 0.17798 | 1.6336 | -52.3643 | 192.3643 | 0.92771 | -1.2031 | -0.18776 | -13.2303 | 140 | 18000 | -689.9025 | 42.2792 | 18085.98 | 0.0055221 | 1.0673 | 1747588 | 0.070567 | 70.1325 | -13.147 | 0.94079
2011-11-08 08:30 | 6.1049 | 0.3248 | 0.51698 | 0.81268 | 0.18865 | 1.5945 | -30.6136 | 170.6136 | 1.2501 | -0.7397 | -0.14223 | -12.5396 | 140 | 18000 | 126.3849 | -1.7305 | 10046.96 | 0.0036375 | 0.58588 | 1740344 | 0.072493 | 70.1579 | -12.5975 | 0.93915
2011-11-08 09:00 | 1.1605 | 0.25914 | 0.44559 | 0.72065 | 0.14546 | 1.533 | -61.8749 | 201.8749 | 0.68212 | -1.2761 | -0.19239 | -13.0762 | 140 | 18000 | -32.857 | -1.8562 | 10703.21 | 0.0041961 | 0.64679 | 1747863 | 0.068964 | 70.167 | -12.9878 | 0.94068
2011-11-08 09:30 | 70.9494 | 0.2784 | 0.38132 | 0.75904 | 0.1692 | 1.2047 | -14.1021 | 154.1021 | 0.92099 | -0.23137 | -0.059243 | -11.8435 | 140 | 17992 | -111.0472 | 43.6025 | 8996.512 | 0.0090009 | 0.55354 | 1733337 | 0.088628 | 70.1538 | -11.3487 | 0.9346
2011-11-08 10:00 | 17.0779 | 0.14296 | 0.41528 | 0.4378 | 0.1848 | 0.9497 | 47.7933 | 92.2067 | 0.55942 | 0.61681 | 0.082299 | -10.662 | 140 | 17990 | -162.7984 | 18.6596 | 6043.168 | 0.0069031 | 0.38279 | 1724483 | 0.10248 | 70.1233 | -10.6102 | 0.93156
2011-11-08 10:30 | 21.5763 | 0.15195 | 0.43594 | 0.57693 | 0.20934 | 0.82651 | 39.4983 | 100.5017 | 0.45223 | 0.37277 | 0.051379 | -9.3595 | 140 | 17996 | -269.1897 | 21.6931 | 8665.307 | 0.0092577 | 0.70164 | 1709408 | 0.11688 | 70.1051 | -9.3399 | 0.92682
2011-11-08 11:00 | 64.6109 | 0.24014 | 0.54222 | 0.73046 | 0.23892 | 1.5285 | 71.1585 | 68.8415 | 0.44477 | 1.3034 | 0.15885 | -7.6171 | 140 | 18000 | -633.8264 | 64.3744 | 10471.46 | 0.012542 | 0.63694 | 1684021 | 0.12162 | 70.0828 | -7.6324 | 0.92057
2011-11-08 11:30 | 33.424 | 0.21876 | 0.59247 | 0.69151 | 0.22884 | 1.1524 | 82.657 | 57.343 | 0.11689 | 0.90708 | 0.096747 | -6.509 | 140 | 18000 | -267.9311 | 33.1542 | 7845.551 | 0.01228 | 0.49525 | 1668645 | 0.11327 | 70.0627 | -6.526 | 0.91649
2011-11-08 12:00 | 27.8258 | 0.2591 | 0.5663 | 0.72699 | 0.24329 | 0.97663 | 97.8167 | 42.1833 | -0.098354 | 0.71645 | 0.075593 | -5.1226 | 140 | 17998 | 27.4114 | 27.5872 | 37087.36 | 0.014043 | 0.58979 | 1655420 | 0.11372 | 70.0224 | -5.1392 | 0.91122
2011-11-08 12:30 | 0.50631 | 0.29122 | 0.711 | 0.86205 | 0.24878 | 1.1488 | 94.029 | 45.971 | -0.041927 | 0.59526 | 0.079629 | -3.8489 | 140 | 18000 | 276.353 | 0.20431 | 12357.88 | 0.015036 | 0.74453 | 1636895 | 0.10399 | 69.9906 | -3.865 | 0.9065
2011-11-08 13:00 | 49.0992 | 0.35081 | 1.0083 | 0.91735 | 0.2968 | 1.957 | -100.5723 | 240.5723 | -0.29817 | -1.5975 | -0.21499 | -2.7567 | 140 | 18000 | -204.0983 | 48.612 | 7114.055 | 0.022724 | 0.47753 | 1616207 | 0.087743 | 69.9569 | -2.77 | 0.90241
2011-11-08 13:30 | 71.5206 | 0.47222 | 0.75889 | 1.2498 | 0.33481 | 1.7599 | -43.3461 | 183.3461 | 0.9491 | -0.89584 | -0.14812 | -2.0217 | 140 | 18000 | 51.4992 | 71.223 | 8814.921 | 0.018466 | 0.54794 | 1611680 | 0.085685 | 69.9142 | -2.0351 | 0.89941
2011-11-08 14:00 | 80.0538 | 0.32578 | 0.76174 | 0.82876 | 0.30407 | 1.8967 | -38.3954 | 178.3954 | 1.2984 | -1.0289 | -0.18528 | -1.3139 | 140 | 18000 | -1263.81 | 79.7679 | 36481.11 | 0.017351 | 0.56685 | 1566795 | 0.09377 | 69.8642 | -1.3283 | 0.89643
2011-11-08 14:30 | 40.9497 | 0.42978 | 1.1444 | 0.99036 | 0.3049 | 2.2888 | -65.3738 | 205.3738 | 0.85035 | -1.8551 | -0.29391 | -0.76897 | 140 | 18000 | -228.3569 | 40.5459 | 6913.202 | 0.02001 | 0.50489 | 1525070 | 0.10063 | 69.8265 | -0.78473 | 0.89415
2011-11-08 15:00 | 66.946 | 0.29349 | 0.49436 | 0.61835 | 0.29068 | 2.7986 | -61.3762 | 201.3762 | 1.3142 | -2.408 | -0.36565 | -0.41297 | 140 | 18000 | -564.806 | 66.2268 | 6241.165 | 0.021634 | 0.47256 | 1520759 | 0.10447 | 69.8024 | -0.43022 | 0.89268
2011-11-08 15:30 | 47.4796 | 0.22953 | 0.44665 | 0.50283 | 0.24793 | 2.4985 | -58.7077 | 198.7077 | 1.2715 | -2.0918 | -0.31982 | -0.071002 | 140 | 18000 | -373.3902 | 47.1478 | 5128.233 | 0.019973 | 0.40537 | 1517442 | 0.10559 | 69.7786 | -0.087482 | 0.89125
2011-11-08 16:00 | 53.5988 | 0.28434 | 0.38911 | 0.60867 | 0.24377 | 3.1909 | -80.1546 | 220.1546 | 0.54062 | -3.1151 | -0.42846 | -1.8501 | 140 | 18000 | -1919.112 | 53.2504 | 31584.31 | 0.018809 | 0.78075 | 1595329 | 0.12631 | 69.7688 | -1.8696 | 0.89697
2011-11-08 16:30 | -19.5751 | 0.27101 | 0.5454 | 0.70119 | 0.23451 | 2.9346 | -62.089 | 202.089 | 1.3338 | -2.518 | -0.38197 | -2.9748 | 140 | 18000 | 184.0279 | -19.773 | 5701.972 | 0.015684 | 0.45195 | 1617176 | 0.11403 | 69.7695 | -2.9925 | 0.90071
2011-11-08 17:00 | -74.6486 | 0.32398 | 0.64536 | 0.88617 | 0.2397 | 2.2989 | -49.4284 | 189.4284 | 1.3805 | -1.6123 | -0.20729 | -3.7167 | 140 | 18000 | 519.2838 | -74.6166 | 9703.025 | 0.013116 | 0.72748 | 1625721 | 0.10305 | 69.7812 | -3.7284 | 0.90333
2011-11-08 17:30 | -31.8188 | 0.34649 | 0.79168 | 0.90469 | 0.25524 | 1.9389 | -38.1591 | 178.1591 | 1.3401 | -1.053 | -0.18517 | -3.5133 | 140 | 18000 | 108.8299 | -31.9928 | 12642.8 | 0.011739 | 0.8361 | 1621956 | 0.091739 | 69.7953 | -3.5271 | 0.90285
2011-11-08 18:00 | -32.949 | 0.18979 | 0.55934 | 0.57749 | 0.16546 | 2.4727 | -66.2264 | 206.2264 | 0.96243 | -2.1849 | -0.26511 | -4.5587 | 140 | 18000 | 283.083 | -32.7956 | 15703.32 | 0.015074 | 1.1152 | 1636979 | 0.10268 | 69.814 | -4.5688 | 0.90659
2011-11-08 18:30 | 0.91053 | 0.192 | 0.42886 | 0.62729 | 0.20032 | 2.7777 | -54.9456 | 194.9456 | 1.5639 | -2.229 | -0.35816 | -5.3418 | 140 | 18000 | 101.9464 | 1.2737 | 15336.48 | 0.010403 | 1.1493 | 1646651 | 0.089425 | 69.8354 | -5.3545 | 0.90953
2011-11-08 19:00 | -32.9185 | 0.20548 | 0.72636 | 0.64875 | 0.24491 | 2.8979 | -39.6288 | 179.6288 | 2.131 | -1.7648 | -0.37298 | -5.6757 | 140 | 18000 | 278.8039 | -30.608 | 11027.04 | 0.0074118 | 0.77551 | 1649979 | 0.087623 | 69.8534 | -5.6791 | 0.91087
2011-11-08 19:30 | -66.3564 | 0.20848 | 0.4867 | 0.56482 | 0.19635 | 2.6929 | -60.744 | 200.744 | 1.282 | -2.2886 | -0.33473 | -6.1676 | 140 | 18000 | 493.0517 | -63.0988 | 13892.11 | 0.010696 | 1.0225 | 1656744 | 0.091596 | 69.8673 | -6.1384 | 0.91262
2011-11-08 20:00 | -56.7754 | 0.2279 | 0.47132 | 0.67899 | 0.18569 | 3.0443 | -62.2443 | 202.2443 | 1.3823 | -2.6267 | -0.35593 | -6.5777 | 140 | 18000 | 445.1959 | -54.5084 | 12612.34 | 0.010623 | 0.9228 | 1661552 | 0.09431 | 69.8802 | -6.5076 | 0.91405
2011-11-08 20:30 | -33.9437 | 0.17131 | 0.37543 | 0.4547 | 0.18044 | 2.5331 | -58.6679 | 198.6679 | 1.2985 | -2.1329 | -0.31791 | -6.8701 | 140 | 18000 | 301.4178 | -32.8424 | 12264.13 | 0.0085066 | 0.84551 | 1665652 | 0.089758 | 69.8987 | -6.8739 | 0.91555
2011-11-08 21:00 | -53.2477 | 0.1954 | 0.36751 | 0.52055 | 0.17731 | 2.5723 | -66.2643 | 206.2643 | 1.0175 | -2.314 | -0.28515 | -6.8041 | 140 | 18000 | 439.1662 | -53.9114 | 13415.79 | 0.009837 | 0.95276 | 1664945 | 0.090969 | 69.9083 | -6.8033 | 0.91543
2011-11-08 21:30 | -9.4848 | 0.19808 | 0.37624 | 0.54825 | 0.18395 | 2.5896 | -71.066 | 211.066 | 0.83135 | -2.4235 | -0.33137 | -6.6942 | 140 | 18000 | 71.0201 | -7.3992 | 14547.82 | 0.0081744 | 1.0255 | 1663939 | 0.083776 | 69.9202 | -6.686 | 0.91519
2011-11-08 22:00 | 24.3051 | 0.2717 | 0.45076 | 0.65716 | 0.16804 | 2.3232 | -70.2878 | 210.2878 | 0.77272 | -2.1567 | -0.25755 | -6.865 | 140 | 18000 | -151.4862 | 23.8349 | 18818.45 | 0.0090745 | 1.3803 | 1666730 | 0.084505 | 69.922 | -6.801 | 0.91561
2011-11-08 22:30 | -45.0155 | 0.20361 | 0.71263 | 0.62992 | 0.20278 | 2.8362 | -75.1697 | 215.1697 | 0.69691 | -2.6321 | -0.35387 | -7.3667 | 140 | 18000 | 422.361 | -57.4312 | 14830 | 0.0071955 | 1.0727 | 1672084 | 0.084082 | 69.9222 | -7.3688 | 0.91757
2011-11-08 23:00 | 65.3379 | 0.56034 | 0.90397 | 1.5695 | 0.29111 | 2.6698 | -53.0568 | 193.0568 | 1.3544 | -1.8011 | -0.27794 | -7.6349 | 140 | 18000 | -489.1125 | 56.5035 | 12435.83 | 0.0073281 | 0.85108 | 1675279 | 0.083857 | 69.9237 | -7.6938 | 0.91871
2011-11-08 23:30 | -15.8993 | 0.23046 | 0.59065 | 0.6577 | 0.1875 | 2.3648 | -52.6527 | 192.6527 | 1.3869 | -1.8175 | -0.29045 | -8.7071 | 140 | 18000 | 183.7027 | -20.6494 | 7809.704 | 0.0045569 | 0.53235 | 1690713 | 0.080323 | 69.9339 | -8.7305 | 0.92245
2011-11-09 | 22.9143 | 0.33812 | 0.71631 | 0.80832 | 0.20203 | 2.4613 | -61.9028 | 201.9028 | 1.1058 | -2.0713 | -0.30244 | -9.1193 | 140 | 18000 | -21.4663 | 5.5295 | 14751.09 | 0.0048944 | 0.96309 | 1696609 | 0.075617 | 69.9425 | -9.1226 | 0.92394
2011-11-09 00:30 | -42.4135 | 0.19049 | 0.50141 | 0.54415 | 0.18883 | 2.3196 | -59.9689 | 199.9689 | 1.1309 | -1.9563 | -0.29247 | -9.9332 | 140 | 18000 | 352.9559 | -37.0397 | 16723.09 | 0.0048596 | 1.1189 | 1706527 | 0.073892 | 69.9482 | -9.8028 | 0.9264
2011-11-09 01:00 | 6.0688 | 0.14456 | 0.49626 | 0.39044 | 0.12902 | 2.2557 | -62.9894 | 202.9894 | 0.99966 | -1.961 | -0.27701 | -10.2807 | 140 | 18000 | 69.1057 | -0.28936 | 15781.6 | 0.0044838 | 1.0419 | 1712522 | 0.071532 | 69.9434 | -10.2251 | 0.92783
2011-11-09 01:30 | 52.634 | 0.41104 | 0.56459 | 1.1262 | 0.23405 | 2.6679 | -64.3921 | 204.3921 | 1.0647 | -2.2214 | -0.3257 | -9.8941 | 140 | 18000 | -436.5721 | 54.008 | 19536.55 | 0.00477 | 1.3617 | 1701221 | 0.068782 | 69.9507 | -9.5651 | 0.9256
2011-11-09 02:00 | 12.242 | 0.19682 | 0.3463 | 0.62139 | 0.17104 | 1.6861 | -31.2031 | 171.2031 | 1.3662 | -0.82753 | -0.15932 | -9.5809 | 140 | 18000 | -142.4363 | 17.4613 | 12837.45 | 0.002986 | 0.85458 | 1702899 | 0.074388 | 69.9396 | -9.4981 | 0.92522
2011-11-09 02:30 | -7.456 | 0.23042 | 0.66342 | 0.54516 | 0.18231 | 1.8111 | -61.4043 | 201.4043 | 0.81516 | -1.4954 | -0.20113 | -11.1221 | 140 | 18000 | 209.5836 | -17.7587 | 14829.09 | 0.0034014 | 0.94303 | 1724483 | 0.06699 | 69.9463 | -11.1178 | 0.93103
2011-11-09 03:00 | -16.2219 | 0.1506 | 0.53552 | 0.57057 | 0.17588 | 2.6448 | -58.7412 | 198.7412 | 1.3285 | -2.1886 | -0.33422 | -11.1987 | 140 | 18000 | 148.4436 | -13.7926 | 11802.75 | 0.0035598 | 0.75532 | 1722887 | 0.062853 | 69.9345 | -11.1505 | 0.93099
2011-11-09 03:30 | -18.5086 | 0.13071 | 0.43631 | 0.44972 | 0.17659 | 2.1593 | -35.7183 | 175.7183 | 1.7042 | -1.2254 | -0.23474 | -10.6557 | 140 | 18000 | 106.7543 | -12.9481 | 7267.327 | 0.0019853 | 0.48597 | 1718480 | 0.066936 | 69.921 | -10.7016 | 0.92922
2011-11-09 04:00 | -16.8253 | 0.14686 | 0.33297 | 0.47191 | 0.17251 | 1.9512 | -31.2014 | 171.2014 | 1.6277 | -0.98581 | -0.20025 | -10.8276 | 140 | 18000 | 146.1497 | -15.7043 | 6593.069 | 0.0017125 | 0.44416 | 1721666 | 0.068148 | 69.9188 | -10.9111 | 0.92993
2011-11-09 04:30 | -1.7511 | 0.20749 | 0.37088 | 0.56895 | 0.18197 | 1.4749 | -19.4573 | 159.4573 | 1.2958 | -0.4578 | -0.10535 | -10.8568 | 140 | 18000 | 140.9306 | -12.4162 | 7978.153 | 0.0014347 | 0.48777 | 1722922 | 0.068737 | 69.9098 | -10.9691 | 0.93001
2011-11-09 05:00 | -2.8741 | 0.18577 | 0.33707 | 0.58751 | 0.1469 | 1.7083 | -42.8563 | 182.8563 | 1.1994 | -1.1129 | -0.19315 | -11.2369 | 140 | 18000 | 44.4163 | -2.0901 | 8840.249 | 0.0037997 | 0.5675 | 1725478 | 0.063705 | 69.8846 | -11.1979 | 0.93049
2011-11-09 05:30 | 0.31663 | 0.2205 | 0.44349 | 0.60411 | 0.1837 | 1.6726 | -23.8756 | 163.8756 | 1.4298 | -0.63289 | -0.12253 | -11.5068 | 140 | 18000 | -21.3033 | -3.8287 | 7867.72 | 0.0015157 | 0.47106 | 1727633 | 0.063677 | 69.8693 | -11.4643 | 0.93124
2011-11-09 06:00 | 3.7154 | 0.24131 | 0.44595 | 0.73983 | 0.15087 | 1.5134 | -37.9894 | 177.9894 | 1.0888 | -0.85035 | -0.14984 | -11.5351 | 140 | 18000 | -98.5838 | 8.4514 | 7378.8 | 0.0017846 | 0.47877 | 1730561 | 0.062002 | 69.8772 | -11.6406 | 0.93197
2011-11-09 06:30 | -10.3683 | 0.1422 | 0.37577 | 0.46843 | 0.17235 | 1.8301 | -32.0053 | 172.0053 | 1.5101 | -0.9438 | -0.19169 | -11.5961 | 140 | 18000 | 151.5054 | -12.9016 | 7043.877 | 0.0014504 | 0.45689 | 1728455 | 0.05873 | 69.8784 | -11.5486 | 0.93166
2011-11-09 07:00 | -18.4556 | 0.16593 | 0.37366 | 0.51449 | 0.17926 | 2.0735 | -31.6892 | 171.6892 | 1.7208 | -1.0623 | -0.20933 | -11.7805 | 140 | 18000 | 197.1833 | -25.0025 | 6401.215 | 0.0016601 | 0.42875 | 1730373 | 0.056006 | 69.8887 | -11.7788 | 0.93262
2011-11-09 07:30 | -18.8031 | 0.20282 | 0.33172 | 0.58913 | 0.19166 | 2.0055 | -24.8543 | 164.8543 | 1.7581 | -0.81438 | -0.17611 | -11.8614 | 140 | 18000 | 142.1682 | -13.9631 | 5798.999 | 0.0022617 | 0.36737 | 1731586 | 0.054262 | 69.8823 | -11.8662 | 0.93285
2011-11-09 08:00 | -18.5585 | 0.17126 | 0.38499 | 0.49295 | 0.1795 | 2.0364 | -32.2129 | 172.2129 | 1.6882 | -1.0636 | -0.20939 | -12.1935 | 140 | 18000 | 152.2426 | -16.1733 | 5113.34 | 0.0015092 | 0.32036 | 1736619 | 0.052706 | 69.8963 | -12.2312 | 0.93434
2011-11-09 08:30 | -4.5827 | 0.21917 | 0.41943 | 0.60392 | 0.1959 | 1.861 | -26.9631 | 166.9631 | 1.5924 | -0.81007 | -0.17739 | -11.7511 | 140 | 18000 | 27.2534 | -1.9863 | 6665.079 | 0.0020359 | 0.41749 | 1728449 | 0.051502 | 69.8966 | -11.7469 | 0.93262
2011-11-09 09:00 | -17.2474 | 0.18679 | 0.42916 | 0.55111 | 0.18423 | 1.6363 | -18.0413 | 158.0413 | 1.4567 | -0.47446 | -0.11126 | -11.3468 | 140 | 18000 | 144.7915 | -17.7972 | 5520.593 | 0.0023954 | 0.34024 | 1723338 | 0.052498 | 69.8882 | -11.3471 | 0.93108
2011-11-09 09:30 | 11.4716 | 0.18932 | 0.60283 | 0.54097 | 0.13826 | 0.78243 | 7.1873 | 132.8127 | 0.33161 | 0.041818 | -0.036586 | -11.2015 | 140 | 18000 | -43.4122 | 13.986 | 7468.86 | 0.0091993 | 0.55027 | 1722054 | 0.067248 | 69.8886 | -10.9551 | 0.92968
2011-11-09 10:00 | 56.7904 | 0.28657 | 0.51878 | 0.82148 | 0.23162 | 1.25 | 21.4333 | 118.5667 | 0.86002 | 0.33762 | 0.011496 | -9.1211 | 140 | 18000 | -415.6146 | 59.1505 | 11441.48 | 0.012792 | 0.73438 | 1691679 | 0.072318 | 69.8609 | -8.9322 | 0.9222
2011-11-09 10:30 | 38.532 | 0.31689 | 0.79046 | 0.79352 | 0.26138 | 1.0883 | 36.5749 | 103.4251 | 0.38265 | 0.28392 | 0.030154 | -6.9283 | 140 | 17997 | -180.1432 | 38.1091 | 7421.888 | 0.011198 | 0.53472 | 1666428 | 0.074707 | 69.8408 | -6.9293 | 0.91499
2011-11-09 11:00 | 52.2762 | 0.27923 | 0.64358 | 0.83479 | 0.24491 | 1.1709 | 87.7974 | 52.2026 | 0.032107 | 0.83478 | 0.11545 | -5.5807 | 140 | 17998 | -453.574 | 52.2851 | 14428.09 | 0.013256 | 0.60636 | 1653087 | 0.074964 | 69.7907 | -5.5898 | 0.90976
2011-11-09 11:30 | 43.0859 | 0.35857 | 1.205 | 1.0115 | 0.33211 | 2.6512 | 119.1231 | 20.877 | -1.1483 | 2.0611 | 0.28797 | -4.2502 | 140 | 18000 | -380.1166 | 42.5362 | 7258.495 | 0.020316 | 0.48859 | 1632711 | 0.078212 | 69.7559 | -4.262 | 0.90481
2011-11-09 12:00 | 18.362 | 0.37254 | 0.94912 | 0.99961 | 0.29112 | 1.9639 | 129.8102 | 10.1898 | -1.1149 | 1.3377 | 0.17152 | -3.4269 | 140 | 18000 | -170.6964 | 18.1588 | 6942.498 | 0.015991 | 0.49968 | 1623961 | 0.068762 | 69.7286 | -3.4379 | 0.9017
2011-11-09 12:30 | -3.0897 | 0.33294 | 0.56272 | 0.89158 | 0.26603 | 1.3254 | 105.4887 | 34.5113 | -0.30168 | 1.0887 | 0.12762 | -2.7147 | 140 | 18000 | 521.8257 | -3.4452 | 14138.5 | 0.015147 | 0.57193 | 1617981 | 0.083926 | 69.6812 | -2.7279 | 0.89871
2011-11-09 13:00 | 95.1772 | 0.48269 | 0.77264 | 1.1732 | 0.29213 | 1.2997 | -18.1969 | 158.1969 | 0.3517 | -0.11561 | -0.036153 | -1.1974 | 140 | 18000 | -1463.436 | 94.8403 | 24000.09 | 0.01747 | 0.65115 | 1541071 | 0.079506 | 69.6249 | -1.21 | 0.89298
2011-11-09 13:30 | 21.0721 | 0.32222 | 0.72997 | 0.85308 | 0.27001 | 1.2028 | 115.7296 | 24.2705 | -0.33531 | 0.69581 | 0.086921 | -0.27251 | 140 | 18000 | -4.2093 | 20.659 | 13114.73 | 0.019893 | 0.54538 | 1526523 | 0.066564 | 69.5683 | -0.28291 | 0.88923
2011-11-09 14:00 | 44.0167 | 0.18733 | 0.58027 | 0.53174 | 0.22186 | 0.75971 | -89.4904 | 229.4904 | 0.0029423 | -0.33078 | -0.043036 | 0.86369 | 140 | 18000 | -114.9767 | 43.7783 | 8587.073 | 0.017389 | 0.66268 | 1507391 | 0.060916 | 69.5015 | 0.85395 | 0.88469
2011-11-09 14:30 | 25.5328 | 0.26887 | 0.73096 | 0.70393 | 0.24196 | 1.0411 | -84.931 | 224.931 | 0.060494 | -0.682 | -0.094259 | 1.8679 | 140 | 18000 | 2.1037 | 25.3163 | 7602.015 | 0.020516 | 0.50698 | 1496433 | 0.058096 | 69.4492 | 1.8585 | 0.8808
2011-11-09 15:00 | 40.0083 | 0.25241 | 0.5377 | 0.68024 | 0.2127 | 0.90606 | -86.3534 | 226.3534 | 0.040345 | -0.63305 | -0.08926 | 2.4016 | 140 | 18000 | -39.4655 | 39.7689 | 6150.472 | 0.018437 | 0.48715 | 1492416 | 0.062353 | 69.4042 | 2.3915 | 0.87852
2011-11-09 15:30 | 42.3932 | 0.34932 | 0.57165 | 0.9192 | 0.23749 | 1.0493 | -63.5632 | 203.5632 | 0.20902 | -0.42038 | -0.064136 | 2.7171 | 140 | 18000 | 360.1863 | 41.8759 | 6701.375 | 0.026653 | 0.42589 | 1490328 | 0.086809 | 69.3719 | 2.703 | 0.87711
2011-11-09 16:00 | 77.3993 | 0.33266 | 0.48275 | 0.89392 | 0.23671 | 2.7485 | -72.7433 | 212.7433 | 0.78793 | -2.5365 | -0.36573 | 0.41154 | 140 | 18000 | -1112.816 | 77.3255 | 36773.24 | 0.025708 | 1.0309 | 1527729 | 0.13244 | 69.3622 | 0.39032 | 0.88437
2011-11-09 16:30 | -0.25863 | 0.23149 | 0.35464 | 0.52451 | 0.19254 | 3.0182 | -67.5452 | 207.5452 | 1.1424 | -2.7642 | -0.39704 | -0.98342 | 140 | 18000 | 147.9539 | -0.48024 | 11814.94 | 0.019492 | 0.38957 | 1592584 | 0.13541 | 69.3575 | -1.0049 | 0.88884
2011-11-09 17:00 | -31.1854 | 0.19494 | 0.29787 | 0.48262 | 0.16519 | 2.8454 | -65.5811 | 205.5811 | 1.1646 | -2.5651 | -0.32538 | -2.1691 | 140 | 18000 | 268.7778 | -31.3756 | 7074.845 | 0.014617 | 0.52363 | 1607154 | 0.13962 | 69.3715 | -2.1907 | 0.89291
2011-11-09 17:30 | -26.5916 | 0.17606 | 0.29341 | 0.43342 | 0.14986 | 3.3004 | -68.2477 | 208.2477 | 1.2165 | -3.0489 | -0.41368 | -2.1847 | 140 | 18000 | 249.0793 | -26.7373 | 8556.861 | 0.014502 | 0.62025 | 1606401 | 0.13218 | 69.3763 | -2.2052 | 0.89302
2011-11-09 18:00 | -59.4056 | 0.21202 | 0.3223 | 0.53249 | 0.17808 | 3.2313 | -66.7748 | 206.7748 | 1.2638 | -2.945 | -0.42102 | -2.2419 | 140 | 18000 | 470.2816 | -59.6546 | 11854.46 | 0.016232 | 0.9253 | 1606280 | 0.12563 | 69.3814 | -2.2622 | 0.89328
2011-11-09 18:30 | -56.41 | 0.2041 | 0.35474 | 0.63701 | 0.18202 | 2.8352 | -66.3495 | 206.3495 | 1.1214 | -2.5606 | -0.36637 | -2.6155 | 140 | 18000 | 461.9679 | -56.5995 | 11050.78 | 0.012845 | 0.7918 | 1611817 | 0.12218 | 69.3917 | -2.6345 | 0.89465
2011-11-09 19:00 | -80.6815 | 0.27693 | 0.49839 | 0.85298 | 0.19409 | 2.9451 | -60.7557 | 200.7557 | 1.3893 | -2.4813 | -0.33066 | -2.975 | 140 | 18000 | 625.344 | -80.9325 | 13294.77 | 0.015522 | 0.97998 | 1616727 | 0.12462 | 69.3941 | -2.9946 | 0.89587
2011-11-09 19:30 | -29.6411 | 0.17604 | 0.80312 | 0.46347 | 0.1592 | 2.6959 | -58.29 | 198.29 | 1.3487 | -2.1829 | -0.30107 | -3.6336 | 140 | 18000 | 277.6013 | -29.9322 | 15354.73 | 0.013817 | 1.132 | 1625236 | 0.1236 | 69.4088 | -3.6533 | 0.89825
2011-11-09 20:00 | -81.4422 | 0.23385 | 0.43854 | 0.67508 | 0.19226 | 2.6943 | -61.2323 | 201.2323 | 1.2619 | -2.2985 | -0.33297 | -4.2629 | 140 | 18000 | 644.09 | -81.5366 | 16330.4 | 0.012743 | 1.2181 | 1632273 | 0.12461 | 69.4232 | -4.2804 | 0.90053
2011-11-09 20:30 | -23.7072 | 0.18369 | 0.45732 | 0.54552 | 0.18898 | 2.8244 | -64.6171 | 204.6171 | 1.1894 | -2.5069 | -0.3608 | -4.1239 | 140 | 18000 | 220.2809 | -24.0488 | 15482.9 | 0.010843 | 1.0982 | 1629448 | 0.12212 | 69.4459 | -4.1434 | 0.90037
2011-11-09 21:00 | -19.4942 | 0.23486 | 0.41099 | 0.68711 | 0.18289 | 2.8173 | -67.2227 | 207.2227 | 1.0656 | -2.5379 | -0.33141 | -4.5059 | 140 | 18000 | 152.0347 | -18.6516 | 13870.16 | 0.0089543 | 0.97639 | 1634311 | 0.12321 | 69.4566 | -4.5288 | 0.9018
2011-11-09 21:30 | -29.5237 | 0.27068 | 0.45407 | 0.61791 | 0.16733 | 3.0136 | -71.7047 | 211.7047 | 0.93813 | -2.8374 | -0.3731 | -4.6353 | 140 | 18000 | 222.1816 | -29.7841 | 14886.82 | 0.01192 | 1.0647 | 1635410 | 0.12208 | 69.456 | -4.6574 | 0.90222
2011-11-09 22:00 | -65.3519 | 0.35861 | 0.61791 | 1.0499 | 0.22452 | 2.3326 | -60.8404 | 200.8404 | 1.0386 | -1.8615 | -0.2465 | -5.1551 | 140 | 18000 | 524.6483 | -66.0145 | 16420.71 | 0.0093211 | 1.1352 | 1641916 | 0.12005 | 69.4523 | -5.1704 | 0.9039
2011-11-09 22:30 | -55.217 | 0.15917 | 0.3325 | 0.45113 | 0.15522 | 2.5687 | -60.6768 | 200.6768 | 1.2432 | -2.2132 | -0.32141 | -6.5094 | 140 | 18000 | 417.9646 | -56.6277 | 17741.97 | 0.0091351 | 1.2239 | 1659298 | 0.11888 | 69.4484 | -6.5208 | 0.90843
2011-11-09 23:00 | 25.5799 | 0.22086 | 0.42057 | 0.72563 | 0.17299 | 2.5928 | -58.9059 | 198.9059 | 1.294 | -2.1456 | -0.31764 | -6.6301 | 140 | 18000 | -173.0051 | 25.383 | 13710.08 | 0.0050965 | 0.99627 | 1661788 | 0.12196 | 69.4626 | -6.6408 | 0.90902
2011-11-09 23:30 | -14.3793 | 0.20042 | 0.69022 | 0.59996 | 0.16895 | 2.1 | -81.2626 | 221.2626 | 0.30092 | -1.958 | -0.25196 | -5.6495 | 140 | 18000 | 155.633 | -12.759 | 17204.02 | 0.0083383 | 1.1896 | 1648373 | 0.11905 | 69.4485 | -5.6572 | 0.9055
2011-11-10 | -18.4817 | 0.17176 | 0.55578 | 0.49846 | 0.15815 | 2.0108 | -57.0274 | 197.0274 | 1.0515 | -1.6208 | -0.25555 | -7.5291 | 140 | 18000 | 172.6989 | -16.6944 | 16009.77 | 0.005803 | 1.0225 | 1673434 | 0.11759 | 69.4589 | -7.5539 | 0.9121
2011-11-10 00:30 | -20.1953 | 0.26222 | 0.5758 | 0.78062 | 0.17896 | 2.2219 | -66.1407 | 206.1407 | 0.85054 | -1.923 | -0.25893 | -7.5624 | 140 | 18000 | 148.4019 | -15.8316 | 18857.37 | 0.0064759 | 1.3095 | 1671646 | 0.11525 | 69.4574 | -7.5281 | 0.912
2011-11-10 01:00 | 9.5309 | 0.14533 | 0.25133 | 0.48151 | 0.13276 | 2.2039 | -62.5458 | 202.5458 | 1.0076 | -1.9393 | -0.28754 | -8.5416 | 140 | 18000 | -59.5354 | 12.7458 | 10998.89 | 0.00397 | 0.75227 | 1686784 | 0.11327 | 69.4498 | -8.5322 | 0.91536
2011-11-10 01:30 | 18.0674 | 0.36484 | 0.53602 | 0.99782 | 0.17383 | 1.8347 | -66.5683 | 206.5683 | 0.68952 | -1.591 | -0.22398 | -7.9189 | 140 | 18000 | -137.7081 | 26.3756 | 15310.08 | 0.005737 | 1.0078 | 1673958 | 0.11391 | 69.4312 | -7.8583 | 0.91279
2011-11-10 02:00 | 19.4147 | 0.21128 | 0.64898 | 0.47709 | 0.149 | 1.9253 | -64.068 | 204.068 | 0.79737 | -1.6398 | -0.23409 | -8.3185 | 140 | 18000 | -48.8512 | 18.0827 | 13756.92 | 0.0045777 | 0.87603 | 1681693 | 0.11126 | 69.4022 | -8.3271 | 0.91402
2011-11-10 02:30 | -10.1767 | 0.14768 | 0.25445 | 0.47129 | 0.13277 | 1.9469 | -62.1063 | 202.1063 | 0.89835 | -1.6971 | -0.24775 | -9.0239 | 140 | 18000 | 120.6651 | -13.7069 | 10598.27 | 0.0032704 | 0.71832 | 1691709 | 0.10898 | 69.3911 | -9.0303 | 0.91631
2011-11-10 03:00 | -11.9722 | 0.1302 | 0.38125 | 0.47056 | 0.13511 | 1.8816 | -54.0552 | 194.0552 | 1.0629 | -1.4659 | -0.21963 | -8.9367 | 140 | 18000 | 104.1215 | -9.2366 | 12176.52 | 0.0034546 | 0.74691 | 1688865 | 0.10943 | 69.3838 | -8.9229 | 0.91584
2011-11-10 03:30 | -36.206 | 0.31359 | 0.54982 | 0.93572 | 0.14923 | 1.6894 | -70.7172 | 210.7172 | 0.48786 | -1.3945 | -0.19937 | -9.0015 | 140 | 18000 | 217.3816 | -32.3464 | 13496.37 | 0.0032319 | 0.89874 | 1690444 | 0.11195 | 69.3398 | -8.9857 | 0.91548
2011-11-10 04:00 | -1.8563 | 0.28053 | 0.60185 | 0.71978 | 0.17343 | 1.7401 | -64.3977 | 204.3977 | 0.68985 | -1.4397 | -0.21042 | -9.3899 | 140 | 18000 | -45.7973 | 4.5308 | 14249.48 | 0.0034837 | 0.83529 | 1694488 | 0.10729 | 69.3153 | -9.421 | 0.91667
2011-11-10 04:30 | -1.6246 | 0.25011 | 0.5853 | 0.72338 | 0.18943 | 1.5 | -44.4639 | 184.4639 | 0.95387 | -0.93619 | -0.15747 | -10.0026 | 140 | 18000 | -51.5624 | 1.4427 | 9518.387 | 0.0035119 | 0.57271 | 1704984 | 0.10804 | 69.3137 | -10.0415 | 0.91881
2011-11-10 05:00 | 20.7305 | 0.4126 | 0.47808 | 1.1873 | 0.20449 | 1.7227 | -63.8865 | 203.8865 | 0.64866 | -1.3233 | -0.18079 | -9.4438 | 140 | 18000 | -285.9096 | 31.8905 | 13685.53 | 0.003284 | 0.83547 | 1696627 | 0.1061 | 69.2934 | -9.4778 | 0.91658
2011-11-10 05:30 | 2.4417 | 0.30605 | 0.48176 | 0.84563 | 0.15435 | 1.5099 | -49.4778 | 189.4778 | 0.87281 | -1.0211 | -0.18049 | -10.0138 | 140 | 18000 | 45.9993 | -3.8042 | 9332.13 | 0.0031878 | 0.55788 | 1702982 | 0.1035 | 69.2973 | -9.9865 | 0.9184
2011-11-10 06:00 | 6.298 | 0.31262 | 0.45348 | 0.82386 | 0.15895 | 1.5562 | -56.2761 | 196.2761 | 0.80071 | -1.1995 | -0.18194 | -9.4918 | 140 | 18000 | -88.4793 | -4.2225 | 10621.47 | 0.0024037 | 0.6485 | 1696359 | 0.10339 | 69.2948 | -9.5605 | 0.91689
2011-11-10 06:30 | 11.9419 | 0.21345 | 0.36308 | 0.58943 | 0.12168 | 1.6306 | -63.2815 | 203.2815 | 0.71613 | -1.4227 | -0.20802 | -9.5809 | 140 | 18000 | -105.7283 | 8.1419 | 9986.043 | 0.0022251 | 0.62873 | 1698374 | 0.10312 | 69.3132 | -9.5816 | 0.9172
2011-11-10 07:00 | -9.6579 | 0.26232 | 0.5667 | 0.77466 | 0.1514 | 1.6586 | -50.2098 | 190.2098 | 0.95125 | -1.1421 | -0.18387 | -9.0878 | 140 | 18000 | 84.266 | -10.1287 | 12651.13 | 0.0023998 | 0.80688 | 1689872 | 0.10271 | 69.3166 | -9.1431 | 0.91572
2011-11-10 07:30 | -35.5672 | 0.45293 | 0.60985 | 1.302 | 0.21307 | 1.8673 | -51.7396 | 191.7396 | 0.88979 | -1.1283 | -0.16773 | -9.3951 | 140 | 18000 | 344.4199 | -47.7659 | 11498.79 | 0.0049464 | 0.7275 | 1692012 | 0.10484 | 69.31 | -9.3537 | 0.91637
2011-11-10 08:00 | -5.6888 | 0.29932 | 0.86492 | 0.84431 | 0.16517 | 1.5006 | -66.2702 | 206.2702 | 0.43072 | -0.97983 | -0.15307 | -9.3411 | 140 | 18000 | 78.0476 | -7.6913 | 8627.47 | 0.0025294 | 0.54375 | 1693119 | 0.10036 | 69.3037 | -9.3522 | 0.91628
2011-11-10 08:30 | -1.6785 | 0.44364 | 0.80985 | 1.1207 | 0.22232 | 2.2799 | -41.4023 | 181.4023 | 1.5653 | -1.3801 | -0.24727 | -9.428 | 140 | 18000 | 70.9674 | -3.0036 | 9604.687 | 0.0022114 | 0.56143 | 1694476 | 0.098844 | 69.3361 | -9.3911 | 0.91685
2011-11-10 09:00 | -74.0948 | 0.40682 | 0.48054 | 1.1402 | 0.21964 | 1.8657 | -40.6176 | 180.6176 | 1.1756 | -1.0082 | -0.16798 | -9.4628 | 140 | 18000 | 841.7811 | -66.6731 | 13606.67 | 0.0040395 | 0.82505 | 1696004 | 0.10081 | 69.332 | -9.5088 | 0.9172
2011-11-10 09:30 | 75.7961 | 0.38546 | 0.97361 | 0.89707 | 0.21777 | 1.5867 | -36.0244 | 176.0244 | 0.96798 | -0.70391 | -0.12816 | -8.2357 | 140 | 18000 | -167.206 | 60.8428 | 18735.58 | 0.011368 | 1.2829 | 1673550 | 0.10909 | 69.3548 | -7.6744 | 0.91116
2011-11-10 10:00 | 12.0838 | 0.21877 | 0.51882 | 0.58074 | 0.17239 | 0.89537 | 81.8216 | 58.1784 | 0.087436 | 0.60839 | 0.060531 | -6.9041 | 140 | 18000 | 132.2008 | 11.6732 | 14146.04 | 0.01181 | 0.7124 | 1669350 | 0.13107 | 69.3376 | -6.9056 | 0.90828
2011-11-10 10:30 | 37.4708 | 0.25533 | 0.36963 | 0.68509 | 0.18571 | 0.83205 | 96.4195 | 43.5804 | -0.068817 | 0.61163 | 0.046966 | -5.7698 | 140 | 18000 | -195.814 | 37.8332 | 11735.93 | 0.010916 | 0.72568 | 1658313 | 0.13679 | 69.3303 | -5.787 | 0.90439
2011-11-10 11:00 | 43.6839 | 0.25365 | 0.50688 | 0.75486 | 0.24344 | 0.95264 | 36.7476 | 103.2524 | 0.4649 | 0.34713 | 0.011313 | -3.7515 | 140 | 18000 | -245.7419 | 43.3153 | 10079.78 | 0.0098796 | 0.71604 | 1632789 | 0.13732 | 69.3232 | -3.7715 | 0.89753
2011-11-10 11:30 | 34.9514 | 0.37721 | 0.5784 | 1.0886 | 0.28063 | 1.3853 | 54.746 | 85.254 | 0.51791 | 0.73271 | 0.097531 | -2.1489 | 140 | 18000 | 803.4553 | 34.4104 | 27240.31 | 0.013784 | 0.63816 | 1601985 | 0.14023 | 69.2973 | -2.1711 | 0.89189
2011-11-10 12:00 | 31.9724 | 0.3561 | 0.68692 | 0.90443 | 0.27292 | 1.0272 | 95.2649 | 44.7351 | -0.033188 | 0.36015 | 0.015322 | -0.63718 | 140 | 18000 | -15.1916 | 31.7523 | 9022.475 | 0.014374 | 0.64771 | 1527796 | 0.14182 | 69.2587 | -0.65962 | 0.88645
2011-11-10 12:30 | 35.0409 | 0.25784 | 0.45991 | 0.69076 | 0.22809 | 0.7409 | -73.5224 | 213.5224 | 0.042661 | -0.14423 | -0.028018 | 0.8926 | 140 | 18000 | 3.7547 | 34.8148 | 9641.803 | 0.01424 | 0.62274 | 1509737 | 0.14069 | 69.2211 | 0.86988 | 0.88102
2011-11-10 13:00 | 42.4944 | 0.3187 | 0.59349 | 0.8315 | 0.23682 | 1.2142 | 122.381 | 17.6191 | -0.50962 | 0.80362 | 0.093691 | 2.2038 | 140 | 18000 | -165.5096 | 42.28 | 7804.914 | 0.014424 | 0.52494 | 1499201 | 0.14328 | 69.1813 | 2.1806 | 0.87632
2011-11-10 13:30 | 26.8881 | 0.22753 | 0.51444 | 0.62712 | 0.2308 | 1.3317 | 123.5775 | 16.4225 | -0.67658 | 1.0192 | 0.13281 | 3.3376 | 140 | 18000 | -232.7331 | 26.6101 | 6795.184 | 0.017267 | 0.50667 | 1485722 | 0.13798 | 69.1279 | 3.315 | 0.87205
2011-11-10 14:00 | 28.0604 | 0.18237 | 0.52743 | 0.46834 | 0.23329 | 0.66853 | 126.1816 | 13.8184 | -0.19718 | 0.2696 | 0.049389 | 4.6406 | 140 | 18000 | -200.0155 | 27.7736 | 8597.535 | 0.016775 | 0.62491 | 1473107 | 0.14509 | 69.0738 | 4.6166 | 0.86728
2011-11-10 14:30 | 38.301 | 0.22274 | 0.85942 | 0.62438 | 0.23217 | 1.3452 | 87.862 | 52.138 | 0.036548 | 0.97901 | 0.11841 | 5.6203 | 140 | 18000 | -107.1458 | 38.0133 | 7276.896 | 0.017639 | 0.56035 | 1464830 | 0.14785 | 69.028 | 5.5957 | 0.86366
2011-11-10 15:00 | 29.2947 | 0.36565 | 0.55379 | 1.1333 | 0.25443 | 1.1949 | -16.4494 | 156.4494 | 0.45537 | -0.13445 | -0.048786 | 6.321 | 140 | 18000 | 7491.658 | 28.8381 | 80445.2 | 0.02308 | 0.50402 | 1403978 | 0.14995 | 68.9874 | 6.2959 | 0.86099
2011-11-10 15:30 | 39.2781 | 0.27091 | 0.56 | 0.65378 | 0.20569 | 1.3546 | -98.3313 | 238.3313 | -0.17024 | -1.1625 | -0.15127 | 6.3693 | 140 | 18000 | -4.5839 | 39.1699 | 4529.875 | 0.035873 | 0.434 | 1273170 | 0.13986 | 68.9505 | 6.3458 | 0.86038
2011-11-10 16:00 | 113.9227 | 0.38889 | 0.69134 | 0.93779 | 0.25099 | 2.3645 | -74.2965 | 214.2965 | 0.59013 | -2.099 | -0.27442 | 3.8251 | 140 | 18000 | -73.9898 | 113.7466 | 7524.133 | 0.02437 | 1.1147 | 1291647 | 0.19671 | 68.9306 | 3.7928 | 0.86803
2011-11-10 16:30 | 30.0813 | 0.23154 | 0.29599 | 0.68517 | 0.14311 | 2.1273 | -72.5066 | 212.5066 | 0.62903 | -1.9958 | -0.26859 | 3.3114 | 140 | 18000 | -258.6064 | 30.0896 | 9354.244 | 0.026146 | 0.78201 | 1296606 | 0.22264 | 68.9332 | 3.2742 | 0.86967
2011-11-10 17:00 | 3.0077 | 0.12065 | 0.31528 | 0.30693 | 0.098445 | 1.2514 | -75.6452 | 215.6452 | 0.30012 | -1.1727 | -0.18171 | 4.9349 | 140 | 18000 | 2.1927 | 2.9754 | 3220.83 | 0.025476 | 0.29785 | 1282176 | 0.21121 | 68.9287 | 4.9 | 0.86454
2011-11-10 17:30 | -6.1249 | 0.58172 | 1.5667 | 1.4028 | 0.49213 | 3.223 | -20.9728 | 160.9727 | 2.6345 | -1.0098 | -0.22292 | 4.6793 | 140 | 18000 | 17.7437 | -6.3005 | 4682.622 | 0.022582 | 0.45861 | 1282181 | 0.18426 | 68.9237 | 4.6486 | 0.86528
2011-11-10 18:00 | -30.5562 | 0.585 | 1.5029 | 1.483 | 0.64618 | 3.544 | -9.6882 | 149.6882 | 3.1641 | -0.54017 | -0.12845 | 4.6813 | 140 | 18000 | 151.3941 | -30.8949 | 3942.414 | 0.020552 | 0.36656 | 1279962 | 0.14664 | 68.946 | 4.657 | 0.86555
2011-11-10 18:30 | -37.3448 | 0.51385 | 1.2174 | 1.3188 | 0.6535 | 3.726 | -4.6066 | 144.6066 | 3.483 | -0.28064 | -0.11268 | 4.3281 | 140 | 18000 | 217.2016 | -37.6132 | 3299.135 | 0.015778 | 0.34157 | 1286484 | 0.18228 | 68.9576 | 4.298 | 0.8668
2011-11-10 19:00 | -18.0576 | 0.43053 | 1.1078 | 1.2148 | 0.53075 | 3.3048 | 5.5015 | 134.4984 | 3.088 | 0.29742 | -0.03059 | 4.2244 | 140 | 18000 | -1518.737 | -18.1876 | 39112.8 | 0.016219 | 0.3659 | 1450590 | 0.18668 | 69.0177 | 4.1935 | 0.86788
2011-11-10 19:30 | -41.7536 | 0.44651 | 1.1641 | 0.93984 | 0.5158 | 3.3611 | -6.3541 | 146.3541 | 3.1814 | -0.35427 | -0.12177 | 3.9999 | 140 | 18000 | 362.8176 | -42.0286 | 3833.842 | 0.014946 | 0.32781 | 1465529 | 0.19521 | 69.0618 | 3.9678 | 0.86913
2011-11-10 20:00 | 70.4239 | 0.54445 | 1.0837 | 1.5524 | 0.30422 | 1.7923 | -120.2673 | 260.2673 | -0.45183 | -0.77424 | -0.085569 | 2.299 | 140 | 18000 | -893.849 | 70.5559 | 14138.81 | 0.01821 | 0.8723 | 1492269 | 0.22258 | 69.0968 | 2.2628 | 0.87494
2011-11-10 20:30 | -1.0444 | 0.41891 | 0.87624 | 1.2345 | 0.26803 | 1.7776 | -155.2141 | 295.2141 | -1.1201 | -0.51722 | -0.057724 | 1.2531 | 140 | 18000 | -44.8408 | -1.1248 | 5901.973 | 0.014061 | 0.31478 | 1511157 | 0.22877 | 69.1633 | 1.2164 | 0.87912
2011-11-10 21:00 | -6.3453 | 0.4481 | 0.72518 | 1.2135 | 0.23718 | 1.8823 | -120.0686 | 260.0686 | -0.76803 | -1.3266 | -0.17155 | 0.6744 | 140 | 18000 | 102.7454 | -6.4093 | 4051.226 | 0.01964 | 0.27989 | 1521516 | 0.25273 | 69.2244 | 0.63399 | 0.88175
2011-11-10 21:30 | -15.3458 | 0.54881 | 1.1396 | 1.4848 | 0.29279 | 2.0716 | -87.7836 | 227.7836 | 0.047892 | -1.2375 | -0.17146 | 0.51462 | 140 | 18000 | 287.8445 | -15.4666 | 5223.535 | 0.016593 | 0.32887 | 1521381 | 0.24983 | 69.2431 | 0.47463 | 0.88251
2011-11-10 22:00 | 129.6594 | 0.7713 | 1.3392 | 2.1634 | 0.38368 | 2.3982 | -98.0157 | 238.0157 | -0.084726 | -0.60166 | -0.085402 | -0.58483 | 140 | 18000 | -6520.788 | 129.5643 | 39912.96 | 0.017739 | 0.78762 | 1582244 | 0.23245 | 69.2166 | -0.62177 | 0.88573
2011-11-10 22:30 | 63.2537 | 0.48 | 1.0013 | 1.3162 | 0.3218 | 1.9109 | -108.6069 | 248.6069 | -0.48092 | -1.4284 | -0.18102 | -0.7141 | 140 | 18000 | -2589.481 | 63.267 | 30813.85 | 0.012932 | 0.81994 | 1592328 | 0.22316 | 69.2093 | -0.7497 | 0.88606
2011-11-10 23:00 | -33.2037 | 0.32635 | 1.1239 | 0.83352 | 0.27928 | 2.7111 | -112.5645 | 252.5645 | -0.94257 | -2.2683 | -0.29644 | -1.3065 | 140 | 18000 | 283.6329 | -33.2572 | 13012.92 | 0.012809 | 0.84253 | 1605344 | 0.21523 | 69.2078 | -1.341 | 0.88797
2011-11-10 23:30 | -14.0356 | 0.33542 | 0.71488 | 0.96857 | 0.24705 | 1.7392 | -131.3463 | 271.3463 | -0.94707 | -1.0763 | -0.14105 | -2.2262 | 140 | 18000 | 187.108 | -14.1052 | 10388.74 | 0.0081236 | 0.68183 | 1616889 | 0.20222 | 69.234 | -2.2578 | 0.89132
2011-11-11 | -30.2173 | 0.3258 | 1.0283 | 0.89663 | 0.21764 | 2.1334 | -120.1584 | 260.1584 | -0.88052 | -1.5154 | -0.1896 | -3.0344 | 140 | 18000 | 191.4656 | -30.3089 | 10668.4 | 0.0092413 | 0.75457 | 1625245 | 0.19843 | 69.2499 | -3.0634 | 0.89419
2011-11-11 00:30 | 7.1822 | 0.18944 | 0.90876 | 0.552 | 0.17118 | 2.0645 | -99.5678 | 239.5678 | -0.30726 | -1.8229 | -0.22115 | -3.6304 | 140 | 18000 | -25.1397 | 6.9425 | 13223.68 | 0.0078929 | 0.93285 | 1633252 | 0.19721 | 69.2292 | -3.659 | 0.8959
2011-11-11 01:00 | 6.7184 | 0.2747 | 0.51518 | 0.74757 | 0.17418 | 1.912 | -103.4868 | 243.4868 | -0.42652 | -1.7784 | -0.20822 | -3.5402 | 140 | 18000 | -43.5711 | 6.3649 | 9837.671 | 0.0083762 | 0.65765 | 1626978 | 0.19764 | 69.2283 | -3.5709 | 0.89559
2011-11-11 01:30 | 16.9513 | 0.17576 | 0.50175 | 0.59658 | 0.14272 | 1.866 | -82.1111 | 222.1111 | 0.24576 | -1.7736 | -0.23221 | -3.9456 | 140 | 18000 | -121.1214 | 16.8818 | 12835.49 | 0.0094714 | 0.80969 | 1634434 | 0.19639 | 69.1961 | -3.9736 | 0.89652
2011-11-11 02:00 | 11.5727 | 0.15618 | 0.54861 | 0.43323 | 0.13331 | 1.7498 | -88.2582 | 228.2582 | 0.05058 | -1.6633 | -0.21576 | -4.3958 | 140 | 18000 | -62.8081 | 11.6421 | 11581.26 | 0.0090066 | 0.76305 | 1638835 | 0.19891 | 69.1673 | -4.4282 | 0.89766
2011-11-11 02:30 | 4.6086 | 0.17374 | 0.48946 | 0.48293 | 0.11502 | 1.2852 | -87.7333 | 227.7333 | 0.047177 | -1.1919 | -0.15064 | -3.6937 | 140 | 18000 | -26.0676 | 4.5423 | 7762.246 | 0.0095516 | 0.50608 | 1632254 | 0.19908 | 69.1634 | -3.7213 | 0.89525
2011-11-11 03:00 | 18.6489 | 0.24169 | 0.98703 | 0.63774 | 0.15163 | 1.5351 | -92.289 | 232.289 | -0.046674 | -1.1677 | -0.16807 | -3.7612 | 140 | 18000 | -245.35 | 18.7437 | 13134.95 | 0.011391 | 0.69404 | 1630973 | 0.20473 | 69.1103 | -3.7926 | 0.8948
2011-11-11 03:30 | -3.0939 | 0.29682 | 0.55762 | 0.82256 | 0.16886 | 1.0598 | -96.2254 | 236.2254 | -0.058772 | -0.53878 | -0.074708 | -3.9169 | 140 | 18000 | 24.4519 | -3.1329 | 3913.121 | 0.008659 | 0.19813 | 1636413 | 0.21755 | 69.1199 | -3.9509 | 0.89544
2011-11-11 04:00 | -6.8791 | 0.23777 | 0.50183 | 0.67772 | 0.14427 | 1.3138 | -121.7949 | 261.7949 | -0.60621 | -0.97791 | -0.13024 | -3.9025 | 140 | 18000 | 68.4383 | -6.9443 | 3365.163 | 0.0095641 | 0.18441 | 1636295 | 0.22527 | 69.0963 | -3.9371 | 0.89509
2011-11-11 04:30 | 7.0269 | 0.3866 | 0.82837 | 1.0606 | 0.19201 | 1.3673 | -135.1412 | 275.1412 | -0.61829 | -0.61525 | -0.078518 | -4.517 | 140 | 18000 | -188.1711 | 6.9761 | 6658.06 | 0.0063353 | 0.39228 | 1646341 | 0.22105 | 69.0701 | -4.5494 | 0.89679
2011-11-11 05:00 | -6.0313 | 0.28163 | 0.5825 | 0.86797 | 0.1878 | 1.6751 | -163.1535 | 303.1535 | -1.3721 | -0.41549 | -0.066129 | -4.7123 | 140 | 18000 | 46.7091 | -5.9863 | 3126.191 | 0.0061805 | 0.17754 | 1648046 | 0.22676 | 69.0713 | -4.7475 | 0.89746
2011-11-11 05:30 | 7.3222 | 0.39187 | 0.78007 | 1.1502 | 0.23827 | 2.0375 | -147.0931 | 287.0931 | -1.4139 | -0.91496 | -0.12663 | -5.3518 | 140 | 18000 | 149.6273 | 7.4207 | 5707.377 | 0.0054823 | 0.40095 | 1654895 | 0.22165 | 69.0591 | -5.3796 | 0.89943
2011-11-11 06:00 | -7.1878 | 0.39271 | 0.75728 | 1.0608 | 0.29491 | 1.9963 | -160.9666 | 300.9666 | -1.6559 | -0.57126 | -0.092201 | -4.7923 | 140 | 18000 | 22.9559 | -7.5673 | 5005.816 | 0.0051319 | 0.29919 | 1641552 | 0.21597 | 69.048 | -4.8212 | 0.89741
2011-11-11 06:30 | -2.5668 | 0.26794 | 0.81563 | 0.76995 | 0.26087 | 1.9732 | -157.7057 | 297.7057 | -1.6337 | -0.66983 | -0.091567 | -5.3651 | 140 | 18000 | 35.4906 | -2.8208 | 4166.206 | 0.0036615 | 0.34594 | 1647546 | 0.22025 | 69.0703 | -5.3925 | 0.89962
2011-11-11 07:00 | 9.0755 | 0.43447 | 0.96007 | 1.2447 | 0.27876 | 1.9892 | -161.1831 | 301.1831 | -1.4361 | -0.48937 | -0.062107 | -5.8362 | 140 | 18000 | -84.4398 | 8.643 | 4083.649 | 0.0046379 | 0.27116 | 1650880 | 0.2193 | 69.0634 | -5.8686 | 0.90113
2011-11-11 07:30 | -1.0952 | 0.48673 | 0.89226 | 1.4643 | 0.31501 | 2.3527 | -166.917 | 306.917 | -1.8755 | -0.43587 | -0.078935 | -5.8242 | 140 | 18000 | 20.0686 | -1.4093 | 2289.337 | 0.003936 | 0.16183 | 1648974 | 0.21912 | 69.1266 | -5.8513 | 0.9019
2011-11-11 08:00 | 93.0115 | 0.51031 | 0.68857 | 1.4155 | 0.22109 | 1.516 | -133.7044 | 273.7043 | -0.40266 | -0.4213 | -0.068401 | -6.6726 | 140 | 18000 | -1120.99 | 88.945 | 12797.64 | 0.009646 | 0.71801 | 1661105 | 0.21764 | 69.2032 | -6.6531 | 0.90561
2011-11-11 08:30 | 2.3798 | 0.33231 | 1.2238 | 0.73375 | 0.22913 | 2.2829 | -60.9594 | 200.9594 | 0.92875 | -1.6727 | -0.25149 | -7.3362 | 140 | 18000 | -28.8991 | 2.6368 | 10933.82 | 0.0053697 | 0.67167 | 1672355 | 0.18915 | 69.2444 | -7.3619 | 0.90859
2011-11-11 09:00 | -2.9282 | 0.17176 | 0.77279 | 0.4794 | 0.1448 | 1.1526 | -111.4586 | 251.4586 | -0.31272 | -0.79558 | -0.11051 | -6.7652 | 140 | 18000 | 0.72763 | -2.5383 | 8825.329 | 0.0027798 | 0.50977 | 1664744 | 0.19668 | 69.2354 | -6.7959 | 0.90653
2011-11-11 09:30 | 23.998 | 0.18651 | 0.57561 | 0.44421 | 0.14258 | 0.95068 | -36.9727 | 176.9727 | 0.62612 | -0.47134 | -0.087978 | -6.3199 | 140 | 18000 | -118.3637 | 26.9156 | 8797.258 | 0.0056277 | 0.67114 | 1661204 | 0.20443 | 69.2256 | -6.2803 | 0.90465
2011-11-11 10:00 | -5.7742 | 0.2682 | 0.55874 | 0.81939 | 0.20835 | 0.83697 | -141.6687 | 281.6686 | -0.34526 | -0.27297 | -0.059737 | -4.8643 | 140 | 18000 | 87.6808 | -6.3785 | 9226.578 | 0.010551 | 0.52167 | 1648269 | 0.22295 | 69.2206 | -4.8965 | 0.8999
2011-11-11 10:30 | 34.0453 | 0.28027 | 0.63604 | 0.81818 | 0.24938 | 2.2133 | 111.4903 | 28.5096 | -0.77114 | 1.9586 | 0.25192 | -4.2086 | 140 | 18000 | -281.9308 | 33.8702 | 8411.169 | 0.0097545 | 0.37709 | 1636401 | 0.23003 | 69.231 | -4.245 | 0.89785
2011-11-11 11:00 | 8.7933 | 0.58356 | 0.83892 | 1.604 | 0.38235 | 2.1353 | 71.1664 | 68.8336 | 0.52684 | 1.5446 | 0.22038 | -3.5759 | 140 | 18000 | -63.4836 | 8.6029 | 7080.683 | 0.0084819 | 0.4701 | 1628028 | 0.23803 | 69.2305 | -3.6128 | 0.89574
2011-11-11 11:30 | 56.6088 | 0.50901 | 0.87518 | 1.3675 | 0.36011 | 1.8596 | 23.9759 | 116.0241 | 1.1379 | 0.50607 | 0.053187 | -3.1492 | 140 | 18000 | -229.1378 | 56.4943 | 7745.133 | 0.0081835 | 0.5509 | 1623134 | 0.23938 | 69.2344 | -3.1862 | 0.89437
2011-11-11 12:00 | 65.8453 | 0.39341 | 0.96134 | 1.1128 | 0.41167 | 2.4079 | 28.5557 | 111.4443 | 1.846 | 1.0046 | 0.11619 | -2.6013 | 140 | 18000 | -380.1951 | 65.6719 | 9710.655 | 0.0090271 | 0.6525 | 1614086 | 0.24618 | 69.2308 | -2.6389 | 0.89251
2011-11-11 12:30 | 77.4961 | 0.5039 | 1.1224 | 1.5901 | 0.49146 | 3.0258 | 43.5941 | 96.4059 | 1.8918 | 1.8011 | 0.19174 | -2.4071 | 140 | 18000 | -290.0516 | 77.2292 | 9123.077 | 0.0096336 | 0.62115 | 1609693 | 0.2493 | 69.226 | -2.4456 | 0.89181
2011-11-11 13:00 | 90.994 | 0.40517 | 1.0557 | 1.4446 | 0.492 | 3.2542 | 45.5113 | 94.4887 | 2.0867 | 2.1242 | 0.24841 | -2.0809 | 140 | 18000 | -678.561 | 90.6575 | 9271.583 | 0.0096174 | 0.66039 | 1602947 | 0.23496 | 69.2199 | -2.1177 | 0.89066
2011-11-11 13:30 | 84.9783 | 0.50852 | 0.9512 | 1.4221 | 0.46334 | 2.8338 | 11.3465 | 128.6535 | 2.4381 | 0.48924 | 0.017174 | -1.3336 | 140 | 18000 | -299.3421 | 84.676 | 10416.23 | 0.0091157 | 0.72312 | 1592334 | 0.23754 | 69.2018 | -1.3708 | 0.88798
2011-11-11 14:00 | 115.5345 | 0.44763 | 0.81638 | 1.1513 | 0.40064 | 2.046 | 10.5203 | 129.4797 | 1.6772 | 0.31147 | 0.0067968 | -0.99625 | 140 | 18000 | -223.5817 | 115.5491 | 24753.29 | 0.010111 | 0.71866 | 1582977 | 0.23662 | 69.1567 | -1.033 | 0.8863
2011-11-11 14:30 | 82.1805 | 0.32802 | 0.9359 | 1.0952 | 0.39554 | 2.5943 | 44.5904 | 95.4096 | 1.6732 | 1.6494 | 0.16933 | -0.9363 | 140 | 18000 | -489.5484 | 82.0684 | 12720.27 | 0.0096444 | 0.66539 | 1592638 | 0.2358 | 69.1302 | -0.9736 | 0.88577
2011-11-11 15:00 | 88.6732 | 0.4448 | 1.21 | 1.3059 | 0.42837 | 2.2525 | 16.9343 | 123.0657 | 1.6565 | 0.50437 | 0.066893 | -0.92075 | 140 | 18000 | 250.6911 | 88.4051 | 26061.83 | 0.010284 | 0.63993 | 1581791 | 0.23015 | 69.1311 | -0.95702 | 0.88573
2011-11-11 15:30 | 60.5881 | 0.59506 | 1.0217 | 1.5885 | 0.32702 | 1.7444 | 88.0398 | 51.9602 | 0.010879 | 0.31787 | 0.032624 | -1.0062 | 140 | 18000 | 802.6803 | 60.4732 | 36067.22 | 0.011047 | 0.58386 | 1571549 | 0.23315 | 69.1301 | -1.0433 | 0.88599
2011-11-11 16:00 | 34.0144 | 0.34528 | 0.84322 | 0.96505 | 0.26631 | 1.9095 | 84.0805 | 55.9195 | 0.16274 | 1.5696 | 0.18809 | -1.1685 | 140 | 18000 | 138.597 | 33.9793 | 5746.784 | 0.010063 | 0.40464 | 1596933 | 0.23205 | 69.1352 | -1.2051 | 0.88659
2011-11-11 16:30 | 23.8138 | 0.27672 | 0.42444 | 0.71267 | 0.20355 | 1.1649 | -46.3985 | 186.3985 | 0.62254 | -0.65369 | -0.096341 | -1.6896 | 140 | 18000 | -6.8473 | 23.7213 | 2927.307 | 0.0083825 | 0.21004 | 1594010 | 0.23905 | 69.1529 | -1.7271 | 0.88852
2011-11-11 17:00 | 0.47838 | 0.26588 | 0.48646 | 0.7136 | 0.23083 | 1.4362 | 8.4813 | 131.5187 | 1.2173 | 0.18152 | -0.023465 | -1.6674 | 140 | 18000 | 44.4425 | 0.32281 | 1583.293 | 0.01011 | 0.11793 | 1592476 | 0.24534 | 69.1768 | -1.7059 | 0.88875
2011-11-11 17:30 | -4.0954 | 0.27615 | 0.76222 | 1.066 | 0.34415 | 2.7612 | 72.0287 | 67.9713 | 0.81088 | 2.4999 | 0.30357 | -2.4819 | 140 | 18000 | 217.0874 | -4.1531 | 4003.664 | 0.0091272 | 0.29367 | 1602664 | 0.25604 | 69.1871 | -2.5218 | 0.89155
2011-11-11 18:00 | 6.5611 | 0.39882 | 0.47692 | 1.0791 | 0.22509 | 1.7234 | -61.5171 | 201.5171 | 0.66232 | -1.2207 | -0.17332 | -3.2884 | 140 | 18000 | -33.2947 | 6.4104 | 7415.33 | 0.0068951 | 0.45515 | 1612183 | 0.25642 | 69.2056 | -3.3275 | 0.89446
2011-11-11 18:30 | -14.5134 | 0.26492 | 0.83427 | 0.66901 | 0.21525 | 1.6589 | -60.8665 | 200.8665 | 0.71512 | -1.2831 | -0.19139 | -3.6679 | 140 | 18000 | 178.1795 | -14.5901 | 5495.316 | 0.0081946 | 0.31495 | 1614560 | 0.23816 | 69.2286 | -3.7044 | 0.89602
2011-11-11 19:00 | -12.8436 | 0.27116 | 1.003 | 0.80171 | 0.21063 | 1.3042 | -64.158 | 204.158 | 0.31382 | -0.64797 | -0.11529 | -3.718 | 140 | 18000 | 134.3157 | -12.9097 | 5966.318 | 0.0056943 | 0.36356 | 1614320 | 0.22856 | 69.268 | -3.7538 | 0.8967
2011-11-11 19:30 | -9.1438 | 0.40344 | 0.84982 | 1.1568 | 0.30179 | 1.1558 | -127.101 | 267.101 | -0.043294 | -0.057243 | 0.0091923 | -4.1903 | 140 | 18000 | 17.9294 | -9.0257 | 6260.742 | 0.0060928 | 0.37608 | 1618073 | 0.22615 | 69.3037 | -4.2233 | 0.89873
2011-11-11 20:00 | 9.1978 | 0.44311 | 1.5744 | 1.2606 | 0.31603 | 1.8831 | -148.481 | 288.481 | -0.3632 | -0.22274 | -0.026603 | -4.4614 | 140 | 18000 | -149.5957 | 9.0981 | 5208.824 | 0.0048128 | 0.34296 | 1620531 | 0.22025 | 69.3257 | -4.4954 | 0.89993
2011-11-11 20:30 | -46.0042 | 0.54374 | 1.6628 | 1.3321 | 0.49732 | 2.2873 | -12.9072 | 152.9072 | 1.4192 | -0.32523 | -0.053561 | -4.5766 | 140 | 18000 | 436.5288 | -45.7677 | 5207.751 | 0.0048128 | 0.35481 | 1621965 | 0.21952 | 69.3548 | -4.6117 | 0.9007
2011-11-11 21:00 | -21.7197 | 0.49883 | 1.3273 | 1.3317 | 0.55484 | 3.0747 | -3.2002 | 143.2002 | 2.7524 | -0.15389 | -0.082422 | -4.578 | 140 | 18000 | 171.2194 | -22.1906 | 4240.912 | 0.0035501 | 0.28965 | 1622303 | 0.21582 | 69.3767 | -4.6118 | 0.90098
2011-11-11 21:30 | -18.1308 | 0.4333 | 1.802 | 1.1 | 0.42033 | 1.977 | -21.1884 | 161.1884 | 0.88461 | -0.34291 | -0.056244 | -4.9864 | 140 | 18000 | 104.3471 | -18.8112 | 4416.076 | 0.0032447 | 0.28496 | 1627239 | 0.21345 | 69.3939 | -5.0161 | 0.90257
2011-11-11 22:00 | 13.8886 | 0.33903 | 0.87518 | 0.85109 | 0.2387 | 1.4155 | -141.4991 | 281.4991 | -0.8473 | -0.67399 | -0.097245 | -6.175 | 140 | 18000 | -46.395 | 10.7474 | 8922.66 | 0.0031897 | 0.68241 | 1640359 | 0.20979 | 69.4271 | -6.1388 | 0.9068
2011-11-11 22:30 | -12.3227 | 0.16378 | 0.53428 | 0.38474 | 0.17968 | 2.2119 | -125.1004 | 265.1004 | -1.2421 | -1.7673 | -0.21937 | -7.3041 | 140 | 18000 | 120.7377 | -11.5573 | 5551.463 | 0.0058505 | 0.35658 | 1652744 | 0.19953 | 69.4574 | -7.3176 | 0.91122
2011-11-11 23:00 | 15.5968 | 0.1948 | 0.55944 | 0.5138 | 0.1475 | 2.0662 | -85.3771 | 225.3771 | 0.15997 | -1.9784 | -0.25027 | -8.2949 | 140 | 18000 | -115.5785 | 14.3239 | 13029.16 | 0.0081121 | 0.75755 | 1668290 | 0.17749 | 69.4801 | -8.2911 | 0.91489
2011-11-11 23:30 | -8.3407 | 0.18739 | 0.34942 | 0.49237 | 0.13605 | 2.2556 | -71.3165 | 211.3165 | 0.71305 | -2.1086 | -0.28704 | -9.1063 | 140 | 18000 | 64.7058 | -11.3046 | 11643.57 | 0.0040989 | 0.6595 | 1678211 | 0.16083 | 69.4899 | -9.1113 | 0.91787
2011-11-12 | -7.9311 | 0.21696 | 0.37325 | 0.50792 | 0.14993 | 2.3055 | -77.2788 | 217.2788 | 0.50278 | -2.2272 | -0.28491 | -9.1967 | 140 | 18000 | 62.6945 | -8.0083 | 13488.82 | 0.0045193 | 0.74856 | 1677599 | 0.15663 | 69.5006 | -9.2237 | 0.9184
2011-11-12 00:30 | 13.4156 | 0.20675 | 0.62827 | 0.59144 | 0.13445 | 1.7895 | -77.0745 | 217.0745 | 0.37149 | -1.6187 | -0.20587 | -9.1683 | 140 | 18000 | -290.338 | 13.5195 | 14848.49 | 0.0073502 | 0.85607 | 1672230 | 0.1566 | 69.5061 | -9.1195 | 0.91811
2011-11-12 01:00 | 34.4677 | 0.25958 | 0.44715 | 0.65826 | 0.14042 | 2.0717 | -72.6254 | 212.6254 | 0.60634 | -1.9378 | -0.26795 | -9.5372 | 140 | 18000 | -514.2637 | 37.8711 | 16161.4 | 0.0064933 | 0.84005 | 1679593 | 0.15605 | 69.5234 | -9.5554 | 0.91986
2011-11-12 01:30 | 6.128 | 0.15765 | 0.43478 | 0.33796 | 0.12117 | 2.1682 | -78.3291 | 218.3291 | 0.43073 | -2.0852 | -0.25415 | -10.0905 | 140 | 18000 | -46.5278 | 8.868 | 13247.46 | 0.0062224 | 0.71531 | 1687083 | 0.1477 | 69.5211 | -10.084 | 0.92168
2011-11-12 02:00 | 20.6711 | 0.17197 | 0.42388 | 0.39115 | 0.11678 | 1.9228 | -86.776 | 226.776 | 0.10575 | -1.8774 | -0.22462 | -9.8301 | 140 | 18000 | -243.1775 | 15.3496 | 14520.16 | 0.0064276 | 0.78327 | 1682293 | 0.1466 | 69.5434 | -9.8564 | 0.92118
2011-11-12 02:30 | -9.8206 | 0.14248 | 0.28995 | 0.31003 | 0.12376 | 2.5885 | -72.7623 | 212.7623 | 0.76328 | -2.4601 | -0.328 | -11.1894 | 140 | 18000 | 204.6997 | -12.0649 | 13249.05 | 0.0055877 | 0.61089 | 1697949 | 0.12562 | 69.5593 | -11.1964 | 0.92612
2011-11-12 03:00 | 8.0256 | 0.14816 | 0.27805 | 0.39381 | 0.10546 | 2.2766 | -74.7296 | 214.7296 | 0.59587 | -2.1826 | -0.28322 | -10.8572 | 140 | 18000 | -230.7339 | 14.243 | 12078.87 | 0.0042857 | 0.61037 | 1693004 | 0.12598 | 69.5725 | -10.8723 | 0.92515
2011-11-12 03:30 | 53.5662 | 0.29219 | 0.56937 | 0.68316 | 0.15641 | 2.2405 | -73.9442 | 213.9442 | 0.60611 | -2.106 | -0.27058 | -11.4781 | 140 | 18000 | -676.3076 | 50.0039 | 17643.49 | 0.010371 | 0.94498 | 1694833 | 0.12474 | 69.5871 | -11.0717 | 0.92605
2011-11-12 04:00 | -5.3316 | 0.11947 | 0.28898 | 0.41508 | 0.1329 | 2.4687 | -71.2603 | 211.2603 | 0.78614 | -2.3173 | -0.31512 | -11.5227 | 140 | 18000 | 102.7267 | -6.6745 | 14062.48 | 0.0050538 | 0.61239 | 1699217 | 0.11422 | 69.5866 | -11.5611 | 0.92778
2011-11-12 04:30 | 4.717 | 0.14527 | 0.43554 | 0.2093 | 0.1172 | 2.1501 | -67.4759 | 207.4759 | 0.81014 | -1.9535 | -0.25548 | -11.6816 | 140 | 18000 | -193.9614 | 7.178 | 16420.25 | 0.00606 | 0.68399 | 1700064 | 0.11065 | 69.5883 | -11.6583 | 0.92815
2011-11-12 05:00 | -25.2431 | 0.19147 | 0.38663 | 0.38592 | 0.13306 | 2.5605 | -70.285 | 210.285 | 0.85729 | -2.3923 | -0.31049 | -12.27 | 140 | 18000 | 492.5388 | -29.8658 | 13718.89 | 0.0051578 | 0.582 | 1710729 | 0.1047 | 69.5804 | -12.1413 | 0.92977
2011-11-12 05:30 | -8.093 | 0.21249 | 0.25262 | 0.53557 | 0.14245 | 2.2852 | -71.5108 | 211.5108 | 0.72044 | -2.1545 | -0.28313 | -11.809 | 140 | 18000 | -43.8474 | -12.3624 | 13371.15 | 0.0054989 | 0.58769 | 1703807 | 0.1104 | 69.5824 | -11.7431 | 0.92837
2011-11-12 06:00 | 8.15 | 0.2398 | 0.47666 | 0.59975 | 0.12022 | 0.96833 | -65.6826 | 205.6826 | 0.31899 | -0.7059 | -0.12114 | -10.9065 | 140 | 18000 | -412.3655 | 1.6966 | 14902.85 | 0.0096109 | 0.25583 | 1702740 | 0.1383 | 69.5806 | -10.886 | 0.9253
2011-11-12 06:30 | -13.8608 | 0.24664 | 0.32842 | 0.65219 | 0.11814 | 0.74816 | -46.6298 | 186.6298 | 0.28232 | -0.29886 | -0.053769 | -10.5635 | 140 | 18000 | 3263.105 | -14.9952 | 72082.69 | 0.019103 | 0.40905 | 1749643 | 0.16446 | 69.5828 | -10.6014 | 0.92431
2011-11-12 07:00 | 54.784 | 0.30942 | 0.42578 | 0.86349 | 0.13107 | 1.5954 | -75.8003 | 215.8003 | 0.37287 | -1.4736 | -0.18378 | -12.0286 | 140 | 17997 | 611.5253 | 50.8629 | 73635.23 | 0.17869 | 0.74262 | 1900132 | -0.11795 | 69.589 | -11.6925 | 0.92842
2011-11-12 07:30 | -16.9832 | 0.22396 | 0.40211 | 0.64879 | 0.14661 | 2.236 | -71.6056 | 211.6057 | 0.68775 | -2.0681 | -0.25928 | -13.0506 | 140 | 17998 | 2565.288 | -17.4585 | 62111.47 | 0.012305 | 0.69649 | 1899769 | -0.27638 | 69.6314 | -12.9487 | 0.93357
2011-11-12 08:00 | 2.9916 | 0.17995 | 0.32264 | 0.49485 | 0.12988 | 2.5215 | -66.0932 | 206.0932 | 1.0117 | -2.2823 | -0.32237 | -13.6146 | 140 | 18000 | -165.4771 | -16.1473 | 18098.86 | 0.0074507 | 0.55594 | 1973472 | -0.27241 | 69.6536 | -13.7141 | 0.93662
2011-11-12 08:30 | -8.3389 | 0.19384 | 0.37231 | 0.53752 | 0.11577 | 1.5379 | -78.9579 | 218.9579 | 0.28445 | -1.4577 | -0.18222 | -12.6682 | 140 | 18000 | -571.8887 | 5.649 | 81467.29 | 0.010867 | 0.59205 | 2102331 | -0.23426 | 69.6664 | -12.4312 | 0.93216
2011-11-12 09:00 | 4.215 | 0.17028 | 0.66496 | 0.5082 | 0.12355 | 1.4161 | -56.0506 | 196.0506 | 0.67551 | -1.0034 | -0.14975 | -13.1986 | 140 | 18000 | 745.1797 | 5.5775 | 18986.31 | 0.0081695 | 0.69798 | 2199923 | -0.23539 | 69.6826 | -12.9876 | 0.93437
2011-11-12 09:30 | 86.6376 | 0.27571 | 0.25127 | 0.75456 | 0.15891 | 1.2992 | -47.5151 | 187.5151 | 0.78173 | -0.85356 | -0.13072 | -12.2664 | 140 | 18000 | -7881.018 | 84.407 | 92571.48 | 0.015365 | 0.92238 | 1965473 | -0.20042 | 69.6733 | -11.6392 | 0.92941
2011-11-12 10:00 | 18.1447 | 0.18325 | 0.59843 | 0.42158 | 0.16717 | 1.0796 | 58.7218 | 81.2782 | 0.43383 | 0.71414 | 0.089628 | -11.111 | 140 | 18000 | -2683.666 | 19.1006 | 53086.18 | 0.019605 | 0.41348 | 1698836 | -0.17961 | 69.6522 | -11.1291 | 0.92731
2011-11-12 10:30 | 25.3938 | 0.19124 | 0.34028 | 0.55021 | 0.18812 | 0.59813 | 92.9372 | 47.0628 | -0.011829 | 0.23054 | 0.018079 | -10.314 | 140 | 17921 | -273.0304 | 30.3318 | 8152.604 | 0.058952 | 0.66017 | 1636500 | -0.026878 | 69.6222 | -10.2297 | 0.92364
2011-11-12 11:00 | 42.8133 | 0.20181 | 0.4789 | 0.62299 | 0.20454 | 0.74426 | 118.3133 | 21.6867 | -0.17562 | 0.32597 | 0.018495 | -8.7784 | 140 | 17990 | 701.8135 | 42.8165 | 21604.78 | 0.047973 | 0.52764 | 1671267 | 0.1459 | 69.5881 | -8.7971 | 0.91808
2011-11-12 11:30 | 39.1398 | 0.29537 | 0.60172 | 0.80225 | 0.22842 | 1.0228 | 126.2673 | 13.7327 | -0.31467 | 0.42888 | 0.040363 | -7.7495 | 140 | 18000 | -191.2986 | 39.0059 | 8550.576 | 0.012114 | 0.60432 | 1672270 | 0.19104 | 69.5747 | -7.7775 | 0.91435
2011-11-12 12:00 | 65.5873 | 0.24339 | 0.55593 | 0.65098 | 0.27047 | 0.93532 | 80.5518 | 59.4481 | 0.11052 | 0.66415 | 0.046069 | -6.3625 | 140 | 17990 | -445.7342 | 65.4537 | 9775.065 | 0.014634 | 0.68363 | 1660084 | 0.18983 | 69.5293 | -6.3902 | 0.909
2011-11-12 12:30 | 50.0509 | 0.27953 | 0.56816 | 0.85426 | 0.26622 | 0.96118 | 88.3497 | 51.6503 | 0.01173 | 0.40713 | 0.038389 | -5.0951 | 140 | 17994 | -152.0544 | 49.6741 | 10545.16 | 0.0151 | 0.65317 | 1640788 | 0.17207 | 69.4969 | -5.121 | 0.90429
2011-11-12 13:00 | 87.907 | 0.27375 | 0.75263 | 0.72349 | 0.27919 | 1.3293 | 84.3326 | 55.6675 | 0.10055 | 1.0132 | 0.11479 | -4.0937 | 140 | 18000 | -586.9906 | 87.6533 | 9843.129 | 0.017112 | 0.67963 | 1630137 | 0.15708 | 69.4592 | -4.1174 | 0.90043
2011-11-12 13:30 | 69.0323 | 0.19256 | 0.65665 | 0.70919 | 0.24848 | 1.2875 | 72.0212 | 67.9788 | 0.33603 | 1.0355 | 0.13417 | -3.2688 | 140 | 18000 | -587.1987 | 68.7506 | 9887.085 | 0.016995 | 0.68595 | 1623539 | 0.16659 | 69.4164 | -3.2951 | 0.89713
2011-11-12 14:00 | 54.4674 | 0.30172 | 0.65695 | 0.88631 | 0.27661 | 1.1328 | 89.6206 | 50.3794 | 0.0045389 | 0.68535 | 0.064602 | -2.6234 | 140 | 18000 | -143.5843 | 54.1964 | 9506.646 | 0.018874 | 0.54396 | 1616055 | 0.16335 | 69.3722 | -2.6486 | 0.89442
2011-11-12 14:30 | 60.6648 | 0.29568 | 0.60993 | 0.82729 | 0.25374 | 1.0235 | -76.4663 | 216.4663 | 0.13317 | -0.55327 | -0.093643 | -1.9254 | 140 | 18000 | -467.3042 | 60.3485 | 33814.28 | 0.015704 | 0.66216 | 1582770 | 0.13115 | 69.3369 | -1.9461 | 0.89166
2011-11-12 15:00 | 46.2043 | 0.33138 | 0.72037 | 0.86481 | 0.25405 | 1.3599 | -83.4651 | 223.4651 | 0.11432 | -0.99801 | -0.15222 | -1.3105 | 140 | 17998 | -697.1176 | 45.781 | 35019.35 | 0.01306 | 0.5615 | 1553635 | 0.12071 | 69.3034 | -1.3302 | 0.88922
2011-11-12 15:30 | 70.4388 | 0.25959 | 0.44017 | 0.52058 | 0.2583 | 1.9284 | -50.7063 | 190.7063 | 1.1909 | -1.4553 | -0.21142 | -0.74488 | 140 | 18000 | -1021.996 | 70.1751 | 21516.3 | 0.015243 | 0.55258 | 1522656 | 0.11586 | 69.2816 | -0.76256 | 0.88709
2011-11-12 16:00 | 53.1896 | 0.24564 | 0.45704 | 0.56073 | 0.23169 | 2.4843 | -57.9359 | 197.9359 | 1.2918 | -2.0622 | -0.31478 | -2.4757 | 140 | 18000 | -438.7598 | 53.0311 | 22520.25 | 0.015341 | 1.1805 | 1603377 | 0.14111 | 69.2729 | -2.4964 | 0.89265
2011-11-12 16:30 | -3.0392 | 0.23582 | 0.50001 | 0.49276 | 0.22598 | 3.1692 | -76.3892 | 216.3892 | 0.73663 | -3.0423 | -0.41804 | -2.7096 | 140 | 18000 | 87.6471 | -3.0999 | 7848.687 | 0.013292 | 0.56176 | 1605297 | 0.13963 | 69.2703 | -2.7309 | 0.89339
2011-11-12 17:00 | -4.0496 | 0.2592 | 0.48436 | 0.69281 | 0.19043 | 2.7066 | -71.0716 | 211.0716 | 0.85981 | -2.5072 | -0.35211 | -3.4843 | 140 | 18000 | 80.8673 | -4.1424 | 8833.025 | 0.013856 | 0.63419 | 1615005 | 0.12729 | 69.2718 | -3.5042 | 0.89598
2011-11-12 17:30 | -30.5087 | 0.19211 | 0.67259 | 0.54162 | 0.20747 | 2.6037 | -54.5009 | 194.5009 | 1.4507 | -2.0339 | -0.31489 | -4.3534 | 140 | 18000 | 294.0497 | -30.7632 | 9666.818 | 0.010663 | 0.6782 | 1625694 | 0.13133 | 69.2972 | -4.3731 | 0.8992
2011-11-12 18:00 | -60.8747 | 0.25813 | 0.67103 | 0.81484 | 0.18547 | 2.474 | -58.8132 | 198.8132 | 1.2013 | -1.9847 | -0.31012 | -4.6492 | 140 | 18000 | 496.9085 | -61.4983 | 12700.71 | 0.01376 | 0.91035 | 1628508 | 0.12218 | 69.3037 | -4.6699 | 0.90029
2011-11-12 18:30 | -48.5539 | 0.2225 | 0.4879 | 0.58744 | 0.18531 | 2.879 | -55.1626 | 195.1626 | 1.6044 | -2.3052 | -0.35088 | -5.2562 | 140 | 18000 | 427.7139 | -47.9697 | 11332.67 | 0.0084309 | 0.83057 | 1636240 | 0.12118 | 69.3416 | -5.2714 | 0.9028
2011-11-12 19:00 | -121.8957 | 0.51065 | 0.63374 | 1.4053 | 0.24418 | 2.156 | -84.9638 | 224.9637 | 0.16665 | -1.8911 | -0.24195 | -3.9211 | 140 | 18000 | 929.3847 | -121.807 | 14275.25 | 0.0084516 | 1.1398 | 1621031 | 0.12841 | 69.3812 | -3.9422 | 0.89885
2011-11-12 19:30 | 57.4506 | 0.41675 | 0.76215 | 1.2123 | 0.22414 | 1.9423 | -64.0733 | 204.0733 | 0.69676 | -1.4332 | -0.20615 | -4.3141 | 140 | 18000 | -568.0776 | 57.8792 | 15118.51 | 0.0077634 | 1.0519 | 1625487 | 0.10794 | 69.4092 | -4.333 | 0.90054
2011-11-12 20:00 | -64.0052 | 0.28616 | 0.41632 | 0.6941 | 0.22087 | 3.2142 | -70.678 | 210.678 | 1.0503 | -2.9954 | -0.3718 | -6.0382 | 140 | 18000 | 485.8658 | -64.2121 | 12106.95 | 0.01123 | 0.93003 | 1645776 | 0.10547 | 69.4343 | -6.073 | 0.90673
2011-11-12 20:30 | -30.9421 | 0.18684 | 0.57963 | 0.66283 | 0.16042 | 2.3045 | -61.4148 | 201.4148 | 1.0516 | -1.93 | -0.26091 | -6.1662 | 140 | 18000 | 244.8752 | -30.5141 | 12465.54 | 0.01311 | 0.90267 | 1647980 | 0.092995 | 69.4688 | -6.1712 | 0.90752
2011-11-12 21:00 | -3.5096 | 0.14143 | 0.72906 | 0.42784 | 0.14512 | 2.6943 | -85.0854 | 225.0854 | 0.22205 | -2.5824 | -0.33363 | -6.073 | 140 | 18000 | 52.2662 | -4.1048 | 13919.73 | 0.010741 | 1.0273 | 1647462 | 0.094304 | 69.4872 | -6.0688 | 0.90741
2011-11-12 21:30 | 18.9704 | 0.17884 | 0.30471 | 0.49777 | 0.15111 | 2.5521 | -75.0519 | 215.0519 | 0.65359 | -2.4481 | -0.31013 | -6.9919 | 140 | 18000 | -137.1474 | 23.3931 | 16711.71 | 0.008561 | 1.222 | 1659056 | 0.092552 | 69.4992 | -6.9594 | 0.91061
2011-11-12 22:00 | -9.0473 | 0.1567 | 0.28437 | 0.39026 | 0.14791 | 2.9503 | -70.805 | 210.8051 | 0.96613 | -2.7751 | -0.38059 | -7.8269 | 140 | 18000 | 115.4444 | -10.1416 | 13752.32 | 0.0071557 | 0.95627 | 1670339 | 0.089445 | 69.5134 | -7.8572 | 0.91388
2011-11-12 22:30 | -19.6779 | 0.16467 | 0.32939 | 0.45657 | 0.16637 | 2.522 | -68.8984 | 208.8984 | 0.89802 | -2.3271 | -0.29216 | -8.3939 | 140 | 18000 | 99.5055 | -20.1299 | 14600.18 | 0.0054723 | 1.0585 | 1677428 | 0.093139 | 69.5235 | -8.3964 | 0.91587
2011-11-12 23:00 | -14.8845 | 0.184 | 0.3662 | 0.44847 | 0.1277 | 2.6679 | -68.6983 | 208.6983 | 0.96043 | -2.4632 | -0.31833 | -8.9816 | 140 | 18000 | 127.0722 | -14.4264 | 16552.34 | 0.0068527 | 1.1294 | 1685976 | 0.095269 | 69.5432 | -8.9825 | 0.91816
2011-11-12 23:30 | -55.7268 | 0.23299 | 0.25197 | 0.53766 | 0.15733 | 3.0559 | -72.5076 | 212.5076 | 0.91502 | -2.9034 | -0.37247 | -8.9477 | 140 | 18000 | 325.5614 | -45.5492 | 12447.05 | 0.0040443 | 0.89215 | 1682817 | 0.10213 | 69.5547 | -8.7856 | 0.91763
2011-11-13 | -31.8679 | 0.15403 | 0.27787 | 0.3847 | 0.14751 | 2.8899 | -74.0551 | 214.0551 | 0.78907 | -2.7618 | -0.34628 | -8.9248 | 140 | 18000 | 247.8599 | -32.1471 | 9612.029 | 0.0040251 | 0.65217 | 1685546 | 0.10574 | 69.5507 | -8.9928 | 0.91829
2011-11-13 00:30 | -20.4453 | 0.14152 | 0.29342 | 0.32077 | 0.12413 | 3.07 | -73.5904 | 213.5904 | 0.86394 | -2.9336 | -0.38327 | -9.3211 | 140 | 18000 | 163.1534 | -20.0058 | 14128.73 | 0.0042607 | 0.96157 | 1689749 | 0.10339 | 69.5446 | -9.313 | 0.91933
2011-11-13 01:00 | 31.6541 | 0.22066 | 0.61047 | 0.47056 | 0.14681 | 2.1625 | -68.7643 | 208.7643 | 0.76389 | -1.9658 | -0.25496 | -9.3877 | 140 | 18000 | -181.7955 | 32.3946 | 14769.15 | 0.0053452 | 1.0518 | 1690487 | 0.093097 | 69.5374 | -9.467 | 0.91978
2011-11-13 01:30 | -2.7523 | 0.15774 | 0.27052 | 0.36586 | 0.14441 | 2.8723 | -70.953 | 210.953 | 0.93466 | -2.7072 | -0.35574 | -10.0577 | 140 | 18000 | 112.3923 | -2.4435 | 14410.54 | 0.0059428 | 0.96467 | 1700959 | 0.089225 | 69.5219 | -10.1721 | 0.92204
2011-11-13 02:00 | -0.076533 | 0.23609 | 0.55678 | 0.61744 | 0.16101 | 2.0358 | -71.6446 | 211.6446 | 0.61802 | -1.8627 | -0.2296 | -9.8755 | 140 | 18000 | 147.5252 | -8.8645 | 18402.65 | 0.0045122 | 1.245 | 1696216 | 0.086211 | 69.5164 | -9.9054 | 0.92103
2011-11-13 02:30 | 3.2853 | 0.20442 | 0.52869 | 0.56346 | 0.14692 | 2.1418 | -70.6596 | 210.6596 | 0.6882 | -1.9608 | -0.2511 | -10.7901 | 140 | 18000 | 13.9308 | 4.2683 | 14348.44 | 0.0039059 | 0.92639 | 1706034 | 0.079885 | 69.5125 | -10.7418 | 0.92392
2011-11-13 03:00 | -10.196 | 0.16432 | 0.32538 | 0.47175 | 0.14807 | 2.2778 | -71.6934 | 211.6934 | 0.70997 | -2.1459 | -0.27563 | -10.2507 | 140 | 18000 | 70.9463 | -5.8856 | 12700.38 | 0.0033352 | 0.81472 | 1698352 | 0.080161 | 69.5096 | -10.2094 | 0.92201
2011-11-13 03:30 | -60.1833 | 0.31302 | 0.43503 | 0.81746 | 0.19613 | 1.8621 | -66.8471 | 206.8471 | 0.69646 | -1.6287 | -0.21097 | -10.4556 | 140 | 18000 | 518.8447 | -56.2555 | 15070.21 | 0.0036145 | 1.0027 | 1700888 | 0.077876 | 69.5056 | -10.3987 | 0.92262
2011-11-13 04:00 | 24.6612 | 0.33547 | 0.4534 | 0.9675 | 0.19013 | 2.3751 | -57.9355 | 197.9355 | 1.1855 | -1.8924 | -0.2796 | -11.6093 | 140 | 18000 | -336.3449 | 33.0706 | 11955.35 | 0.0059306 | 0.70827 | 1716241 | 0.071557 | 69.5184 | -11.6142 | 0.92709
2011-11-13 04:30 | 64.2682 | 0.39451 | 0.37386 | 1.1342 | 0.19683 | 2.0591 | -57.9914 | 197.9914 | 0.99671 | -1.5945 | -0.24961 | -11.7807 | 140 | 18000 | -533.2138 | 63.9228 | 12390.22 | 0.0040527 | 0.79762 | 1716748 | 0.06434 | 69.521 | -11.5693 | 0.92697
2011-11-13 05:00 | 20.5388 | 0.30118 | 0.35814 | 0.85399 | 0.18577 | 2.4145 | -68.4943 | 208.4943 | 0.86736 | -2.2013 | -0.30025 | -11.9105 | 140 | 18000 | -1.8996 | -0.7322 | 13880.26 | 0.003566 | 0.86012 | 1720170 | 0.058479 | 69.5162 | -11.7709 | 0.92762
2011-11-13 05:30 | -16.308 | 0.40898 | 0.61132 | 1.0762 | 0.20251 | 1.7924 | -67.0554 | 207.0555 | 0.622 | -1.4693 | -0.21525 | -11.8824 | 140 | 18000 | 327.6454 | -18.1647 | 11777.56 | 0.0050261 | 0.74786 | 1721811 | 0.057951 | 69.4967 | -11.9598 | 0.92803
2011-11-13 06:00 | 6.9079 | 0.20266 | 0.36148 | 0.50718 | 0.14439 | 2.048 | -63.6638 | 203.6638 | 0.89641 | -1.8109 | -0.25442 | -12.5647 | 140 | 18000 | 260.5379 | -13.4753 | 14327.52 | 0.0047537 | 0.87461 | 1733960 | 0.054348 | 69.5075 | -12.7278 | 0.93092
2011-11-13 06:30 | -8.9631 | 0.16454 | 0.33867 | 0.50964 | 0.16015 | 2.1986 | -63.8176 | 203.8176 | 0.95166 | -1.9355 | -0.27364 | -12.273 | 140 | 18000 | 205.2625 | -17.3962 | 13144.34 | 0.0032412 | 0.83327 | 1723661 | 0.047201 | 69.5105 | -12.2311 | 0.92919
2011-11-13 07:00 | 3.307 | 0.15833 | 0.3954 | 0.46884 | 0.1461 | 1.4363 | -59.8572 | 199.8572 | 0.69865 | -1.2032 | -0.18996 | -12.4877 | 140 | 18000 | -49.0879 | 1.8235 | 10542.47 | 0.0030724 | 0.65543 | 1726069 | 0.047711 | 69.5105 | -12.4918 | 0.93012
2011-11-13 07:30 | 3.8229 | 0.14836 | 0.37726 | 0.503 | 0.1182 | 1.4815 | -61.0027 | 201.0027 | 0.68702 | -1.2396 | -0.18684 | -13.2253 | 140 | 18000 | -205.0851 | 18.3419 | 12014.66 | 0.0021412 | 0.71741 | 1738388 | 0.046245 | 69.5263 | -13.1403 | 0.93265
2011-11-13 08:00 | -58.2932 | 0.30341 | 0.45642 | 0.88381 | 0.15709 | 1.5194 | -70.4882 | 210.4882 | 0.4779 | -1.3487 | -0.18488 | -12.4489 | 140 | 18000 | 640.5497 | -73.6666 | 15462.26 | 0.0039489 | 0.92466 | 1727942 | 0.045001 | 69.5419 | -12.5531 | 0.93076
2011-11-13 08:30 | -20.936 | 0.18993 | 0.49016 | 0.5574 | 0.15085 | 1.8138 | -58.7695 | 198.7695 | 0.90089 | -1.4858 | -0.2228 | -13.1489 | 140 | 18000 | 95.3664 | -9.8715 | 11296.08 | 0.0037245 | 0.71362 | 1727411 | 0.040293 | 69.5619 | -12.5099 | 0.93087
2011-11-13 09:00 | -23.0205 | 0.20623 | 0.60745 | 0.45362 | 0.14188 | 1.0718 | -52.888 | 192.888 | 0.58271 | -0.77015 | -0.11202 | -12.4792 | 140 | 18000 | 246.699 | -23.7022 | 7882.314 | 0.0046941 | 0.4741 | 1728573 | 0.048937 | 69.5686 | -12.5002 | 0.93092
2011-11-13 09:30 | -15.95 | 0.18878 | 0.47061 | 0.53184 | 0.12222 | 0.78206 | -55.0642 | 195.0642 | 0.2963 | -0.42417 | -0.07181 | -12.3922 | 140 | 17983 | 229.2225 | -8.5745 | 17809.56 | 0.010374 | 0.8947 | 1727360 | 0.059506 | 69.604 | -12.1266 | 0.93006
2011-11-13 10:00 | -44.9988 | 0.37321 | 0.67873 | 0.95453 | 0.21442 | 1.1655 | 116.5554 | 23.4446 | -0.2381 | 0.4764 | 0.046898 | -10.6061 | 140 | 17522 | 276.7047 | -26.7355 | 11219.91 | 0.011333 | 0.74707 | 1709710 | 0.073164 | 69.5727 | -10.753 | 0.92476
2011-11-13 10:30 | 45.282 | 0.27115 | 0.39761 | 0.79995 | 0.19927 | 0.87979 | 59.7693 | 80.2307 | 0.24689 | 0.42367 | 0.043405 | -10.3887 | 140 | 17965 | -169.5128 | 45.4421 | 7651.081 | 0.0087783 | 0.57973 | 1707944 | 0.075922 | 69.558 | -10.35 | 0.92315
2011-11-13 11:00 | 57.7617 | 0.15015 | 0.3526 | 0.42843 | 0.20454 | 0.8796 | 88.8038 | 51.1962 | 0.016727 | 0.80111 | 0.10733 | -9.1611 | 140 | 18000 | -450.833 | 57.5452 | 8221.189 | 0.012296 | 0.6091 | 1690705 | 0.083206 | 69.543 | -9.1605 | 0.91879
2011-11-13 11:30 | 34.9499 | 0.1849 | 0.38604 | 0.5991 | 0.20008 | 0.7346 | 129.5668 | 10.4332 | -0.27022 | 0.32702 | 0.030309 | -7.5765 | 140 | 17997 | -247.3676 | 34.9427 | 11851.18 | 0.010673 | 0.76186 | 1669947 | 0.092268 | 69.52 | -7.5875 | 0.91304
2011-11-13 12:00 | 66.3347 | 0.33362 | 0.63942 | 0.98498 | 0.22561 | 1.2448 | 122.8583 | 17.1417 | -0.48025 | 0.74354 | 0.097275 | -5.6537 | 140 | 18000 | -198.955 | 65.9658 | 9683.784 | 0.018615 | 0.65349 | 1645881 | 0.087559 | 69.4866 | -5.6667 | 0.90605
2011-11-13 12:30 | 38.4178 | 0.2367 | 0.66609 | 0.63917 | 0.23662 | 1.1638 | 118.2593 | 21.7407 | -0.43298 | 0.8055 | 0.080777 | -4.6509 | 140 | 18000 | -214.5833 | 38.199 | 11473.62 | 0.012254 | 0.77416 | 1636171 | 0.09726 | 69.4565 | -4.6651 | 0.90227
2011-11-13 13:00 | 51.2618 | 0.29524 | 0.56887 | 0.76748 | 0.26387 | 1.104 | 114.8486 | 25.1514 | -0.32539 | 0.70264 | 0.054977 | -3.1603 | 140 | 18000 | -153.3531 | 51.0428 | 9152.644 | 0.012213 | 0.6123 | 1618917 | 0.098619 | 69.408 | -3.175 | 0.89666
2011-11-13 13:30 | 79.6467 | 0.22229 | 0.45944 | 0.70228 | 0.24709 | 0.81532 | 96.2411 | 43.7589 | -0.05842 | 0.53419 | 0.058045 | -1.7582 | 140 | 18000 | -1489.811 | 79.287 | 40199.12 | 0.015458 | 0.81388 | 1576861 | 0.093159 | 69.3723 | -1.773 | 0.89157
2011-11-13 14:00 | 37.4427 | 0.28795 | 0.84989 | 0.722 | 0.25383 | 1.1293 | 95.8688 | 44.1312 | -0.067422 | 0.65592 | 0.036379 | -1.0497 | 140 | 18000 | 1182.802 | 37.2343 | 31196.56 | 0.011033 | 0.54422 | 1538910 | 0.077922 | 69.3288 | -1.0618 | 0.8887
2011-11-13 14:30 | 69.4493 | 0.38025 | 0.69279 | 0.94693 | 0.26677 | 1.3626 | -78.471 | 218.471 | 0.18851 | -0.92418 | -0.15684 | 0.0042416 | 140 | 18000 | -128.4824 | 69.3126 | 8705.744 | 0.013781 | 0.65273 | 1506866 | 0.086649 | 69.2859 | -0.0090566 | 0.88472
2011-11-13 15:00 | 92.9362 | 0.28567 | 0.43727 | 0.61516 | 0.2684 | 1.9793 | -64.4255 | 204.4255 | 0.82717 | -1.7284 | -0.24718 | 0.37928 | 140 | 18000 | 1536.606 | 92.6014 | 22722.7 | 0.017794 | 0.62172 | 1510670 | 0.097944 | 69.2602 | 0.3635 | 0.88318
2011-11-13 15:30 | 83.2519 | 0.30191 | 0.4727 | 0.73169 | 0.24837 | 2.1595 | -72.2424 | 212.2424 | 0.63965 | -1.9974 | -0.28907 | 0.25684 | 140 | 18000 | 89.6036 | 83.1114 | 17131.15 | 0.020967 | 0.69714 | 1509630 | 0.11483 | 69.2472 | 0.23865 | 0.8834
2011-11-13 16:00 | 6.3474 | 0.21624 | 0.49572 | 0.43237 | 0.21317 | 2.6997 | -69.4046 | 209.4046 | 0.93049 | -2.4761 | -0.3511 | -2.2289 | 140 | 18000 | 23.2395 | 6.1509 | 20044.68 | 0.012537 | 1.0617 | 1594016 | 0.14389 | 69.2421 | -2.2513 | 0.89144
2011-11-13 16:30 | -22.0893 | 0.18877 | 0.43213 | 0.47372 | 0.16899 | 2.7183 | -63.0703 | 203.0703 | 1.2141 | -2.3901 | -0.36286 | -3.1749 | 140 | 18000 | 217.8578 | -22.2176 | 7282.37 | 0.011896 | 0.47651 | 1605792 | 0.13145 | 69.2446 | -3.1956 | 0.8946
2011-11-13 17:00 | -17.7488 | 0.15996 | 0.45078 | 0.52433 | 0.16867 | 2.2483 | -51.7781 | 191.7781 | 1.3544 | -1.7198 | -0.27525 | -3.4665 | 140 | 18000 | 187.3694 | -17.7867 | 9650.043 | 0.010843 | 0.60048 | 1609982 | 0.12269 | 69.2566 | -3.4856 | 0.89572
2011-11-13 17:30 | -49.4756 | 0.21868 | 0.67476 | 0.63389 | 0.19101 | 2.4243 | -63.9065 | 203.9065 | 1.0133 | -2.069 | -0.27338 | -3.7462 | 140 | 18000 | 424.7131 | -49.625 | 12741.94 | 0.018288 | 0.93167 | 1612920 | 0.12674 | 69.2751 | -3.7683 | 0.8969
2011-11-13 18:00 | -39.7578 | 0.17925 | 0.52783 | 0.48529 | 0.16787 | 2.4666 | -68.2935 | 208.2935 | 0.89068 | -2.2374 | -0.29682 | -4.1454 | 140 | 18000 | 305.2992 | -39.9095 | 12870.13 | 0.015793 | 0.9439 | 1618233 | 0.12045 | 69.2991 | -4.168 | 0.89855
2011-11-13 18:30 | -59.2322 | 0.2289 | 0.53317 | 0.58827 | 0.18133 | 2.9536 | -70.0182 | 210.0182 | 0.9884 | -2.7183 | -0.37242 | -4.4288 | 140 | 18000 | 460.6443 | -59.2457 | 14021.5 | 0.013702 | 1.045 | 1620550 | 0.11357 | 69.331 | -4.4428 | 0.89989
2011-11-13 19:00 | -17.6919 | 0.16134 | 0.54989 | 0.57313 | 0.17483 | 2.0112 | -62.7216 | 202.7216 | 0.8723 | -1.6916 | -0.2377 | -4.9895 | 140 | 18000 | 168.4724 | -17.8396 | 14816.35 | 0.010721 | 1.0084 | 1628270 | 0.11089 | 69.3606 | -5.0076 | 0.90217
2011-11-13 19:30 | 36.7163 | 0.23961 | 0.69887 | 0.56403 | 0.18689 | 2.5635 | -72.7668 | 212.7668 | 0.73157 | -2.3585 | -0.30597 | -5.2463 | 140 | 18000 | -213.7223 | 36.2759 | 15169.49 | 0.0091453 | 1.1279 | 1631356 | 0.11255 | 69.388 | -5.2647 | 0.90339
2011-11-13 20:00 | -26.7948 | 0.15876 | 0.48053 | 0.46502 | 0.15934 | 2.9104 | -67.8657 | 207.8657 | 1.0774 | -2.6488 | -0.3729 | -5.573 | 140 | 18000 | 245.2121 | -27.7169 | 13299.6 | 0.0092647 | 0.98706 | 1635327 | 0.10951 | 69.4168 | -5.589 | 0.90486
2011-11-13 20:30 | -17.0619 | 0.15636 | 0.52916 | 0.40472 | 0.1348 | 2.6656 | -73.543 | 213.543 | 0.74051 | -2.5069 | -0.31989 | -5.4596 | 140 | 18000 | 124.6212 | -16.6818 | 14516.4 | 0.0099641 | 1.0459 | 1634265 | 0.10989 | 69.4476 | -5.4765 | 0.90488
2011-11-13 21:00 | -2.2017 | 0.19457 | 0.49525 | 0.4705 | 0.14431 | 2.4136 | -78.914 | 218.914 | 0.45505 | -2.3224 | -0.27627 | -5.7936 | 140 | 18000 | 72.6634 | -1.6096 | 14993.6 | 0.0087093 | 1.0871 | 1640236 | 0.11039 | 69.4792 | -5.7974 | 0.90638
2011-11-13 21:30 | -1.8994 | 0.16271 | 0.63585 | 0.44837 | 0.14661 | 2.2897 | -89.8397 | 229.8397 | 0.0061493 | -2.1976 | -0.26332 | -5.9324 | 140 | 18000 | 88.2335 | -2.1903 | 10870.03 | 0.0076919 | 0.8305 | 1642850 | 0.11353 | 69.5008 | -5.9384 | 0.90714
2011-11-13 22:00 | -9.3261 | 0.19499 | 0.5067 | 0.40009 | 0.14414 | 2.6409 | -75.4279 | 215.4279 | 0.65435 | -2.5171 | -0.30119 | -7.3977 | 140 | 18000 | 113.5897 | -7.1298 | 13536.13 | 0.0064164 | 0.94781 | 1663057 | 0.11491 | 69.5248 | -7.3856 | 0.91239
2011-11-13 22:30 | 6.1366 | 0.19245 | 0.49037 | 0.46434 | 0.14398 | 2.7779 | -77.0068 | 217.0068 | 0.61641 | -2.6714 | -0.34133 | -7.4081 | 140 | 18000 | 17.2836 | 6.0968 | 15275.49 | 0.0069277 | 1.1388 | 1664717 | 0.10929 | 69.5474 | -7.3721 | 0.91265
2011-11-13 23:00 | 22.1567 | 0.24008 | 0.41321 | 0.57158 | 0.16806 | 2.9517 | -68.7671 | 208.7671 | 1.0644 | -2.7394 | -0.3755 | -8.2534 | 140 | 18000 | -37.9941 | 23.2432 | 15445.97 | 0.0058608 | 1.1262 | 1677090 | 0.10751 | 69.5666 | -8.2507 | 0.91593
2011-11-13 23:30 | -24.1224 | 0.19513 | 0.30688 | 0.45083 | 0.15335 | 2.9375 | -75.0063 | 215.0063 | 0.75655 | -2.8247 | -0.36286 | -8.2192 | 140 | 18000 | 188.848 | -21.0785 | 11644.88 | 0.0060294 | 0.79547 | 1676831 | 0.11033 | 69.5764 | -8.2582 | 0.91608
2011-11-14 | -27.2508 | 0.19785 | 0.34294 | 0.42981 | 0.16018 | 2.9303 | -74.4331 | 214.4331 | 0.78299 | -2.8106 | -0.35025 | -8.1536 | 140 | 18000 | 156.4669 | -25.3265 | 11841.48 | 0.0053645 | 0.80505 | 1674421 | 0.10465 | 69.5677 | -8.1749 | 0.91568
2011-11-14 00:30 | -17.4551 | 0.16894 | 0.26812 | 0.44526 | 0.14926 | 2.8141 | -71.0672 | 211.0672 | 0.90911 | -2.6503 | -0.34738 | -8.2496 | 140 | 18000 | 101.7453 | -9.2792 | 15033.79 | 0.0047211 | 1.0095 | 1675526 | 0.10214 | 69.5653 | -8.2171 | 0.9158
2011-11-14 01:00 | -38.7772 | 0.2355 | 0.33897 | 0.55222 | 0.16318 | 2.5817 | -69.2816 | 209.2816 | 0.90335 | -2.3883 | -0.29376 | -9.0949 | 140 | 18000 | 317.0693 | -40.4478 | 14319.13 | 0.0048064 | 0.94628 | 1686432 | 0.1023 | 69.5636 | -9.163 | 0.91906
2011-11-14 01:30 | 31.6519 | 0.28115 | 0.55073 | 0.73966 | 0.16385 | 1.7964 | -71.2037 | 211.2037 | 0.55122 | -1.6196 | -0.19604 | -8.7917 | 140 | 18000 | -207.0816 | 32.1859 | 15395.35 | 0.0045161 | 1.0272 | 1680237 | 0.10113 | 69.5605 | -8.7898 | 0.91772
2011-11-14 02:00 | -8.3628 | 0.12815 | 0.57098 | 0.36987 | 0.12204 | 2.1214 | -76.6928 | 216.6927 | 0.46961 | -1.9855 | -0.22065 | -9.7802 | 140 | 18000 | 85.7674 | -11.7976 | 15399.57 | 0.0038362 | 1.0292 | 1695861 | 0.10091 | 69.5605 | -9.8481 | 0.92141
2011-11-14 02:30 | -10.6697 | 0.2885 | 0.42786 | 0.87638 | 0.1768 | 2.0114 | -68.8882 | 208.8882 | 0.68438 | -1.7725 | -0.23418 | -10.1147 | 140 | 18000 | 31.2584 | -3.9049 | 10956.39 | 0.0029768 | 0.69381 | 1695602 | 0.096659 | 69.5581 | -10.0218 | 0.92199
2011-11-14 03:00 | -24.9952 | 0.24507 | 0.70032 | 0.58804 | 0.16442 | 1.9881 | -65.5422 | 205.5422 | 0.76924 | -1.6913 | -0.22878 | -10.0799 | 140 | 18000 | 189.9087 | -21.3103 | 12572.89 | 0.0033235 | 0.79439 | 1696638 | 0.094396 | 69.571 | -10.0871 | 0.92239
2011-11-14 03:30 | 14.2254 | 0.20423 | 0.45082 | 0.56109 | 0.14233 | 2.1604 | -67.1547 | 207.1547 | 0.82175 | -1.9505 | -0.26148 | -10.1259 | 140 | 18000 | -201.3564 | 23.3436 | 17265.98 | 0.0036979 | 1.1002 | 1700110 | 0.093916 | 69.5703 | -10.1807 | 0.92271
2011-11-14 04:00 | 14.0432 | 0.25528 | 0.65088 | 0.78944 | 0.14569 | 1.8176 | -66.3217 | 206.3217 | 0.6669 | -1.5208 | -0.21985 | -10.3762 | 140 | 18000 | -52.2604 | 5.3079 | 16467.56 | 0.0026825 | 1.0539 | 1700991 | 0.094577 | 69.5801 | -10.2861 | 0.92321
2011-11-14 04:30 | 4.9427 | 0.24659 | 0.48478 | 0.68461 | 0.16092 | 2.1621 | -67.4684 | 207.4684 | 0.79841 | -1.9245 | -0.27826 | -11.0474 | 140 | 18000 | 52.4944 | -0.48854 | 13497.52 | 0.0027017 | 0.84011 | 1711502 | 0.089051 | 69.5906 | -11.0383 | 0.926
2011-11-14 05:00 | -3.5353 | 0.31806 | 0.48682 | 0.94014 | 0.17857 | 2.2378 | -59.7662 | 199.7662 | 1.0482 | -1.7986 | -0.25419 | -11.171 | 140 | 18000 | 49.4084 | -1.9857 | 13291.12 | 0.0034579 | 0.8625 | 1714738 | 0.090494 | 69.576 | -11.2416 | 0.92652
2011-11-14 05:30 | 28.8612 | 0.29835 | 0.57707 | 0.87838 | 0.15688 | 1.7782 | -57.9996 | 197.9996 | 0.81857 | -1.31 | -0.19367 | -11.192 | 140 | 18000 | -537.6431 | 46.2928 | 14769.69 | 0.0028242 | 0.86452 | 1712157 | 0.088665 | 69.5768 | -11.1814 | 0.92632
2011-11-14 06:00 | -2.429 | 0.19835 | 0.44901 | 0.49054 | 0.14702 | 1.974 | -65.3731 | 205.373 | 0.80356 | -1.753 | -0.24553 | -11.5272 | 140 | 18000 | 177.75 | -18.8402 | 14324.38 | 0.0028896 | 0.86581 | 1719033 | 0.085016 | 69.5914 | -11.6348 | 0.92813
2011-11-14 06:30 | -1.2759 | 0.16689 | 0.43101 | 0.42584 | 0.13882 | 1.5394 | -59.7888 | 199.7888 | 0.75168 | -1.2909 | -0.19495 | -12.1622 | 140 | 18000 | 131.1342 | -8.2567 | 10731.39 | 0.0023038 | 0.65012 | 1725832 | 0.081748 | 69.5972 | -12.1541 | 0.93005
2011-11-14 07:00 | -12.5028 | 0.1904 | 0.34563 | 0.48318 | 0.14888 | 2.5426 | -66.9394 | 206.9394 | 0.98825 | -2.3213 | -0.32507 | -12.1409 | 140 | 18000 | 119.2793 | -14.0909 | 10339.88 | 0.0020699 | 0.61823 | 1725011 | 0.07936 | 69.613 | -12.0861 | 0.93002
2011-11-14 07:30 | 9.4926 | 0.26078 | 0.6303 | 0.62182 | 0.15735 | 1.6983 | -52.2049 | 192.2049 | 0.99132 | -1.2782 | -0.19996 | -12.8309 | 140 | 18000 | -109.4803 | 14.3463 | 12097.39 | 0.0029549 | 0.72175 | 1734465 | 0.07762 | 69.6336 | -12.7953 | 0.93283
2011-11-14 08:00 | 1.2101 | 0.18409 | 0.27715 | 0.59545 | 0.12103 | 1.7674 | -65.2834 | 205.2834 | 0.71881 | -1.5616 | -0.21746 | -12.5258 | 140 | 18000 | 16.4979 | -10.9767 | 10156.9 | 0.0024086 | 0.62705 | 1731827 | 0.077047 | 69.6611 | -12.564 | 0.93237
2011-11-14 08:30 | -3.46 | 0.28978 | 0.41694 | 0.84829 | 0.1522 | 1.4072 | -65.4438 | 205.4438 | 0.52621 | -1.1517 | -0.1629 | -12.2321 | 140 | 18000 | -93.9326 | 1.4215 | 8274.573 | 0.0023245 | 0.50448 | 1726845 | 0.080712 | 69.6792 | -12.2331 | 0.93143
2011-11-14 09:00 | 12.3883 | 0.21446 | 0.41105 | 0.58672 | 0.11819 | 1.0614 | -49.5594 | 189.5594 | 0.60478 | -0.70959 | -0.11565 | -12.3931 | 140 | 18000 | 8.9952 | 1.7657 | 10976.31 | 0.002465 | 0.59863 | 1732062 | 0.081762 | 69.696 | -12.4604 | 0.93247
2011-11-14 09:30 | 34.0556 | 0.2832 | 0.27621 | 0.77542 | 0.15415 | 0.92323 | -23.559 | 163.5591 | 0.62106 | -0.2708 | -0.054296 | -12.1902 | 140 | 17993 | -50.1728 | 32.62 | 5578.425 | 0.0075059 | 0.49369 | 1731148 | 0.089698 | 69.7147 | -11.9359 | 0.93084
2011-11-14 10:00 | 27.8163 | 0.16968 | 0.4229 | 0.54322 | 0.18235 | 0.962 | 55.3962 | 84.6038 | 0.44945 | 0.65142 | 0.069094 | -11.2608 | 140 | 17957 | -223.8651 | 30.8558 | 7334.46 | 0.0076412 | 0.46533 | 1724712 | 0.10292 | 69.6925 | -11.2477 | 0.92809
2011-11-14 10:30 | 31.901 | 0.21453 | 0.4406 | 0.60333 | 0.22673 | 0.88959 | 59.209 | 80.791 | 0.31533 | 0.52916 | 0.065526 | -9.8193 | 140 | 17957 | -311.481 | 32.9841 | 10412.5 | 0.010224 | 0.80865 | 1705824 | 0.11572 | 69.6926 | -9.7995 | 0.92298
2011-11-14 11:00 | 24.1835 | 0.18858 | 0.38598 | 0.56412 | 0.21087 | 0.82485 | 95.9592 | 44.0408 | -0.069176 | 0.6627 | 0.069504 | -7.9054 | 140 | 18000 | -358.6099 | 23.9556 | 9172.399 | 0.011503 | 0.74623 | 1682357 | 0.13575 | 69.6663 | -7.9163 | 0.91607
2011-11-14 11:30 | 49.2985 | 0.20948 | 0.5192 | 0.59516 | 0.24148 | 1.0824 | 102.3398 | 37.6602 | -0.20328 | 0.92923 | 0.10029 | -6.6474 | 140 | 18000 | -502.5981 | 49.3044 | 9911.12 | 0.011424 | 0.66216 | 1666653 | 0.14552 | 69.6371 | -6.6694 | 0.91139
2011-11-14 12:00 | 29.1226 | 0.2176 | 0.49665 | 0.55423 | 0.23389 | 0.95813 | 123.3683 | 16.6317 | -0.44994 | 0.6832 | 0.055125 | -5.103 | 140 | 18000 | -287.8899 | 28.9725 | 9117.777 | 0.0095908 | 0.64551 | 1646885 | 0.14858 | 69.6052 | -5.1259 | 0.90573
2011-11-14 12:30 | 42.9478 | 0.1632 | 0.52937 | 0.55981 | 0.22408 | 0.8953 | 121.7503 | 18.2497 | -0.36253 | 0.58584 | 0.078576 | -3.6887 | 140 | 18000 | -319.5311 | 42.659 | 8026.63 | 0.010263 | 0.55453 | 1628659 | 0.15135 | 69.5662 | -3.7118 | 0.90046
2011-11-14 13:00 | 34.9963 | 0.25889 | 0.51327 | 0.69342 | 0.23446 | 0.8727 | 152.9295 | 347.0706 | -0.44965 | 0.2298 | 0.0038229 | -2.276 | 140 | 18000 | 413.2539 | 34.7549 | 38040.18 | 0.012168 | 0.85684 | 1595160 | 0.15717 | 69.5198 | -2.3002 | 0.89517
2011-11-14 13:30 | 43.5732 | 0.19675 | 0.62188 | 0.54254 | 0.21746 | 0.90959 | -82.9937 | 222.9937 | 0.075941 | -0.61793 | -0.11732 | -0.49255 | 140 | 18000 | -540.2894 | 43.4908 | 26213.19 | 0.014602 | 0.4565 | 1525637 | 0.13671 | 69.4681 | -0.51429 | 0.88866
2011-11-14 14:00 | 13.0082 | 0.27139 | 0.60321 | 0.71152 | 0.19498 | 1.1546 | 105.9796 | 34.0204 | -0.26267 | 0.91727 | 0.11935 | -0.31878 | 140 | 18000 | 1896.819 | 12.6506 | 36833.8 | 0.019328 | 0.25919 | 1540825 | 0.1454 | 69.4374 | -0.3419 | 0.8877
2011-11-14 14:30 | 19.8869 | 0.17744 | 0.80325 | 0.64717 | 0.23411 | 1.9369 | 83.8113 | 56.1887 | 0.18868 | 1.7401 | 0.22356 | 0.081191 | 140 | 18000 | 35.9667 | 19.8223 | 32456.01 | 0.012729 | 0.41302 | 1528546 | 0.16468 | 69.4111 | 0.054674 | 0.88606
2011-11-14 15:00 | 17.3225 | 0.3608 | 0.5154 | 1.0205 | 0.26678 | 1.325 | 62.3876 | 77.6124 | 0.51275 | 0.98029 | 0.096852 | 0.3533 | 140 | 18000 | 491.0416 | 17.004 | 5585.818 | 0.015602 | 0.26213 | 1508119 | 0.16539 | 69.3855 | 0.32714 | 0.88485
2011-11-14 15:30 | 45.039 | 0.22206 | 0.71401 | 0.87442 | 0.30905 | 2.7454 | 81.0654 | 58.9346 | 0.41183 | 2.6195 | 0.30229 | 0.85165 | 140 | 18000 | -186.8071 | 44.8216 | 33155.41 | 0.012297 | 0.49672 | 1512312 | 0.17709 | 69.3787 | 0.82274 | 0.88316
2011-11-14 16:00 | 27.5201 | 0.18061 | 0.6382 | 0.8146 | 0.27572 | 2.0895 | 63.7633 | 76.2367 | 0.88217 | 1.7899 | 0.2243 | 1.277 | 140 | 18000 | -31.9337 | 27.2171 | 6850.959 | 0.014823 | 0.39587 | 1502977 | 0.18022 | 69.3694 | 1.2478 | 0.88167
2011-11-14 16:30 | 90.0688 | 0.66942 | 1.0887 | 1.6122 | 0.38508 | 2.2904 | 37.8613 | 102.1387 | 1.0957 | 0.85178 | 0.083675 | 1.1856 | 140 | 18000 | 188.3657 | 90.4031 | 7117.731 | 0.021595 | 0.49714 | 1498505 | 0.18369 | 69.3666 | 1.1569 | 0.88192
2011-11-14 17:00 | -25.0943 | 0.63445 | 1.182 | 1.5074 | 0.32884 | 1.8821 | 5.3504 | 134.6497 | 0.7552 | 0.070727 | -0.01822 | 0.30941 | 140 | 18000 | 523.5029 | -25.0331 | 4647.734 | 0.012302 | 0.22686 | 1505692 | 0.19303 | 69.392 | 0.27864 | 0.88507
2011-11-14 17:30 | -28.5184 | 0.65065 | 0.58614 | 1.8469 | 0.29196 | 1.7556 | 51.2659 | 88.7341 | 0.30861 | 0.38473 | 0.029796 | 0.07624 | 140 | 18000 | 4970.314 | -28.2815 | 34323.42 | 0.020444 | 0.26479 | 1530764 | 0.20057 | 69.4034 | 0.044612 | 0.88597
2011-11-14 18:00 | -1.1715 | 0.42552 | 0.88964 | 1.0929 | 0.22028 | 1.8531 | -116.0987 | 256.0987 | -0.63332 | -1.2929 | -0.18068 | -0.35585 | 140 | 18000 | 35.3053 | -1.062 | 4523.959 | 0.018043 | 0.27499 | 1576347 | 0.20333 | 69.431 | -0.388 | 0.88773
2011-11-14 18:30 | 7.2813 | 0.4196 | 1.0822 | 0.92726 | 0.3217 | 1.9655 | -11.5051 | 151.5051 | 1.6487 | -0.33558 | -0.095412 | -0.37951 | 140 | 18000 | 44.4691 | 7.3415 | 5580.108 | 0.015811 | 0.36158 | 1574320 | 0.20436 | 69.4526 | -0.41148 | 0.88808
2011-11-14 19:00 | -21.6076 | 0.40549 | 1.919 | 0.6226 | 0.33275 | 2.4671 | -42.5294 | 182.5294 | 1.3415 | -1.2305 | -0.22353 | -0.719 | 140 | 18000 | 257.0313 | -21.7674 | 5619.631 | 0.013624 | 0.38105 | 1575484 | 0.21345 | 69.4643 | -0.75295 | 0.88934
2011-11-14 19:30 | 0.55582 | 0.26954 | 0.64245 | 0.76529 | 0.19664 | 1.4443 | -49.2324 | 189.2324 | 0.8126 | -0.94249 | -0.15153 | -1.6725 | 140 | 18000 | -56.0623 | 0.41848 | 6565.107 | 0.0095189 | 0.43936 | 1587195 | 0.2199 | 69.4893 | -1.7064 | 0.89278
2011-11-14 20:00 | -4.1781 | 0.30343 | 0.89442 | 0.83462 | 0.21724 | 1.9052 | -83.0335 | 223.0335 | 0.20072 | -1.6426 | -0.22226 | -2.1301 | 140 | 18000 | 22.5353 | -4.2481 | 9659.005 | 0.012 | 0.68788 | 1592393 | 0.2124 | 69.5121 | -2.1635 | 0.89459
2011-11-14 20:30 | 45.7159 | 0.24272 | 0.58856 | 0.69849 | 0.18064 | 1.532 | -62.5339 | 202.5339 | 0.63852 | -1.2284 | -0.17343 | -3.6414 | 140 | 18000 | -354.247 | 45.4475 | 16783.16 | 0.0058815 | 1.185 | 1610519 | 0.18562 | 69.5378 | -3.6683 | 0.89993
2011-11-14 21:00 | -27.8562 | 0.17182 | 0.63497 | 0.40835 | 0.16679 | 2.3787 | -64.73 | 204.7299 | 0.98061 | -2.0773 | -0.28387 | -4.5727 | 140 | 18000 | 233.4955 | -27.6162 | 10485.59 | 0.0084637 | 0.75898 | 1619959 | 0.18132 | 69.5738 | -4.5974 | 0.90352
2011-11-14 21:30 | -25.3722 | 0.18039 | 0.566 | 0.45031 | 0.18221 | 2.5743 | -57.7904 | 197.7904 | 1.3355 | -2.12 | -0.32559 | -4.7937 | 140 | 18000 | 248.7146 | -24.975 | 11586.79 | 0.0072958 | 0.84822 | 1622571 | 0.17679 | 69.5861 | -4.8164 | 0.90441
2011-11-14 22:00 | 2.4677 | 0.16536 | 0.5546 | 0.45745 | 0.15624 | 1.9552 | -72.0318 | 212.0318 | 0.58154 | -1.7932 | -0.21685 | -5.542 | 140 | 18000 | -17.3374 | 1.7991 | 13822.33 | 0.0059176 | 0.92636 | 1632022 | 0.17865 | 69.6001 | -5.5731 | 0.90715
2011-11-14 22:30 | -30.3672 | 0.22815 | 0.56537 | 0.65263 | 0.16561 | 2.3148 | -71.1448 | 211.1448 | 0.7227 | -2.1162 | -0.28249 | -5.3947 | 140 | 18000 | 312.7497 | -31.0135 | 15591.16 | 0.007443 | 1.0666 | 1630610 | 0.17841 | 69.609 | -5.4354 | 0.9068
2011-11-14 23:00 | 17.0227 | 0.23201 | 0.4747 | 0.53571 | 0.15297 | 2.6383 | -70.543 | 210.543 | 0.86848 | -2.4584 | -0.33431 | -6.198 | 140 | 18000 | -95.8722 | 18.7016 | 14985.58 | 0.0074816 | 1.0087 | 1641790 | 0.18114 | 69.6204 | -6.2228 | 0.90963
2011-11-14 23:30 | -20.2789 | 0.19232 | 0.3992 | 0.51267 | 0.15764 | 2.772 | -70.4171 | 210.4171 | 0.91525 | -2.5728 | -0.34322 | -6.8696 | 140 | 18000 | 274.3409 | -22.7044 | 17165.05 | 0.003986 | 1.1611 | 1649313 | 0.17373 | 69.6206 | -6.915 | 0.912
2011-11-15 | 42.3266 | 0.31694 | 0.62052 | 0.89891 | 0.16903 | 2.0362 | -65.0786 | 205.0786 | 0.78567 | -1.6909 | -0.2395 | -6.6336 | 140 | 18000 | -455.7437 | 40.3631 | 18241.04 | 0.0028397 | 1.1827 | 1643840 | 0.17382 | 69.6174 | -6.6629 | 0.91109
2011-11-15 00:30 | 8.8446 | 0.26692 | 0.39384 | 0.73427 | 0.17849 | 2.4785 | -68.5833 | 208.5833 | 0.88337 | -2.2522 | -0.30204 | -7.304 | 140 | 18000 | -114.4881 | 10.6127 | 15386.91 | 0.0038824 | 1.0293 | 1651787 | 0.17145 | 69.624 | -7.3023 | 0.91337
2011-11-15 01:00 | -24.4648 | 0.24779 | 0.73254 | 0.79888 | 0.19118 | 1.8945 | -49.9805 | 189.9805 | 1.083 | -1.2898 | -0.19723 | -7.6779 | 140 | 18000 | 210.8282 | -24.821 | 10149.16 | 0.0038475 | 0.66425 | 1651903 | 0.17458 | 69.6218 | -7.669 | 0.91461
2011-11-15 01:30 | -10.2761 | 0.21174 | 0.40653 | 0.50709 | 0.13359 | 2.0749 | -73.7533 | 213.7533 | 0.57159 | -1.9615 | -0.24836 | -7.8331 | 140 | 18000 | 45.449 | -10.074 | 12897.62 | 0.003679 | 0.86674 | 1655086 | 0.17085 | 69.6238 | -7.8442 | 0.91524
2011-11-15 02:00 | 2.1397 | 0.21808 | 0.44639 | 0.64826 | 0.15437 | 1.8099 | -61.2632 | 201.2632 | 0.83849 | -1.5292 | -0.23245 | -8.8347 | 140 | 18000 | 34.9272 | -3.4708 | 15041.84 | 0.0056741 | 0.86215 | 1667503 | 0.15521 | 69.6251 | -8.8674 | 0.91881
2011-11-15 02:30 | -9.6262 | 0.17209 | 0.32178 | 0.52838 | 0.12203 | 1.934 | -70.628 | 210.628 | 0.63001 | -1.7918 | -0.2413 | -8.238 | 140 | 18000 | 73.2681 | -10.0403 | 13793.79 | 0.0036069 | 0.8396 | 1662580 | 0.15047 | 69.6251 | -8.2914 | 0.91681
2011-11-15 03:00 | 42.7207 | 0.3582 | 0.34136 | 0.98416 | 0.17519 | 2.1263 | -71.5973 | 211.5973 | 0.65796 | -1.9776 | -0.26064 | -8.7415 | 140 | 18000 | -519.0375 | 51.4795 | 15620.18 | 0.0064423 | 1.0092 | 1668766 | 0.1438 | 69.6344 | -8.6932 | 0.91833
2011-11-15 03:30 | -39.8432 | 0.37155 | 0.62646 | 1.0606 | 0.19497 | 2.0119 | -69.6194 | 209.6194 | 0.61962 | -1.6678 | -0.23242 | -9.1006 | 140 | 18000 | 369.534 | -37.6618 | 12520.11 | 0.0030651 | 0.8051 | 1674161 | 0.13619 | 69.6379 | -9.167 | 0.92003
2011-11-15 04:00 | 1.1307 | 0.20148 | 0.37569 | 0.54586 | 0.12347 | 1.3627 | -72.0275 | 212.0275 | 0.40635 | -1.2527 | -0.16225 | -9.0625 | 140 | 18000 | -101.5884 | 3.6215 | 11800.68 | 0.0036025 | 0.74952 | 1672686 | 0.13355 | 69.6402 | -9.0698 | 0.91972
2011-11-15 04:30 | 12.7392 | 0.33009 | 0.39504 | 0.96506 | 0.17367 | 1.8921 | -61.8868 | 201.8868 | 0.84171 | -1.5755 | -0.22848 | -10.1112 | 140 | 18000 | -280.1024 | 15.5673 | 11253.69 | 0.0038682 | 0.65033 | 1687434 | 0.12194 | 69.6455 | -10.1115 | 0.92345
2011-11-15 05:00 | 13.2847 | 0.16787 | 0.35891 | 0.57236 | 0.12623 | 1.7918 | -64.4903 | 204.4903 | 0.75446 | -1.5811 | -0.22643 | -9.8946 | 140 | 18000 | -183.8748 | 13.9554 | 12718.59 | 0.0031497 | 0.73192 | 1683481 | 0.11748 | 69.6382 | -9.8979 | 0.9226
2011-11-15 05:30 | 30.4921 | 0.14563 | 0.49298 | 0.44565 | 0.12852 | 1.3244 | -67.0167 | 207.0167 | 0.48512 | -1.1438 | -0.16549 | -10.659 | 140 | 18000 | -257.4598 | 34.0528 | 17375.92 | 0.0066562 | 1.1034 | 1690720 | 0.11427 | 69.6333 | -10.4445 | 0.92446
2011-11-15 06:00 | 5.6418 | 0.14371 | 0.30266 | 0.44663 | 0.12339 | 1.8537 | -62.1774 | 202.1774 | 0.85239 | -1.6152 | -0.24739 | -10.703 | 140 | 18000 | -94.3768 | 6.8029 | 10756.31 | 0.0031921 | 0.65702 | 1693121 | 0.10666 | 69.6341 | -10.7688 | 0.92562
2011-11-15 06:30 | -10.038 | 0.13095 | 0.38788 | 0.4281 | 0.14307 | 1.9353 | -70.2863 | 210.2863 | 0.63974 | -1.7854 | -0.24444 | -10.7 | 140 | 18000 | 116.887 | -8.6002 | 12770.42 | 0.0027361 | 0.76595 | 1692980 | 0.1022 | 69.6358 | -10.7637 | 0.92562
2011-11-15 07:00 | -19.382 | 0.13825 | 0.36991 | 0.43789 | 0.14866 | 1.4166 | -62.9569 | 202.9568 | 0.6179 | -1.2104 | -0.15908 | -10.5427 | 140 | 18000 | 187.6674 | -23.9084 | 14438.9 | 0.002595 | 0.9183 | 1688807 | 0.10234 | 69.635 | -10.5877 | 0.92499
2011-11-15 07:30 | -9.7132 | 0.20499 | 0.45423 | 0.49413 | 0.1459 | 1.2264 | -31.677 | 171.677 | 0.95263 | -0.58783 | -0.10583 | -11.9416 | 140 | 18000 | 10.0648 | -8.509 | 6898.582 | 0.0031391 | 0.41473 | 1705955 | 0.094272 | 69.6405 | -11.9145 | 0.92977
2011-11-15 08:00 | 57.6478 | 0.34543 | 0.47389 | 0.94344 | 0.17221 | 1.6997 | -58.8697 | 198.8697 | 0.81367 | -1.3472 | -0.19356 | -11.8593 | 140 | 18000 | -634.9681 | 66.8355 | 17453.26 | 0.0039899 | 1.0491 | 1706757 | 0.089351 | 69.6684 | -11.8667 | 0.92997
2011-11-15 08:30 | -5.9772 | 0.28726 | 0.38467 | 0.77192 | 0.14819 | 1.6044 | -49.5538 | 189.5538 | 0.98641 | -1.1571 | -0.18205 | -12.46 | 140 | 18000 | -78.6922 | 2.0393 | 9713.96 | 0.0030663 | 0.59384 | 1716324 | 0.087288 | 69.6978 | -12.4412 | 0.93242
2011-11-15 09:00 | -12.5599 | 0.30726 | 0.27805 | 0.90145 | 0.14234 | 1.6494 | -67.9818 | 207.9818 | 0.56702 | -1.4022 | -0.19161 | -12.0528 | 140 | 18000 | -33.5338 | -12.4588 | 7515.003 | 0.0018777 | 0.42617 | 1712215 | 0.089134 | 69.7062 | -12.0497 | 0.93113
2011-11-15 09:30 | 44.5386 | 0.34996 | 0.26801 | 0.95998 | 0.17791 | 1.2189 | -42.992 | 182.992 | 0.72043 | -0.67162 | -0.10209 | -11.467 | 140 | 17987 | -187.8952 | 56.7052 | 14661.72 | 0.011518 | 1.1311 | 1700511 | 0.10349 | 69.7195 | -10.9199 | 0.92729
2011-11-15 10:00 | 7.3992 | 0.2149 | 0.42842 | 0.59373 | 0.19251 | 0.92959 | 49.9308 | 90.0692 | 0.48258 | 0.57371 | 0.054245 | -10.5486 | 140 | 17875 | -73.9634 | 15.9904 | 11375.29 | 0.0082242 | 0.6923 | 1704405 | 0.11688 | 69.698 | -10.5181 | 0.92557
2011-11-15 10:30 | 33.371 | 0.28518 | 0.426 | 0.77824 | 0.22387 | 1.0139 | 80.1878 | 59.8122 | 0.12979 | 0.75046 | 0.085675 | -9.3697 | 140 | 17924 | -451.7154 | 32.6612 | 7748.715 | 0.011899 | 0.55492 | 1687495 | 0.12976 | 69.6774 | -9.3804 | 0.9213
2011-11-15 11:00 | 21.1197 | 0.20252 | 0.40331 | 0.57421 | 0.19827 | 0.63488 | 119.9373 | 20.0627 | -0.12021 | 0.20873 | 0.019582 | -7.5443 | 140 | 17979 | -106.5314 | 21.0141 | 11727.04 | 0.011067 | 0.80901 | 1667552 | 0.14698 | 69.6424 | -7.5606 | 0.91452
2011-11-15 11:30 | 49.1561 | 0.23917 | 0.47279 | 0.65123 | 0.22841 | 1.462 | 114.8245 | 25.1755 | -0.57712 | 1.2476 | 0.15147 | -5.8496 | 140 | 18000 | -527.8182 | 48.9856 | 8555.608 | 0.012951 | 0.50997 | 1646096 | 0.15867 | 69.6051 | -5.8729 | 0.90825
2011-11-15 12:00 | 85.7229 | 0.26344 | 0.42505 | 0.66887 | 0.2578 | 1.1202 | 106.4098 | 33.5902 | -0.27829 | 0.94495 | 0.10326 | -4.6759 | 140 | 18000 | -610.0886 | 85.5363 | 9134.882 | 0.012197 | 0.66303 | 1631895 | 0.1594 | 69.5729 | -4.7 | 0.90386
2011-11-15 12:30 | 55.2829 | 0.25436 | 0.53641 | 0.66019 | 0.24015 | 1.2079 | 116.4112 | 23.5888 | -0.46863 | 0.94359 | 0.10646 | -3.4075 | 140 | 18000 | -373.117 | 54.933 | 9832.001 | 0.01171 | 0.66307 | 1616494 | 0.15945 | 69.5273 | -3.4321 | 0.89902
2011-11-15 13:00 | 71.956 | 0.30158 | 0.45998 | 0.86863 | 0.26596 | 1.0414 | 125.8551 | 14.1449 | -0.38895 | 0.53821 | 0.078788 | -1.9739 | 140 | 18000 | -174.0034 | 71.7484 | 26102.87 | 0.013341 | 0.70255 | 1591948 | 0.16714 | 69.4721 | -2.0002 | 0.89356
2011-11-15 13:30 | 30.1972 | 0.23755 | 0.61951 | 0.73517 | 0.2527 | 0.91609 | 84.3598 | 55.6402 | 0.038233 | 0.38714 | 0.012103 | -0.85829 | 140 | 18000 | 1350.605 | 30.0263 | 32966.35 | 0.012913 | 0.63515 | 1536438 | 0.1521 | 69.411 | -0.88237 | 0.88912
2011-11-15 14:00 | 65.2568 | 0.34463 | 0.53905 | 0.94535 | 0.27371 | 0.94402 | 43.0883 | 96.9117 | 0.19375 | 0.18123 | 0.025194 | 0.14185 | 140 | 18000 | -32.0224 | 65.1616 | 8996.473 | 0.013891 | 0.63653 | 1510490 | 0.14002 | 69.3485 | 0.11955 | 0.88507
2011-11-15 14:30 | 93.9863 | 0.40719 | 0.87615 | 1.0307 | 0.31194 | 1.6766 | -64.5274 | 204.5274 | 0.52706 | -1.1064 | -0.14941 | 0.60425 | 140 | 18000 | -254.9312 | 93.8065 | 8477.734 | 0.014224 | 0.64986 | 1499560 | 0.12376 | 69.2947 | 0.5843 | 0.88289
2011-11-15 15:00 | 67.582 | 0.34251 | 0.66899 | 0.94328 | 0.27098 | 1.1934 | -135.0647 | 275.0647 | -0.47807 | -0.47699 | -0.071734 | 0.92083 | 140 | 18000 | -249.9647 | 67.3782 | 7349.171 | 0.014529 | 0.57058 | 1498054 | 0.1203 | 69.2528 | 0.90155 | 0.88133
2011-11-15 15:30 | 79.3902 | 0.28746 | 0.85324 | 0.82359 | 0.2662 | 2.2569 | -69.3102 | 209.3102 | 0.71045 | -1.8812 | -0.27316 | 0.66745 | 140 | 18000 | -504.0194 | 79.2157 | 7456.703 | 0.019938 | 0.63729 | 1497695 | 0.12931 | 69.2272 | 0.6467 | 0.88182
2011-11-15 16:00 | 4.3271 | 0.25757 | 0.77501 | 0.61439 | 0.2091 | 2.6193 | -71.5512 | 211.5512 | 0.78463 | -2.352 | -0.33303 | -1.5718 | 140 | 18000 | 565.1456 | 4.3444 | 32245.97 | 0.015436 | 0.97774 | 1576870 | 0.13781 | 69.2186 | -1.5918 | 0.88898
2011-11-15 16:30 | -28.4714 | 0.2218 | 0.50067 | 0.67899 | 0.18083 | 2.4904 | -59.6862 | 199.6862 | 1.2106 | -2.0705 | -0.29865 | -3.0879 | 140 | 18000 | 247.3001 | -28.5948 | 7669.554 | 0.011672 | 0.53322 | 1604557 | 0.13305 | 69.2307 | -3.1087 | 0.89413
2011-11-15 17:00 | -36.9729 | 0.22183 | 0.49029 | 0.68402 | 0.22949 | 2.6214 | -50.5582 | 190.5582 | 1.611 | -1.9584 | -0.29635 | -3.278 | 140 | 18000 | 324.7641 | -37.2456 | 6201.296 | 0.0086927 | 0.4323 | 1605518 | 0.12632 | 69.2397 | -3.2977 | 0.89488
2011-11-15 17:30 | -28.3742 | 0.19651 | 0.6155 | 0.57549 | 0.21782 | 2.5249 | -51.7443 | 191.7444 | 1.5072 | -1.9115 | -0.33414 | -3.1719 | 140 | 18000 | 252.9681 | -28.4495 | 7264.777 | 0.0089173 | 0.53416 | 1603860 | 0.12091 | 69.2422 | -3.1907 | 0.89456
2011-11-15 18:00 | -17.477 | 0.20025 | 0.59845 | 0.55583 | 0.15816 | 2.2746 | -62.1152 | 202.1152 | 1.0211 | -1.9298 | -0.26404 | -3.5182 | 140 | 18000 | 161.3807 | -17.5155 | 13090.84 | 0.010686 | 0.95145 | 1609833 | 0.1153 | 69.2475 | -3.5342 | 0.89577
2011-11-15 18:30 | -61.3661 | 0.30313 | 0.72567 | 0.84162 | 0.24325 | 2.5444 | -67.8515 | 207.8515 | 0.91648 | -2.2516 | -0.32404 | -3.5945 | 140 | 18000 | 550.2087 | -61.4395 | 15978.83 | 0.01108 | 1.1771 | 1610610 | 0.1096 | 69.2447 | -3.6111 | 0.89599
2011-11-15 19:00 | 5.6026 | 0.25657 | 0.70522 | 0.70445 | 0.20325 | 2.6054 | -64.6649 | 204.6649 | 1.0741 | -2.2686 | -0.32491 | -4.3805 | 140 | 18000 | 22.5099 | 5.2103 | 14903.47 | 0.0093457 | 1.0999 | 1619433 | 0.11125 | 69.2627 | -4.3942 | 0.89884
2011-11-15 19:30 | -25.9141 | 0.26256 | 0.77437 | 0.68842 | 0.19982 | 2.2504 | -67.5521 | 207.5521 | 0.80814 | -1.956 | -0.25958 | -4.3221 | 140 | 18000 | 209.8343 | -24.4549 | 20087.25 | 0.013459 | 1.5139 | 1619674 | 0.10717 | 69.2849 | -4.3307 | 0.89892
2011-11-15 20:00 | -31.933 | 0.21055 | 0.39147 | 0.61221 | 0.18271 | 3.0179 | -71.1212 | 211.1212 | 0.96826 | -2.8315 | -0.37661 | -5.0951 | 140 | 18000 | 287.7619 | -32.0151 | 12269.63 | 0.0077917 | 0.87688 | 1628896 | 0.10445 | 69.3021 | -5.1097 | 0.90175
2011-11-15 20:30 | -29.0961 | 0.21632 | 0.41825 | 0.63819 | 0.19903 | 2.8924 | -62.2832 | 202.2832 | 1.3193 | -2.5111 | -0.36282 | -6.1297 | 140 | 18000 | 226.8774 | -29.703 | 11997.31 | 0.0075078 | 0.8388 | 1640742 | 0.10657 | 69.307 | -6.1502 | 0.90533
2011-11-15 21:00 | -67.8465 | 0.17973 | 0.61684 | 0.53232 | 0.20144 | 2.8296 | -63.2847 | 203.2847 | 1.236 | -2.4559 | -0.33643 | -5.9122 | 140 | 18000 | 549.7921 | -65.711 | 16546.66 | 0.0099449 | 1.2127 | 1637987 | 0.1003 | 69.3078 | -5.9291 | 0.9046
2011-11-15 21:30 | -43.3924 | 0.24362 | 0.45494 | 0.73114 | 0.19924 | 2.8425 | -64.8686 | 204.8686 | 1.1846 | -2.5252 | -0.33659 | -6.7077 | 140 | 18000 | 370.4015 | -44.9066 | 13828.87 | 0.0072397 | 1.0055 | 1647732 | 0.10208 | 69.3073 | -6.7339 | 0.90732
2011-11-15 22:00 | 13.5881 | 0.31693 | 0.48642 | 0.88034 | 0.18818 | 2.7018 | -63.7291 | 203.7291 | 1.1599 | -2.3498 | -0.31629 | -6.5009 | 140 | 18000 | -60.0682 | 12.6558 | 16931.28 | 0.0074934 | 1.1988 | 1645107 | 0.096695 | 69.3224 | -6.4982 | 0.90672
2011-11-15 22:30 | -21.7127 | 0.19148 | 0.50429 | 0.54679 | 0.19371 | 2.3581 | -49.8799 | 189.8799 | 1.4809 | -1.7574 | -0.28753 | -7.4721 | 140 | 18000 | 146.403 | -21.3001 | 12741.21 | 0.004484 | 0.87331 | 1656771 | 0.095268 | 69.3418 | -7.5062 | 0.91042
2011-11-15 23:00 | -3.5115 | 0.19591 | 0.4901 | 0.63237 | 0.16624 | 2.3936 | -53.9483 | 193.9483 | 1.3658 | -1.8763 | -0.292 | -7.7439 | 140 | 18000 | 12.1337 | -5.2448 | 13690.52 | 0.0039916 | 0.93174 | 1660158 | 0.092209 | 69.3535 | -7.7303 | 0.91134
2011-11-15 23:30 | 4.1438 | 0.18111 | 0.72255 | 0.46852 | 0.16307 | 2.1132 | -63.0197 | 203.0197 | 0.90618 | -1.78 | -0.24959 | -8.2588 | 140 | 18000 | -0.065859 | 4.3309 | 15487.51 | 0.0062253 | 1.0648 | 1667964 | 0.089463 | 69.3512 | -8.2722 | 0.91318
2011-11-16 | 12.6918 | 0.18907 | 0.41362 | 0.59257 | 0.15467 | 1.8962 | -58.2248 | 198.2248 | 0.96939 | -1.565 | -0.22533 | -8.728 | 140 | 18000 | -113.7701 | 11.3785 | 18897.48 | 0.0049654 | 1.2373 | 1676066 | 0.087486 | 69.3568 | -8.7758 | 0.91499
2011-11-16 00:30 | 0.61973 | 0.16774 | 0.4461 | 0.50932 | 0.14946 | 2.3639 | -66.0996 | 206.0996 | 0.93532 | -2.1106 | -0.29496 | -9.0014 | 140 | 18000 | 34.1339 | -0.067389 | 17362.73 | 0.0041684 | 1.186 | 1678224 | 0.084124 | 69.3482 | -8.9989 | 0.91565
2011-11-16 01:00 | 7.0083 | 0.25796 | 0.4463 | 0.69782 | 0.18229 | 2.0156 | -65.8168 | 205.8168 | 0.80699 | -1.797 | -0.24622 | -9.5955 | 140 | 18000 | -100.1173 | 1.936 | 15610.11 | 0.0033177 | 1.0003 | 1687228 | 0.082606 | 69.3357 | -9.6404 | 0.91772
2011-11-16 01:30 | -8.8759 | 0.13922 | 0.33836 | 0.4589 | 0.13025 | 2.0831 | -61.9571 | 201.9572 | 0.96236 | -1.8067 | -0.2559 | -10.2216 | 140 | 18000 | 31.1017 | -3.9052 | 13025.23 | 0.0024735 | 0.86103 | 1692801 | 0.080319 | 69.3516 | -10.1987 | 0.91988
2011-11-16 02:00 | 60.1789 | 0.29368 | 0.70145 | 0.76425 | 0.1473 | 2.031 | -71.2282 | 211.2282 | 0.61287 | -1.8032 | -0.24954 | -9.8865 | 140 | 18000 | -398.7985 | 53.64 | 17545.14 | 0.0031111 | 1.1978 | 1690767 | 0.081298 | 69.3335 | -10.0366 | 0.91907
2011-11-16 02:30 | 14.6229 | 0.25553 | 0.44887 | 0.72591 | 0.1346 | 2.0955 | -74.5962 | 214.5963 | 0.54191 | -1.9669 | -0.24974 | -10.2331 | 140 | 18000 | -3.322 | -2.6902 | 15062.68 | 0.0030448 | 1.0359 | 1689906 | 0.081148 | 69.3285 | -10.1025 | 0.91923
2011-11-16 03:00 | -0.042312 | 0.25957 | 0.37873 | 0.82974 | 0.17018 | 2.2066 | -61.2856 | 201.2856 | 1.021 | -1.8638 | -0.27732 | -11.123 | 140 | 18000 | -32.5684 | 4.3108 | 9729.394 | 0.003193 | 0.65051 | 1704625 | 0.076256 | 69.3198 | -11.0884 | 0.92258
2011-11-16 03:30 | -1.0831 | 0.49421 | 0.48727 | 1.3229 | 0.2206 | 2.2214 | -58.5285 | 198.5285 | 1.0244 | -1.6735 | -0.2598 | -11.5712 | 140 | 18000 | -205.7114 | 4.6588 | 9081.669 | 0.0018417 | 0.56107 | 1709664 | 0.076661 | 69.3114 | -11.5643 | 0.92415
2011-11-16 04:00 | 1.4743 | 0.2562 | 0.36606 | 0.75283 | 0.14223 | 1.6914 | -58.5111 | 198.5111 | 0.82805 | -1.3518 | -0.19952 | -11.5131 | 140 | 18000 | -198.426 | 12.542 | 11517.76 | 0.0017887 | 0.70661 | 1708478 | 0.075112 | 69.3088 | -11.4918 | 0.92386
2011-11-16 04:30 | 5.7101 | 0.20229 | 0.45717 | 0.57896 | 0.1368 | 1.7654 | -70.0019 | 210.0019 | 0.58458 | -1.6063 | -0.21421 | -11.3995 | 140 | 18000 | -111.1145 | 10.6785 | 13129.75 | 0.0020739 | 0.85814 | 1705787 | 0.073612 | 69.2926 | -11.4224 | 0.9234
2011-11-16 05:00 | 5.7562 | 0.33316 | 0.48697 | 0.85998 | 0.16028 | 1.5253 | -70.6367 | 210.6367 | 0.47334 | -1.3469 | -0.18464 | -12.3409 | 140 | 18000 | -3.7307 | -10.2523 | 12423.9 | 0.0020338 | 0.72372 | 1718750 | 0.070607 | 69.2853 | -12.3448 | 0.92657
2011-11-16 05:30 | 0.84022 | 0.2157 | 0.25297 | 0.63863 | 0.14387 | 1.9514 | -58.2146 | 198.2146 | 1.0092 | -1.6286 | -0.24387 | -12.3294 | 140 | 18000 | -18.4135 | 3.5557 | 13279.35 | 0.0014168 | 0.78565 | 1719024 | 0.06517 | 69.2854 | -12.36 | 0.92663
2011-11-16 06:00 | 8.4786 | 0.25015 | 0.26494 | 0.74588 | 0.13158 | 1.7479 | -62.2251 | 202.2251 | 0.79064 | -1.5012 | -0.22112 | -12.8709 | 140 | 18000 | -66.3326 | 13.0858 | 11552.16 | 0.0022681 | 0.72972 | 1725082 | 0.061914 | 69.2852 | -12.747 | 0.928
2011-11-16 06:30 | -44.2609 | 0.37141 | 0.44404 | 1.0447 | 0.1723 | 1.5774 | -62.3638 | 202.3638 | 0.64072 | -1.2237 | -0.1734 | -12.4286 | 140 | 18000 | 258.4678 | -31.6292 | 13975.52 | 0.0031491 | 0.86215 | 1718909 | 0.065792 | 69.2958 | -12.4631 | 0.92713
2011-11-16 07:00 | 8.5046 | 0.24284 | 0.34275 | 0.74206 | 0.14409 | 1.8134 | -64.3614 | 204.3614 | 0.76436 | -1.5926 | -0.23301 | -12.7848 | 140 | 18000 | -187.6006 | 16.298 | 9503.964 | 0.00091473 | 0.56594 | 1725233 | 0.061084 | 69.3138 | -12.7641 | 0.92845
2011-11-16 07:30 | -25.7634 | 0.45263 | 0.72274 | 1.2618 | 0.24139 | 1.6987 | -51.6778 | 191.6778 | 0.76341 | -0.96588 | -0.16021 | -11.7968 | 140 | 18000 | 281.3841 | -15.6523 | 19697.79 | 0.0043345 | 1.2768 | 1709876 | 0.070304 | 69.319 | -11.6162 | 0.92444
2011-11-16 08:00 | -17.5362 | 0.24628 | 0.31936 | 0.71081 | 0.1253 | 1.5305 | -47.4872 | 187.4872 | 0.97889 | -1.0678 | -0.17223 | -12.852 | 140 | 18000 | 149.2344 | -15.6321 | 7837.513 | 0.0027498 | 0.44772 | 1726346 | 0.065159 | 69.3307 | -12.8289 | 0.9289
2011-11-16 08:30 | -40.7447 | 0.38766 | 0.50999 | 1.0932 | 0.16842 | 1.265 | -44.6156 | 184.6156 | 0.50033 | -0.49366 | -0.080101 | -11.9748 | 140 | 18000 | 330.0303 | -36.4614 | 7248.078 | 0.0045356 | 0.46586 | 1713264 | 0.069341 | 69.3283 | -11.9524 | 0.92575
2011-11-16 09:00 | -0.064548 | 0.19364 | 0.51373 | 0.54988 | 0.091135 | 0.73106 | -79.0778 | 219.0778 | 0.047681 | -0.24709 | -0.057883 | -12.2781 | 140 | 18000 | -19.4504 | 1.7255 | 3473.926 | 0.0058655 | 0.1815 | 1718516 | 0.071911 | 69.3439 | -12.2737 | 0.9271
2011-11-16 09:30 | 12.4447 | 0.33068 | 0.44098 | 0.92317 | 0.16925 | 0.97745 | 22.3054 | 117.6946 | 0.26569 | 0.109 | 0.0043159 | -11.4636 | 140 | 18000 | -70.5889 | 13.6394 | 4910.133 | 0.0064915 | 0.30099 | 1709600 | 0.082612 | 69.3465 | -11.4838 | 0.92433
2011-11-16 10:00 | -4.4391 | 0.24091 | 0.61736 | 0.57128 | 0.17341 | 0.89587 | -9.3546 | 149.3546 | 0.52511 | -0.086504 | -0.061353 | -9.9467 | 140 | 18000 | 110.6178 | -7.205 | 13746.02 | 0.015725 | 1.0211 | 1680203 | 0.095731 | 69.3425 | -9.5966 | 0.91765
2011-11-16 10:30 | 16.0026 | 0.33491 | 0.6482 | 0.87722 | 0.2013 | 1.4516 | 104.6289 | 35.3711 | -0.2849 | 1.0915 | 0.14147 | -9.2007 | 140 | 18000 | -40.2083 | 16.1766 | 9197.845 | 0.011067 | 0.6104 | 1678085 | 0.10717 | 69.3322 | -9.2097 | 0.91616
2011-11-16 11:00 | 50.3933 | 0.33391 | 0.76886 | 0.88345 | 0.24238 | 1.3969 | 49.3121 | 90.6879 | 0.58549 | 0.68099 | 0.076196 | -8.5918 | 140 | 18000 | -94.8405 | 49.1194 | 7629.134 | 0.0095237 | 0.55732 | 1671960 | 0.11038 | 69.3307 | -8.599 | 0.91402
2011-11-16 11:30 | 57.642 | 0.2605 | 0.46025 | 0.69332 | 0.22213 | 0.87532 | 99.3114 | 40.6886 | -0.10391 | 0.63373 | 0.074664 | -7.4315 | 140 | 18000 | -364.5178 | 57.6142 | 8911.44 | 0.01278 | 0.65731 | 1658520 | 0.11825 | 69.3119 | -7.4439 | 0.9098
2011-11-16 12:00 | 61.7423 | 0.38023 | 0.88409 | 0.92487 | 0.2718 | 1.2835 | 13.0026 | 126.9974 | 0.60376 | 0.13942 | -0.013411 | -6.0916 | 140 | 18000 | -285.6821 | 61.7372 | 6877.519 | 0.01048 | 0.50091 | 1640141 | 0.12288 | 69.295 | -6.1087 | 0.90502
2011-11-16 12:30 | 52.0391 | 0.1881 | 0.68583 | 0.7586 | 0.24255 | 1.9201 | 97.3455 | 42.6545 | -0.22598 | 1.753 | 0.23706 | -5.1713 | 140 | 18000 | -418.6392 | 51.759 | 7685.366 | 0.012342 | 0.50797 | 1629688 | 0.11343 | 69.26 | -5.1887 | 0.90147
2011-11-16 13:00 | 44.9662 | 0.25657 | 0.82371 | 0.6741 | 0.24898 | 1.5691 | 97.2378 | 42.7622 | -0.16808 | 1.3235 | 0.16451 | -4.4494 | 140 | 18000 | -411.1313 | 44.6809 | 8168.254 | 0.011702 | 0.64408 | 1621222 | 0.11554 | 69.2314 | -4.4677 | 0.89867
2011-11-16 13:30 | 23.5152 | 0.35837 | 0.60005 | 0.95483 | 0.27445 | 1.3165 | 98.7001 | 41.2999 | -0.16306 | 1.0656 | 0.09946 | -3.3944 | 140 | 18000 | -139.8688 | 23.4004 | 8542.558 | 0.0092645 | 0.61968 | 1611755 | 0.11501 | 69.1851 | -3.4121 | 0.89456
2011-11-16 14:00 | 54.0016 | 0.18072 | 0.57982 | 0.58941 | 0.23781 | 0.95441 | 125.4266 | 14.5734 | -0.41722 | 0.58652 | 0.10764 | -1.8829 | 140 | 18000 | -337.8474 | 53.8363 | 31535.39 | 0.012506 | 0.74819 | 1580309 | 0.13891 | 69.1265 | -1.9051 | 0.88882
2011-11-16 14:30 | 37.5387 | 0.27982 | 0.53641 | 0.69539 | 0.26362 | 1.2099 | 112.0428 | 27.9572 | -0.40341 | 0.99633 | 0.12053 | -0.53446 | 140 | 18000 | -1311.566 | 37.2056 | 32611.29 | 0.010564 | 0.68311 | 1530129 | 0.13929 | 69.0858 | -0.55658 | 0.8839
2011-11-16 15:00 | 63.2189 | 0.23107 | 0.53868 | 0.52191 | 0.23856 | 1.1437 | -66.3474 | 206.3474 | 0.40786 | -0.93121 | -0.1449 | 0.45447 | 140 | 18000 | -342.1188 | 62.9759 | 7346.969 | 0.011816 | 0.58019 | 1495611 | 0.13241 | 69.055 | 0.4334 | 0.88031
2011-11-16 15:30 | 36.8523 | 0.20379 | 0.56802 | 0.51369 | 0.21503 | 1.17 | -63.5286 | 203.5286 | 0.46223 | -0.92824 | -0.16319 | 0.81993 | 140 | 18000 | -201.5594 | 36.5954 | 5154.462 | 0.01182 | 0.44652 | 1490072 | 0.118 | 69.0353 | 0.80065 | 0.87889
2011-11-16 16:00 | 59.0558 | 0.27645 | 0.38417 | 0.73585 | 0.18488 | 2.2266 | -70.1701 | 210.1701 | 0.72248 | -2.0035 | -0.28658 | -0.49787 | 140 | 18000 | -1316.908 | 58.9998 | 42546.54 | 0.019507 | 0.99894 | 1537293 | 0.1276 | 69.0276 | -0.51763 | 0.88304
2011-11-16 16:30 | -14.9356 | 0.16339 | 0.47037 | 0.41882 | 0.17518 | 2.6093 | -68.85 | 208.8499 | 0.92213 | -2.3836 | -0.33433 | -1.8839 | 140 | 18000 | 126.2044 | -15.0363 | 4295.582 | 0.0097359 | 0.33096 | 1584455 | 0.1238 | 69.0355 | -1.9036 | 0.88765
2011-11-16 17:00 | -22.1911 | 0.13887 | 0.34094 | 0.37576 | 0.13762 | 2.1948 | -57.9813 | 197.9813 | 1.1474 | -1.8348 | -0.26139 | -1.8929 | 140 | 18000 | 234.1352 | -22.1683 | 7657.089 | 0.014375 | 0.50894 | 1585189 | 0.11272 | 69.0529 | -1.9114 | 0.88791
2011-11-16 17:30 | -18.2555 | 0.19281 | 0.39074 | 0.50305 | 0.16169 | 2.3945 | -59.0318 | 199.0318 | 1.202 | -2.003 | -0.29748 | -2.8599 | 140 | 18000 | 220.5455 | -18.4258 | 5908.188 | 0.012081 | 0.39915 | 1596771 | 0.1244 | 69.0778 | -2.8793 | 0.89141
2011-11-16 18:00 | -14.559 | 0.14041 | 0.80782 | 0.41616 | 0.16899 | 2.2245 | -104.8365 | 244.8365 | -0.53202 | -2.0084 | -0.25152 | -2.4607 | 140 | 18000 | 159.0992 | -14.5499 | 8587.929 | 0.013699 | 0.67378 | 1592114 | 0.11487 | 69.118 | -2.4793 | 0.89061
2011-11-16 18:30 | -10.639 | 0.26682 | 0.72615 | 0.737 | 0.21972 | 1.9371 | -115.3722 | 255.3722 | -0.75338 | -1.5886 | -0.196 | -2.6125 | 140 | 18000 | 61.3445 | -10.6178 | 8777.661 | 0.012153 | 0.66642 | 1600156 | 0.13975 | 69.1666 | -2.6353 | 0.89174
2011-11-16 19:00 | -47.1387 | 0.29803 | 0.73342 | 0.77027 | 0.22219 | 1.8799 | -52.4642 | 192.4642 | 1.0571 | -1.3759 | -0.18444 | -4.4443 | 140 | 18000 | 422.6637 | -47.267 | 8932.597 | 0.009507 | 0.64204 | 1621683 | 0.15002 | 69.1976 | -4.467 | 0.89821
2011-11-16 19:30 | -33.5673 | 0.24191 | 0.63241 | 0.66215 | 0.23056 | 2.6088 | -59.8884 | 199.8884 | 1.2543 | -2.1627 | -0.3073 | -5.0154 | 140 | 18000 | 281.4073 | -33.794 | 11559.99 | 0.010931 | 0.75736 | 1627892 | 0.13506 | 69.2191 | -5.0354 | 0.90041
2011-11-16 20:00 | -27.8703 | 0.29035 | 1.0997 | 0.82557 | 0.21307 | 2.0092 | -79.7926 | 219.7926 | 0.28954 | -1.608 | -0.22113 | -4.369 | 140 | 18000 | 266.0663 | -27.5693 | 15084.77 | 0.0090703 | 1.1018 | 1620959 | 0.13286 | 69.2281 | -4.3905 | 0.89836
2011-11-16 20:30 | 19.4471 | 0.37674 | 1.3004 | 1.2908 | 0.56701 | 3.7616 | 16.6823 | 123.3177 | 3.3938 | 1.0171 | 0.112 | -2.9748 | 140 | 18000 | -244.9337 | 18.7739 | 9649.826 | 0.0049055 | 0.66682 | 1600950 | 0.12263 | 69.2398 | -2.9891 | 0.89386
2011-11-16 21:00 | -37.6434 | 0.31245 | 1.0724 | 1.0076 | 0.62386 | 4.7006 | 22.0822 | 117.9178 | 4.2767 | 1.735 | 0.187 | -2.6815 | 140 | 18000 | 350.992 | -37.7174 | 4996.94 | 0.0060481 | 0.35462 | 1596879 | 0.10967 | 69.2517 | -2.6987 | 0.89306
2011-11-16 21:30 | -54.9726 | 0.39276 | 1.2929 | 1.1825 | 0.65639 | 5.0921 | 27.8102 | 112.1898 | 4.3746 | 2.3074 | 0.2469 | -2.6548 | 140 | 18000 | 484.1406 | -55.2675 | 5262.452 | 0.005438 | 0.37435 | 1596663 | 0.10772 | 69.2622 | -2.6717 | 0.89311
2011-11-16 22:00 | -37.7715 | 0.42345 | 1.3458 | 1.3786 | 0.68593 | 5.1366 | 26.2714 | 113.7286 | 4.4573 | 2.2002 | 0.3015 | -2.9453 | 140 | 18000 | 334.5085 | -37.917 | 4464.665 | 0.0082558 | 0.2978 | 1603359 | 0.12934 | 69.2739 | -2.9655 | 0.89422
2011-11-16 22:30 | -44.2466 | 0.40205 | 1.145 | 1.0921 | 0.67802 | 4.6985 | 17.7923 | 122.2077 | 4.362 | 1.3999 | 0.13044 | -3.6541 | 140 | 18000 | 405.1477 | -44.3904 | 4226.596 | 0.0054214 | 0.30641 | 1611820 | 0.13371 | 69.2644 | -3.6745 | 0.89644
2011-11-16 23:00 | -40.218 | 0.43426 | 1.2745 | 1.2453 | 0.75709 | 5.5039 | 18.2945 | 121.7056 | 5.1079 | 1.6887 | 0.17432 | -3.8044 | 140 | 18000 | 339.2936 | -40.385 | 3943.383 | 0.0051936 | 0.24313 | 1610004 | 0.11845 | 69.2434 | -3.8229 | 0.89668
2011-11-16 23:30 | -38.3494 | 0.49101 | 1.3884 | 1.3102 | 0.831 | 5.9858 | 18.11 | 121.89 | 5.5638 | 1.8196 | 0.15956 | -4.0562 | 140 | 18000 | 399.8246 | -38.4045 | 4044.519 | 0.0049261 | 0.23198 | 1612296 | 0.11555 | 69.238 | -4.0738 | 0.89744
2011-11-17 | -42.35 | 0.47088 | 1.4003 | 1.3727 | 0.85025 | 6.1736 | 18.7993 | 121.2007 | 5.7109 | 1.9441 | 0.17152 | -4.1081 | 140 | 18000 | 450.3317 | -42.7105 | 3984.039 | 0.0062389 | 0.22159 | 1611034 | 0.10628 | 69.2201 | -4.1252 | 0.89739
2011-11-17 00:30 | -39.8304 | 0.48511 | 1.3546 | 1.3462 | 0.83435 | 5.9028 | 19.1644 | 120.8356 | 5.4404 | 1.8908 | 0.2035 | -4.2527 | 140 | 18000 | 421.5792 | -40.2129 | 4037.594 | 0.0076577 | 0.23695 | 1612225 | 0.096735 | 69.2119 | -4.2681 | 0.89777
2011-11-17 01:00 | -44.2188 | 0.46524 | 1.307 | 1.2894 | 0.71843 | 4.8494 | 15.4193 | 124.5807 | 4.5138 | 1.2449 | 0.093073 | -4.1604 | 140 | 17998 | 369.3108 | -44.5037 | 4377.522 | 0.0064598 | 0.29596 | 1611372 | 0.088127 | 69.2083 | -4.1734 | 0.89741
2011-11-17 01:30 | -41.4643 | 0.45507 | 1.2411 | 1.2891 | 0.6736 | 4.4053 | 12.723 | 127.277 | 4.1253 | 0.93142 | 0.056494 | -4.1915 | 140 | 18000 | 354.0013 | -41.5633 | 4141.107 | 0.0057138 | 0.27982 | 1612282 | 0.087585 | 69.1957 | -4.2046 | 0.89735
2011-11-17 02:00 | -40.0438 | 0.51771 | 1.4784 | 1.4487 | 0.71756 | 4.2083 | 11.3094 | 128.6906 | 3.8786 | 0.77567 | 0.082537 | -4.3547 | 140 | 18000 | 346.2716 | -40.3088 | 4511.261 | 0.0067412 | 0.30192 | 1613980 | 0.088814 | 69.1619 | -4.3683 | 0.89746
2011-11-17 02:30 | -27.5467 | 0.66811 | 1.5984 | 1.7752 | 0.57844 | 3.1827 | -16.934 | 156.934 | 2.4748 | -0.75352 | -0.15215 | -4.6945 | 140 | 18000 | 103.1593 | -28.5305 | 5924.913 | 0.010305 | 0.4344 | 1618316 | 0.090773 | 69.1475 | -4.707 | 0.8984
2011-11-17 03:00 | 0.47233 | 0.49199 | 1.1372 | 1.3838 | 0.33237 | 2.0761 | -132.5974 | 272.5974 | -0.9261 | -1.0072 | -0.1174 | -5.7081 | 140 | 18000 | 163.424 | 1.3576 | 11322.65 | 0.012577 | 0.83056 | 1630653 | 0.10205 | 69.1323 | -5.7042 | 0.90155
2011-11-17 03:30 | -10.7039 | 0.26567 | 0.73031 | 0.84055 | 0.25579 | 1.4462 | 160.1063 | 339.8937 | -1.1389 | 0.41213 | 0.040549 | -5.6416 | 140 | 18000 | 77.9711 | -10.9165 | 9560.862 | 0.011149 | 0.65567 | 1629846 | 0.10245 | 69.11 | -5.6586 | 0.9011
2011-11-17 04:00 | -13.4643 | 0.21498 | 0.64204 | 0.66334 | 0.14952 | 0.99362 | -175.5206 | 315.5206 | -0.60385 | -0.047307 | -0.012239 | -6.2303 | 140 | 18000 | 115.3021 | -13.2373 | 4497.108 | 0.0088428 | 0.27451 | 1638116 | 0.11329 | 69.0924 | -6.2443 | 0.90284
2011-11-17 04:30 | -23.0535 | 0.61517 | 1.41 | 1.7525 | 0.50398 | 2.5907 | -32.1975 | 172.1975 | 1.6357 | -1.03 | -0.17546 | -5.1415 | 140 | 17997 | 542.8791 | -22.9243 | 43796.86 | 0.03116 | 0.43327 | 1618281 | 0.1165 | 69.0861 | -5.151 | 0.89907
2011-11-17 05:00 | 6.8158 | 0.5428 | 0.89818 | 1.5472 | 0.32188 | 1.7906 | -31.8946 | 171.8947 | 0.70064 | -0.43602 | -0.087707 | -4.8095 | 140 | 18000 | -429.6808 | 6.7671 | 57393.57 | 0.024112 | 0.22429 | 1611206 | 0.18716 | 69.0678 | -4.8381 | 0.89774
2011-11-17 05:30 | -90.3327 | 0.55475 | 0.87262 | 1.492 | 0.26651 | 1.5477 | -56.9575 | 196.9575 | 0.37703 | -0.57963 | -0.099852 | -5.8311 | 140 | 18000 | 2027.359 | -91.686 | 32378.94 | 0.034151 | 0.70319 | 1627755 | 0.17032 | 69.033 | -5.8489 | 0.9007
2011-11-17 06:00 | -8.855 | 0.32228 | 0.56156 | 0.90861 | 0.16479 | 0.9619 | 160.6217 | 339.3783 | -0.33154 | 0.11661 | 0.0089856 | -6.5692 | 140 | 18000 | 128.2539 | -8.7844 | 8255.713 | 0.011238 | 0.35725 | 1642747 | 0.14683 | 69.0179 | -6.5862 | 0.903
2011-11-17 06:30 | -0.019623 | 0.22434 | 0.56123 | 0.52438 | 0.11484 | 0.96876 | -50.7043 | 190.7043 | 0.48843 | -0.59683 | -0.10233 | -6.8286 | 140 | 18000 | -27.7657 | 0.023628 | 2809.594 | 0.01162 | 0.10057 | 1647314 | 0.14762 | 69.0362 | -6.8509 | 0.90414
2011-11-17 07:00 | -1.1415 | 0.21625 | 0.54068 | 0.58763 | 0.10988 | 0.78588 | 82.9284 | 57.0716 | 0.024911 | 0.2008 | 0.012922 | -6.9106 | 140 | 18000 | -240.9468 | -1.0056 | 19027.01 | 0.010194 | 0.14297 | 1647574 | 0.15088 | 69.0277 | -6.933 | 0.90431
2011-11-17 07:30 | -3.7732 | 0.13328 | 0.375 | 0.34966 | 0.081151 | 0.47523 | 68.8664 | 71.1335 | 0.097105 | 0.25122 | 0.025394 | -7.7289 | 140 | 18000 | 182.775 | -4.3002 | 76437.97 | 0.057605 | 0.37708 | 1636759 | 0.12827 | 69.0362 | -7.7317 | 0.90715
2011-11-17 08:00 | 4.1459 | 0.14743 | 0.47054 | 0.36487 | 0.12753 | 1.0293 | -40.3678 | 180.3678 | 0.69699 | -0.59251 | -0.10346 | -8.4292 | 140 | 18000 | 1281.362 | 4.1443 | 137505.4 | 0.093082 | 0.13187 | 1689910 | 0.20428 | 69.0552 | -8.466 | 0.90987
2011-11-17 08:30 | 1.1433 | 0.077985 | 0.24528 | 0.23956 | 0.094472 | 0.55956 | 49.3963 | 90.6037 | 0.32521 | 0.37938 | 0.040225 | -8.3788 | 140 | 17998 | -99.0072 | 1.2587 | 76661.98 | 0.034139 | 0.097448 | 1639183 | 0.19968 | 69.0804 | -8.4088 | 0.91001
2011-11-17 09:00 | -0.27316 | 0.094797 | 0.24233 | 0.26856 | 0.068607 | 0.6442 | 99.9088 | 40.0913 | -0.10071 | 0.57653 | 0.070283 | -8.6714 | 140 | 17981 | 600.8004 | -0.25403 | 101932.2 | 0.038417 | 0.10063 | 1682137 | 0.20009 | 69.1164 | -8.7007 | 0.91149
2011-11-17 09:30 | 5.2467 | 0.10566 | 0.51803 | 0.34718 | 0.11636 | 0.97323 | 80.5244 | 59.4756 | 0.13415 | 0.80374 | 0.092326 | -8.5053 | 140 | 17978 | 344.4947 | 6.4153 | 328932.4 | 4.2459 | 0.6614 | 1738910 | -1.6563 | 69.1386 | -8.4608 | 0.91209
2011-11-17 10:00 | NAN | 0.048782 | 0.26969 | 0.27563 | 0.11193 | 1.1724 | 90.9349 | 49.0651 | -0.018575 | 1.1383 | 0.14323 | -8.2839 | 140 | 17979 | NAN | NAN | NAN | NAN | NAN | NAN | NAN | NAN | NAN | NAN
2011-11-17 10:30 | NAN | 0.163 | 0.24496 | 0.41006 | 0.11637 | 0.50272 | 115.7702 | 24.2298 | -0.1518 | 0.31442 | 0.035974 | -8.0611 | 140 | 18000 | NAN | NAN | NAN | NAN | NAN | NAN | NAN | NAN | NAN | NAN
2011-11-17 11:00 | NAN | 0.38419 | 0.84275 | 0.94488 | 0.19626 | 1.2733 | 101.8354 | 38.1646 | -0.16791 | 0.80125 | 0.10592 | -7.65 | 140 | 18000 | NAN | NAN | NAN | NAN | NAN | NAN | NAN | NAN | NAN | NAN
2011-11-17 11:30 | NAN | 0.13397 | 0.38647 | 0.39383 | 0.14488 | 1.0704 | 107.2391 | 32.7609 | -0.29475 | 0.94989 | 0.13393 | -7.2976 | 140 | 18000 | NAN | NAN | NAN | NAN | NAN | NAN | NAN | NAN | NAN | NAN
2011-11-17 12:00 | NAN | 0.18396 | 0.24931 | 0.48172 | 0.14591 | 0.69008 | 107.9561 | 32.044 | -0.16778 | 0.51771 | 0.056285 | -6.7189 | 140 | 18000 | NAN | NAN | NAN | NAN | NAN | NAN | NAN | NAN | NAN | NAN
2011-11-17 12:30 | 2.1136 | 0.2601 | 0.50738 | 0.65544 | 0.21099 | 0.79296 | 92.0243 | 47.9757 | -0.012397 | 0.35075 | -0.029349 | -5.3868 | 140 | 18000 | -174.8668 | 2.5849 | 258220.1 | 2.0717 | 0.51581 | 1596969 | -0.050297 | 69.0713 | -5.3761 | 0.89974
2011-11-17 13:00 | 8.8409 | 0.28698 | 0.56767 | 0.789 | 0.2146 | 0.90903 | 16.3331 | 123.6669 | 0.25443 | 0.07456 | 0.00088985 | -4.5635 | 140 | 18000 | 383.8912 | 8.7577 | 15142.1 | 0.017476 | 0.31881 | 1664595 | 0.30874 | 69.0413 | -4.6112 | 0.89657
2011-11-17 13:30 | 23.5515 | 0.34144 | 0.64286 | 0.89172 | 0.25269 | 0.98882 | -96.3588 | 236.3588 | -0.03905 | -0.35042 | -0.081457 | -4.1847 | 140 | 18000 | 605.0333 | 23.4384 | 33827.52 | 0.017406 | 0.38333 | 1663312 | 0.30029 | 69.0084 | -4.2311 | 0.89488
2011-11-17 14:00 | 14.9129 | 0.25103 | 0.72481 | 0.67778 | 0.19713 | 1.1892 | -101.1955 | 241.1955 | -0.17472 | -0.88275 | -0.10821 | -3.6183 | 140 | 18000 | -12.6041 | 14.8085 | 15506.68 | 0.010465 | 0.30133 | 1647181 | 0.29297 | 68.9822 | -3.6634 | 0.89266
2011-11-17 14:30 | -3.8003 | 0.1771 | 0.55074 | 0.44018 | 0.13783 | 1.3658 | -79.2903 | 219.2903 | 0.23223 | -1.2279 | -0.16778 | -3.6124 | 140 | 18000 | 105.0675 | -3.8509 | 51623.04 | 0.0065179 | 0.149 | 1635881 | 0.27356 | 68.9748 | -3.655 | 0.89255
2011-11-17 15:00 | 11.6192 | 0.23503 | 0.3959 | 0.60536 | 0.15421 | 1.1699 | -58.6816 | 198.6816 | 0.52721 | -0.86647 | -0.11754 | -3.2972 | 140 | 18000 | -457.4599 | 11.5659 | 63939 | 0.0064691 | 0.25797 | 1623393 | 0.2705 | 68.977 | -3.3394 | 0.89153
2011-11-17 15:30 | 14.4093 | 0.31471 | 0.61299 | 0.82665 | 0.18684 | 1.5161 | -78.8621 | 218.8621 | 0.23255 | -1.1812 | -0.16167 | -2.5781 | 140 | 18000 | 22.1627 | 14.3232 | 5065.146 | 0.011118 | 0.28819 | 1633272 | 0.28243 | 68.9794 | -2.6223 | 0.88919
2011-11-17 16:00 | -15.4174 | 0.45377 | 0.46171 | 1.2375 | 0.22656 | 1.1537 | 52.1614 | 87.8386 | 0.06866 | 0.088392 | 0.016406 | -2.281 | 140 | 18000 | 984.259 | -15.5564 | 42330.57 | 0.011276 | 0.18959 | 1636024 | 0.27784 | 68.9867 | -2.3248 | 0.88831
2011-11-17 16:30 | 1.5268 | 0.33178 | 1.1714 | 0.65972 | 0.15415 | 1.2108 | 120.3524 | 19.6476 | -0.26809 | 0.45781 | 0.03646 | -2.7327 | 140 | 18000 | 267.5669 | 1.363 | 16281.99 | 0.025487 | 0.21929 | 1645580 | 0.3251 | 69.0138 | -2.7839 | 0.89014
2011-11-17 17:00 | 8.2594 | 0.27233 | 0.98247 | 0.81509 | 0.16953 | 2.148 | -87.3018 | 227.3018 | 0.086982 | -1.8457 | -0.23934 | -3.3213 | 140 | 18000 | -39.4283 | 8.215 | 11385.45 | 0.045291 | 0.75623 | 1647721 | 0.2281 | 69.0181 | -3.3583 | 0.89215
2011-11-17 17:30 | -3.834 | 0.32191 | 0.54624 | 0.91544 | 0.17014 | 2.4368 | -105.3289 | 245.3289 | -0.61365 | -2.2387 | -0.27414 | -3.7198 | 140 | 18000 | 35.4359 | -3.8091 | 14167.57 | 0.023569 | 1.011 | 1653222 | 0.15769 | 69.0472 | -3.7408 | 0.89384
2011-11-17 18:00 | -26.4638 | 0.19738 | 0.55248 | 0.56503 | 0.16061 | 2.8519 | -104.9245 | 244.9245 | -0.71713 | -2.6905 | -0.31524 | -4.6506 | 140 | 18000 | 229.7591 | -27.0641 | 16662.64 | 0.010522 | 1.2315 | 1666515 | 0.12569 | 69.0897 | -4.6609 | 0.89747
2011-11-17 18:30 | 20.9439 | 0.37063 | 0.4978 | 1.0556 | 0.20373 | 2.0966 | -72.2371 | 212.2371 | 0.60556 | -1.8903 | -0.25147 | -6.0712 | 140 | 18000 | -204.1839 | 22.4977 | 14952.09 | 0.010354 | 1.0255 | 1686512 | 0.13429 | 69.1388 | -6.1078 | 0.90297
2011-11-17 19:00 | -18.8917 | 0.28971 | 0.65717 | 0.82539 | 0.18638 | 2.8627 | -70.6041 | 210.6041 | 0.90886 | -2.5814 | -0.32385 | -6.1587 | 140 | 18000 | 202.9688 | -19.9518 | 15484.1 | 0.013254 | 1.0946 | 1687614 | 0.15732 | 69.1702 | -6.1775 | 0.9036
2011-11-17 19:30 | -117.2389 | 0.508 | 0.92409 | 1.3321 | 0.32126 | 3.1275 | -79.9036 | 219.9036 | 0.52475 | -2.947 | -0.38722 | -3.7786 | 140 | 18000 | 856.6337 | -116.4647 | 19003.69 | 0.020181 | 1.4575 | 1657223 | 0.10268 | 69.1859 | -3.632 | 0.89531
2011-11-17 20:00 | -136.0568 | 0.69436 | 1.2718 | 1.961 | 0.37701 | 2.3325 | -90.8678 | 230.8678 | -0.022232 | -1.4676 | -0.18223 | -3.3383 | 140 | 18000 | 930.7225 | -135.7306 | 12872.65 | 0.033476 | 1.0103 | 1653572 | 0.095803 | 69.2019 | -3.3423 | 0.89456
2011-11-17 20:30 | 31.6549 | 0.36964 | 1.4321 | 1.0345 | 0.22887 | 1.8522 | -93.5438 | 233.5438 | -0.052435 | -0.84666 | -0.11893 | -4.7615 | 140 | 18000 | -203.8414 | 32.9606 | 16140.19 | 0.0327 | 1.1733 | 1671657 | 0.13335 | 69.2304 | -4.7734 | 0.89967
2011-11-17 21:00 | 83.654 | 0.58662 | 1.8341 | 1.5919 | 0.31567 | 2.1957 | -151.7636 | 291.7636 | -0.55547 | -0.29829 | -0.051095 | -4.4393 | 140 | 18000 | -590.8518 | 78.7702 | 19098.5 | 0.016101 | 1.4213 | 1667261 | 0.11023 | 69.2337 | -4.4328 | 0.89859
2011-11-17 21:30 | 27.9458 | 0.34863 | 0.77446 | 1.0729 | 0.21322 | 2.2492 | -52.0142 | 192.0142 | 1.2384 | -1.5859 | -0.25108 | -5.9855 | 140 | 18000 | -276.864 | 31.2985 | 16688.84 | 0.004238 | 1.1944 | 1686575 | 0.11673 | 69.2375 | -5.9158 | 0.90362
2011-11-17 22:00 | 35.0411 | 0.4259 | 1.2094 | 1.2106 | 0.27094 | 1.7278 | -96.5998 | 236.5998 | -0.113 | -0.9767 | -0.12828 | -5.0831 | 140 | 18000 | -216.4657 | 37.4658 | 17256.92 | 0.011625 | 1.2502 | 1675195 | 0.1235 | 69.236 | -5.108 | 0.90088
2011-11-17 22:30 | 19.8733 | 0.23274 | 0.68403 | 0.7251 | 0.1796 | 1.2034 | -37.6758 | 177.6758 | 0.67411 | -0.52056 | -0.096643 | -5.9719 | 140 | 18000 | -287.2115 | 23.5205 | 13008.2 | 0.0044278 | 0.83221 | 1686663 | 0.13006 | 69.2243 | -5.9802 | 0.90366
2011-11-17 23:00 | 117.7044 | 0.50122 | 1.2669 | 1.4757 | 0.2671 | 1.8919 | -130.1383 | 270.1383 | -0.51202 | -0.60722 | -0.074232 | -5.347 | 140 | 18000 | -1017.343 | 112.4862 | 17534.53 | 0.0068451 | 1.1921 | 1676452 | 0.12918 | 69.2116 | -5.2616 | 0.90107
2011-11-17 23:30 | 50.5409 | 0.45941 | 1.1054 | 1.3145 | 0.23432 | 1.5851 | -78.3148 | 218.3148 | 0.089962 | -0.43497 | -0.057291 | -5.8321 | 140 | 18000 | -521.3341 | 52.1395 | 13777.09 | 0.011305 | 0.91981 | 1682895 | 0.15425 | 69.1906 | -5.8222 | 0.90267
2011-11-18 | 3.3011 | 0.46539 | 1.3448 | 1.2745 | 0.27111 | 1.661 | 50.4785 | 89.5215 | 0.3111 | 0.3771 | 0.04152 | -5.7945 | 140 | 18000 | -209.7171 | -0.064958 | 13251.23 | 0.0086988 | 0.86457 | 1683030 | 0.14697 | 69.1755 | -5.8143 | 0.90245
2011-11-18 00:30 | -70.4047 | 0.6563 | 1.387 | 1.8181 | 0.37871 | 2.1447 | -51.7754 | 191.7754 | 0.35605 | -0.45205 | -0.072591 | -5.8545 | 140 | 18000 | 552.2715 | -80.0254 | 18151.71 | 0.022275 | 1.2792 | 1684676 | 0.15126 | 69.1562 | -5.8527 | 0.90233
2011-11-18 01:00 | -32.0285 | 0.52733 | 1.4909 | 1.4772 | 0.30463 | 1.8949 | 15.0523 | 124.9477 | 0.4807 | 0.12928 | 0.022738 | -6.2732 | 140 | 18000 | 245.6334 | -32.0643 | 20489.01 | 0.03506 | 1.3488 | 1691794 | 0.17769 | 69.1292 | -6.3369 | 0.9036
2011-11-18 01:30 | 22.4411 | 0.4562 | 1.163 | 1.3084 | 0.24112 | 1.6919 | -55.3133 | 195.3133 | 0.23265 | -0.33615 | -0.045646 | -6.6587 | 140 | 18000 | -266.4907 | 22.2182 | 15912.77 | 0.016533 | 1.01 | 1697558 | 0.1719 | 69.1118 | -6.6642 | 0.90448
2011-11-18 02:00 | -2.1618 | 0.34626 | 0.65898 | 1.0105 | 0.18576 | 1.6956 | -97.2909 | 237.291 | -0.18858 | -1.4739 | -0.17902 | -6.5933 | 140 | 18000 | -53.9579 | -2.985 | 13605.73 | 0.0061219 | 0.87352 | 1695417 | 0.14549 | 69.1017 | -6.6046 | 0.90416
2011-11-18 02:30 | -13.7214 | 0.3955 | 0.64079 | 1.1023 | 0.1824 | 1.5833 | -69.835 | 209.835 | 0.40992 | -1.1162 | -0.16905 | -7.7976 | 140 | 18000 | 151.993 | -15.3926 | 13545.3 | 0.0085919 | 0.8735 | 1710274 | 0.1537 | 69.0947 | -7.8092 | 0.90817
2011-11-18 03:00 | 40.4659 | 0.50549 | 1.7819 | 1.3652 | 0.31372 | 2.1112 | 124.2848 | 15.7152 | -0.28393 | 0.41646 | 0.025159 | -7.5625 | 140 | 18000 | -221.4785 | 43.3856 | 17428.26 | 0.026362 | 1.0188 | 1709446 | 0.19752 | 69.0897 | -7.5787 | 0.90729
2011-11-18 03:30 | 44.5558 | 0.46834 | 1.3157 | 1.2426 | 0.25263 | 1.6782 | -5.9295 | 145.9295 | 0.29958 | -0.031116 | -0.020011 | -7.4168 | 140 | 18000 | -695.1698 | 52.4788 | 16137.25 | 0.019588 | 0.90751 | 1708347 | 0.21488 | 69.0721 | -7.3834 | 0.90638
2011-11-18 04:00 | 40.4388 | 0.42811 | 0.87826 | 1.1219 | 0.21178 | 1.3857 | -108.0841 | 248.0841 | -0.18616 | -0.57008 | -0.066773 | -7.0319 | 140 | 18000 | -387.798 | 35.9636 | 13191.72 | 0.010556 | 0.73486 | 1702518 | 0.20621 | 69.053 | -7.038 | 0.90496
2011-11-18 04:30 | 3.6522 | 0.25161 | 0.50973 | 0.67553 | 0.12875 | 1.0702 | -85.5948 | 225.5948 | 0.06967 | -0.90436 | -0.13509 | -6.8981 | 140 | 18000 | -157.7749 | 5.6002 | 8190.096 | 0.0089981 | 0.41758 | 1698745 | 0.20137 | 69.0553 | -6.9346 | 0.90464
2011-11-18 05:00 | -13.1556 | 0.28451 | 0.57759 | 0.76995 | 0.1298 | 0.99401 | -79.2892 | 219.2892 | 0.10977 | -0.58037 | -0.09883 | -7.8662 | 140 | 18000 | 183.6308 | -13.9208 | 11134.73 | 0.014269 | 0.58468 | 1716350 | 0.21928 | 69.054 | -7.8828 | 0.90785
2011-11-18 05:30 | -23.01 | 0.3472 | 0.6248 | 0.89157 | 0.15473 | 1.1608 | -49.5851 | 189.5851 | 0.45665 | -0.53628 | -0.08529 | -7.2084 | 140 | 18000 | 316.9684 | -22.5188 | 11600.4 | 0.015532 | 0.63291 | 1703011 | 0.20928 | 69.074 | -7.2012 | 0.90579
2011-11-18 06:00 | 20.8129 | 0.28291 | 0.68355 | 0.77791 | 0.15499 | 1.019 | 26.9117 | 113.0883 | 0.39278 | 0.19937 | 0.011409 | -7.0277 | 140 | 18000 | -273.6002 | 19.3021 | 12258.72 | 0.0078992 | 0.51952 | 1699642 | 0.24263 | 69.0867 | -7.0567 | 0.90544
2011-11-18 06:30 | -31.863 | 0.35918 | 0.80266 | 1.0245 | 0.2136 | 1.3829 | 9.6806 | 130.3194 | 0.67362 | 0.11491 | 0.010237 | -7.0581 | 140 | 18000 | 382.8162 | -31.6261 | 11375.72 | 0.013949 | 0.44172 | 1696887 | 0.26614 | 69.0729 | -7.0966 | 0.90538
2011-11-18 07:00 | -23.6961 | 0.35853 | 0.5233 | 1.0532 | 0.17342 | 1.3063 | -60.3939 | 200.3939 | 0.4163 | -0.73263 | -0.11727 | -7.2337 | 140 | 18000 | 318.6035 | -23.6121 | 17261.15 | 0.0057551 | 0.38485 | 1695336 | 0.27925 | 69.0726 | -7.2731 | 0.90597
2011-11-18 07:30 | -7.0646 | 0.32259 | 0.78449 | 0.8731 | 0.16686 | 1.0537 | -149.8784 | 289.8784 | -0.2004 | -0.11627 | -0.013233 | -7.9859 | 140 | 18000 | 166.7747 | -7.291 | 11065.36 | 0.0051195 | 0.44162 | 1710581 | 0.27186 | 69.0591 | -7.9714 | 0.90819
2011-11-18 08:00 | 5.3272 | 0.25285 | 0.70181 | 0.74802 | 0.13372 | 1.2463 | -105.6377 | 245.6377 | -0.2666 | -0.95244 | -0.12244 | -8.7231 | 140 | 18000 | -16.115 | 4.6795 | 9453.909 | 0.011187 | 0.49439 | 1724564 | 0.24922 | 69.0745 | -8.7626 | 0.91112
2011-11-18 08:30 | 42.1674 | 0.34742 | 0.83754 | 0.98834 | 0.18293 | 1.676 | -93.8625 | 233.8625 | -0.086684 | -1.2839 | -0.16942 | -10.0952 | 140 | 18000 | -1540.672 | 46.4339 | 45523.75 | 0.013597 | 0.82323 | 1767172 | 0.21172 | 69.1015 | -10.1111 | 0.91618
2011-11-18 09:00 | -2.0299 | 0.32965 | 0.91885 | 0.9235 | 0.18327 | 1.4869 | -77.8008 | 217.8008 | 0.21541 | -0.99638 | -0.12932 | -10.2753 | 140 | 18000 | -156.6982 | -3.6265 | 21979.05 | 0.0088813 | 0.59718 | 1908144 | 0.20281 | 69.1345 | -10.3201 | 0.91735
2011-11-18 09:30 | -1.7517 | 0.3383 | 0.96462 | 0.96727 | 0.17447 | 1.9138 | -81.412 | 221.412 | 0.22374 | -1.4815 | -0.19803 | -10.237 | 140 | 18000 | 2596.47 | -9.6125 | 44408.89 | 0.0091896 | 0.80998 | 2012650 | 0.20684 | 69.1886 | -9.9833 | 0.91689
2011-11-18 10:00 | -39.6021 | 0.37828 | 0.64241 | 1.1341 | 0.18323 | 1.2058 | 128.9332 | 11.0668 | -0.18373 | 0.22742 | 0.020556 | -9.1262 | 140 | 17981 | -2140.602 | -34.3186 | 40878.07 | 0.013425 | 0.53192 | 1758011 | 0.22832 | 69.1907 | -9.2374 | 0.91431
2011-11-18 10:30 | -5.8996 | 0.12407 | 0.27333 | 0.39784 | 0.10604 | 0.83345 | -110.575 | 250.575 | -0.26838 | -0.71496 | -0.11708 | -8.3391 | 140 | 18000 | 103.5234 | -5.0033 | 13348.33 | 0.013401 | 0.69109 | 1725423 | 0.23534 | 69.1854 | -8.3458 | 0.91116
2011-11-18 11:00 | 14.836 | 0.33969 | 0.39817 | 0.93168 | 0.19063 | 1.1763 | 99.8676 | 40.1324 | -0.15246 | 0.87647 | 0.10137 | -6.8721 | 140 | 18000 | -134.5009 | 14.8069 | 10230.61 | 0.027003 | 0.47405 | 1709044 | 0.22857 | 69.1712 | -6.9081 | 0.90605
2011-11-18 11:30 | 50.2209 | 0.35969 | 0.41068 | 1.0252 | 0.22157 | 1.3416 | 52.4257 | 87.5743 | 0.57523 | 0.74764 | 0.064047 | -5.7556 | 140 | 17995 | -505.1035 | 50.4849 | 8450.446 | 0.029011 | 0.43087 | 1692920 | 0.18844 | 69.1669 | -5.7845 | 0.90221
2011-11-18 12:00 | -13.4341 | 0.36621 | 0.58998 | 1.0252 | 0.23666 | 1.134 | 85.3947 | 54.6053 | 0.051584 | 0.64039 | 0.086182 | -4.9609 | 140 | 17995 | 406.8282 | -13.7105 | 5976.329 | 0.013241 | 0.34581 | 1677740 | 0.16223 | 69.158 | -4.9855 | 0.89943
2011-11-18 12:30 | 9.7901 | 0.353 | 0.77798 | 0.9687 | 0.25823 | 1.2486 | -24.8956 | 164.8956 | 0.56332 | -0.26143 | -0.047649 | -4.3255 | 140 | 17997 | 486.4456 | 9.6551 | 7200.482 | 0.014853 | 0.33682 | 1666091 | 0.14621 | 69.1321 | -4.3483 | 0.89697
2011-11-18 13:00 | 6.842 | 0.35287 | 0.96477 | 1.0142 | 0.28002 | 1.8339 | 162.9276 | 337.0724 | -1.4837 | 0.45565 | 0.051726 | -3.8877 | 140 | 18000 | 143.5027 | 6.5436 | 6409.286 | 0.016122 | 0.32279 | 1657839 | 0.11731 | 69.113 | -3.9054 | 0.89526
2011-11-18 13:30 | 7.7705 | 0.46017 | 1.1314 | 1.2514 | 0.34732 | 2.7525 | 144.7466 | 355.2534 | -2.0874 | 1.4754 | 0.19948 | -3.6471 | 140 | 18000 | 48.244 | 7.5255 | 5034.783 | 0.020205 | 0.23395 | 1655479 | 0.099505 | 69.094 | -3.6623 | 0.89422
2011-11-18 14:00 | -8.7866 | 0.43139 | 1.1404 | 1.1907 | 0.37559 | 2.5524 | 153.8498 | 346.1502 | -2.0901 | 1.0262 | 0.13393 | -3.477 | 140 | 18000 | 122.9952 | -9.0249 | 3029.683 | 0.015873 | 0.15373 | 1649481 | 0.075938 | 69.0815 | -3.4889 | 0.8935
2011-11-18 14:30 | -25.0076 | 0.54663 | 1.2971 | 1.4826 | 0.40148 | 2.7906 | 146.6601 | 353.3399 | -2.0391 | 1.3415 | 0.17141 | -3.385 | 140 | 17998 | 360.985 | -25.3773 | 3213.47 | 0.017155 | 0.16804 | 1647387 | 0.082368 | 69.0724 | -3.3976 | 0.89307
2011-11-18 15:00 | -12.6198 | 0.71288 | 1.452 | 1.8814 | 0.46764 | 2.1468 | -179.3278 | 319.3278 | -0.96546 | -0.011327 | 0.0065903 | -3.2044 | 140 | 18000 | 890.5313 | -12.8493 | 14520.34 | 0.01586 | 0.14531 | 1644000 | 0.090946 | 69.0787 | -3.2186 | 0.89256
2011-11-18 16:00 | NAN | NAN | NAN | NAN | NAN | NAN | 0 | 140 | NAN | NAN | NAN | NAN | 140 | 0 | NAN | NAN | NAN | NAN | NAN | NAN | NAN | NAN | NAN | NAN
2011-11-18 16:30 | NAN | NAN | NAN | NAN | NAN | NAN | 0 | 140 | NAN | NAN | NAN | NAN | 140 | 0 | NAN | NAN | NAN | NAN | NAN | NAN | NAN | NAN | NAN | NAN
2011-11-18 17:00 | NAN | NAN | NAN | NAN | NAN | NAN | 0 | 140 | NAN | NAN | NAN | NAN | 140 | 0 | NAN | NAN | NAN | NAN | NAN | NAN | NAN | NAN | NAN | NAN
2011-11-18 17:30 | NAN | NAN | NAN | NAN | NAN | NAN | 0 | 140 | NAN | NAN | NAN | NAN | 140 | 0 | NAN | NAN | NAN | NAN | NAN | NAN | NAN | NAN | NAN | NAN
2011-11-18 18:00 | NAN | NAN | NAN | NAN | NAN | NAN | 0 | 140 | NAN | NAN | NAN | NAN | 140 | 0 | NAN | NAN | NAN | NAN | NAN | NAN | NAN | NAN | NAN | NAN
2011-11-18 18:30 | NAN | NAN | NAN | NAN | NAN | NAN | 0 | 140 | NAN | NAN | NAN | NAN | 140 | 0 | NAN | NAN | NAN | NAN | NAN | NAN | NAN | NAN | NAN | NAN
2011-11-18 19:00 | NAN | NAN | NAN | NAN | NAN | NAN | 0 | 140 | NAN | NAN | NAN | NAN | 140 | 0 | NAN | NAN | NAN | NAN | NAN | NAN | NAN | NAN | NAN | NAN
2011-11-18 19:30 | NAN | NAN | NAN | NAN | NAN | NAN | 0 | 140 | NAN | NAN | NAN | NAN | 140 | 0 | NAN | NAN | NAN | NAN | NAN | NAN | NAN | NAN | NAN | NAN
2011-11-18 20:00 | NAN | NAN | NAN | NAN | NAN | NAN | 0 | 140 | NAN | NAN | NAN | NAN | 140 | 0 | NAN | NAN | NAN | NAN | NAN | NAN | NAN | NAN | NAN | NAN
2011-11-18 20:30 | NAN | NAN | NAN | NAN | NAN | NAN | 0 | 140 | NAN | NAN | NAN | NAN | 140 | 0 | NAN | NAN | NAN | NAN | NAN | NAN | NAN | NAN | NAN | NAN
2011-11-18 21:00 | NAN | NAN | NAN | NAN | NAN | NAN | 0 | 140 | NAN | NAN | NAN | NAN | 140 | 0 | NAN | NAN | NAN | NAN | NAN | NAN | NAN | NAN | NAN | NAN
2011-11-18 21:30 | NAN | NAN | NAN | NAN | NAN | NAN | 0 | 140 | NAN | NAN | NAN | NAN | 140 | 0 | NAN | NAN | NAN | NAN | NAN | NAN | NAN | NAN | NAN | NAN
2011-11-18 22:00 | NAN | NAN | NAN | NAN | NAN | NAN | 0 | 140 | NAN | NAN | NAN | NAN | 140 | 0 | NAN | NAN | NAN | NAN | NAN | NAN | NAN | NAN | NAN | NAN
2011-11-18 22:30 | NAN | NAN | NAN | NAN | NAN | NAN | 0 | 140 | NAN | NAN | NAN | NAN | 140 | 0 | NAN | NAN | NAN | NAN | NAN | NAN | NAN | NAN | NAN | NAN
2011-11-18 23:00 | NAN | NAN | NAN | NAN | NAN | NAN | 0 | 140 | NAN | NAN | NAN | NAN | 140 | 0 | NAN | NAN | NAN | NAN | NAN | NAN | NAN | NAN | NAN | NAN
2011-11-18 23:30 | NAN | NAN | NAN | NAN | NAN | NAN | 0 | 140 | NAN | NAN | NAN | NAN | 140 | 0 | NAN | NAN | NAN | NAN | NAN | NAN | NAN | NAN | NAN | NAN
2011-11-19 | NAN | NAN | NAN | NAN | NAN | NAN | 0 | 140 | NAN | NAN | NAN | NAN | 140 | 0 | NAN | NAN | NAN | NAN | NAN | NAN | NAN | NAN | NAN | NAN
2011-11-19 00:30 | NAN | NAN | NAN | NAN | NAN | NAN | 0 | 140 | NAN | NAN | NAN | NAN | 140 | 0 | NAN | NAN | NAN | NAN | NAN | NAN | NAN | NAN | NAN | NAN
2011-11-19 01:00 | NAN | NAN | NAN | NAN | NAN | NAN | 0 | 140 | NAN | NAN | NAN | NAN | 140 | 0 | NAN | NAN | NAN | NAN | NAN | NAN | NAN | NAN | NAN | NAN
2011-11-19 01:30 | NAN | NAN | NAN | NAN | NAN | NAN | 0 | 140 | NAN | NAN | NAN | NAN | 140 | 0 | NAN | NAN | NAN | NAN | NAN | NAN | NAN | NAN | NAN | NAN
2011-11-19 02:00 | NAN | NAN | NAN | NAN | NAN | NAN | 0 | 140 | NAN | NAN | NAN | NAN | 140 | 0 | NAN | NAN | NAN | NAN | NAN | NAN | NAN | NAN | NAN | NAN
2011-11-19 02:30 | NAN | NAN | NAN | NAN | NAN | NAN | 0 | 140 | NAN | NAN | NAN | NAN | 140 | 0 | NAN | NAN | NAN | NAN | NAN | NAN | NAN | NAN | NAN | NAN
2011-11-19 03:00 | NAN | NAN | NAN | NAN | NAN | NAN | 0 | 140 | NAN | NAN | NAN | NAN | 140 | 0 | NAN | NAN | NAN | NAN | NAN | NAN | NAN | NAN | NAN | NAN
2011-11-19 03:30 | NAN | NAN | NAN | NAN | NAN | NAN | 0 | 140 | NAN | NAN | NAN | NAN | 140 | 0 | NAN | NAN | NAN | NAN | NAN | NAN | NAN | NAN | NAN | NAN
2011-11-19 04:00 | NAN | NAN | NAN | NAN | NAN | NAN | 0 | 140 | NAN | NAN | NAN | NAN | 140 | 0 | NAN | NAN | NAN | NAN | NAN | NAN | NAN | NAN | NAN | NAN
2011-11-19 04:30 | NAN | NAN | NAN | NAN | NAN | NAN | 0 | 140 | NAN | NAN | NAN | NAN | 140 | 0 | NAN | NAN | NAN | NAN | NAN | NAN | NAN | NAN | NAN | NAN
2011-11-19 05:00 | NAN | NAN | NAN | NAN | NAN | NAN | 0 | 140 | NAN | NAN | NAN | NAN | 140 | 0 | NAN | NAN | NAN | NAN | NAN | NAN | NAN | NAN | NAN | NAN
2011-11-19 05:30 | NAN | NAN | NAN | NAN | NAN | NAN | 0 | 140 | NAN | NAN | NAN | NAN | 140 | 0 | NAN | NAN | NAN | NAN | NAN | NAN | NAN | NAN | NAN | NAN
2011-11-19 06:00 | NAN | NAN | NAN | NAN | NAN | NAN | 0 | 140 | NAN | NAN | NAN | NAN | 140 | 0 | NAN | NAN | NAN | NAN | NAN | NAN | NAN | NAN | NAN | NAN
2011-11-19 06:30 | NAN | NAN | NAN | NAN | NAN | NAN | 0 | 140 | NAN | NAN | NAN | NAN | 140 | 0 | NAN | NAN | NAN | NAN | NAN | NAN | NAN | NAN | NAN | NAN
2011-11-19 07:00 | NAN | NAN | NAN | NAN | NAN | NAN | 0 | 140 | NAN | NAN | NAN | NAN | 140 | 0 | NAN | NAN | NAN | NAN | NAN | NAN | NAN | NAN | NAN | NAN
2011-11-19 07:30 | NAN | NAN | NAN | NAN | NAN | NAN | 0 | 140 | NAN | NAN | NAN | NAN | 140 | 0 | NAN | NAN | NAN | NAN | NAN | NAN | NAN | NAN | NAN | NAN
2011-11-19 08:00 | NAN | NAN | NAN | NAN | NAN | NAN | 0 | 140 | NAN | NAN | NAN | NAN | 140 | 0 | NAN | NAN | NAN | NAN | NAN | NAN | NAN | NAN | NAN | NAN
2011-11-19 08:30 | NAN | NAN | NAN | NAN | NAN | NAN | 0 | 140 | NAN | NAN | NAN | NAN | 140 | 0 | NAN | NAN | NAN | NAN | NAN | NAN | NAN | NAN | NAN | NAN
2011-11-19 09:00 | NAN | NAN | NAN | NAN | NAN | NAN | 0 | 140 | NAN | NAN | NAN | NAN | 140 | 0 | NAN | NAN | NAN | NAN | NAN | NAN | NAN | NAN | NAN | NAN
2011-11-19 09:30 | NAN | NAN | NAN | NAN | NAN | NAN | 0 | 140 | NAN | NAN | NAN | NAN | 140 | 0 | NAN | NAN | NAN | NAN | NAN | NAN | NAN | NAN | NAN | NAN
2011-11-19 10:00 | NAN | NAN | NAN | NAN | NAN | NAN | 0 | 140 | NAN | NAN | NAN | NAN | 140 | 0 | NAN | NAN | NAN | NAN | NAN | NAN | NAN | NAN | NAN | NAN
2011-11-19 10:30 | NAN | NAN | NAN | NAN | NAN | NAN | 0 | 140 | NAN | NAN | NAN | NAN | 140 | 0 | NAN | NAN | NAN | NAN | NAN | NAN | NAN | NAN | NAN | NAN
2011-11-19 11:00 | NAN | NAN | NAN | NAN | NAN | NAN | 0 | 140 | NAN | NAN | NAN | NAN | 140 | 0 | NAN | NAN | NAN | NAN | NAN | NAN | NAN | NAN | NAN | NAN
2011-11-19 11:30 | NAN | NAN | NAN | NAN | NAN | NAN | 0 | 140 | NAN | NAN | NAN | NAN | 140 | 0 | NAN | NAN | NAN | NAN | NAN | NAN | NAN | NAN | NAN | NAN
2011-11-19 12:00 | NAN | NAN | NAN | NAN | NAN | NAN | 0 | 140 | NAN | NAN | NAN | NAN | 140 | 0 | NAN | NAN | NAN | NAN | NAN | NAN | NAN | NAN | NAN | NAN
2011-11-19 12:30 | NAN | NAN | NAN | NAN | NAN | NAN | 0 | 140 | NAN | NAN | NAN | NAN | 140 | 0 | NAN | NAN | NAN | NAN | NAN | NAN | NAN | NAN | NAN | NAN
2011-11-19 13:00 | NAN | NAN | NAN | NAN | NAN | NAN | 0 | 140 | NAN | NAN | NAN | NAN | 140 | 0 | NAN | NAN | NAN | NAN | NAN | NAN | NAN | NAN | NAN | NAN
2011-11-19 13:30 | 28.9094 | 0.35939 | 0.54357 | 0.87609 | 0.2475 | 1.9301 | -61.5778 | 201.5779 | 0.83414 | -1.5413 | -0.20551 | -3.8213 | 140 | 9824 | 0.061047 | 28.8508 | 0.89555 | 0.08191 | 0.27957 | 603.5878 | 0.54314 | 69.3846 | -3.889 | 0.89847
2011-11-19 14:00 | 60.1665 | 0.35327 | 0.64913 | 1.0109 | 0.27572 | 1.4981 | -29.2413 | 169.2413 | 1.0066 | -0.56354 | -0.10522 | -3.1373 | 140 | 18000 | 0.028821 | 58.7791 | 1.2243 | 0.07931 | 0.49637 | 602.1002 | 0.58701 | 69.3484 | -3.2286 | 0.89577
2011-11-19 14:30 | 21.8536 | 0.34862 | 0.56451 | 0.96983 | 0.25345 | 1.4945 | -20.6238 | 160.6238 | 1.0714 | -0.40321 | -0.048842 | -2.1362 | 140 | 18000 | 0.092192 | 21.233 | 1.6334 | 0.084958 | 0.43074 | 598.9783 | 0.67615 | 69.3057 | -2.2421 | 0.8919
2011-11-19 15:00 | 43.87 | 0.28985 | 0.55819 | 0.69859 | 0.27691 | 2.3635 | -48.2893 | 188.2893 | 1.5213 | -1.7068 | -0.25234 | -1.644 | 140 | 18000 | 0.0056119 | 41.8916 | 1.1589 | 0.10969 | 0.3944 | 596.4615 | 0.73701 | 69.2794 | -1.76 | 0.88994
2011-11-19 15:30 | 25.8211 | 0.27538 | 0.58212 | 0.71094 | 0.28248 | 2.3905 | -48.8282 | 188.8282 | 1.5028 | -1.7183 | -0.24947 | -1.128 | 140 | 18000 | 0.0041936 | 24.1749 | 0.90494 | 0.11069 | 0.32712 | 594.9026 | 0.81735 | 69.2604 | -1.2571 | 0.88801
2011-11-19 16:00 | -2.835 | 0.29073 | 0.84726 | 0.74422 | 0.23501 | 2.3544 | -76.0117 | 216.0117 | 0.52588 | -2.111 | -0.27884 | -0.95003 | 140 | 18000 | 0.0077918 | -4.0641 | 0.44966 | 0.11709 | 0.18392 | 594.7294 | 0.8202 | 69.26 | -1.0796 | 0.88742
2011-11-19 16:30 | -34.1773 | 0.38816 | 0.49187 | 1.1176 | 0.2195 | 1.1387 | -17.525 | 157.525 | 0.46388 | -0.14649 | -0.037968 | -1.0825 | 140 | 18000 | 0.093131 | -35.9216 | 1.5901 | 0.14249 | 0.44453 | 595.6165 | 0.83042 | 69.2728 | -1.2134 | 0.88801
2011-11-19 17:00 | 12.7671 | 0.28537 | 0.43755 | 0.79709 | 0.14317 | 1.1557 | -146.2027 | 286.2027 | -0.67333 | -0.45071 | -0.057269 | -2.0831 | 140 | 18000 | -0.018304 | 13.0211 | 1.2204 | 0.087539 | 0.38071 | 599.34 | 1.0508 | 69.2855 | -2.2477 | 0.89143
2011-11-19 17:30 | 1.8099 | 0.13317 | 0.34636 | 0.41223 | 0.11905 | 1.7941 | -106.1351 | 246.1351 | -0.48631 | -1.681 | -0.18244 | -3.32 | 140 | 18000 | -0.0052352 | 1.6703 | 1.6656 | 0.079769 | 0.57097 | 603.6248 | 1.07 | 69.3072 | -3.4859 | 0.8958
2011-11-19 18:00 | 14.1402 | 0.17351 | 0.22258 | 0.52935 | 0.10824 | 2.0956 | -73.2132 | 213.2132 | 0.60131 | -1.9933 | -0.24961 | -3.6093 | 140 | 18000 | -0.018644 | 13.9733 | 2.0089 | 0.07781 | 0.65231 | 604.376 | 1.032 | 69.3263 | -3.7691 | 0.89701
2011-11-19 18:30 | -7.3627 | 0.15196 | 0.58671 | 0.56589 | 0.12311 | 2.5017 | -71.0401 | 211.0401 | 0.78073 | -2.2726 | -0.27723 | -5.3707 | 140 | 18000 | 0.0055895 | -7.6602 | 2.371 | 0.074623 | 0.82963 | 609.7825 | 0.9558 | 69.3553 | -5.5164 | 0.9033
2011-11-19 19:00 | -30.3045 | 0.16528 | 0.56147 | 0.74598 | 0.17407 | 2.956 | -59.6104 | 199.6104 | 1.4359 | -2.4485 | -0.34548 | -6.1218 | 140 | 18000 | 0.0077914 | -30.4427 | 2.619 | 0.043104 | 0.96123 | 611.7633 | 0.85601 | 69.3825 | -6.2517 | 0.9062
2011-11-19 19:30 | -26.3994 | 0.20585 | 0.56916 | 0.59742 | 0.18538 | 2.3384 | -72.2348 | 212.2348 | 0.69226 | -2.1606 | -0.27854 | -6.0591 | 140 | 18000 | 0.009114 | -26.6471 | 2.754 | 0.038602 | 1.0404 | 611.621 | 0.81908 | 69.4074 | -6.1834 | 0.90632
2011-11-19 20:00 | -1.6669 | 0.1904 | 0.61309 | 0.6016 | 0.15231 | 2.8763 | -69.1216 | 209.1216 | 0.99708 | -2.6141 | -0.33062 | -6.7609 | 140 | 18000 | -0.015889 | -1.7656 | 3.6083 | 0.035976 | 1.2965 | 613.8165 | 0.82654 | 69.4327 | -6.8854 | 0.90904
2011-11-19 20:30 | 31.1 | 0.24928 | 0.8462 | 0.57145 | 0.18573 | 2.4688 | -69.3705 | 209.3705 | 0.81779 | -2.1723 | -0.27036 | -6.6687 | 140 | 18000 | -0.035858 | 31.0321 | 3.5815 | 0.022989 | 1.3102 | 613.7151 | 0.79982 | 69.4475 | -6.7893 | 0.90892
2011-11-19 21:00 | -2.1743 | 0.18872 | 0.45903 | 0.59863 | 0.15037 | 2.2913 | -72.0505 | 212.0505 | 0.69121 | -2.1337 | -0.24193 | -7.0563 | 140 | 18000 | -0.0028722 | -2.2234 | 3.2181 | 0.032212 | 1.1992 | 614.8959 | 0.80072 | 69.479 | -7.1768 | 0.91066
2011-11-19 21:30 | 1.759 | 0.20063 | 0.47053 | 0.60569 | 0.13112 | 2.1398 | -78.3463 | 218.3463 | 0.41794 | -2.0264 | -0.25551 | -6.3868 | 140 | 18000 | 0.0021826 | 1.5246 | 1.8669 | 0.048031 | 0.69899 | 612.9589 | 0.87833 | 69.5185 | -6.5196 | 0.90888
2011-11-19 22:00 | 42.6923 | 0.27741 | 0.23713 | 0.86584 | 0.16284 | 2.6798 | -68.0851 | 208.0851 | 0.98664 | -2.4525 | -0.31285 | -7.169 | 140 | 18000 | -0.082684 | 42.2703 | 3.3443 | 0.044969 | 0.99033 | 616.3824 | 0.86121 | 69.5577 | -7.2986 | 0.91207
2011-11-19 22:30 | -44.7797 | 0.20432 | 0.43753 | 0.58 | 0.14696 | 3.0122 | -63.5021 | 203.5021 | 1.3167 | -2.6412 | -0.30979 | -9.2227 | 140 | 18000 | 0.02294 | -44.7047 | 3.1736 | 0.019236 | 1.0876 | 623.5984 | 0.78997 | 69.5792 | -9.3395 | 0.91946
2011-11-19 23:00 | -57.5125 | 0.21337 | 0.37767 | 0.65096 | 0.17243 | 2.9286 | -64.981 | 204.981 | 1.217 | -2.6077 | -0.32265 | -8.5639 | 140 | 18000 | 0.032022 | -57.5195 | 3.8332 | 0.010528 | 1.2836 | 621.1713 | 0.76116 | 69.5945 | -8.6771 | 0.91737
2011-11-19 23:30 | 9.5545 | 0.19456 | 0.60922 | 0.56752 | 0.13978 | 2.8448 | -73.1047 | 213.1047 | 0.80696 | -2.6568 | -0.3234 | -8.2771 | 140 | 18000 | -0.018084 | 9.5063 | 3.2775 | 0.010301 | 1.1833 | 620.2231 | 0.76629 | 69.6123 | -8.3911 | 0.91661
2011-11-20 | -15.226 | 0.19774 | 0.45328 | 0.46508 | 0.14318 | 3.3825 | -75.0649 | 215.0649 | 0.86386 | -3.2387 | -0.40598 | -8.4214 | 140 | 18000 | 0.013395 | -15.1908 | 3.3565 | 0.010356 | 1.1774 | 620.4634 | 0.78168 | 69.6227 | -8.5375 | 0.91725
2011-11-20 00:30 | -36.1911 | 0.3024 | 0.55121 | 0.85322 | 0.16954 | 2.8233 | -75.3761 | 215.3761 | 0.68284 | -2.617 | -0.30486 | -8.2585 | 140 | 18000 | 0.0011805 | -36.4396 | 3.436 | 0.037446 | 1.1761 | 619.7379 | 0.86212 | 69.6157 | -8.3868 | 0.91658
2011-11-20 01:00 | -42.2429 | 0.17298 | 0.71068 | 0.6688 | 0.16215 | 2.8098 | -65.4716 | 205.4716 | 1.1101 | -2.4327 | -0.31877 | -8.4131 | 140 | 18000 | 0.030862 | -42.0792 | 2.608 | 0.020251 | 0.88261 | 619.91 | 0.88678 | 69.6134 | -8.545 | 0.91709
2011-11-20 01:30 | 7.1674 | 0.42145 | 0.61178 | 1.1891 | 0.22943 | 2.0447 | -63.1945 | 203.1945 | 0.8449 | -1.6722 | -0.19746 | -8.8311 | 140 | 18000 | -0.03766 | 6.838 | 2.8612 | 0.021806 | 0.99449 | 620.9952 | 0.90249 | 69.6217 | -8.9653 | 0.91865
2011-11-20 02:00 | 3.6452 | 0.16838 | 0.3563 | 0.52312 | 0.13779 | 2.4123 | -58.5189 | 198.5189 | 1.2449 | -2.033 | -0.27879 | -10.0703 | 140 | 18000 | -0.010836 | 3.5519 | 3.1338 | 0.037785 | 1.0831 | 625.2933 | 0.85608 | 69.6475 | -10.1961 | 0.92332
2011-11-20 02:30 | -21.5511 | 0.16338 | 0.59036 | 0.56309 | 0.16063 | 2.3691 | -63.6741 | 203.6741 | 1.007 | -2.0353 | -0.26762 | -9.0208 | 140 | 18000 | 0.0028035 | -21.5248 | 3.5276 | 0.032487 | 1.207 | 621.5757 | 0.89628 | 69.6464 | -9.1537 | 0.91963
2011-11-20 03:00 | 17.1885 | 0.26693 | 0.75244 | 0.88141 | 0.19328 | 1.669 | -53.0765 | 193.0764 | 0.82809 | -1.102 | -0.15097 | -9.3576 | 140 | 18000 | -0.020521 | 17.0073 | 2.5969 | 0.02744 | 0.8788 | 622.2101 | 0.9113 | 69.6374 | -9.4922 | 0.92069
2011-11-20 03:30 | -53.2227 | 0.24922 | 0.45071 | 0.67551 | 0.16728 | 2.9987 | -73.4211 | 213.4211 | 0.83893 | -2.8179 | -0.3571 | -10.025 | 140 | 18000 | 0.029583 | -52.8978 | 3.4571 | 0.036238 | 1.1497 | 624.5477 | 0.86161 | 69.6311 | -10.1516 | 0.92294
2011-11-20 04:00 | 7.3107 | 0.17188 | 0.47934 | 0.49682 | 0.13635 | 2.0948 | -75.4606 | 215.4606 | 0.51243 | -1.9758 | -0.21648 | -10.2308 | 140 | 18000 | -0.0019289 | 7.2506 | 2.8341 | 0.027472 | 0.94527 | 625.2491 | 0.83901 | 69.6209 | -10.3538 | 0.92353
2011-11-20 04:30 | 11.4696 | 0.20962 | 0.46869 | 0.68432 | 0.16454 | 1.7754 | -64.6865 | 204.6865 | 0.72306 | -1.5287 | -0.19953 | -10.8433 | 140 | 18000 | -0.0067286 | 11.4162 | 4.1782 | 0.042518 | 1.3702 | 627.2432 | 0.80947 | 69.6415 | -10.9616 | 0.92597
2011-11-20 05:00 | -5.3009 | 0.16279 | 0.4872 | 0.43912 | 0.1675 | 1.9667 | -65.2768 | 205.2768 | 0.79847 | -1.7342 | -0.23914 | -11.1555 | 140 | 18000 | -0.0036565 | -5.2704 | 2.3631 | 0.027595 | 0.81806 | 628.1708 | 0.79045 | 69.6454 | -11.2703 | 0.92712
2011-11-20 05:30 | -49.4332 | 0.27959 | 0.59795 | 0.89229 | 0.17521 | 1.7916 | -54.1883 | 194.1883 | 0.91554 | -1.2689 | -0.17734 | -11.3559 | 140 | 18000 | 0.044593 | -49.239 | 2.1885 | 0.033518 | 0.73905 | 628.8239 | 0.78544 | 69.6442 | -11.4703 | 0.92782
2011-11-20 06:00 | -7.1528 | 0.20957 | 0.4942 | 0.66457 | 0.15414 | 1.7438 | -64.2071 | 204.2071 | 0.71134 | -1.4719 | -0.16627 | -11.6537 | 140 | 18000 | 0.0050501 | -7.18 | 3.2047 | 0.043432 | 1.0452 | 630.1869 | 0.7642 | 69.6573 | -11.7646 | 0.92905
2011-11-20 06:30 | -6.0448 | 0.10386 | 0.29316 | 0.45579 | 0.13252 | 1.7212 | -57.1838 | 197.1837 | 0.91043 | -1.4118 | -0.19327 | -12.3676 | 140 | 18000 | 0.0016806 | -6.0338 | 1.9749 | 0.040323 | 0.65702 | 633.0455 | 0.76118 | 69.6827 | -12.4776 | 0.93193
2011-11-20 07:00 | 11.6806 | 0.25191 | 0.32642 | 0.73129 | 0.18759 | 2.4015 | -63.335 | 203.335 | 1.0609 | -2.1125 | -0.30187 | -12.9978 | 140 | 18000 | -0.023707 | 11.3491 | 2.386 | 0.048333 | 0.73475 | 635.426 | 0.70124 | 69.7121 | -13.0985 | 0.93459
2011-11-20 07:30 | 40.0545 | 0.24501 | 0.36015 | 0.77506 | 0.14296 | 1.7184 | -54.3839 | 194.3839 | 0.9197 | -1.2839 | -0.18185 | -13.0463 | 140 | 18000 | -0.031956 | 39.5974 | 3.1829 | 0.06356 | 1.017 | 635.4418 | 0.69467 | 69.7428 | -13.1462 | 0.93518
2011-11-20 08:00 | -3.3204 | 0.19196 | 0.29076 | 0.56597 | 0.1488 | 2.3837 | -64.1954 | 204.1954 | 1.03 | -2.1303 | -0.29396 | -13.528 | 140 | 18000 | 0.0023734 | -3.3013 | 2.2452 | 0.036702 | 0.74767 | 637.2175 | 0.63549 | 69.7812 | -13.6187 | 0.93743
2011-11-20 08:30 | -14.2605 | 0.22424 | 0.29605 | 0.68946 | 0.1449 | 1.7765 | -51.601 | 191.601 | 1.0584 | -1.3354 | -0.19313 | -13.5236 | 140 | 18000 | 0.015686 | -14.4763 | 2.2074 | 0.039493 | 0.70443 | 637.2504 | 0.65441 | 69.8138 | -13.6168 | 0.93785
2011-11-20 09:00 | 17.4515 | 0.21481 | 0.44275 | 0.62848 | 0.13313 | 1.4557 | -45.472 | 185.472 | 0.96406 | -0.98008 | -0.16214 | -13.3299 | 140 | 18000 | -0.016758 | 17.1822 | 2.0809 | 0.04049 | 0.61323 | 636.7892 | 0.68389 | 69.855 | -13.4277 | 0.93771
2011-11-20 09:30 | -0.54009 | 0.23636 | 0.40301 | 0.6116 | 0.1131 | 0.83126 | -40.3364 | 180.3364 | 0.43075 | -0.36577 | -0.054648 | -12.6122 | 140 | 18000 | -0.016022 | -0.78421 | 1.4081 | 0.03638 | 0.39712 | 634.3366 | 0.7726 | 69.8797 | -12.7231 | 0.93545
2011-11-20 10:00 | -33.6251 | 0.33049 | 0.57276 | 0.91561 | 0.17916 | 0.98267 | 76.5128 | 63.4872 | 0.04769 | 0.19884 | 0.024116 | -11.5432 | 140 | 17948 | 0.040611 | -33.6713 | 2.5673 | 0.026135 | 0.73306 | 630.4028 | 0.85971 | 69.8789 | -11.6676 | 0.9316
2011-11-20 10:30 | -0.78433 | 0.28354 | 0.4321 | 0.85137 | 0.18597 | 0.87024 | 86.1193 | 53.8807 | 0.025378 | 0.37412 | 0.060597 | -11.6468 | 140 | 17712 | 0.05568 | -0.85035 | 1.7014 | 0.024803 | 0.54077 | 630.0673 | 0.86445 | 69.8738 | -11.7718 | 0.9319
2011-11-20 11:00 | -38.7238 | 0.23057 | 0.32227 | 0.63792 | 0.15753 | 0.69188 | -119.3222 | 259.3222 | -0.13636 | -0.24277 | -0.046201 | -10.252 | 140 | 17985 | 0.11013 | -38.6896 | 3.2579 | 0.027975 | 0.78815 | 624.6871 | 0.92602 | 69.8317 | -10.3872 | 0.92639
2011-11-20 11:30 | -36.0984 | 0.41732 | 0.7082 | 1.1555 | 0.22013 | 1.3554 | 119.1969 | 20.8031 | -0.47301 | 0.84646 | 0.11816 | -8.1873 | 140 | 17908 | 0.16177 | -37.5231 | 2.9108 | 0.069718 | 0.72311 | 617.981 | 1.0139 | 69.8063 | -8.3378 | 0.91883
2011-11-20 12:00 | 10.2981 | 0.12847 | 0.39264 | 0.50829 | 0.16228 | 0.56964 | 115.1385 | 24.8615 | -0.092648 | 0.19744 | 0.044916 | -7.5313 | 140 | 18000 | 0.030318 | 9.9566 | 2.1463 | 0.045374 | 0.60731 | 615.5225 | 1.07 | 69.7787 | -7.6912 | 0.9162
2011-11-20 12:30 | 21.4007 | 0.28507 | 0.61599 | 0.72134 | 0.21787 | 1.0316 | 98.4758 | 41.5242 | -0.11369 | 0.76294 | 0.072831 | -5.7721 | 140 | 17997 | 0.053845 | 20.4531 | 1.5877 | 0.060859 | 0.51681 | 610.6215 | 1.1301 | 69.7436 | -5.9431 | 0.9097
2011-11-20 13:00 | 28.3886 | 0.087533 | 0.32894 | 0.3942 | 0.15923 | 0.50992 | 117.8425 | 22.1575 | -0.15103 | 0.28593 | 0.066573 | -4.549 | 140 | 18000 | -0.022322 | 27.7011 | 2.2743 | 0.078336 | 0.68148 | 606.3703 | 1.168 | 69.6926 | -4.7275 | 0.90489
2011-11-20 13:30 | 1.4149 | 0.1906 | 0.32245 | 0.44801 | 0.17749 | 0.48539 | 135.7439 | 4.2561 | -0.19148 | 0.18657 | 0.030638 | -3.3104 | 140 | 18000 | 0.054803 | 0.36911 | 2.4457 | 0.077988 | 0.73418 | 602.3418 | 1.1304 | 69.6316 | -3.485 | 0.89996
2011-11-20 14:00 | 20.5312 | 0.14672 | 0.37066 | 0.44049 | 0.18023 | 0.60324 | 151.6534 | 348.3466 | -0.36239 | 0.19551 | 0.022293 | -2.3468 | 140 | 18000 | 0.015182 | 19.8834 | 2.0387 | 0.082929 | 0.62983 | 599.3307 | 1.1718 | 69.5773 | -2.5292 | 0.89605
2011-11-20 14:30 | 22.6119 | 0.27192 | 0.42246 | 0.70137 | 0.18766 | 0.7052 | 163.5691 | 336.4308 | -0.24576 | 0.072475 | 0.01583 | -1.7607 | 140 | 18000 | 0.063336 | 22.0173 | 1.2989 | 0.073185 | 0.40809 | 597.6394 | 1.2441 | 69.5409 | -1.9554 | 0.89364
2011-11-20 15:00 | 27.3576 | 0.60102 | 1.1374 | 1.5508 | 0.41558 | 2.528 | -20.6151 | 160.6151 | 1.8076 | -0.67998 | -0.13243 | -1.3643 | 140 | 18000 | 0.11412 | 24.7094 | 0.73448 | 0.087754 | 0.20147 | 596.8898 | 1.1031 | 69.5336 | -1.5374 | 0.89226
2011-11-20 15:30 | 23.3577 | 0.39013 | 0.83331 | 0.95048 | 0.42704 | 2.9046 | -18.5169 | 158.5168 | 2.6068 | -0.87307 | -0.18213 | -1.2742 | 140 | 18000 | 0.00051371 | 21.9766 | 0.53922 | 0.087621 | 0.17314 | 596.0759 | 0.97967 | 69.5369 | -1.428 | 0.89201
2011-11-20 16:00 | 8.5923 | 0.38481 | 0.8707 | 0.76505 | 0.44363 | 3.0023 | -11.9961 | 151.9961 | 2.8415 | -0.60377 | -0.13332 | -1.2672 | 140 | 18000 | 0.014489 | 6.627 | 0.39536 | 0.073203 | 0.11123 | 596.0648 | 0.94341 | 69.5372 | -1.4154 | 0.892
2011-11-20 16:30 | -1.6284 | 0.37104 | 1.1505 | 0.95899 | 0.34699 | 2.1661 | -14.6207 | 154.6207 | 1.8264 | -0.47646 | -0.10948 | -1.3685 | 140 | 18000 | 0.018382 | -2.3566 | 0.30272 | 0.086796 | 0.11515 | 596.4246 | 0.92883 | 69.5316 | -1.5143 | 0.89226
2011-11-20 17:00 | -4.0528 | 0.33412 | 0.82713 | 0.86854 | 0.24933 | 1.6874 | -40.0154 | 180.0154 | 1.1021 | -0.92527 | -0.13481 | -1.4463 | 140 | 18000 | 0.0021188 | -4.366 | 0.53944 | 0.085839 | 0.2126 | 596.7391 | 0.92227 | 69.5264 | -1.591 | 0.89245
2011-11-20 17:30 | -18.0045 | 0.45778 | 1.0165 | 1.1699 | 0.35862 | 1.9195 | -22.8565 | 162.8565 | 1.3621 | -0.57417 | -0.093461 | -1.8884 | 140 | 18000 | -0.0087238 | -18.6289 | 0.86353 | 0.064922 | 0.32439 | 598.2643 | 0.97453 | 69.5289 | -2.0407 | 0.89393
2011-11-20 18:00 | -42.9742 | 0.45208 | 0.90344 | 1.2372 | 0.3891 | 2.6754 | -27.8535 | 167.8535 | 2.097 | -1.1081 | -0.16223 | -2.2494 | 140 | 18000 | 0.018064 | -43.4969 | 0.94271 | 0.058763 | 0.35988 | 599.5886 | 0.95734 | 69.5442 | -2.3985 | 0.89532
2011-11-20 18:30 | -40.6821 | 0.35397 | 0.89438 | 0.91178 | 0.33316 | 2.1537 | -25.7087 | 165.7087 | 1.7694 | -0.8519 | -0.15515 | -2.7333 | 140 | 18000 | 0.0030173 | -41.3609 | 1.1573 | 0.041815 | 0.45176 | 601.3924 | 0.94541 | 69.5579 | -2.8801 | 0.8971
2011-11-20 19:00 | -35.5236 | 0.32924 | 1.2995 | 0.76296 | 0.31246 | 2.0254 | -21.4901 | 161.4901 | 1.5578 | -0.61331 | -0.13378 | -2.607 | 140 | 18000 | 0.010989 | -36.1557 | 1.6125 | 0.068574 | 0.60759 | 600.9759 | 0.96252 | 69.5801 | -2.7567 | 0.89697
2011-11-20 19:30 | -4.2162 | 0.19225 | 0.39146 | 0.56454 | 0.14989 | 1.2592 | -131.5873 | 271.5873 | -0.76591 | -0.86305 | -0.11075 | -3.3433 | 140 | 18000 | -0.0016628 | -4.3212 | 1.1018 | 0.077091 | 0.37261 | 603.739 | 1.127 | 69.5933 | -3.5173 | 0.89957
2011-11-20 20:00 | 1.3608 | 0.16415 | 0.49417 | 0.49388 | 0.11495 | 1.2176 | -116.8581 | 256.8581 | -0.48784 | -0.96333 | -0.10829 | -3.6362 | 140 | 18000 | -0.008201 | 1.447 | 0.92454 | 0.078049 | 0.30813 | 605.3662 | 1.2675 | 69.6224 | -3.8316 | 0.90091
2011-11-20 20:30 | -10.4193 | 0.27265 | 0.77946 | 0.77281 | 0.16445 | 1.3352 | -126.3007 | 266.3007 | -0.58153 | -0.79164 | -0.090598 | -3.6612 | 140 | 18000 | 0.0035262 | -10.7385 | 0.61189 | 0.060301 | 0.22223 | 605.7025 | 1.3582 | 69.6502 | -3.8703 | 0.90135
2011-11-20 21:00 | 18.9432 | 0.33531 | 0.5363 | 0.99348 | 0.15875 | 1.2565 | -137.2682 | 277.2682 | -0.56135 | -0.51858 | -0.065265 | -3.9129 | 140 | 18000 | -0.024833 | 19.1421 | 0.97989 | 0.051715 | 0.32423 | 606.446 | 1.4202 | 69.6539 | -4.1313 | 0.90223
2011-11-20 21:30 | -7.2508 | 0.25544 | 1.2025 | 0.77523 | 0.21329 | 1.8592 | -112.6611 | 252.6611 | -0.52684 | -1.2619 | -0.15339 | -4.0887 | 140 | 18000 | -0.0075462 | -7.1978 | 1.9125 | 0.08616 | 0.60171 | 606.9305 | 1.3153 | 69.6394 | -4.2906 | 0.90264
2011-11-20 22:00 | -2.6331 | 0.55578 | 1.3177 | 1.4737 | 0.51213 | 2.7189 | -4.0226 | 144.0226 | 2.183 | -0.15351 | -0.020839 | -2.9071 | 140 | 18000 | -0.055473 | -3.194 | 1.1219 | 0.042039 | 0.35963 | 602.5112 | 1.1871 | 69.6391 | -3.0909 | 0.8987
2011-11-20 22:30 | -22.5183 | 0.49064 | 1.4926 | 1.5864 | 0.46334 | 2.7783 | -22.2043 | 162.2043 | 1.9436 | -0.79334 | -0.12698 | -3.6214 | 140 | 18000 | -0.013907 | -22.9079 | 1.5067 | 0.025346 | 0.52943 | 604.879 | 1.214 | 69.647 | -3.8083 | 0.90118
2011-11-20 23:00 | -96.9985 | 0.58939 | 2.3491 | 1.3268 | 0.45814 | 2.5174 | 11.7991 | 128.2009 | 0.78697 | 0.1644 | -0.02209 | -4.3702 | 140 | 18000 | 0.060908 | -98.5754 | 2.8059 | 0.11483 | 0.9486 | 607.0788 | 1.3151 | 69.659 | -4.5715 | 0.90384
2011-11-20 23:30 | 101.7081 | 0.49674 | 0.95676 | 1.3781 | 0.22176 | 1.7077 | -131.3145 | 271.3145 | -0.60978 | -0.69374 | -0.08286 | -6.5995 | 140 | 18000 | -0.1515 | 100.1875 | 3.1051 | 0.070255 | 0.87967 | 614.6567 | 1.418 | 69.7091 | -6.8129 | 0.91205
2011-11-21 | 6.9992 | 0.23026 | 0.59958 | 0.66779 | 0.16107 | 2.1849 | -112.1394 | 252.1394 | -0.78347 | -1.9257 | -0.21111 | -7.7057 | 140 | 18000 | -0.0081342 | 6.8667 | 1.7861 | 0.038861 | 0.60103 | 618.4688 | 1.3079 | 69.7169 | -7.901 | 0.91596
2011-11-21 00:30 | -5.3557 | 0.23652 | 0.76862 | 0.59025 | 0.18144 | 2.33 | -97.0197 | 237.0197 | -0.26931 | -2.1872 | -0.25421 | -7.9382 | 140 | 18000 | -0.004261 | -5.265 | 1.6675 | 0.039194 | 0.55927 | 618.8958 | 1.253 | 69.7163 | -8.1248 | 0.91676
2011-11-21 01:00 | -3.9846 | 0.23048 | 0.64087 | 0.61639 | 0.15127 | 2.6179 | -75.0041 | 215.0042 | 0.65664 | -2.4513 | -0.30489 | -8.9573 | 140 | 18000 | -0.0036427 | -4.2592 | 2.5652 | 0.058698 | 0.81553 | 622.3151 | 1.1618 | 69.7142 | -9.1292 | 0.92028
2011-11-21 01:30 | 8.3481 | 0.31476 | 0.66751 | 0.91709 | 0.1859 | 1.9278 | -110.1029 | 250.1029 | -0.59136 | -1.6157 | -0.17936 | -8.0256 | 140 | 18000 | -0.02634 | 7.9622 | 1.9654 | 0.048648 | 0.63751 | 618.7715 | 1.2532 | 69.6996 | -8.2126 | 0.91685
2011-11-21 02:00 | 129.2231 | 0.44649 | 0.8081 | 1.1072 | 0.20065 | 2.285 | -75.5901 | 215.5901 | 0.52954 | -2.061 | -0.25508 | -9.6566 | 140 | 18000 | -0.18799 | 126.731 | 4.5744 | 0.12971 | 1.291 | 624.4326 | 1.1626 | 69.7075 | -9.8278 | 0.92263
2011-11-21 02:30 | 7.2682 | 0.21167 | 0.36562 | 0.6146 | 0.13694 | 2.1162 | -73.1808 | 213.1808 | 0.60302 | -1.9949 | -0.25215 | -9.4633 | 140 | 18000 | -0.0096045 | 7.2233 | 2.6562 | 0.054104 | 0.86657 | 623.8681 | 1.1028 | 69.7368 | -9.6256 | 0.92235
2011-11-21 03:00 | 41.5173 | 0.22738 | 0.40112 | 0.5552 | 0.13385 | 2.4977 | -74.5104 | 214.5104 | 0.66117 | -2.3858 | -0.26438 | -10.8692 | 140 | 18000 | -0.050601 | 40.9968 | 3.5236 | 0.078711 | 1.0397 | 628.7324 | 1.0343 | 69.762 | -11.0201 | 0.92764
2011-11-21 03:30 | 36.3807 | 0.35464 | 0.48982 | 0.82351 | 0.17227 | 2.4263 | -76.7976 | 216.7976 | 0.5375 | -2.2912 | -0.25996 | -10.3368 | 140 | 18000 | -0.055485 | 36.0476 | 3.1912 | 0.064688 | 0.92749 | 626.7483 | 1.0695 | 69.7792 | -10.4929 | 0.92598
2011-11-21 04:00 | 34.3206 | 0.29333 | 0.44241 | 0.73062 | 0.15518 | 2.4217 | -66.2634 | 206.2634 | 0.95352 | -2.1684 | -0.27177 | -10.68 | 140 | 18000 | -0.064711 | 33.8874 | 3.1214 | 0.068328 | 0.89452 | 628.0621 | 1.0666 | 69.7886 | -10.8357 | 0.92732
2011-11-21 04:30 | -5.8971 | 0.16197 | 0.39457 | 0.53937 | 0.15297 | 2.2112 | -51.6298 | 191.6299 | 1.3374 | -1.6892 | -0.24658 | -10.1915 | 140 | 18000 | -0.0050652 | -5.9341 | 2.2347 | 0.055545 | 0.67621 | 625.9208 | 1.0985 | 69.7982 | -10.3523 | 0.92572
2011-11-21 05:00 | -18.8668 | 0.18375 | 0.55803 | 0.62698 | 0.18944 | 2.2275 | -42.3052 | 182.3052 | 1.5767 | -1.435 | -0.23566 | -9.7276 | 140 | 18000 | 0.0021537 | -18.7114 | 1.7624 | 0.043902 | 0.58777 | 624.3575 | 1.1064 | 69.7975 | -9.8901 | 0.92408
2011-11-21 05:30 | 3.5724 | 0.16759 | 0.56925 | 0.60291 | 0.15698 | 2.2747 | -59.6423 | 199.6423 | 1.0965 | -1.8721 | -0.26345 | -10.4832 | 140 | 18000 | -0.0088669 | 3.4077 | 2.4339 | 0.067524 | 0.79887 | 627.2217 | 1.0475 | 69.8057 | -10.6362 | 0.92685
2011-11-21 06:00 | -10.676 | 0.24187 | 0.49008 | 0.6926 | 0.15301 | 1.6297 | -46.4008 | 186.4008 | 1.036 | -1.0879 | -0.16488 | -9.3247 | 140 | 18000 | -0.0068201 | -10.7947 | 1.8582 | 0.05918 | 0.64367 | 623.1486 | 1.0858 | 69.8034 | -9.4845 | 0.92275
2011-11-21 06:30 | 0.68384 | 0.25777 | 0.46188 | 0.7125 | 0.14725 | 1.1529 | -25.7633 | 165.7633 | 0.83099 | -0.40106 | -0.070919 | -9.3044 | 140 | 18000 | -0.024561 | 0.52118 | 1.6395 | 0.029739 | 0.486 | 623.535 | 1.1352 | 69.8264 | -9.4716 | 0.92298
2011-11-21 07:00 | -8.6366 | 0.19894 | 0.59397 | 0.59308 | 0.18672 | 2.2165 | -51.6262 | 191.6263 | 1.3149 | -1.6605 | -0.25112 | -8.9709 | 140 | 18000 | 0.0013047 | -8.6302 | 1.7249 | 0.02529 | 0.59018 | 621.909 | 1.0896 | 69.8381 | -9.1318 | 0.92197
2011-11-21 07:30 | -36.4179 | 0.33365 | 0.45123 | 1.0648 | 0.18433 | 2.4622 | -75.9594 | 215.9594 | 0.5648 | -2.2585 | -0.28666 | -10.0022 | 140 | 18000 | 0.0066255 | -36.1452 | 3.0946 | 0.052881 | 1.0002 | 625.2421 | 0.9758 | 69.8441 | -10.1453 | 0.92568
2011-11-21 08:00 | -1.0596 | 0.15885 | 0.69554 | 0.56358 | 0.14935 | 1.1657 | -45.6797 | 185.6797 | 0.62193 | -0.63686 | -0.092042 | -9.9871 | 140 | 18000 | -0.0052927 | -1.0951 | 1.921 | 0.039278 | 0.58834 | 625.4993 | 0.99973 | 69.8706 | -10.1333 | 0.92597
2011-11-21 08:30 | 8.9536 | 0.20514 | 0.45279 | 0.69608 | 0.14839 | 1.926 | -48.7522 | 188.7522 | 1.2061 | -1.3754 | -0.21258 | -10.8177 | 140 | 18000 | -0.012471 | 8.8258 | 2.5325 | 0.052625 | 0.81087 | 628.4416 | 0.93761 | 69.9021 | -10.9541 | 0.92933
2011-11-21 09:00 | 1.2064 | 0.20108 | 0.47148 | 0.62499 | 0.13737 | 1.2291 | -55.3567 | 195.3567 | 0.59118 | -0.85558 | -0.12308 | -10.0384 | 140 | 18000 | -0.021723 | 1.1436 | 1.9114 | 0.036189 | 0.58916 | 625.7492 | 0.99684 | 69.9255 | -10.1843 | 0.92688
2011-11-21 09:30 | 1.3812 | 0.15325 | 0.39704 | 0.4877 | 0.11467 | 1.347 | -45.8804 | 185.8804 | 0.8671 | -0.89416 | -0.1328 | -9.8992 | 140 | 17992 | -0.0027581 | 1.2359 | 1.4893 | 0.032439 | 0.44418 | 625.5265 | 1.0219 | 69.9471 | -10.0488 | 0.92667
2011-11-21 10:00 | 24.3376 | 0.32006 | 0.58828 | 0.82758 | 0.21507 | 1.3596 | 25.0788 | 114.9212 | 0.90564 | 0.42383 | 0.044693 | -8.8832 | 140 | 17353 | -0.00013789 | 23.9141 | 1.5477 | 0.034539 | 0.44106 | 622.2063 | 1.1731 | 69.9498 | -9.0564 | 0.92313
2011-11-21 10:30 | 27.84 | 0.2054 | 0.49832 | 0.55048 | 0.15719 | 0.71955 | 59.5351 | 80.4649 | 0.15293 | 0.25999 | 0.0091167 | -8.3086 | 140 | 18000 | -0.0080996 | 27.4685 | 2.3001 | 0.030628 | 0.55706 | 620.5621 | 1.2459 | 69.9209 | -8.4934 | 0.92074
2011-11-21 11:00 | 22.5101 | 0.23453 | 0.60373 | 0.72131 | 0.19467 | 1.1551 | 62.2019 | 77.7981 | 0.36761 | 0.6973 | 0.082868 | -7.0696 | 140 | 18000 | 0.032241 | 21.953 | 0.99668 | 0.042525 | 0.35098 | 615.9151 | 1.2617 | 69.8964 | -7.2585 | 0.91613
2011-11-21 11:30 | 12.1496 | 0.15727 | 0.41765 | 0.54098 | 0.18344 | 0.88106 | 90.7378 | 49.2621 | -0.0093379 | 0.72505 | 0.086726 | -6.3348 | 140 | 17997 | 0.0039399 | 11.6826 | 1.3638 | 0.041478 | 0.47427 | 613.9017 | 1.3402 | 69.8884 | -6.5365 | 0.91349
2011-11-21 12:00 | 4.1467 | 0.28805 | 0.49505 | 0.87217 | 0.20765 | 0.87493 | 114.6161 | 25.3839 | -0.11805 | 0.25766 | 0.030088 | -4.7413 | 140 | 17992 | 0.067893 | 2.9491 | 2.944 | 0.089394 | 0.79986 | 608.1404 | 1.3216 | 69.8643 | -4.9429 | 0.90776
2011-11-21 12:30 | 36.5487 | 0.39319 | 0.72305 | 1.0609 | 0.2735 | 1.7865 | -108.89 | 248.89 | -0.4938 | -1.4431 | -0.17812 | -3.5294 | 140 | 18000 | 0.016283 | 35.8003 | 1.038 | 0.097043 | 0.35322 | 603.0662 | 1.0123 | 69.8233 | -3.6851 | 0.90318
2011-11-21 13:00 | 19.6389 | 0.39944 | 0.73529 | 1.0544 | 0.2695 | 1.3894 | 144.9629 | 355.037 | -0.78841 | 0.55281 | 0.057543 | -2.9186 | 140 | 18000 | 0.084326 | 18.3155 | 1.6642 | 0.08702 | 0.45982 | 601.7177 | 0.95217 | 69.7722 | -3.0658 | 0.90048
2011-11-21 13:30 | 13.5924 | 0.3615 | 0.78159 | 0.96909 | 0.28923 | 1.1083 | -36.8049 | 176.8049 | 0.24036 | -0.17984 | -0.053476 | -2.2639 | 140 | 18000 | 0.13053 | 12.4869 | 1.7596 | 0.072445 | 0.41905 | 599.588 | 0.95367 | 69.7323 | -2.4122 | 0.89779
2011-11-21 14:00 | 33.2268 | 1.0277 | 2.0104 | 2.8268 | 0.62335 | 2.8475 | -173.61 | 313.61 | -0.77349 | -0.086623 | -0.0053396 | -1.4406 | 140 | 18000 | 0.19999 | 31.5557 | 1.179 | 0.22415 | 0.40086 | 597.7399 | 0.5736 | 69.6978 | -1.5304 | 0.89466
2011-11-21 14:30 | 17.5209 | 0.97743 | 1.4616 | 2.7188 | 0.56796 | 3.6213 | -153.3239 | 293.3239 | -2.3808 | -1.1961 | -0.1317 | -1.1625 | 140 | 18000 | 0.11374 | 12.1672 | 0.88968 | 0.16262 | 0.25407 | 596.8911 | 0.50109 | 69.6838 | -1.2411 | 0.89358
2011-11-21 15:00 | 3.1571 | 0.51994 | 1.5501 | 1.421 | 0.526 | 5.3258 | 148.36 | 351.64 | -4.4065 | 2.7151 | 0.36594 | -1.9578 | 140 | 18000 | 0.014481 | 0.93503 | 0.51382 | 0.11292 | 0.14884 | 599.2651 | 0.8247 | 69.7147 | -2.0863 | 0.89656
2011-11-21 15:30 | -7.2636 | 0.77088 | 1.5333 | 2.1658 | 0.48204 | 3.4255 | 163.5583 | 336.4417 | -2.5512 | 0.75287 | 0.092921 | -2.4138 | 140 | 18000 | 0.016838 | -8.2036 | 0.55446 | 0.078535 | 0.23085 | 600.5587 | 0.80458 | 69.7238 | -2.5389 | 0.89819
2011-11-21 16:00 | -10.5223 | 0.49857 | 1.2364 | 1.4255 | 0.35004 | 2.1307 | -128.6849 | 268.6849 | -1.0111 | -1.2627 | -0.16872 | -2.3856 | 140 | 18000 | -0.0012973 | -10.9115 | 0.55086 | 0.066372 | 0.21873 | 600.4495 | 0.77633 | 69.7244 | -2.5062 | 0.89811
2011-11-21 16:30 | -24.8144 | 0.46529 | 1.2382 | 1.317 | 0.34273 | 2.5603 | -129.5263 | 269.5263 | -1.3548 | -1.642 | -0.18763 | -2.5606 | 140 | 18000 | -0.0027315 | -26.2254 | 0.86375 | 0.075076 | 0.36268 | 601.1503 | 0.73201 | 69.7231 | -2.6742 | 0.89868
2011-11-21 17:00 | -29.1573 | 0.42173 | 0.89942 | 1.1551 | 0.29475 | 2.5298 | -114.836 | 254.836 | -0.98212 | -2.122 | -0.23538 | -2.7288 | 140 | 18000 | 0.011363 | -29.7847 | 1.2591 | 0.073962 | 0.50219 | 602.0097 | 0.64445 | 69.7262 | -2.8287 | 0.89929
2011-11-21 17:30 | -39.7014 | 0.81097 | 1.3083 | 2.3195 | 0.47178 | 3.2434 | -121.8276 | 261.8276 | -1.4213 | -2.2898 | -0.26439 | -2.6647 | 140 | 18000 | 0.024857 | -40.5107 | 0.95813 | 0.085427 | 0.40662 | 601.7622 | 0.64503 | 69.7365 | -2.7644 | 0.89921
2011-11-21 18:00 | -42.2423 | 0.54693 | 1.386 | 1.4676 | 0.3666 | 2.3843 | -144.2179 | 284.2179 | -1.606 | -1.1575 | -0.12053 | -2.9116 | 140 | 18000 | 0.0090647 | -43.0085 | 1.8491 | 0.063239 | 0.66393 | 602.9605 | 0.55715 | 69.7577 | -2.9977 | 0.90031
2011-11-21 18:30 | -30.005 | 0.41904 | 0.83457 | 1.0571 | 0.33683 | 1.9014 | -174.7115 | 314.7115 | -1.6136 | -0.14936 | -0.025164 | -3.2143 | 140 | 18000 | 0.0017984 | -30.5622 | 1.1593 | 0.051906 | 0.44329 | 604.1785 | 0.61771 | 69.7783 | -3.3096 | 0.90158
2011-11-21 19:00 | -28.8176 | 0.40266 | 0.94462 | 1.1863 | 0.30422 | 1.8083 | -166.4834 | 306.4834 | -1.2891 | -0.30988 | -0.034942 | -3.541 | 140 | 18000 | -0.0011423 | -29.3468 | 1.0719 | 0.04745 | 0.42102 | 605.0662 | 0.689 | 69.7999 | -3.647 | 0.90294
2011-11-21 19:30 | 0.99229 | 0.25324 | 1.1005 | 0.76336 | 0.19851 | 1.2759 | -108.1378 | 248.1378 | -0.16032 | -0.4894 | -0.08605 | -4.3997 | 140 | 18000 | -0.024014 | 0.82631 | 2.0486 | 0.03254 | 0.66333 | 608.061 | 0.68868 | 69.8351 | -4.505 | 0.90629
2011-11-21 20:00 | -4.4666 | 0.25119 | 0.85188 | 0.80527 | 0.17859 | 1.5839 | -113.0667 | 253.0667 | -0.48276 | -1.1336 | -0.13506 | -5.1083 | 140 | 18000 | -0.0070978 | -4.5675 | 1.8548 | 0.027457 | 0.6983 | 610.7413 | 0.69074 | 69.8712 | -5.2135 | 0.90915
2011-11-21 20:30 | -11.8351 | 0.26597 | 0.71442 | 0.78787 | 0.18562 | 2.0733 | -112.2797 | 252.2797 | -0.72335 | -1.7655 | -0.19994 | -6.0242 | 140 | 18000 | -0.0019534 | -11.8986 | 2.8499 | 0.031351 | 1.0771 | 613.7574 | 0.67878 | 69.8869 | -6.1266 | 0.91248
2011-11-21 21:00 | 0.67317 | 0.35916 | 0.79279 | 1.0352 | 0.21303 | 1.6018 | -111.2854 | 251.2854 | -0.4235 | -1.087 | -0.12891 | -5.9698 | 140 | 18000 | -0.026732 | 0.61143 | 2.6071 | 0.020056 | 0.96949 | 613.8009 | 0.66717 | 69.9167 | -6.0705 | 0.91268
2011-11-21 21:30 | 1.2965 | 0.37875 | 1.1817 | 1.1137 | 0.25875 | 1.987 | -131.6873 | 271.6873 | -0.96501 | -1.0836 | -0.13751 | -6.3989 | 140 | 18000 | -0.033598 | 1.0919 | 2.7076 | 0.02129 | 0.96646 | 615.1382 | 0.66974 | 69.9376 | -6.4997 | 0.91442
2011-11-21 22:00 | 23.6984 | 0.3825 | 0.82203 | 1.0738 | 0.22393 | 1.6228 | -143.5503 | 283.5503 | -0.90893 | -0.67134 | -0.062882 | -6.9072 | 140 | 18000 | -0.03941 | 23.591 | 2.7315 | 0.015549 | 0.97793 | 616.6718 | 0.65812 | 69.9484 | -7.0059 | 0.91631
2011-11-21 22:30 | -2.7229 | 0.3672 | 0.97511 | 1.0222 | 0.28598 | 1.8796 | -174.4766 | 314.4766 | -1.5134 | -0.14635 | -0.020053 | -6.8082 | 140 | 18000 | -0.039505 | -2.8091 | 2.3991 | 0.022527 | 0.83431 | 616.263 | 0.65014 | 69.9587 | -6.9055 | 0.9161
2011-11-21 23:00 | -43.7753 | 0.35903 | 0.64372 | 0.92522 | 0.28986 | 2.5244 | -137.6672 | 277.6672 | -1.7669 | -1.6096 | -0.19337 | -7.4153 | 140 | 18000 | 0.0087461 | -44.1167 | 1.7259 | 0.021093 | 0.64504 | 618.1559 | 0.66282 | 69.9635 | -7.5141 | 0.91826
2011-11-21 23:30 | -44.2887 | 0.40286 | 0.8867 | 0.97061 | 0.32771 | 2.8104 | -142.971 | 282.971 | -2.1597 | -1.6291 | -0.20719 | -7.1832 | 140 | 18000 | 0.014107 | -44.4259 | 1.6846 | 0.023214 | 0.5833 | 617.0677 | 0.68656 | 69.9515 | -7.2857 | 0.9173
2011-11-22 | -12.9197 | 0.38707 | 1.3205 | 1.0809 | 0.24359 | 1.9307 | -119.1271 | 259.1271 | -0.59935 | -1.0756 | -0.12808 | -8.1977 | 140 | 18000 | -0.033401 | -13.1875 | 3.2274 | 0.02173 | 1.0504 | 620.4581 | 0.67582 | 69.9553 | -8.2979 | 0.92086
2011-11-22 00:30 | -16.7209 | 0.34494 | 1.0799 | 0.99575 | 0.21249 | 1.526 | -112.1961 | 252.1961 | -0.3158 | -0.774 | -0.10369 | -8.4155 | 140 | 18000 | 0.0030151 | -16.7716 | 3.2251 | 0.01049 | 1.0443 | 620.9185 | 0.65186 | 69.9506 | -8.512 | 0.92156
2011-11-22 01:00 | -6.2621 | 0.15113 | 0.32 | 0.49506 | 0.17884 | 1.9218 | -28.3336 | 168.3336 | 1.6416 | -0.88518 | -0.16792 | -10.7904 | 140 | 18000 | -0.012582 | -6.3925 | 1.728 | 0.026147 | 0.56357 | 629.1724 | 0.6169 | 69.9631 | -10.8801 | 0.93007
2011-11-22 01:30 | 5.064 | 0.17913 | 0.61896 | 0.54747 | 0.15765 | 1.45 | -63.3766 | 203.3766 | 0.57707 | -1.1512 | -0.16036 | -10.624 | 140 | 18000 | -0.012156 | 5.0147 | 3.2081 | 0.018181 | 1.0937 | 628.7864 | 0.57122 | 69.9578 | -10.7071 | 0.92942
2011-11-22 02:00 | 13.4868 | 0.14948 | 0.63353 | 0.5602 | 0.1537 | 1.8653 | -57.6422 | 197.6422 | 0.93279 | -1.4722 | -0.21491 | -11.6193 | 140 | 18000 | -0.010237 | 13.4222 | 3.5756 | 0.02134 | 1.216 | 632.0641 | 0.52495 | 69.9708 | -11.6951 | 0.93313
2011-11-22 02:30 | 17.7196 | 0.1981 | 0.4834 | 0.53721 | 0.13585 | 2.0294 | -67.8857 | 207.8857 | 0.74831 | -1.8415 | -0.23284 | -11.7102 | 140 | 18000 | -0.011586 | 17.5896 | 3.506 | 0.022268 | 1.2032 | 632.3635 | 0.51067 | 69.9694 | -11.7839 | 0.93344
2011-11-22 03:00 | 7.8858 | 0.1797 | 0.39385 | 0.50583 | 0.15399 | 2.3731 | -70.7085 | 210.7085 | 0.77363 | -2.2102 | -0.27895 | -12.2515 | 140 | 18000 | -0.01204 | 7.8066 | 2.9321 | 0.018918 | 1.0002 | 634.0187 | 0.49469 | 69.9702 | -12.3229 | 0.93539
2011-11-22 03:30 | -9.4726 | 0.12416 | 0.32237 | 0.50349 | 0.13299 | 2.4155 | -63.0674 | 203.0674 | 1.075 | -2.1159 | -0.29166 | -12.9191 | 140 | 18000 | -0.0025577 | -9.5183 | 2.4921 | 0.018785 | 0.84568 | 636.1398 | 0.48762 | 69.9653 | -12.9888 | 0.93772
2011-11-22 04:00 | -3.1391 | 0.10169 | 0.38058 | 0.45449 | 0.13396 | 2.1511 | -48.1291 | 188.1291 | 1.3965 | -1.558 | -0.24435 | -13.1868 | 140 | 18000 | -0.0057326 | -3.1882 | 2.0017 | 0.027375 | 0.65893 | 636.7697 | 0.50671 | 69.9671 | -13.2591 | 0.93871
2011-11-22 04:30 | -6.279 | 0.17931 | 0.4899 | 0.57831 | 0.18893 | 2.061 | -37.553 | 177.553 | 1.5918 | -1.2237 | -0.20801 | -12.6788 | 140 | 18000 | -0.0065206 | -6.2874 | 1.7135 | 0.010929 | 0.59192 | 635.0286 | 0.4974 | 69.9661 | -12.7501 | 0.93687
2011-11-22 05:00 | -16.0821 | 0.20845 | 0.42577 | 0.58485 | 0.19218 | 2.0057 | -34.5419 | 174.5419 | 1.6012 | -1.1022 | -0.19334 | -12.5767 | 140 | 18000 | 0.0056771 | -16.0689 | 1.5716 | 0.0077332 | 0.51823 | 634.5501 | 0.48125 | 69.9584 | -12.6457 | 0.9364
2011-11-22 05:30 | 13.798 | 0.34473 | 0.5343 | 0.88331 | 0.24882 | 1.9039 | -27.5336 | 167.5336 | 1.5265 | -0.79581 | -0.12446 | -12.7023 | 140 | 18000 | -0.02915 | 13.6949 | 1.9592 | 0.01062 | 0.65145 | 635.0001 | 0.46996 | 69.9672 | -12.7695 | 0.93697
2011-11-22 06:00 | -26.6327 | 0.25066 | 0.58504 | 0.68147 | 0.22166 | 2.3531 | -41.6126 | 181.6126 | 1.7095 | -1.5184 | -0.24356 | -12.7447 | 140 | 18000 | 0.018846 | -26.6483 | 1.6537 | 0.009495 | 0.58791 | 635.1672 | 0.45706 | 69.9749 | -12.8101 | 0.93723
2011-11-22 06:30 | -31.3291 | 0.19525 | 0.54665 | 0.59226 | 0.20948 | 2.2881 | -36.1768 | 176.1768 | 1.7926 | -1.3109 | -0.22464 | -12.9201 | 140 | 18000 | 0.012709 | -31.2818 | 1.8933 | 0.010603 | 0.63733 | 635.6794 | 0.43771 | 69.9825 | -12.9827 | 0.93796
2011-11-22 07:00 | -1.8454 | 0.14031 | 0.51284 | 0.4992 | 0.14935 | 1.8826 | -51.182 | 191.182 | 1.1241 | -1.3972 | -0.2151 | -13.1987 | 140 | 18000 | -0.00048178 | -1.8394 | 2.0396 | 0.016736 | 0.69076 | 637.1877 | 0.41708 | 70.0155 | -13.2579 | 0.93941
2011-11-22 07:30 | -55.8477 | 0.32093 | 0.88897 | 0.83668 | 0.22061 | 2.063 | -53.526 | 193.526 | 1.0787 | -1.4591 | -0.20642 | -13.147 | 140 | 18000 | 0.040023 | -55.8204 | 2.0143 | 0.015496 | 0.68482 | 636.6581 | 0.40342 | 70.0256 | -13.2045 | 0.93936
2011-11-22 08:00 | 2.6205 | 0.17028 | 0.43324 | 0.57183 | 0.13135 | 1.5572 | -40.0854 | 180.0854 | 1.1135 | -0.93715 | -0.15502 | -14.468 | 140 | 18000 | -0.011421 | 2.5363 | 1.6172 | 0.02167 | 0.54045 | 642.188 | 0.40514 | 70.0655 | -14.5251 | 0.9447
2011-11-22 08:30 | 3.3123 | 0.19073 | 0.38321 | 0.60959 | 0.14485 | 1.5094 | -64.0495 | 204.0495 | 0.6276 | -1.2896 | -0.17415 | -14.2801 | 140 | 18000 | -0.01177 | 3.2758 | 1.9672 | 0.014896 | 0.65999 | 641.7493 | 0.38934 | 70.0887 | -14.3352 | 0.94433
2011-11-22 09:00 | 18.0417 | 0.25192 | 0.31817 | 0.73921 | 0.15443 | 1.5875 | -41.0888 | 181.0888 | 1.1168 | -0.97388 | -0.1534 | -13.936 | 140 | 18000 | -0.031599 | 17.928 | 1.9271 | 0.014002 | 0.5881 | 640.1678 | 0.41027 | 70.0919 | -13.9943 | 0.94311
2011-11-22 09:30 | 0.34632 | 0.172 | 0.3442 | 0.56293 | 0.12106 | 1.3417 | -43.3641 | 183.3641 | 0.90851 | -0.85806 | -0.14477 | -13.1632 | 140 | 18000 | -0.0053791 | 0.28396 | 1.4159 | 0.0099164 | 0.42589 | 637.4222 | 0.42425 | 70.1171 | -13.2237 | 0.94065
2011-11-22 10:00 | 24.901 | 0.17559 | 0.35156 | 0.50198 | 0.18108 | 0.99009 | 31.7497 | 108.2503 | 0.72444 | 0.44829 | 0.041036 | -12.3111 | 140 | 17013 | -0.0071518 | 24.4784 | 0.90848 | 0.032289 | 0.30488 | 633.3497 | 0.49537 | 70.1113 | -12.3821 | 0.93749
2011-11-22 10:30 | 20.4316 | 0.29351 | 0.44582 | 0.76084 | 0.18312 | 0.82038 | 82.9065 | 57.0935 | 0.036249 | 0.29129 | 0.016237 | -11.3843 | 140 | 17876 | 0.032538 | 20.016 | 2.0793 | 0.03748 | 0.64589 | 630.0876 | 0.55553 | 70.0719 | -11.4646 | 0.93364
2011-11-22 11:00 | 55.8653 | 0.15604 | 0.50649 | 0.52982 | 0.21024 | 1.1463 | 66.487 | 73.513 | 0.39185 | 0.90063 | 0.10669 | -9.7261 | 140 | 17915 | -0.022128 | 55.1922 | 2.6528 | 0.046792 | 0.78144 | 625.2639 | 0.59719 | 70.0584 | -9.8136 | 0.92758
2011-11-22 11:30 | 20.1915 | 0.23655 | 0.75176 | 0.78446 | 0.24426 | 1.2833 | 79.1923 | 60.8077 | 0.16007 | 0.83851 | 0.12527 | -8.2605 | 140 | 17995 | 0.074753 | 19.3851 | 1.9581 | 0.059308 | 0.48261 | 620.0098 | 0.61689 | 70.0543 | -8.3518 | 0.92239
2011-11-22 12:00 | 6.6031 | 0.16915 | 0.31775 | 0.47861 | 0.20905 | 0.5995 | 85.2728 | 54.7272 | 0.029049 | 0.35129 | 0.01975 | -6.8475 | 140 | 17979 | 0.032611 | 5.9463 | 2.9903 | 0.060367 | 0.8532 | 614.9695 | 0.63994 | 70.023 | -6.9434 | 0.91708
2011-11-22 12:30 | 13.7802 | 0.37247 | 0.78385 | 1.058 | 0.30596 | 1.1209 | 134.5719 | 5.4281 | -0.16861 | 0.17115 | 0.010229 | -4.4009 | 140 | 17997 | 0.11455 | 12.1548 | 1.7567 | 0.080835 | 0.48611 | 607.2701 | 0.6215 | 69.9855 | -4.4957 | 0.90825
2011-11-22 13:00 | 31.4001 | 0.24591 | 0.64291 | 0.91157 | 0.25952 | 1.3764 | 93.7176 | 46.2824 | -0.067208 | 1.0344 | 0.11462 | -3.7885 | 140 | 18000 | 0.024304 | 30.0683 | 1.3173 | 0.081238 | 0.4189 | 606.3478 | 0.6707 | 69.9501 | -3.8912 | 0.90572
2011-11-22 13:30 | 59.7454 | 0.45554 | 0.98597 | 1.0245 | 0.31112 | 1.552 | -45.1138 | 185.1138 | 0.81338 | -0.81662 | -0.10896 | -2.8233 | 140 | 18000 | 0.026448 | 58.0646 | 1.4416 | 0.084761 | 0.4523 | 602.2758 | 0.70279 | 69.9181 | -2.9318 | 0.90207
2011-11-22 14:00 | 76.5921 | 0.36415 | 0.65952 | 0.92696 | 0.35383 | 2.168 | -21.9152 | 161.9152 | 1.8138 | -0.7297 | -0.12833 | -2.0556 | 140 | 18000 | 0.032376 | 75.0295 | 1.8028 | 0.083749 | 0.59486 | 599.949 | 0.72404 | 69.8883 | -2.1682 | 0.89913
2011-11-22 14:30 | 61.082 | 0.37185 | 0.77996 | 0.90309 | 0.30285 | 2.5805 | -56.0056 | 196.0056 | 1.3635 | -2.0218 | -0.28721 | -1.717 | 140 | 18000 | 0.0010529 | 59.263 | 1.0542 | 0.10536 | 0.42227 | 598.5806 | 0.82905 | 69.8594 | -1.8463 | 0.89763
2011-11-22 15:00 | 60.2478 | 0.34771 | 0.77885 | 0.86497 | 0.25983 | 2.6127 | -66.7596 | 206.7596 | 0.98466 | -2.2929 | -0.32456 | -1.8475 | 140 | 18000 | -0.0042808 | 59.0966 | 1.7067 | 0.10098 | 0.5973 | 598.9391 | 0.87688 | 69.8395 | -1.9842 | 0.8978
2011-11-22 15:30 | 65.9086 | 0.31729 | 0.70929 | 0.81555 | 0.24947 | 2.5203 | -56.2661 | 196.2661 | 1.3201 | -1.9769 | -0.26561 | -1.7408 | 140 | 18000 | -0.013746 | 65.176 | 2.3846 | 0.092523 | 0.90687 | 598.6251 | 0.94835 | 69.8289 | -1.8885 | 0.8973
2011-11-22 16:00 | 39.3225 | 0.35418 | 1.0963 | 0.9584 | 0.22209 | 2.5866 | -80.3164 | 220.3164 | 0.38801 | -2.2739 | -0.28255 | -2.2645 | 140 | 18000 | -0.020187 | 39.3112 | 2.6466 | 0.072813 | 1.0678 | 600.8256 | 0.89702 | 69.8338 | -2.4037 | 0.89911
2011-11-22 16:30 | 15.9109 | 0.22984 | 0.76777 | 0.69322 | 0.20508 | 1.8519 | -96.6523 | 236.6523 | -0.19538 | -1.6752 | -0.1966 | -1.4149 | 140 | 18000 | -0.009517 | 15.9156 | 2.9481 | 0.073871 | 1.1007 | 598.5434 | 0.90096 | 69.8454 | -1.5555 | 0.89644
2011-11-22 17:00 | -39.1661 | 0.31042 | 0.7154 | 0.80824 | 0.26894 | 2.7788 | -122.2371 | 262.2371 | -1.4318 | -2.2704 | -0.26566 | -0.52999 | 140 | 18000 | 0.0072261 | -39.7748 | 1.5881 | 0.067092 | 0.6614 | 595.2754 | 0.97546 | 69.8435 | -0.68334 | 0.8935
2011-11-22 17:30 | -37.1017 | 0.28933 | 0.55215 | 0.75029 | 0.2121 | 1.9924 | -139.003 | 279.0031 | -1.4499 | -1.2603 | -0.13361 | -0.40642 | 140 | 18000 | 0.0066774 | -37.4522 | 1.6618 | 0.049292 | 0.6621 | 594.8626 | 0.97342 | 69.8477 | -0.55971 | 0.89315
2011-11-22 18:00 | -5.2525 | 0.24978 | 0.93915 | 0.88161 | 0.23926 | 1.8241 | -165.0723 | 305.0723 | -1.5533 | -0.4141 | -0.052254 | -0.42631 | 140 | 18000 | -0.007144 | -5.4392 | 2.3203 | 0.040688 | 0.84026 | 594.9869 | 0.97639 | 69.8582 | -0.57963 | 0.89335
2011-11-22 18:30 | -15.4009 | 0.28506 | 0.76259 | 0.79492 | 0.23578 | 1.6021 | 170.761 | 329.239 | -1.4098 | 0.22933 | 0.02257 | -0.38873 | 140 | 18000 | -0.0066374 | -15.4219 | 1.7354 | 0.036952 | 0.64838 | 594.7067 | 1.0362 | 69.8704 | -0.55177 | 0.89338
2011-11-22 19:00 | -23.4027 | 0.27552 | 0.85938 | 0.80423 | 0.26086 | 1.9401 | 158.704 | 341.296 | -1.6564 | 0.64568 | 0.072021 | -0.50464 | 140 | 18000 | -0.0074054 | -23.6335 | 1.7108 | 0.029727 | 0.64458 | 594.8057 | 1.1198 | 69.894 | -0.68061 | 0.89405
2011-11-22 19:30 | -36.6089 | 0.32759 | 0.7127 | 0.85308 | 0.24381 | 1.8048 | -143.6807 | 283.6807 | -1.3318 | -0.97897 | -0.12853 | -0.81528 | 140 | 18000 | 0.0034927 | -36.7732 | 1.5282 | 0.024538 | 0.60264 | 595.9574 | 1.1597 | 69.9093 | -0.9969 | 0.89526
2011-11-22 20:00 | 87.5475 | 0.3474 | 1.2142 | 0.7779 | 0.22091 | 2.2214 | -64.5476 | 204.5476 | 0.79753 | -1.6756 | -0.21902 | -3.4264 | 140 | 18000 | -0.066336 | 87.174 | 4.5608 | 0.01817 | 1.596 | 603.7548 | 1.1384 | 69.9405 | -3.6013 | 0.90434
2011-11-22 20:30 | 0.9245 | 0.23216 | 0.92895 | 0.66759 | 0.17019 | 2.0919 | -94.0662 | 234.0662 | -0.13086 | -1.8408 | -0.20827 | -3.7955 | 140 | 18000 | -0.0021571 | 0.87581 | 3.5623 | 0.018529 | 1.2733 | 605.0277 | 1.1385 | 69.9731 | -3.9697 | 0.906
2011-11-22 21:00 | 35.5339 | 0.27313 | 0.84603 | 0.8195 | 0.19505 | 1.7399 | -110.474 | 250.474 | -0.50479 | -1.352 | -0.13909 | -2.8392 | 140 | 18000 | -0.024485 | 35.633 | 3.5034 | 0.020669 | 1.3133 | 602.2987 | 1.1384 | 69.9873 | -3.0157 | 0.90298
2011-11-22 21:30 | -24.4105 | 0.25013 | 0.99667 | 0.74453 | 0.25051 | 1.8725 | -133.8228 | 273.8228 | -1.1282 | -1.1755 | -0.12077 | -3.0268 | 140 | 18000 | 0.0074974 | -24.4748 | 3.1277 | 0.018552 | 1.1239 | 602.7479 | 1.1484 | 69.9861 | -3.2037 | 0.90359
2011-11-22 22:00 | -14.5432 | 0.23899 | 0.57642 | 0.65945 | 0.23937 | 1.9575 | -149.3487 | 289.3487 | -1.5933 | -0.94419 | -0.10863 | -2.6875 | 140 | 18000 | -0.0010577 | -14.5261 | 1.8012 | 0.022698 | 0.69067 | 601.4597 | 1.1607 | 69.9831 | -2.8665 | 0.90241
2011-11-22 22:30 | -38.0666 | 0.36416 | 0.76396 | 0.92583 | 0.29342 | 2.128 | -169.8551 | 309.855 | -1.9111 | -0.34196 | -0.043308 | -2.5428 | 140 | 18000 | 0.01194 | -38.2063 | 1.4363 | 0.023988 | 0.54699 | 600.998 | 1.1526 | 69.9915 | -2.721 | 0.90204
2011-11-22 23:00 | 18.3271 | 0.30632 | 0.96069 | 0.79563 | 0.27052 | 1.346 | 10.2762 | 129.7238 | 0.7627 | 0.13828 | 0.027844 | -4.5657 | 140 | 18000 | -0.027025 | 18.1756 | 2.4911 | 0.019838 | 0.81583 | 607.4379 | 1.1299 | 70.0139 | -4.7376 | 0.90913
2011-11-22 23:30 | 48.7017 | 0.45502 | 0.73713 | 1.3004 | 0.29855 | 1.8117 | -32.6094 | 172.6094 | 1.069 | -0.68389 | -0.11233 | -5.5517 | 140 | 18000 | -0.062191 | 48.2971 | 2.5062 | 0.016113 | 0.85518 | 610.8829 | 1.1046 | 70.0287 | -5.7185 | 0.91267
2011-11-23 | -11.9728 | 0.30496 | 0.67827 | 0.90201 | 0.22463 | 2.2903 | -44.0403 | 184.0403 | 1.4956 | -1.4463 | -0.22361 | -6.3873 | 140 | 18000 | -0.007705 | -11.9066 | 1.8636 | 0.013181 | 0.69325 | 613.6406 | 1.0859 | 70.036 | -6.5503 | 0.91563
2011-11-23 00:30 | -23.3016 | 0.41968 | 0.96747 | 1.178 | 0.23111 | 1.9693 | -41.4292 | 181.4292 | 1.0731 | -0.94702 | -0.111 | -6.2086 | 140 | 18000 | -0.0034376 | -23.4793 | 3.2645 | 0.01946 | 1.2205 | 612.7887 | 1.0693 | 70.0336 | -6.3691 | 0.91499
2011-11-23 01:00 | 2.9724 | 0.23297 | 0.58354 | 0.69678 | 0.20957 | 1.9219 | -26.3574 | 166.3574 | 1.6127 | -0.79908 | -0.14584 | -6.8824 | 140 | 18000 | -0.0088833 | 2.8356 | 2.2134 | 0.019174 | 0.77823 | 615.1183 | 1.065 | 70.0353 | -7.0413 | 0.91732
2011-11-23 01:30 | -11.328 | 0.19711 | 0.4813 | 0.57283 | 0.20339 | 1.7155 | -4.5086 | 144.5086 | 1.6028 | -0.12638 | -0.039988 | -6.9674 | 140 | 18000 | -0.0050601 | -11.3318 | 1.3794 | 0.0076051 | 0.48833 | 615.2941 | 1.0668 | 70.022 | -7.127 | 0.91744
2011-11-23 02:00 | -31.9424 | 0.34474 | 0.75163 | 0.92469 | 0.29132 | 1.8914 | -32.3506 | 172.3506 | 1.448 | -0.91719 | -0.16881 | -6.7057 | 140 | 18000 | 0.020655 | -32.038 | 1.6983 | 0.010097 | 0.61162 | 614.3165 | 1.0477 | 70.0044 | -6.8627 | 0.91631
2011-11-23 02:30 | -14.5274 | 0.30629 | 1.0001 | 0.62026 | 0.22642 | 2.5064 | -54.3223 | 194.3223 | 1.3817 | -1.9244 | -0.26988 | -7.193 | 140 | 18000 | -0.0031146 | -14.508 | 2.4958 | 0.0242 | 0.89785 | 615.6034 | 0.99971 | 70.0126 | -7.3423 | 0.9181
2011-11-23 03:00 | -1.3812 | 0.24453 | 0.49329 | 0.74022 | 0.23562 | 2.1329 | -38.2659 | 178.2659 | 1.5902 | -1.2543 | -0.20539 | -7.1742 | 140 | 18000 | -0.0188 | -1.5173 | 2.9685 | 0.021375 | 1.0276 | 615.6418 | 0.98952 | 70.0144 | -7.3219 | 0.91806
2011-11-23 03:30 | -21.6372 | 0.18519 | 0.83556 | 0.5468 | 0.21267 | 2.2188 | -48.5285 | 188.5285 | 1.3687 | -1.5486 | -0.22476 | -7.459 | 140 | 18000 | 0.007245 | -21.6103 | 1.3041 | 0.010238 | 0.48464 | 616.4068 | 0.98831 | 70.013 | -7.6062 | 0.91903
2011-11-23 04:00 | -27.8088 | 0.29255 | 1.2745 | 0.71147 | 0.24139 | 2.8002 | -72.8521 | 212.8521 | 0.73663 | -2.3874 | -0.31965 | -7.0125 | 140 | 18000 | -0.0047454 | -27.8869 | 2.2608 | 0.010271 | 0.8063 | 614.9012 | 0.9766 | 70.0098 | -7.1584 | 0.91745
2011-11-23 04:30 | -40.4201 | 0.36126 | 0.74399 | 0.97061 | 0.18882 | 1.6573 | -68.0707 | 208.0706 | 0.50201 | -1.247 | -0.16121 | -8.0007 | 140 | 18000 | 0.03346 | -40.5943 | 2.2345 | 0.01583 | 0.73224 | 618.0167 | 0.96359 | 70.006 | -8.1438 | 0.92082
2011-11-23 05:00 | 19.4031 | 0.32841 | 0.67967 | 0.8884 | 0.19492 | 1.5753 | -52.5747 | 192.5747 | 0.83036 | -1.0851 | -0.16756 | -7.636 | 140 | 18000 | -0.030859 | 19.3409 | 1.8548 | 0.006103 | 0.63096 | 616.8463 | 0.9566 | 69.9935 | -7.7782 | 0.91939
2011-11-23 05:30 | -32.5005 | 0.21556 | 0.69687 | 0.53922 | 0.18321 | 1.9967 | -44.6643 | 184.6642 | 1.3355 | -1.3199 | -0.19259 | -7.9008 | 140 | 18000 | 0.0076581 | -32.4796 | 1.8509 | 0.0097384 | 0.66029 | 617.3937 | 0.9427 | 69.9688 | -8.0408 | 0.91998
2011-11-23 06:00 | -18.526 | 0.17215 | 0.55919 | 0.54117 | 0.13748 | 1.882 | -65.4467 | 205.4467 | 0.73601 | -1.611 | -0.22397 | -8.2134 | 140 | 18000 | 0.0059318 | -18.5519 | 1.9431 | 0.010624 | 0.67067 | 618.5076 | 0.91833 | 69.9586 | -8.3495 | 0.92094
2011-11-23 06:30 | -80.0726 | 0.33707 | 0.73487 | 0.86619 | 0.16993 | 1.5704 | -69.2398 | 209.2398 | 0.4716 | -1.2441 | -0.16133 | -8.548 | 140 | 18000 | 0.058567 | -80.1513 | 3.3256 | 0.011532 | 1.1177 | 619.4273 | 0.90582 | 69.9734 | -8.6823 | 0.9223
2011-11-23 07:00 | -7.4857 | 0.25864 | 0.46366 | 0.70954 | 0.15338 | 0.82972 | -25.2556 | 165.2556 | 0.35482 | -0.16739 | -0.03378 | -9.8251 | 140 | 18000 | -0.016513 | -7.5508 | 1.6557 | 0.0088672 | 0.50589 | 623.8169 | 0.90378 | 69.9935 | -9.9573 | 0.92704
2011-11-23 07:30 | 4.6876 | 0.098573 | 0.32186 | 0.3617 | 0.097768 | 0.90326 | -85.7399 | 225.7399 | 0.062648 | -0.84102 | -0.10051 | -9.4866 | 140 | 18000 | -0.0090318 | 4.6874 | 1.566 | 0.02128 | 0.50712 | 623.1359 | 0.86446 | 70.0215 | -9.6134 | 0.92622
2011-11-23 08:00 | -7.4977 | 0.28401 | 0.49187 | 0.80096 | 0.16232 | 1.501 | -73.2998 | 213.2998 | 0.40421 | -1.3473 | -0.17011 | -9.5825 | 140 | 18000 | -0.018356 | -7.6406 | 2.5879 | 0.018941 | 0.8741 | 623.3475 | 0.83272 | 70.0335 | -9.7044 | 0.92672
2011-11-23 08:30 | -45.2761 | 0.37735 | 0.48285 | 1.0555 | 0.18842 | 1.2664 | -33.8419 | 173.8419 | 0.62611 | -0.41981 | -0.055297 | -9.2611 | 140 | 18000 | 0.035692 | -45.4538 | 2.7415 | 0.015605 | 0.90283 | 622.0566 | 0.84805 | 70.0493 | -9.3857 | 0.9258
2011-11-23 09:00 | -17.2683 | 0.28336 | 0.46223 | 0.81253 | 0.15059 | 1.3696 | -38.1499 | 178.1499 | 0.95592 | -0.75088 | -0.12434 | -10.6568 | 140 | 18000 | -0.012662 | -17.3557 | 1.6984 | 0.011382 | 0.55722 | 627.2574 | 0.83108 | 70.0822 | -10.7775 | 0.93116
2011-11-23 09:30 | 2.5224 | 0.22198 | 0.33935 | 0.59046 | 0.12393 | 0.96312 | -8.8001 | 148.8001 | 0.75326 | -0.11661 | -0.029887 | -10.734 | 140 | 18000 | -0.010282 | 2.4931 | 1.1569 | 0.0093727 | 0.29256 | 627.6477 | 0.83942 | 70.1046 | -10.8558 | 0.93173
2011-11-23 10:00 | 3.5727 | 0.16663 | 0.35581 | 0.46714 | 0.11633 | 0.68364 | 37.6563 | 102.3437 | 0.35866 | 0.27677 | 0.008158 | -9.5157 | 140 | 18000 | 0.0022748 | 3.3846 | 1.2696 | 0.025226 | 0.38928 | 623.4855 | 0.89933 | 70.0978 | -9.6474 | 0.92733
2011-11-23 10:30 | 2.1072 | 0.23699 | 0.45046 | 0.67044 | 0.14741 | 0.80441 | 65.7779 | 74.2222 | 0.15544 | 0.34552 | 0.027221 | -8.5145 | 140 | 17961 | 0.042472 | 1.9162 | 1.5584 | 0.029943 | 0.40417 | 620.0389 | 0.96387 | 70.0814 | -8.6568 | 0.9236
2011-11-23 11:00 | 3.9906 | 0.18153 | 0.4277 | 0.50166 | 0.18625 | 0.65456 | 48.7214 | 91.2787 | 0.25266 | 0.28781 | -0.010017 | -6.9793 | 140 | 17970 | 0.0043333 | 3.5533 | 2.3052 | 0.038642 | 0.6538 | 614.872 | 1.0008 | 70.06 | -7.1287 | 0.91799
2011-11-23 11:30 | 7.0212 | 0.21594 | 0.49304 | 0.55803 | 0.1804 | 0.83006 | 125.2639 | 14.7361 | -0.35414 | 0.50083 | 0.03436 | -5.7458 | 140 | 18000 | 0.022568 | 6.3799 | 2.2073 | 0.053702 | 0.66284 | 610.3236 | 1.0618 | 70.0398 | -5.9058 | 0.91348
2011-11-23 12:00 | 23.0877 | 0.22927 | 0.41783 | 0.62311 | 0.2092 | 0.78646 | 94.6043 | 45.3957 | -0.038988 | 0.48412 | 0.024269 | -4.0918 | 140 | 17997 | 0.019158 | 22.4344 | 1.7484 | 0.062434 | 0.59888 | 605.1009 | 1.1267 | 70.0009 | -4.2638 | 0.90736
2011-11-23 12:30 | -10.5997 | 0.35061 | 0.68456 | 0.87309 | 0.25134 | 1.0584 | 72.7849 | 67.2151 | 0.11808 | 0.38111 | 0.028879 | -2.8237 | 140 | 18000 | 0.11291 | -11.5372 | 2.2177 | 0.057825 | 0.63483 | 601.1511 | 1.1275 | 69.9559 | -2.9975 | 0.90252
2011-11-23 13:00 | 59.8687 | 0.22105 | 0.40406 | 0.56846 | 0.20346 | 0.61756 | -169.9482 | 309.9482 | -0.13272 | -0.023525 | -0.0089315 | -1.3183 | 140 | 18000 | 0.027372 | 58.6111 | 1.6369 | 0.082606 | 0.68619 | 596.4825 | 1.18 | 69.9044 | -1.5028 | 0.89686
2011-11-23 13:30 | 6.4061 | 0.20651 | 0.53625 | 0.60521 | 0.20228 | 1.0079 | 122.0835 | 17.9165 | -0.43104 | 0.68757 | 0.080698 | -0.15191 | 140 | 18000 | 0.0091484 | 5.3533 | 1.7941 | 0.072078 | 0.54666 | 594.2963 | 1.1892 | 69.8561 | -0.33933 | 0.8924
2011-11-23 14:00 | 23.0692 | 0.224 | 0.51758 | 0.67767 | 0.21451 | 1.1716 | 90.1101 | 49.8899 | -0.0019865 | 1.0341 | 0.11363 | 1.103 | 140 | 18000 | -0.001015 | 21.8624 | 1.2085 | 0.09583 | 0.40985 | 590.6279 | 1.119 | 69.8027 | 0.92486 | 0.88765
2011-11-23 14:30 | 38.7255 | 0.4673 | 0.93659 | 1.0266 | 0.31057 | 2.4498 | -60.3397 | 200.3397 | 1.1576 | -2.0327 | -0.28881 | 1.8865 | 140 | 18000 | 0.014285 | 36.785 | 1.0767 | 0.11705 | 0.40453 | 586.2443 | 1.1482 | 69.7603 | 1.7025 | 0.88458
2011-11-23 15:00 | 36.5893 | 0.29105 | 0.50553 | 0.73173 | 0.26394 | 2.7893 | -58.8993 | 198.8993 | 1.4027 | -2.3252 | -0.31861 | 1.2373 | 140 | 18000 | 0.0084465 | 34.4185 | 1.3534 | 0.11113 | 0.543 | 587.916 | 1.2508 | 69.7259 | 1.0378 | 0.88622
2011-11-23 15:30 | 69.7227 | 0.28383 | 0.28539 | 0.73694 | 0.19005 | 2.8631 | -69.1676 | 209.1676 | 1.006 | -2.6439 | -0.36212 | 0.49549 | 140 | 18000 | -0.030049 | 68.4929 | 2.6891 | 0.097123 | 0.96337 | 589.8046 | 1.2702 | 69.6867 | 0.29369 | 0.88813
2011-11-23 16:00 | -21.7221 | 0.17537 | 0.31467 | 0.41478 | 0.14425 | 3.3842 | -68.7546 | 208.7546 | 1.2198 | -3.1375 | -0.42035 | -0.98468 | 140 | 18000 | 0.0068347 | -22.2089 | 1.401 | 0.055915 | 0.52223 | 594.1609 | 1.2626 | 69.6716 | -1.1831 | 0.89276
2011-11-23 16:30 | -69.5431 | 0.28271 | 0.3877 | 0.80129 | 0.16627 | 2.6372 | -67.0559 | 207.0558 | 0.99507 | -2.3506 | -0.28854 | -0.60149 | 140 | 18000 | 0.042398 | -70.064 | 2.8355 | 0.066447 | 1.02 | 592.7537 | 1.2717 | 69.6579 | -0.80173 | 0.89133
2011-11-23 17:00 | 16.3388 | 0.1949 | 0.94155 | 0.41117 | 0.15976 | 2.3121 | -80.6267 | 220.6267 | 0.34233 | -2.0738 | -0.2581 | -0.41138 | 140 | 18000 | -0.014711 | 16.2955 | 2.9143 | 0.056928 | 1.0697 | 592.3633 | 1.2293 | 69.651 | -0.60496 | 0.89063
2011-11-23 17:30 | 13.4751 | 0.18177 | 0.45291 | 0.45059 | 0.12886 | 2.7001 | -72.5302 | 212.5302 | 0.80056 | -2.5437 | -0.3108 | -0.76477 | 140 | 18000 | -0.014798 | 13.4 | 2.7107 | 0.067107 | 1.0541 | 593.1328 | 1.2319 | 69.6531 | -0.95892 | 0.89181
2011-11-23 18:00 | -7.3587 | 0.15282 | 0.31487 | 0.37104 | 0.12369 | 3.1975 | -74.2384 | 214.2384 | 0.86538 | -3.066 | -0.37966 | -1.1299 | 140 | 18000 | 0.0012736 | -7.4592 | 2.7594 | 0.05453 | 1.0831 | 594.1754 | 1.2185 | 69.6562 | -1.321 | 0.89305
2011-11-23 18:30 | -22.1172 | 0.12835 | 0.34826 | 0.37196 | 0.12635 | 2.7606 | -74.189 | 214.189 | 0.74616 | -2.6349 | -0.31042 | -1.4331 | 140 | 18000 | 0.0085986 | -22.2465 | 3.3464 | 0.052261 | 1.2802 | 595.0822 | 1.1929 | 69.6676 | -1.6198 | 0.89419
2011-11-23 19:00 | -53.0862 | 0.18325 | 0.37025 | 0.41486 | 0.14151 | 2.9894 | -73.2994 | 213.2994 | 0.85464 | -2.8485 | -0.3025 | -2.6752 | 140 | 18000 | 0.032192 | -53.3805 | 3.6326 | 0.04762 | 1.344 | 598.8113 | 1.2086 | 69.6803 | -2.8626 | 0.89846
2011-11-23 19:30 | -46.896 | 0.14784 | 0.31478 | 0.41961 | 0.12661 | 2.8811 | -71.6765 | 211.6765 | 0.89852 | -2.7131 | -0.30385 | -2.3306 | 140 | 18000 | 0.028853 | -47.0339 | 3.4725 | 0.045439 | 1.3629 | 597.7568 | 1.1869 | 69.6992 | -2.5153 | 0.89756
2011-11-23 20:00 | -23.9152 | 0.14081 | 0.35803 | 0.3529 | 0.1266 | 3.3618 | -71.9373 | 211.9373 | 1.0365 | -3.1782 | -0.37422 | -3.7032 | 140 | 18000 | 0.011031 | -24.0639 | 2.7505 | 0.03578 | 1.017 | 602.1197 | 1.1902 | 69.7013 | -3.8862 | 0.90216
2011-11-23 20:30 | -48.1022 | 0.23631 | 0.43314 | 0.73004 | 0.16619 | 2.7417 | -66.4531 | 206.4531 | 1.0732 | -2.4626 | -0.27436 | -4.242 | 140 | 18000 | 0.0086396 | -48.3799 | 3.573 | 0.036708 | 1.3015 | 603.8303 | 1.1833 | 69.7241 | -4.4231 | 0.90427
2011-11-23 21:00 | 70.1876 | 0.4052 | 0.50324 | 1.0563 | 0.20093 | 2.6794 | -70.8909 | 210.8909 | 0.86241 | -2.4892 | -0.28793 | -3.1056 | 140 | 18000 | -0.060845 | 70.0791 | 3.6785 | 0.034215 | 1.3725 | 600.437 | 1.1588 | 69.7271 | -3.2846 | 0.9005
2011-11-23 21:30 | 0.66389 | 0.21817 | 0.37267 | 0.75414 | 0.15058 | 2.6935 | -70.778 | 210.778 | 0.86997 | -2.4951 | -0.30588 | -3.3682 | 140 | 18000 | -0.0028217 | 0.60985 | 3.7835 | 0.030625 | 1.3987 | 601.3542 | 1.1481 | 69.7288 | -3.5451 | 0.9014
2011-11-23 22:00 | -10.9946 | 0.28067 | 0.41192 | 0.67942 | 0.17145 | 2.6746 | -76.647 | 216.647 | 0.61269 | -2.5812 | -0.28645 | -3.9559 | 140 | 18000 | -0.010671 | -11.2111 | 3.3144 | 0.029768 | 1.2435 | 603.0946 | 1.1475 | 69.7191 | -4.1321 | 0.90325
2011-11-23 22:30 | -49.7675 | 0.31992 | 0.4333 | 0.91812 | 0.20772 | 2.5368 | -69.1791 | 209.1791 | 0.87628 | -2.3043 | -0.27912 | -4.5868 | 140 | 18000 | 0.0012265 | -50.0131 | 3.222 | 0.026607 | 1.2059 | 604.9133 | 1.1265 | 69.7265 | -4.7587 | 0.90546
2011-11-23 23:00 | -0.61645 | 0.237 | 0.4502 | 0.6911 | 0.1802 | 2.0061 | -62.0004 | 202.0004 | 0.912 | -1.7153 | -0.20423 | -5.2276 | 140 | 18000 | -0.0071124 | -0.74026 | 4.8308 | 0.026136 | 1.7244 | 607.2432 | 1.1036 | 69.7255 | -5.3955 | 0.90762
2011-11-23 23:30 | 62.2517 | 0.28183 | 0.51596 | 0.66727 | 0.15943 | 2.5851 | -72.3679 | 212.368 | 0.77226 | -2.4298 | -0.2983 | -4.9546 | 140 | 18000 | -0.035187 | 61.9925 | 3.5954 | 0.0183 | 1.348 | 606.1239 | 1.0984 | 69.7331 | -5.1225 | 0.9068
2011-11-24 | -0.045373 | 0.26832 | 0.57954 | 0.82117 | 0.15605 | 1.8996 | -73.6168 | 213.6169 | 0.50745 | -1.726 | -0.21236 | -5.7088 | 140 | 18000 | 0.0050697 | -0.050305 | 3.3409 | 0.015789 | 1.189 | 608.5775 | 1.0913 | 69.7306 | -5.8742 | 0.90932
2011-11-24 00:30 | 6.2098 | 0.19684 | 0.3965 | 0.61765 | 0.1605 | 2.0897 | -58.2326 | 198.2326 | 1.0743 | -1.7349 | -0.24087 | -6.775 | 140 | 18000 | -0.017721 | 6.0928 | 2.3012 | 0.013203 | 0.82422 | 612.4299 | 1.0433 | 69.7419 | -6.9316 | 0.91311
2011-11-24 01:00 | -2.2858 | 0.17377 | 0.40833 | 0.57449 | 0.17629 | 1.9708 | -58.6872 | 198.6872 | 0.9986 | -1.6416 | -0.22579 | -7.2973 | 140 | 18000 | -0.011441 | -2.3727 | 3.1329 | 0.020122 | 1.123 | 614.2445 | 1.0225 | 69.7586 | -7.4504 | 0.91513
2011-11-24 01:30 | 6.925 | 0.6026 | 0.50862 | 1.6908 | 0.2751 | 2.175 | -56.5561 | 196.5561 | 0.92238 | -1.3965 | -0.17109 | -6.5221 | 140 | 18000 | -0.021039 | 6.5236 | 3.0699 | 0.02277 | 0.98367 | 611.5523 | 1.0504 | 69.7505 | -6.6801 | 0.91236
2011-11-24 02:00 | 4.0583 | 0.39499 | 0.5485 | 1.1198 | 0.18968 | 1.8229 | -55.2929 | 195.2928 | 0.90442 | -1.3058 | -0.18868 | -7.1314 | 140 | 18000 | -0.0051572 | 3.901 | 3.0129 | 0.020927 | 0.97361 | 614.2803 | 1.0339 | 69.7447 | -7.2864 | 0.91438
2011-11-24 02:30 | 36.4421 | 0.38634 | 0.64479 | 1.1295 | 0.21628 | 1.5954 | -78.9917 | 218.9917 | 0.24899 | -1.2799 | -0.18762 | -7.4996 | 140 | 18000 | -0.040004 | 36.2478 | 3.2253 | 0.024165 | 1.0492 | 615.0598 | 1.0099 | 69.742 | -7.6506 | 0.91561
2011-11-24 03:00 | 7.3216 | 0.23041 | 0.56851 | 0.66453 | 0.14909 | 1.7826 | -72.0503 | 212.0503 | 0.51931 | -1.6031 | -0.2018 | -7.5083 | 140 | 18000 | -0.0062966 | 7.2041 | 2.8733 | 0.018169 | 1.0179 | 615.2825 | 0.97751 | 69.7405 | -7.6545 | 0.91562
2011-11-24 03:30 | -34.2958 | 0.21952 | 0.58209 | 0.76425 | 0.14446 | 1.4912 | -68.855 | 208.855 | 0.4655 | -1.2035 | -0.14692 | -7.4304 | 140 | 18000 | 0.022188 | -34.2645 | 3.3549 | 0.015523 | 1.1518 | 614.5444 | 0.96434 | 69.7362 | -7.5746 | 0.9153
2011-11-24 04:00 | 1.7473 | 0.34869 | 0.59091 | 0.99933 | 0.16793 | 1.7788 | -64.2982 | 204.2982 | 0.68053 | -1.4139 | -0.17851 | -8.3754 | 140 | 18000 | -0.054097 | 1.5721 | 3.1257 | 0.021304 | 1.037 | 617.7806 | 0.94248 | 69.7528 | -8.5153 | 0.91879
2011-11-24 04:30 | 4.086 | 0.32562 | 0.50612 | 1.043 | 0.201 | 1.7751 | -48.2294 | 188.2294 | 1.0516 | -1.1774 | -0.15375 | -9.215 | 140 | 18000 | -0.02465 | 3.796 | 2.4546 | 0.031943 | 0.81219 | 620.7334 | 0.9312 | 69.7472 | -9.3523 | 0.92164
2011-11-24 05:00 | -8.9628 | 0.39975 | 0.57673 | 1.1099 | 0.20927 | 1.6233 | -47.7013 | 187.7013 | 0.84679 | -0.93065 | -0.13969 | -8.8826 | 140 | 18000 | -0.017203 | -9.2809 | 2.3115 | 0.02615 | 0.73102 | 619.3666 | 0.92043 | 69.7423 | -9.0188 | 0.92041
2011-11-24 05:30 | -18.2306 | 0.45917 | 0.40258 | 1.3386 | 0.2247 | 2.3268 | -52.1043 | 192.1042 | 1.2837 | -1.6492 | -0.24048 | -9.7825 | 140 | 18000 | -0.023833 | -18.797 | 3.3423 | 0.033266 | 1.0902 | 622.1804 | 0.8776 | 69.7323 | -9.9114 | 0.92343
2011-11-24 06:00 | 22.9996 | 0.26319 | 0.33234 | 0.78711 | 0.15487 | 1.7365 | -44.2736 | 184.2736 | 1.1895 | -1.1597 | -0.18909 | -10.1224 | 140 | 18000 | -0.037618 | 22.789 | 2.0492 | 0.029891 | 0.66722 | 623.1294 | 0.86492 | 69.7343 | -10.2492 | 0.92465
2011-11-24 06:30 | 27.6055 | 0.16611 | 0.46322 | 0.60293 | 0.14215 | 1.6643 | -54.8198 | 194.8198 | 0.89529 | -1.2701 | -0.17824 | -9.4653 | 140 | 18000 | -0.027753 | 27.4726 | 3.2943 | 0.022591 | 1.0938 | 620.9792 | 0.85071 | 69.7336 | -9.5906 | 0.92234
2011-11-24 07:00 | 54.8505 | 0.29653 | 0.53362 | 0.87865 | 0.16572 | 1.4119 | -50.3195 | 190.3195 | 0.7885 | -0.9504 | -0.14412 | -10.1809 | 140 | 18000 | -0.057982 | 54.4121 | 3.3325 | 0.045979 | 1.0477 | 623.2155 | 0.84359 | 69.7529 | -10.3046 | 0.92511
2011-11-24 07:30 | -9.6002 | 0.24275 | 0.42465 | 0.67913 | 0.14452 | 1.4063 | -50.5476 | 190.5476 | 0.8147 | -0.98998 | -0.14583 | -10.1512 | 140 | 18000 | 0.0023433 | -9.6895 | 1.9364 | 0.017637 | 0.62899 | 623.3893 | 0.83157 | 69.7761 | -10.273 | 0.92531
2011-11-24 08:00 | -13.7636 | 0.52153 | 0.36855 | 1.4178 | 0.2272 | 2.5469 | -58.6207 | 198.6207 | 1.1693 | -1.9172 | -0.25465 | -9.9007 | 140 | 18000 | -0.021823 | -14.2192 | 2.6725 | 0.025098 | 0.81868 | 622.5846 | 0.8323 | 69.797 | -10.0228 | 0.92471
2011-11-24 08:30 | -0.18203 | 0.1375 | 0.52472 | 0.43202 | 0.1116 | 1.168 | -38.3501 | 178.3501 | 0.82997 | -0.65665 | -0.11009 | -10.3434 | 140 | 18000 | -0.0051352 | -0.22018 | 1.6221 | 0.01769 | 0.52858 | 623.8034 | 0.8337 | 69.7895 | -10.4653 | 0.92617
2011-11-24 09:00 | 9.3263 | 0.30022 | 0.45498 | 0.8634 | 0.15052 | 1.5321 | -59.0503 | 199.0503 | 0.66368 | -1.1068 | -0.14253 | -9.5857 | 140 | 18000 | -0.028845 | 9.1961 | 1.5099 | 0.011251 | 0.47788 | 621.4782 | 0.85023 | 69.7982 | -9.7107 | 0.92362
2011-11-24 09:30 | -12.077 | 0.29837 | 0.57178 | 0.8327 | 0.13442 | 1.2803 | -58.2702 | 198.2702 | 0.57114 | -0.92368 | -0.12064 | -9.1083 | 140 | 18000 | -0.010325 | -12.1926 | 2.0893 | 0.021285 | 0.71255 | 620.2603 | 0.86071 | 69.8219 | -9.2353 | 0.92226
2011-11-24 10:00 | 8.5253 | 0.3797 | 0.52684 | 0.97561 | 0.20497 | 1.1246 | -30.8802 | 170.8802 | 0.64708 | -0.38697 | -0.080019 | -9.0441 | 140 | 17753 | 0.0061667 | 8.1102 | 3.0761 | 0.039642 | 0.95452 | 619.2283 | 0.89831 | 69.8185 | -9.1769 | 0.92199
2011-11-24 10:30 | 18.1259 | 0.26118 | 0.53947 | 0.72264 | 0.19651 | 1.196 | 54.8267 | 85.1733 | 0.51951 | 0.73719 | 0.089301 | -8.113 | 140 | 17985 | 0.012216 | 17.5795 | 1.8522 | 0.04152 | 0.60936 | 616.1411 | 0.95936 | 69.7841 | -8.2556 | 0.91829
2011-11-24 11:00 | 13.1146 | 0.27118 | 0.62278 | 0.78842 | 0.21814 | 1.1398 | 91.253 | 48.747 | -0.017103 | 0.78191 | 0.09094 | -6.4621 | 140 | 18000 | 0.029708 | 12.473 | 2.1836 | 0.050903 | 0.72058 | 610.8145 | 1.0454 | 69.7779 | -6.6193 | 0.91251
2011-11-24 11:30 | 31.7803 | 0.21328 | 0.4644 | 0.64122 | 0.20356 | 0.98559 | 89.6355 | 50.3645 | 0.0047922 | 0.7533 | 0.073777 | -5.4303 | 140 | 18000 | 0.007984 | 31.0071 | 1.6669 | 0.053889 | 0.62589 | 607.6898 | 1.1242 | 69.7703 | -5.6008 | 0.90889
2011-11-24 12:00 | 39.9927 | 0.28792 | 0.43534 | 0.81192 | 0.21803 | 0.93723 | 64.5558 | 75.4442 | 0.26675 | 0.56066 | 0.044991 | -3.6697 | 140 | 17997 | 0.042721 | 39.1131 | 1.6733 | 0.05512 | 0.6178 | 602.3719 | 1.1586 | 69.7441 | -3.8481 | 0.90261
2011-11-24 12:30 | 1.793 | 0.22535 | 0.36403 | 0.53839 | 0.20892 | 0.61627 | -141.6127 | 281.6127 | -0.17167 | -0.136 | -0.034842 | -1.9017 | 140 | 18000 | 0.076302 | 0.8935 | 2.4366 | 0.059106 | 0.74217 | 596.4201 | 1.1932 | 69.7098 | -2.0879 | 0.89628
2011-11-24 13:00 | 26.0662 | 0.19664 | 0.4138 | 0.5501 | 0.23607 | 0.67413 | 148.9232 | 351.0768 | -0.28325 | 0.17071 | -0.017956 | -0.14918 | 140 | 18000 | 0.039075 | 24.7029 | 1.8691 | 0.0754 | 0.58607 | 591.7079 | 1.1794 | 69.6649 | -0.33566 | 0.88995
2011-11-24 13:30 | 34.836 | 0.24204 | 0.49935 | 0.63175 | 0.22363 | 0.80477 | 126.6772 | 13.3228 | -0.2866 | 0.38482 | 0.0026161 | 1.2405 | 140 | 18000 | 0.045014 | 33.5373 | 1.9497 | 0.074725 | 0.62843 | 588.0164 | 1.1935 | 69.608 | 1.0498 | 0.88472
2011-11-24 14:00 | 30.0807 | 0.33494 | 0.53892 | 0.93752 | 0.24339 | 0.96119 | -163.9289 | 303.9289 | -0.26339 | -0.075878 | -0.033532 | 2.7212 | 140 | 18000 | 0.12501 | 28.5092 | 2.0808 | 0.12578 | 0.62532 | 583.1678 | 1.1794 | 69.5541 | 2.5305 | 0.87929
2011-11-24 14:30 | 19.0876 | 0.42759 | 0.58035 | 1.1229 | 0.25364 | 1.4111 | -64.5892 | 204.5892 | 0.42841 | -0.9018 | -0.11819 | 3.847 | 140 | 18000 | 0.14066 | 16.7632 | 2.1302 | 0.13201 | 0.55216 | 579.2787 | 1.1035 | 69.5094 | 3.667 | 0.87516
2011-11-24 15:00 | 27.7339 | 0.20748 | 0.36479 | 0.43202 | 0.19657 | 2.2359 | -69.62 | 209.62 | 0.76847 | -2.0686 | -0.28348 | 3.8989 | 140 | 18000 | 0.0024394 | 25.6704 | 0.79577 | 0.13833 | 0.30766 | 578.6983 | 1.1217 | 69.4722 | 3.7157 | 0.87453
2011-11-24 15:30 | 9.1554 | 0.19423 | 0.33603 | 0.39589 | 0.17408 | 2.3547 | -76.2883 | 216.2883 | 0.55271 | -2.2653 | -0.29314 | 3.4499 | 140 | 18000 | 0.010637 | 7.3184 | 0.96118 | 0.15724 | 0.38718 | 580.0557 | 1.1564 | 69.4571 | 3.2618 | 0.87575
2011-11-24 16:00 | -8.639 | 0.20394 | 0.3196 | 0.46981 | 0.16631 | 2.2043 | -78.4253 | 218.4254 | 0.43615 | -2.1295 | -0.26303 | 3.3863 | 140 | 18000 | 0.013875 | -9.748 | 0.83024 | 0.12268 | 0.32786 | 580.1788 | 1.2097 | 69.4595 | 3.1896 | 0.87598
2011-11-24 16:30 | -5.697 | 0.18024 | 0.31062 | 0.47762 | 0.13951 | 1.9847 | -75.7999 | 215.7999 | 0.47878 | -1.8921 | -0.23962 | 3.7314 | 140 | 18000 | 0.0068849 | -6.6153 | 0.57445 | 0.12572 | 0.2808 | 579.3278 | 1.2059 | 69.4606 | 3.5349 | 0.8749
2011-11-24 17:00 | -5.2771 | 0.2822 | 0.48313 | 0.80381 | 0.14326 | 1.2758 | -58.5334 | 198.5334 | 0.53231 | -0.86979 | -0.12929 | 3.2534 | 140 | 18000 | 0.0038132 | -5.1487 | 0.66654 | 0.10566 | 0.25877 | 580.7234 | 1.2452 | 69.4578 | 3.0511 | 0.87638
2011-11-24 17:30 | 14.457 | 0.20769 | 0.45033 | 0.66027 | 0.15104 | 1.4039 | -59.3492 | 199.3492 | 0.6544 | -1.1043 | -0.13891 | 2.5467 | 140 | 18000 | -0.0074424 | 14.206 | 2.0474 | 0.13666 | 0.75747 | 583.1264 | 1.2114 | 69.4705 | 2.351 | 0.87879
2011-11-24 18:00 | 13.3754 | 0.15984 | 0.38104 | 0.45684 | 0.12219 | 2.2405 | -76.9709 | 216.9709 | 0.499 | -2.1564 | -0.23682 | 1.1065 | 140 | 18000 | -0.0075293 | 13.0732 | 2.7147 | 0.1477 | 1.0667 | 587.0137 | 1.2503 | 69.4903 | 0.9068 | 0.88365
2011-11-24 18:30 | -25.2165 | 0.15418 | 0.27952 | 0.36788 | 0.13041 | 3.1909 | -69.2593 | 209.2593 | 1.1238 | -2.9677 | -0.37361 | -0.19852 | 140 | 18000 | 0.0071232 | -25.7093 | 1.8085 | 0.087068 | 0.71315 | 590.6904 | 1.1458 | 69.5184 | -0.3803 | 0.88825
2011-11-24 19:00 | -22.2946 | 0.21481 | 0.5636 | 0.57744 | 0.16275 | 2.9369 | -71.721 | 211.7209 | 0.90132 | -2.7287 | -0.33601 | -0.38329 | 140 | 18000 | 0.0063579 | -22.8379 | 2.504 | 0.1002 | 0.98591 | 591.1443 | 1.1105 | 69.5406 | -0.55885 | 0.88914
2011-11-24 19:30 | -18.7544 | 0.22108 | 0.51166 | 0.59471 | 0.16 | 2.7376 | -65.6174 | 205.6174 | 1.1028 | -2.433 | -0.30336 | -1.2671 | 140 | 18000 | -0.01216 | -19.2033 | 2.7635 | 0.091571 | 1.0711 | 594.068 | 1.1136 | 69.5735 | -1.4415 | 0.89245
2011-11-24 20:00 | -10.3051 | 0.27322 | 0.52432 | 0.87249 | 0.17937 | 2.0741 | -67.6172 | 207.6172 | 0.75285 | -1.8281 | -0.22168 | -0.6969 | 140 | 18000 | -0.0024155 | -10.4854 | 2.9933 | 0.086026 | 1.1514 | 592.7034 | 1.0443 | 69.606 | -0.86136 | 0.891
2011-11-24 20:30 | -36.5487 | 0.19712 | 0.43313 | 0.51447 | 0.1781 | 2.8695 | -64.5911 | 204.5911 | 1.2152 | -2.5582 | -0.34054 | -2.5572 | 140 | 18000 | 0.0045669 | -37.2464 | 3.0193 | 0.066525 | 1.1955 | 598.4913 | 1.0364 | 69.6316 | -2.7177 | 0.89746
2011-11-24 21:00 | -2.8131 | 0.22349 | 0.49447 | 0.52923 | 0.17621 | 3.2045 | -67.5925 | 207.5925 | 1.208 | -2.9298 | -0.35781 | -3.0192 | 140 | 18000 | -0.007792 | -3.0937 | 4.0479 | 0.066438 | 1.5319 | 599.8563 | 0.99717 | 69.6406 | -3.1735 | 0.89911
2011-11-24 21:30 | -23.171 | 0.23681 | 0.431 | 0.74084 | 0.172 | 3.2357 | -68.0397 | 208.0397 | 1.189 | -2.9486 | -0.36094 | -3.3115 | 140 | 18000 | -0.010223 | -23.3639 | 2.7451 | 0.051324 | 1.0358 | 600.6701 | 0.97597 | 69.6572 | -3.4621 | 0.9003
2011-11-24 22:00 | -7.3735 | 0.24458 | 0.59545 | 0.79495 | 0.18175 | 2.6062 | -56.3233 | 196.3233 | 1.3819 | -2.0739 | -0.27891 | -3.9483 | 140 | 18000 | -0.024431 | -7.6869 | 3.0438 | 0.039422 | 1.1399 | 602.6742 | 0.93509 | 69.6709 | -4.092 | 0.90262
2011-11-24 22:30 | 3.0634 | 0.25473 | 0.53873 | 0.79418 | 0.17905 | 2.1076 | -63.0878 | 203.0878 | 0.9076 | -1.788 | -0.20067 | -4.3872 | 140 | 18000 | -0.010533 | 3.1833 | 3.4886 | 0.055856 | 1.3592 | 604.2661 | 0.92798 | 69.6702 | -4.5293 | 0.90408
2011-11-24 23:00 | -36.8074 | 0.21016 | 0.53935 | 0.56018 | 0.16187 | 2.9451 | -70.5519 | 210.5519 | 0.96178 | -2.7238 | -0.32522 | -5.1159 | 140 | 18000 | 0.026212 | -37.1086 | 3.6542 | 0.04832 | 1.3937 | 606.4616 | 0.92411 | 69.6749 | -5.2567 | 0.9066
2011-11-24 23:30 | 23.0249 | 0.21612 | 0.66192 | 0.72875 | 0.16227 | 2.0824 | -48.3648 | 188.3648 | 1.2995 | -1.4619 | -0.21393 | -5.0441 | 140 | 18000 | -0.050859 | 22.9506 | 3.3997 | 0.028278 | 1.1482 | 606.2698 | 0.89598 | 69.6808 | -5.1804 | 0.90644
2011-11-25 | -17.6569 | 0.24667 | 0.3515 | 0.74144 | 0.17706 | 2.3921 | -61.4757 | 201.4757 | 1.1158 | -2.053 | -0.27788 | -5.9699 | 140 | 18000 | 0.0029063 | -17.7134 | 2.5701 | 0.021053 | 0.9715 | 609.4841 | 0.85571 | 69.7003 | -6.0994 | 0.90984
2011-11-25 00:30 | -11.2971 | 0.22633 | 0.50184 | 0.6007 | 0.17235 | 2.1296 | -62.5713 | 202.5713 | 0.95215 | -1.8346 | -0.2377 | -6.3921 | 140 | 18000 | 0.00047477 | -11.3875 | 3.2392 | 0.027589 | 1.2232 | 610.9399 | 0.8364 | 69.7068 | -6.5179 | 0.91136
2011-11-25 01:00 | -6.4202 | 0.43278 | 0.66949 | 1.1179 | 0.21296 | 2.0817 | -70.7614 | 210.7614 | 0.64602 | -1.8511 | -0.22116 | -6.9459 | 140 | 18000 | 0.043407 | -6.6387 | 3.7819 | 0.024588 | 1.3387 | 612.6086 | 0.83913 | 69.7113 | -7.0719 | 0.91332
2011-11-25 01:30 | 39.6579 | 0.3626 | 0.61578 | 1.0184 | 0.1813 | 1.8373 | -59.7585 | 199.7585 | 0.78622 | -1.3486 | -0.18378 | -7.4326 | 140 | 18000 | -0.069597 | 39.294 | 3.6644 | 0.031444 | 1.2078 | 614.4349 | 0.83129 | 69.7073 | -7.5571 | 0.91494
2011-11-25 02:00 | 30.6297 | 0.28211 | 0.42324 | 0.85862 | 0.16527 | 2.2605 | -61.1024 | 201.1024 | 1.0361 | -1.8772 | -0.25449 | -7.9502 | 140 | 18000 | -0.034363 | 30.3702 | 3.0113 | 0.021444 | 1.0583 | 616.3009 | 0.81556 | 69.7122 | -8.0716 | 0.91679
2011-11-25 02:30 | -1.3414 | 0.15884 | 0.65715 | 0.55163 | 0.14227 | 1.5273 | -61.232 | 201.232 | 0.65077 | -1.1853 | -0.14967 | -7.7822 | 140 | 18000 | -0.0037093 | -1.4133 | 3.4138 | 0.017746 | 1.2251 | 615.3602 | 0.79325 | 69.6983 | -7.9006 | 0.91603
2011-11-25 03:00 | 10.7545 | 0.17421 | 0.42974 | 0.60602 | 0.13666 | 1.6489 | -59.8122 | 199.8122 | 0.78383 | -1.3474 | -0.19916 | -7.8732 | 140 | 18000 | -0.011911 | 10.7146 | 2.8893 | 0.018652 | 1.0036 | 615.8063 | 0.78727 | 69.6992 | -7.9904 | 0.91636
2011-11-25 03:30 | 2.8431 | 0.25663 | 0.3523 | 0.77644 | 0.1512 | 2.0281 | -61.8698 | 201.8698 | 0.92573 | -1.7316 | -0.24254 | -8.4708 | 140 | 18000 | -0.0054575 | 2.6298 | 1.8425 | 0.020025 | 0.65184 | 617.8966 | 0.7678 | 69.7099 | -8.5849 | 0.91857
2011-11-25 04:00 | -10.9918 | 0.24702 | 0.59797 | 0.81713 | 0.14255 | 1.956 | -59.1405 | 199.1405 | 0.89421 | -1.4965 | -0.20411 | -8.0743 | 140 | 18000 | 0.00011518 | -11.0775 | 2.2418 | 0.011725 | 0.79067 | 616.4497 | 0.75983 | 69.6965 | -8.1874 | 0.91702
2011-11-25 04:30 | 15.3908 | 0.33725 | 0.68995 | 0.97715 | 0.17148 | 1.6729 | -64.7589 | 204.7589 | 0.61868 | -1.3123 | -0.17521 | -8.4118 | 140 | 18000 | -0.026747 | 15.1624 | 3.2385 | 0.017554 | 1.0929 | 617.1494 | 0.74537 | 69.6572 | -8.5226 | 0.91767
2011-11-25 05:00 | 17.0152 | 0.32877 | 0.55652 | 0.95209 | 0.1786 | 1.5276 | -48.5696 | 188.5696 | 0.83701 | -0.94839 | -0.13881 | -9.8084 | 140 | 18000 | -0.040335 | 16.8245 | 2.8139 | 0.019073 | 0.84337 | 621.8721 | 0.74036 | 69.6904 | -9.9173 | 0.92298
2011-11-25 05:30 | -18.0602 | 0.43443 | 0.78833 | 1.1962 | 0.27511 | 2.2122 | -40.4006 | 180.4006 | 1.4856 | -1.2644 | -0.1838 | -9.1148 | 140 | 18000 | -0.031266 | -18.3194 | 3.8488 | 0.019452 | 1.2737 | 619.4438 | 0.72356 | 69.6656 | -9.2218 | 0.92023
2011-11-25 06:00 | 82.527 | 0.46586 | 0.98509 | 1.1189 | 0.22475 | 2.0095 | -67.6031 | 207.6031 | 0.63462 | -1.5399 | -0.20852 | -8.8703 | 140 | 18000 | -0.077572 | 82.1842 | 3.4293 | 0.016787 | 1.1845 | 618.2081 | 0.70091 | 69.6358 | -8.9744 | 0.91899
2011-11-25 06:30 | 13.3504 | 0.41109 | 0.56441 | 1.1877 | 0.21243 | 1.8849 | -49.8059 | 189.8059 | 1.0492 | -1.2418 | -0.17027 | -10.1859 | 140 | 18000 | -0.057607 | 13.0272 | 3.1313 | 0.01922 | 1.0159 | 622.2865 | 0.68721 | 69.6422 | -10.2867 | 0.92367
2011-11-25 07:00 | 9.3135 | 0.34531 | 0.4981 | 0.95125 | 0.18718 | 1.5755 | -40.6298 | 180.6298 | 0.97305 | -0.83488 | -0.1247 | -10.3045 | 140 | 18000 | -0.03757 | 9.166 | 2.8717 | 0.012602 | 0.92185 | 622.6178 | 0.67442 | 69.6596 | -10.4033 | 0.92432
2011-11-25 07:30 | -61.9179 | 0.27344 | 0.6706 | 0.90438 | 0.18641 | 2.352 | -55.3601 | 195.3601 | 1.226 | -1.7745 | -0.24892 | -10.5325 | 140 | 18000 | 0.04089 | -61.9158 | 3.6972 | 0.012798 | 1.1793 | 623.6953 | 0.64791 | 69.6845 | -10.6272 | 0.92546
2011-11-25 08:00 | 24.8618 | 0.4493 | 0.59091 | 1.2466 | 0.2003 | 1.7774 | -48.1919 | 188.1919 | 0.94825 | -1.0603 | -0.14966 | -10.2684 | 140 | 18000 | -0.07897 | 24.6117 | 4.5496 | 0.015865 | 1.4634 | 622.3372 | 0.6573 | 69.6668 | -10.3648 | 0.92429
2011-11-25 08:30 | 37.4784 | 0.34661 | 0.59834 | 0.98859 | 0.18175 | 1.5944 | -35.9804 | 175.9803 | 1.0024 | -0.72775 | -0.11353 | -10.3996 | 140 | 18000 | -0.064407 | 37.3619 | 2.4011 | 0.0067642 | 0.76373 | 622.9553 | 0.63928 | 69.6969 | -10.4931 | 0.92515
2011-11-25 09:00 | -3.1477 | 0.26875 | 0.6259 | 0.74775 | 0.1557 | 1.2217 | -27.0133 | 167.0133 | 0.82836 | -0.42231 | -0.063108 | -10.1461 | 140 | 18000 | -0.010432 | -3.145 | 1.4163 | 0.0059779 | 0.4463 | 622.3684 | 0.64937 | 69.7157 | -10.2413 | 0.92451
2011-11-25 09:30 | -3.492 | 0.19514 | 0.26142 | 0.59793 | 0.13232 | 1.3446 | -33.4868 | 173.4868 | 1.0487 | -0.6938 | -0.12841 | -10.2139 | 140 | 18000 | -0.00019164 | -3.5612 | 1.3466 | 0.016023 | 0.41676 | 622.4 | 0.65884 | 69.7234 | -10.3105 | 0.92485
2011-11-25 10:00 | 15.54 | 0.19605 | 0.35787 | 0.57963 | 0.11974 | 0.63033 | 34.1179 | 105.8821 | 0.24868 | 0.16848 | 0.013385 | -9.2584 | 140 | 17992 | -0.023283 | 15.3546 | 2.0111 | 0.053073 | 0.53539 | 618.9113 | 0.72936 | 69.7116 | -9.3659 | 0.92134
2011-11-25 10:30 | -25.2039 | 0.42425 | 0.48545 | 1.1466 | 0.23353 | 1.2669 | -9.013 | 149.013 | 0.62067 | -0.09845 | -0.023445 | -8.4422 | 140 | 18000 | 0.10224 | -25.5768 | 2.2774 | 0.044046 | 0.66366 | 615.4699 | 0.74044 | 69.6975 | -8.5522 | 0.91831
2011-11-25 11:00 | 3.2065 | 0.27991 | 0.43601 | 0.77056 | 0.21603 | 1.1568 | 80.5287 | 59.4712 | 0.15319 | 0.91826 | 0.097218 | -7.0236 | 140 | 17993 | 0.038446 | 2.3106 | 1.9285 | 0.072252 | 0.61793 | 610.7125 | 0.84031 | 69.6694 | -7.1497 | 0.91304
2011-11-25 11:30 | 16.5132 | 0.1771 | 0.32178 | 0.47556 | 0.19032 | 0.60816 | 52.711 | 87.289 | 0.23451 | 0.30796 | 0.026817 | -5.7497 | 140 | 17997 | 0.026345 | 15.8709 | 2.2002 | 0.057424 | 0.62609 | 606.4627 | 0.90897 | 69.6589 | -5.8876 | 0.90854
2011-11-25 12:00 | 46.0085 | 0.21409 | 0.50539 | 0.55656 | 0.21151 | 0.73147 | 99.2786 | 40.7213 | -0.060786 | 0.37207 | 0.031237 | -4.2006 | 140 | 17997 | 0.019449 | 45.0939 | 1.6409 | 0.056635 | 0.60792 | 601.6821 | 0.95058 | 69.6286 | -4.3467 | 0.90291
2011-11-25 12:30 | 34.4538 | 0.17884 | 0.4043 | 0.45828 | 0.20668 | 1.1423 | 126.6663 | 13.3337 | -0.62479 | 0.83926 | 0.11265 | -2.9502 | 140 | 18000 | -0.00075969 | 33.3202 | 1.6293 | 0.070792 | 0.57858 | 598.4673 | 0.98835 | 69.5668 | -3.1034 | 0.89793
2011-11-25 13:00 | 25.1741 | 0.17551 | 0.36187 | 0.56932 | 0.21627 | 0.87795 | 126.0329 | 13.9671 | -0.42863 | 0.58925 | 0.068419 | -1.5245 | 140 | 18000 | 0.021451 | 24.1279 | 2.1115 | 0.079542 | 0.6708 | 594.3531 | 1.0083 | 69.5075 | -1.6825 | 0.89246
2011-11-25 13:30 | 18.7071 | 0.19589 | 0.43844 | 0.58333 | 0.20385 | 0.72662 | 126.6449 | 13.3551 | -0.27008 | 0.36307 | 0.046429 | 0.41551 | 140 | 18000 | 0.03175 | 17.7567 | 2.5439 | 0.071307 | 0.83787 | 588.9552 | 1.0829 | 69.4466 | 0.24308 | 0.88534
2011-11-25 14:00 | 10.6969 | 0.2724 | 0.40837 | 0.75273 | 0.21861 | 0.92059 | 157.5517 | 342.4482 | -0.54309 | 0.22438 | 0.018628 | 1.7237 | 140 | 18000 | 0.055328 | 9.9019 | 1.7735 | 0.082127 | 0.49886 | 584.7115 | 1.0704 | 69.3881 | 1.5515 | 0.88039
2011-11-25 14:30 | 36.2037 | 0.33843 | 0.49419 | 0.89106 | 0.21767 | 1.0677 | -92.8901 | 232.8901 | -0.035965 | -0.7124 | -0.081598 | 2.5361 | 140 | 18000 | 0.036853 | 35.8406 | 1.1537 | 0.10214 | 0.40291 | 581.8283 | 1.1474 | 69.3436 | 2.3503 | 0.87722
2011-11-25 15:00 | 43.2948 | 0.29674 | 0.3562 | 0.82187 | 0.19081 | 1.3191 | -86.1347 | 226.1347 | 0.08327 | -1.2325 | -0.15769 | 2.817 | 140 | 18000 | 0.026047 | 42.761 | 0.88127 | 0.11455 | 0.38194 | 580.2565 | 1.1031 | 69.3021 | 2.6379 | 0.87581
2011-11-25 15:30 | 66.1383 | 0.32325 | 0.78632 | 0.87957 | 0.21896 | 2.2334 | -88.5845 | 228.5845 | 0.050759 | -2.0542 | -0.26357 | 2.4768 | 140 | 18000 | -0.0065151 | 65.1285 | 1.796 | 0.14237 | 0.74798 | 580.7643 | 1.0578 | 69.2818 | 2.3057 | 0.87664
2011-11-25 16:00 | -3.1258 | 0.33975 | 0.75014 | 0.90556 | 0.29146 | 2.5187 | -40.8251 | 180.8251 | 1.7747 | -1.5332 | -0.23198 | 2.7704 | 140 | 18000 | -0.0020275 | -3.6969 | 1.3273 | 0.10303 | 0.55673 | 580.4025 | 0.89561 | 69.283 | 2.6251 | 0.87573
2011-11-25 16:30 | -0.21021 | 0.44336 | 0.97839 | 1.1873 | 0.27397 | 1.54 | -29.6668 | 169.6668 | 0.66721 | -0.38006 | -0.060882 | 3.2691 | 140 | 18000 | 0.017348 | -1.0395 | 1.0803 | 0.13764 | 0.45839 | 579.0251 | 0.94413 | 69.2871 | 3.1154 | 0.8742
2011-11-25 17:00 | 34.0719 | 0.24438 | 0.51185 | 0.70849 | 0.12515 | 1.9298 | -88.5834 | 228.5834 | 0.04511 | -1.8241 | -0.2203 | 1.9703 | 140 | 18000 | -0.026722 | 34.4144 | 2.1201 | 0.1282 | 0.8029 | 582.8832 | 1.207 | 69.3011 | 1.7759 | 0.87848
2011-11-25 17:30 | -3.7094 | 0.14275 | 0.34426 | 0.32622 | 0.10722 | 2.3768 | -75.9643 | 215.9643 | 0.57152 | -2.2862 | -0.26502 | 0.58041 | 140 | 18000 | 0.00076776 | -3.9665 | 2.4454 | 0.13095 | 0.94238 | 586.7831 | 1.1992 | 69.3206 | 0.38916 | 0.88319
2011-11-25 18:00 | -22.3055 | 0.14771 | 0.25125 | 0.34027 | 0.12617 | 3.3249 | -72.7809 | 212.7809 | 0.98122 | -3.166 | -0.40121 | -0.32979 | 140 | 18000 | 0.010149 | -22.6186 | 2.0409 | 0.083962 | 0.79729 | 589.2571 | 1.1534 | 69.3374 | -0.51265 | 0.88636
2011-11-25 18:30 | -15.4164 | 0.22958 | 0.64523 | 0.76876 | 0.18444 | 2.4321 | -72.3575 | 212.3575 | 0.69631 | -2.1894 | -0.28212 | -0.38404 | 140 | 18000 | 0.0070463 | -15.6941 | 1.9869 | 0.091358 | 0.82493 | 589.2929 | 1.1342 | 69.3567 | -0.56384 | 0.88678
2011-11-25 19:00 | -11.961 | 0.23506 | 0.38586 | 0.68377 | 0.15316 | 3.1134 | -70.4312 | 210.4312 | 1.0303 | -2.8984 | -0.3851 | -0.80548 | 140 | 18000 | -0.0048911 | -12.1546 | 1.9073 | 0.078726 | 0.74185 | 590.9581 | 1.1675 | 69.3774 | -0.98967 | 0.88842
2011-11-25 19:30 | 2.4165 | 0.29032 | 0.56309 | 0.72384 | 0.17056 | 1.8084 | -82.4811 | 222.4811 | 0.22485 | -1.7036 | -0.18882 | -0.081728 | 140 | 18000 | -0.017333 | 2.2321 | 2.3655 | 0.096906 | 0.94194 | 589.0812 | 1.0886 | 69.3963 | -0.25461 | 0.88631
2011-11-25 20:00 | -24.0024 | 0.20181 | 0.53217 | 0.63137 | 0.18939 | 2.9896 | -63.3126 | 203.3126 | 1.3108 | -2.6077 | -0.34954 | -2.246 | 140 | 18000 | 0.0036095 | -24.0963 | 2.6827 | 0.064059 | 1.0295 | 595.73 | 1.0586 | 69.428 | -2.4118 | 0.89381
2011-11-25 20:30 | 24.9661 | 0.27444 | 0.66406 | 0.80169 | 0.21076 | 2.406 | -71.661 | 211.661 | 0.71649 | -2.1615 | -0.25362 | -1.8487 | 140 | 18000 | -0.032407 | 25.0507 | 3.2912 | 0.077441 | 1.278 | 594.6467 | 1.0229 | 69.4599 | -2.0087 | 0.89291
2011-11-25 21:00 | 138.3679 | 0.4269 | 0.62746 | 1.1266 | 0.18951 | 2.2745 | -71.2231 | 211.2231 | 0.71632 | -2.1069 | -0.27926 | -2.1355 | 140 | 18000 | -0.13743 | 138.7734 | 4.236 | 0.052991 | 1.4848 | 596.0073 | 0.98754 | 69.4791 | -2.2892 | 0.8941
2011-11-25 21:30 | 7.6325 | 0.17842 | 0.42701 | 0.46814 | 0.16143 | 2.9411 | -71.268 | 211.268 | 0.93447 | -2.7557 | -0.33068 | -2.9292 | 140 | 18000 | -0.0043086 | 7.4623 | 3.0922 | 0.062077 | 1.2347 | 598.2784 | 1.005 | 69.4945 | -3.0849 | 0.89693
2011-11-25 22:00 | -8.1737 | 0.25415 | 0.5813 | 0.70401 | 0.17971 | 2.3714 | -56.2473 | 196.2473 | 1.2896 | -1.9299 | -0.26401 | -3.2783 | 140 | 18000 | 0.00925 | -8.2579 | 2.57 | 0.046754 | 1.0039 | 599.3121 | 0.99694 | 69.5072 | -3.4326 | 0.89825
2011-11-25 22:30 | -4.2142 | 0.26372 | 0.50995 | 0.77681 | 0.1867 | 1.7153 | -32.4686 | 172.4686 | 1.338 | -0.85138 | -0.15563 | -3.2684 | 140 | 18000 | 7.9989e-05 | -4.2903 | 2.1098 | 0.028925 | 0.72394 | 599.4298 | 1.0319 | 69.5308 | -3.4279 | 0.89852
2011-11-25 23:00 | -3.7977 | 0.27541 | 0.27777 | 0.84035 | 0.18491 | 2.9319 | -66.2703 | 206.2703 | 1.1575 | -2.6331 | -0.35311 | -4.7393 | 140 | 18000 | -0.014602 | -3.9411 | 2.4337 | 0.03039 | 0.83664 | 604.6977 | 1.0086 | 69.5487 | -4.894 | 0.90368
2011-11-25 23:30 | 11.5956 | 0.28974 | 0.38258 | 0.84331 | 0.19422 | 1.7679 | -34.9759 | 174.9759 | 1.3095 | -0.91608 | -0.13209 | -4.3739 | 140 | 18000 | -0.019621 | 11.6191 | 2.1154 | 0.026237 | 0.76988 | 603.0246 | 1.0038 | 69.5614 | -4.5279 | 0.90262
2011-11-26 | 14.1687 | 0.1846 | 0.29267 | 0.62539 | 0.14901 | 2.1073 | -56.9632 | 196.9632 | 1.1219 | -1.7252 | -0.24755 | -5.5585 | 140 | 18000 | -0.014484 | 14.097 | 2.5377 | 0.018882 | 0.92309 | 607.347 | 0.97561 | 69.5805 | -5.7068 | 0.90687
2011-11-26 00:30 | 59.3974 | 0.3358 | 0.8688 | 0.96118 | 0.21071 | 1.9757 | -50.0453 | 190.0453 | 1.0802 | -1.2894 | -0.18868 | -3.9605 | 140 | 18000 | -0.075672 | 59.1407 | 3.4103 | 0.043707 | 1.1124 | 601.946 | 1.0013 | 69.5684 | -4.1143 | 0.90132
2011-11-26 01:00 | 8.8617 | 0.30142 | 0.77852 | 0.83418 | 0.18825 | 1.6103 | -59.1149 | 199.1149 | 0.68615 | -1.1471 | -0.13564 | -4.9634 | 140 | 18000 | -0.0094823 | 9.0785 | 3.4698 | 0.041275 | 1.1039 | 604.67 | 1.0068 | 69.5392 | -5.1173 | 0.90431
2011-11-26 01:30 | -0.33514 | 0.17986 | 0.53302 | 0.67284 | 0.16185 | 2.2606 | -55.1925 | 195.1925 | 1.2314 | -1.7712 | -0.25144 | -5.7782 | 140 | 18000 | -0.0020297 | -0.40338 | 1.9779 | 0.019919 | 0.77426 | 607.8832 | 0.94331 | 69.5611 | -5.9215 | 0.90736
2011-11-26 02:00 | 16.2591 | 0.2699 | 0.71464 | 0.72086 | 0.16304 | 2.0147 | -72.7111 | 212.7111 | 0.55826 | -1.7936 | -0.23141 | -5.9113 | 140 | 18000 | 0.0032997 | 16.3072 | 2.3786 | 0.032532 | 0.93279 | 607.9604 | 0.9521 | 69.565 | -6.0559 | 0.90786
2011-11-26 02:30 | -9.6638 | 0.21606 | 0.43645 | 0.6768 | 0.17329 | 2.2288 | -61.4944 | 201.4944 | 1.026 | -1.8892 | -0.24434 | -6.8378 | 140 | 18000 | 0.0048185 | -9.7707 | 2.4025 | 0.022445 | 0.92482 | 610.9897 | 0.90032 | 69.5816 | -6.9734 | 0.91124
2011-11-26 03:00 | -20.5649 | 0.17562 | 0.6966 | 0.66811 | 0.15181 | 1.9462 | -58.7525 | 198.7525 | 0.91519 | -1.5083 | -0.20266 | -7.1014 | 140 | 18000 | 0.0072719 | -20.5981 | 2.2185 | 0.013454 | 0.86065 | 611.5896 | 0.87887 | 69.5927 | -7.2334 | 0.91229
2011-11-26 03:30 | 47.2944 | 0.30419 | 0.56632 | 0.79983 | 0.15669 | 1.68 | -84.8213 | 224.8213 | 0.14284 | -1.576 | -0.17284 | -6.0875 | 140 | 18000 | -0.038233 | 47.1125 | 2.6813 | 0.017615 | 0.97919 | 608.7449 | 0.86172 | 69.5931 | -6.2179 | 0.90884
2011-11-26 04:00 | 8.9298 | 0.20193 | 0.65174 | 0.57717 | 0.1567 | 1.8274 | -52.668 | 192.668 | 1.035 | -1.3571 | -0.19518 | -7.095 | 140 | 18000 | -0.014549 | 8.84 | 2.426 | 0.020556 | 0.89093 | 611.9502 | 0.84058 | 69.6012 | -7.2211 | 0.91239
2011-11-26 04:30 | -7.9108 | 0.31106 | 0.64526 | 0.89918 | 0.1793 | 2.0139 | -49.9014 | 189.9014 | 1.1821 | -1.4039 | -0.19965 | -7.3748 | 140 | 18000 | -0.017472 | -8.0633 | 1.9312 | 0.014643 | 0.68897 | 612.6259 | 0.80552 | 69.581 | -7.4956 | 0.91309
2011-11-26 05:00 | 22.2771 | 0.21383 | 0.75225 | 0.51676 | 0.15711 | 1.8634 | -77.4364 | 217.4364 | 0.37267 | -1.6722 | -0.1831 | -7.7153 | 140 | 18000 | -0.027878 | 22.1506 | 3.5962 | 0.016383 | 1.264 | 613.5584 | 0.80751 | 69.565 | -7.8361 | 0.91405
2011-11-26 05:30 | -24.5445 | 0.16157 | 0.38444 | 0.47368 | 0.17457 | 2.3476 | -61.4053 | 201.4053 | 1.1093 | -2.035 | -0.28064 | -8.1675 | 140 | 18000 | 0.0092661 | -24.5744 | 2.7652 | 0.013713 | 0.97248 | 614.7129 | 0.77445 | 69.5528 | -8.283 | 0.91545
2011-11-26 06:00 | -1.0425 | 0.35655 | 0.46659 | 0.98517 | 0.18972 | 1.6353 | -58.4354 | 198.4354 | 0.7693 | -1.2522 | -0.17105 | -8.2644 | 140 | 18000 | 0.010831 | -1.2627 | 1.8118 | 0.015024 | 0.6859 | 615.0592 | 0.78066 | 69.5512 | -8.3808 | 0.91576
2011-11-26 06:30 | -19.9096 | 0.29292 | 0.73779 | 0.78607 | 0.1682 | 1.9634 | -55.7608 | 195.7608 | 1.0377 | -1.5247 | -0.21435 | -7.7928 | 140 | 18000 | 0.051497 | -20.1191 | 1.9385 | 0.018347 | 0.67683 | 613.4851 | 0.77095 | 69.5594 | -7.9081 | 0.91424
2011-11-26 07:00 | 3.0784 | 0.2955 | 0.56231 | 0.86181 | 0.17469 | 1.4139 | -59.4076 | 199.4076 | 0.60507 | -1.0234 | -0.15234 | -8.6972 | 140 | 18000 | -0.031346 | 3.0683 | 2.5624 | 0.01223 | 0.83985 | 616.3318 | 0.75915 | 69.5572 | -8.8103 | 0.91734
2011-11-26 07:30 | 5.9972 | 0.15278 | 0.35465 | 0.50375 | 0.14629 | 1.7129 | -46.4344 | 186.4344 | 1.1451 | -1.2039 | -0.18951 | -9.1237 | 140 | 18000 | -0.0035493 | 5.9734 | 2.0819 | 0.01567 | 0.77794 | 618.0214 | 0.73136 | 69.5727 | -9.2316 | 0.91903
2011-11-26 08:00 | -18.1957 | 0.35508 | 0.49489 | 1.06 | 0.19389 | 1.6739 | -58.9849 | 198.9849 | 0.72067 | -1.1987 | -0.15694 | -9.3212 | 140 | 18000 | -0.019381 | -18.3357 | 3.2784 | 0.013602 | 1.0254 | 618.5468 | 0.71963 | 69.5864 | -9.4275 | 0.9199
2011-11-26 08:30 | 7.7768 | 0.22122 | 0.33243 | 0.71814 | 0.1413 | 2.0424 | -62.5112 | 202.5112 | 0.91265 | -1.754 | -0.23206 | -9.9841 | 140 | 18000 | -0.013837 | 7.7347 | 2.1269 | 0.0088228 | 0.78279 | 621.43 | 0.69709 | 69.6151 | -10.0867 | 0.9226
2011-11-26 09:00 | -8.0757 | 0.19914 | 0.33882 | 0.65047 | 0.12192 | 1.4118 | -59.825 | 199.825 | 0.64978 | -1.1176 | -0.1563 | -9.4811 | 140 | 18000 | 0.0026611 | -8.1148 | 1.8038 | 0.0095054 | 0.64786 | 619.1682 | 0.6928 | 69.627 | -9.5833 | 0.921
2011-11-26 09:30 | 4.7514 | 0.28635 | 0.41931 | 0.91165 | 0.14411 | 1.8471 | -65.8026 | 205.8026 | 0.71699 | -1.5956 | -0.21602 | -9.3647 | 140 | 18000 | -0.0030364 | 4.67 | 1.8368 | 0.01378 | 0.66382 | 618.9669 | 0.7068 | 69.63 | -9.4691 | 0.92063
2011-11-26 10:00 | 9.141 | 0.18517 | 0.40404 | 0.50214 | 0.16149 | 0.7728 | 26.7583 | 113.2417 | 0.45256 | 0.22819 | 0.0087693 | -8.769 | 140 | 17934 | 0.016885 | 8.6287 | 1.9568 | 0.044736 | 0.5657 | 616.161 | 0.76862 | 69.6159 | -8.883 | 0.91837
2011-11-26 10:30 | 30.9847 | 0.37287 | 0.91136 | 0.93807 | 0.2311 | 1.3818 | 33.1193 | 106.8807 | 0.60307 | 0.39343 | 0.040997 | -6.8138 | 140 | 17997 | 0.020594 | 29.9905 | 3.0821 | 0.053908 | 0.965 | 609.8663 | 0.82241 | 69.6011 | -6.9378 | 0.91142
2011-11-26 11:00 | 27.707 | 0.24386 | 0.50305 | 0.66088 | 0.20894 | 0.82287 | 75.5892 | 64.4108 | 0.11355 | 0.44191 | 0.066243 | -6.199 | 140 | 17894 | 0.045756 | 26.7772 | 2.1341 | 0.057316 | 0.65051 | 608.1926 | 0.89971 | 69.5957 | -6.3351 | 0.90925
2011-11-26 11:30 | 46.7308 | 0.17113 | 0.41997 | 0.49902 | 0.21476 | 0.80907 | 69.8319 | 70.1681 | 0.21925 | 0.59692 | 0.065203 | -4.861 | 140 | 17985 | -0.0016889 | 45.8493 | 1.7044 | 0.054018 | 0.62016 | 603.8239 | 0.9201 | 69.5711 | -5.0019 | 0.90439
2011-11-26 12:00 | 58.7085 | 0.19221 | 0.47084 | 0.58231 | 0.2268 | 0.86195 | 98.1992 | 41.8008 | -0.089741 | 0.62282 | 0.087972 | -3.4709 | 140 | 17994 | -0.011637 | 57.5928 | 1.6349 | 0.062122 | 0.59321 | 599.7546 | 0.99552 | 69.5405 | -3.6245 | 0.89932
2011-11-26 12:30 | 27.0593 | 0.18305 | 0.4096 | 0.53463 | 0.1981 | 0.61217 | 62.478 | 77.522 | 0.08579 | 0.16465 | -0.019167 | -1.8754 | 140 | 18000 | 0.030748 | 26.3145 | 2.1679 | 0.048636 | 0.69323 | 594.6531 | 1.0296 | 69.5033 | -2.0363 | 0.89355
2011-11-26 13:00 | 38.6643 | 0.17834 | 0.60635 | 0.56921 | 0.22376 | 1.1284 | 113.1965 | 26.8035 | -0.38781 | 0.90499 | 0.12339 | -0.25411 | 140 | 18000 | -0.011272 | 37.4202 | 1.5133 | 0.072351 | 0.56208 | 590.7576 | 1.0696 | 69.4508 | -0.42347 | 0.88757
2011-11-26 13:30 | 41.5398 | 0.13323 | 0.48385 | 0.46646 | 0.20343 | 0.88038 | 107.1268 | 32.8732 | -0.21305 | 0.69136 | 0.082701 | 0.96645 | 140 | 18000 | -0.013143 | 40.5261 | 1.6023 | 0.062199 | 0.54576 | 587.0175 | 1.0332 | 69.3983 | 0.80118 | 0.88295
2011-11-26 14:00 | 31.3872 | 0.19029 | 0.43922 | 0.59171 | 0.21515 | 0.85451 | 116.6468 | 23.3532 | -0.28896 | 0.57585 | 0.076917 | 2.1555 | 140 | 18000 | 0.019361 | 30.4456 | 1.7095 | 0.067392 | 0.56873 | 583.1455 | 1.0639 | 69.3472 | 1.9837 | 0.87849
2011-11-26 14:30 | 39.9196 | 0.36448 | 0.50569 | 1.0289 | 0.24258 | 1.0308 | -120.9655 | 260.9655 | -0.14069 | -0.23446 | -0.030297 | 3.2395 | 140 | 18000 | 0.13293 | 38.7219 | 2.3329 | 0.084019 | 0.677 | 579.2737 | 1.0641 | 69.3071 | 3.0662 | 0.87454
2011-11-26 15:00 | 55.2579 | 0.24648 | 0.48315 | 0.62122 | 0.22518 | 2.1945 | -79.7963 | 219.7963 | 0.37866 | -2.1037 | -0.25172 | 2.7567 | 140 | 18000 | 0.0076874 | 53.3629 | 1.5035 | 0.12033 | 0.62379 | 579.4724 | 1.1209 | 69.2759 | 2.5747 | 0.87567
2011-11-26 15:30 | 48.2604 | 0.27249 | 0.34499 | 0.53344 | 0.23644 | 3.3749 | -74.074 | 214.074 | 0.92178 | -3.2304 | -0.41395 | 0.6158 | 140 | 18000 | -0.012718 | 46.1837 | 2.3569 | 0.10201 | 0.86661 | 585.1376 | 1.0117 | 69.2636 | 0.45417 | 0.88237
2011-11-26 16:00 | -51.0381 | 0.29717 | 0.60814 | 0.83233 | 0.20932 | 3.1794 | -66.3863 | 206.3864 | 1.2312 | -2.8162 | -0.33873 | -0.41136 | 140 | 18000 | 0.019122 | -51.8948 | 1.9069 | 0.06648 | 0.75206 | 588.38 | 0.95439 | 69.2581 | -0.5626 | 0.88563
2011-11-26 16:30 | -79.6609 | 0.33504 | 0.50603 | 0.83002 | 0.2177 | 3.2816 | -77.4455 | 217.4455 | 0.70053 | -3.1457 | -0.36786 | 0.062454 | 140 | 18000 | 0.032772 | -80.7706 | 2.0393 | 0.079329 | 0.82468 | 586.9507 | 0.95954 | 69.2606 | -0.090248 | 0.88412
2011-11-26 17:00 | -38.9688 | 0.19076 | 0.37039 | 0.43698 | 0.19507 | 3.5963 | -83.6839 | 223.6839 | 0.39351 | -3.5552 | -0.43308 | 1.0119 | 140 | 18000 | 0.0066598 | -39.731 | 1.7421 | 0.081154 | 0.74449 | 584.3792 | 0.87887 | 69.2592 | 0.87083 | 0.88105
2011-11-26 17:30 | -101.3614 | 0.36209 | 0.4388 | 0.9054 | 0.22071 | 3.0155 | -84.752 | 224.752 | 0.27214 | -2.9628 | -0.34571 | 1.2585 | 140 | 18000 | 0.046386 | -102.7483 | 2.49 | 0.10222 | 1.0446 | 583.7083 | 0.81925 | 69.2588 | 1.1271 | 0.88026
2011-11-26 18:00 | -42.596 | 0.27924 | 1.2168 | 0.56029 | 0.25321 | 2.3857 | -45.2796 | 185.2796 | 1.4683 | -1.4827 | -0.23422 | -0.23081 | 140 | 18000 | 0.019452 | -43.2508 | 2.542 | 0.062347 | 0.97945 | 587.9992 | 0.81067 | 69.2784 | -0.35923 | 0.88531
2011-11-26 18:30 | -96.1358 | 0.21913 | 0.60215 | 0.49509 | 0.21101 | 2.5771 | -50.1351 | 190.1351 | 1.6128 | -1.9313 | -0.28503 | -1.4268 | 140 | 18000 | 0.042576 | -97.0591 | 3.1972 | 0.079229 | 1.2453 | 591.5562 | 0.81903 | 69.2999 | -1.5566 | 0.88949
2011-11-26 19:00 | -33.0026 | 0.25696 | 0.87829 | 0.49714 | 0.24088 | 2.6227 | -48.9017 | 188.9017 | 1.6493 | -1.8908 | -0.3207 | -1.1929 | 140 | 18000 | 0.012832 | -33.2131 | 2.3089 | 0.055625 | 0.93643 | 591.1571 | 0.78753 | 69.3267 | -1.3171 | 0.88907
2011-11-26 19:30 | -41.0326 | 0.26564 | 0.73871 | 0.85668 | 0.18753 | 2.9719 | -60.166 | 200.166 | 1.4053 | -2.4503 | -0.31691 | -2.2836 | 140 | 18000 | 0.0021518 | -41.5578 | 3.5301 | 0.067931 | 1.407 | 594.5133 | 0.7926 | 69.3536 | -2.4077 | 0.893
2011-11-26 20:00 | -20.1411 | 0.20328 | 0.73266 | 0.62992 | 0.21128 | 2.169 | -48.574 | 188.574 | 1.3651 | -1.547 | -0.25394 | -2.1955 | 140 | 18000 | 0.00323 | -20.2719 | 3.0859 | 0.058127 | 1.2411 | 594.3661 | 0.75179 | 69.3639 | -2.3128 | 0.89284
2011-11-26 20:30 | -11.7942 | 0.23997 | 0.59306 | 0.78444 | 0.1597 | 2.5413 | -68.3056 | 208.3056 | 0.9062 | -2.2778 | -0.27415 | -2.6072 | 140 | 18000 | -0.0016138 | -11.9883 | 3.8977 | 0.069879 | 1.5786 | 595.7487 | 0.7477 | 69.3807 | -2.7234 | 0.89442
2011-11-26 21:00 | 29.3648 | 0.29904 | 0.70387 | 0.67781 | 0.17761 | 2.9558 | -77.2124 | 217.2124 | 0.63995 | -2.8196 | -0.32225 | -2.7886 | 140 | 18000 | -0.02216 | 29.2 | 3.9596 | 0.066848 | 1.5451 | 596.3552 | 0.76467 | 69.3971 | -2.907 | 0.89523
2011-11-26 21:30 | -6.4257 | 0.17765 | 0.79451 | 0.61846 | 0.16008 | 2.1943 | -74.1846 | 214.1846 | 0.55239 | -1.9501 | -0.22163 | -2.8747 | 140 | 18000 | -0.002139 | -6.5233 | 3.0958 | 0.057196 | 1.2812 | 596.7229 | 0.74859 | 69.4062 | -2.9909 | 0.89563
2011-11-26 22:00 | 47.5256 | 0.31287 | 0.86966 | 0.74387 | 0.17585 | 2.5677 | -64.1993 | 204.1993 | 1.0702 | -2.2138 | -0.25194 | -4.6924 | 140 | 18000 | -0.068652 | 47.5098 | 5.301 | 0.052405 | 1.8956 | 602.2245 | 0.78233 | 69.4258 | -4.8124 | 0.90195
2011-11-26 22:30 | -50.84 | 0.2022 | 0.48588 | 0.52844 | 0.18493 | 2.8141 | -61.455 | 201.455 | 1.3189 | -2.4246 | -0.31121 | -5.471 | 140 | 18000 | 0.0044681 | -51.2249 | 3.5448 | 0.051019 | 1.3278 | 604.7065 | 0.78552 | 69.4197 | -5.5907 | 0.90449
2011-11-26 23:00 | 11.8583 | 0.21914 | 0.54437 | 0.54704 | 0.17565 | 2.8724 | -69.1272 | 209.1272 | 1.0092 | -2.6467 | -0.30747 | -5.9154 | 140 | 18000 | -0.020784 | 11.7484 | 3.3023 | 0.041881 | 1.1915 | 605.9813 | 0.81067 | 69.4159 | -6.0386 | 0.90594
2011-11-26 23:30 | -11.3659 | 0.1765 | 0.37866 | 0.49335 | 0.14818 | 2.5352 | -70.5063 | 210.5063 | 0.83809 | -2.3675 | -0.28874 | -5.3874 | 140 | 18000 | 0.0042204 | -11.4463 | 3.1125 | 0.04138 | 1.171 | 604.3362 | 0.76741 | 69.4188 | -5.5042 | 0.9042
2011-11-27 | 4.1659 | 0.22684 | 0.58537 | 0.6409 | 0.17791 | 2.6569 | -69.8742 | 209.8742 | 0.88804 | -2.4233 | -0.29824 | -6.7032 | 140 | 18000 | -0.012088 | 3.9731 | 3.0129 | 0.032794 | 1.1185 | 608.5203 | 0.7738 | 69.4209 | -6.8203 | 0.90869
2011-11-27 00:30 | 1.1802 | 0.30439 | 0.70229 | 0.86078 | 0.16422 | 2.0036 | -58.887 | 198.887 | 0.96561 | -1.5999 | -0.23865 | -7.0207 | 140 | 18000 | -0.021971 | 0.78505 | 2.0491 | 0.035534 | 0.76537 | 609.7106 | 0.76236 | 69.42 | -7.1356 | 0.90977
2011-11-27 01:00 | -12.6701 | 0.20524 | 0.31782 | 0.63716 | 0.16448 | 2.2164 | -54.974 | 194.974 | 1.2397 | -1.7688 | -0.25121 | -7.8449 | 140 | 18000 | 0.017383 | -12.719 | 1.8186 | 0.026408 | 0.72222 | 612.6526 | 0.73725 | 69.4384 | -7.9553 | 0.91284
2011-11-27 01:30 | -4.5879 | 0.32962 | 0.5622 | 1.0138 | 0.16581 | 2.1129 | -66.4707 | 206.4707 | 0.77333 | -1.776 | -0.22014 | -7.8717 | 140 | 18000 | -0.0011241 | -4.4447 | 2.4052 | 0.02875 | 0.91404 | 612.6959 | 0.73139 | 69.4403 | -7.9811 | 0.91295
2011-11-27 02:00 | -59.9945 | 0.35946 | 0.36276 | 1.0829 | 0.1917 | 2.0268 | -62.4229 | 202.4229 | 0.87985 | -1.6846 | -0.21679 | -7.7351 | 140 | 18000 | 0.031341 | -60.1106 | 3.0596 | 0.023803 | 1.0891 | 612.2797 | 0.72599 | 69.4357 | -7.844 | 0.91242
2011-11-27 02:30 | -33.165 | 0.28653 | 0.39049 | 0.90194 | 0.15801 | 1.9493 | -55.8137 | 195.8137 | 1.0308 | -1.5176 | -0.21445 | -8.347 | 140 | 18000 | 0.039795 | -33.0562 | 3.1664 | 0.034813 | 1.1536 | 614.2164 | 0.70008 | 69.4149 | -8.4515 | 0.91426
2011-11-27 03:00 | -6.2009 | 0.16605 | 0.37378 | 0.51687 | 0.15325 | 2.0962 | -54.7764 | 194.7764 | 1.1892 | -1.6844 | -0.24279 | -8.6339 | 140 | 18000 | -0.00026397 | -6.2309 | 2.3538 | 0.012891 | 0.84801 | 615.428 | 0.66155 | 69.4219 | -8.7324 | 0.91535
2011-11-27 03:30 | 14.2542 | 0.25921 | 0.45831 | 0.8793 | 0.13916 | 2.0043 | -61.8398 | 201.8398 | 0.87222 | -1.6294 | -0.2155 | -8.8646 | 140 | 18000 | -0.010155 | 14.1954 | 2.0972 | 0.012345 | 0.74019 | 616.205 | 0.64769 | 69.4203 | -8.9609 | 0.91613
2011-11-27 04:00 | -10.7371 | 0.26989 | 0.34686 | 0.83296 | 0.172 | 1.9575 | -52.8435 | 192.8435 | 1.1144 | -1.4705 | -0.20956 | -8.8733 | 140 | 18000 | -0.0038791 | -10.784 | 2.0243 | 0.011586 | 0.74808 | 615.9298 | 0.63148 | 69.4253 | -8.9671 | 0.91623
2011-11-27 04:30 | 11.8879 | 0.30394 | 0.69407 | 0.87568 | 0.16886 | 1.9288 | -67.9541 | 207.9541 | 0.66646 | -1.6458 | -0.20673 | -8.3285 | 140 | 18000 | -0.034503 | 11.7823 | 3.9544 | 0.017274 | 1.3503 | 614.1021 | 0.62139 | 69.4049 | -8.4213 | 0.91407
2011-11-27 05:00 | -61.8975 | 0.51832 | 0.83781 | 1.4318 | 0.22121 | 2.381 | -64.894 | 204.894 | 0.89323 | -1.9063 | -0.26351 | -9.8384 | 140 | 18000 | 0.048977 | -62.2079 | 3.4433 | 0.025478 | 1.1498 | 619.0092 | 0.63053 | 69.3996 | -9.9314 | 0.91924
2011-11-27 05:30 | 6.2354 | 0.17432 | 0.32141 | 0.5222 | 0.13688 | 2.018 | -62.0053 | 202.0053 | 0.93283 | -1.7548 | -0.24492 | -9.9919 | 140 | 18000 | 0.0017855 | 6.1342 | 2.3427 | 0.013886 | 0.87546 | 619.8358 | 0.5891 | 69.401 | -10.0788 | 0.9198
2011-11-27 06:00 | 28.246 | 0.20953 | 0.62512 | 0.59951 | 0.13597 | 1.6555 | -60.779 | 200.779 | 0.73971 | -1.3224 | -0.17382 | -9.8599 | 140 | 18000 | -0.0274 | 28.1384 | 2.8698 | 0.010868 | 1.0044 | 619.1313 | 0.57632 | 69.4048 | -9.9449 | 0.91939
2011-11-27 06:30 | 31.0474 | 0.2547 | 0.46435 | 0.7162 | 0.13932 | 1.3273 | -67.8075 | 207.8075 | 0.47022 | -1.1527 | -0.15404 | -9.7367 | 140 | 18000 | -0.038626 | 30.9248 | 3.5201 | 0.0097253 | 1.1686 | 618.2868 | 0.57652 | 69.3954 | -9.8216 | 0.91884
2011-11-27 07:00 | 20.4132 | 0.32716 | 0.59918 | 0.83594 | 0.15684 | 1.7051 | -67.9822 | 207.9822 | 0.60742 | -1.5021 | -0.19796 | -10.4943 | 140 | 18000 | -0.0014072 | 20.245 | 1.8036 | 0.011314 | 0.65392 | 621.0258 | 0.55471 | 69.4006 | -10.5758 | 0.92156
2011-11-27 07:30 | -10.2931 | 0.10713 | 0.22868 | 0.47582 | 0.12096 | 1.7071 | -42.3869 | 182.3869 | 1.227 | -1.1199 | -0.17745 | -11.6618 | 140 | 18000 | -0.0030525 | -10.3071 | 1.6576 | 0.011394 | 0.59852 | 624.9015 | 0.53878 | 69.4177 | -11.7402 | 0.92591
2011-11-27 08:00 | 13.9369 | 0.27276 | 0.43158 | 0.78151 | 0.16092 | 1.8666 | -56.8685 | 196.8685 | 0.98128 | -1.5035 | -0.21165 | -11.0664 | 140 | 18000 | -0.02717 | 13.8388 | 2.2028 | 0.010264 | 0.72292 | 622.6635 | 0.52988 | 69.4256 | -11.1439 | 0.92391
2011-11-27 08:30 | 9.0094 | 0.19111 | 0.64068 | 0.5039 | 0.12979 | 1.6094 | -57.0836 | 197.0836 | 0.80189 | -1.2388 | -0.17754 | -10.9045 | 140 | 18000 | -0.013505 | 8.9587 | 2.1638 | 0.0093406 | 0.75494 | 622.3357 | 0.52991 | 69.4251 | -10.982 | 0.92333
2011-11-27 09:00 | 18.7552 | 0.28705 | 0.4342 | 0.77391 | 0.1529 | 1.5801 | -62.5633 | 202.5633 | 0.68164 | -1.313 | -0.17439 | -11.8527 | 140 | 18000 | -0.029848 | 18.627 | 2.2945 | 0.011623 | 0.8036 | 625.4326 | 0.51871 | 69.4528 | -11.9281 | 0.92705
2011-11-27 09:30 | 0.34774 | 0.21463 | 0.38412 | 0.62019 | 0.13844 | 1.2034 | -35.8793 | 175.8793 | 0.83711 | -0.60551 | -0.085314 | -11.7142 | 140 | 18000 | -0.0021066 | 0.34629 | 2.3171 | 0.0079664 | 0.75698 | 625.1125 | 0.52121 | 69.4672 | -11.79 | 0.92675
2011-11-27 10:00 | 82.1546 | 0.3451 | 0.46462 | 0.92335 | 0.19722 | 1.088 | -3.889 | 143.889 | 0.52429 | -0.035642 | -0.0068511 | -9.4931 | 140 | 17791 | -0.089867 | 81.1795 | 3.6614 | 0.062307 | 0.99047 | 617.3272 | 0.60519 | 69.4525 | -9.5827 | 0.91874
2011-11-27 10:30 | 28.7548 | 0.10934 | 0.30332 | 0.31672 | 0.17344 | 0.80423 | 65.1051 | 74.8949 | 0.30701 | 0.66155 | 0.089157 | -9.489 | 140 | 17769 | 0.0059468 | 28.1534 | 1.331 | 0.043181 | 0.43493 | 617.0639 | 0.63514 | 69.4226 | -9.583 | 0.91833
2011-11-27 11:00 | 33.4454 | 0.17268 | 0.41962 | 0.47958 | 0.19247 | 0.84227 | 93.4601 | 46.5399 | -0.041526 | 0.68679 | 0.081078 | -7.8697 | 140 | 17956 | -0.011311 | 32.7005 | 2.31 | 0.055785 | 0.70593 | 611.6528 | 0.69568 | 69.3982 | -7.9739 | 0.9124
2011-11-27 11:30 | 46.0802 | 0.21307 | 0.42705 | 0.61812 | 0.21239 | 1.0105 | 88.8825 | 51.1175 | 0.017194 | 0.88145 | 0.11979 | -6.4488 | 140 | 17991 | 0.010707 | 45.1506 | 1.351 | 0.054689 | 0.48483 | 606.926 | 0.75798 | 69.3723 | -6.5637 | 0.90719
2011-11-27 12:00 | 71.392 | 0.11294 | 0.35284 | 0.51128 | 0.23217 | 0.83818 | 71.7266 | 68.2734 | 0.22144 | 0.67063 | 0.10218 | -5.051 | 140 | 17997 | -0.015781 | 70.321 | 2.213 | 0.059104 | 0.82499 | 602.7576 | 0.78699 | 69.3505 | -5.1718 | 0.90218
2011-11-27 12:30 | 50.9235 | 0.19516 | 0.46674 | 0.59721 | 0.23018 | 1.1278 | 105.0202 | 34.9798 | -0.26078 | 0.97186 | 0.14597 | -3.5019 | 140 | 18000 | -0.00082248 | 49.8248 | 1.9507 | 0.069507 | 0.68369 | 597.9749 | 0.77785 | 69.3134 | -3.6226 | 0.89651
2011-11-27 13:00 | 46.2383 | 0.19474 | 0.52243 | 0.58154 | 0.2313 | 0.95471 | 115.6477 | 24.3523 | -0.33071 | 0.68877 | 0.064681 | -1.882 | 140 | 18000 | -0.0013318 | 45.2316 | 2.0437 | 0.05948 | 0.65547 | 593.2924 | 0.81658 | 69.2637 | -2.0102 | 0.89052
2011-11-27 13:30 | 48.8505 | 0.19277 | 0.51246 | 0.5557 | 0.22055 | 1.0136 | 111.3192 | 28.6808 | -0.30757 | 0.7881 | 0.11742 | -0.66042 | 140 | 18000 | 0.029409 | 47.5647 | 2.0012 | 0.074777 | 0.67659 | 589.8294 | 0.8043 | 69.2083 | -0.78795 | 0.88581
2011-11-27 14:00 | 18.8533 | 0.31642 | 0.43461 | 0.93505 | 0.22497 | 0.94439 | -153.8734 | 293.8734 | -0.16735 | -0.082079 | -0.016658 | 0.55438 | 140 | 18000 | 0.10697 | 18.0974 | 2.3584 | 0.082238 | 0.62911 | 585.0781 | 0.82275 | 69.16 | 0.42267 | 0.88127
2011-11-27 14:30 | 72.7037 | 0.24767 | 0.45426 | 0.53147 | 0.231 | 1.8569 | -85.9686 | 225.9686 | 0.12639 | -1.7933 | -0.21426 | 1.1864 | 140 | 18000 | -0.0044706 | 71.0266 | 1.2534 | 0.10596 | 0.51521 | 582.5392 | 0.88579 | 69.1233 | 1.0439 | 0.87876
2011-11-27 15:00 | 53.7562 | 0.2326 | 0.34983 | 0.49085 | 0.21118 | 2.6423 | -72.7875 | 212.7875 | 0.77519 | -2.5023 | -0.33499 | 0.17754 | 140 | 18000 | -0.0065071 | 52.3448 | 1.7785 | 0.098887 | 0.66383 | 585.3247 | 0.84145 | 69.0996 | 0.043127 | 0.88171
2011-11-27 15:30 | 25.5336 | 0.21293 | 0.34823 | 0.41659 | 0.19819 | 2.7313 | -72.9321 | 212.9321 | 0.79635 | -2.5938 | -0.31616 | -0.53915 | 140 | 18000 | -0.0078855 | 24.2676 | 2.0886 | 0.084166 | 0.77106 | 587.195 | 0.9199 | 69.0819 | -0.68531 | 0.88379
2011-11-27 16:00 | -38.5596 | 0.25328 | 0.69203 | 0.58863 | 0.19037 | 3.256 | -72.3484 | 212.3484 | 0.96325 | -3.0271 | -0.3844 | -1.554 | 140 | 18000 | 0.024727 | -39.3038 | 2.1442 | 0.077308 | 0.82065 | 590.5403 | 0.81011 | 69.075 | -1.6816 | 0.88702
2011-11-27 16:30 | -48.4487 | 0.21265 | 0.29265 | 0.51292 | 0.18694 | 3.0026 | -72.5152 | 212.5152 | 0.89614 | -2.8448 | -0.34185 | -1.2662 | 140 | 18000 | 0.0096574 | -49.3307 | 2.425 | 0.098092 | 0.98309 | 589.7375 | 0.7363 | 69.0726 | -1.3825 | 0.88605
2011-11-27 17:00 | -74.0109 | 0.27917 | 0.40008 | 0.89335 | 0.23528 | 3.0828 | -66.6564 | 206.6564 | 1.1941 | -2.767 | -0.36715 | -1.5848 | 140 | 18000 | 0.023663 | -75.23 | 1.9796 | 0.083447 | 0.80232 | 590.7474 | 0.74559 | 69.087 | -1.7024 | 0.88728
2011-11-27 17:30 | -11.2009 | 0.22286 | 0.42647 | 0.75302 | 0.1648 | 2.1769 | -66.0253 | 206.0253 | 0.86491 | -1.9449 | -0.23455 | -0.82982 | 140 | 18000 | 0.003375 | -11.552 | 2.6258 | 0.094681 | 1.0876 | 588.8377 | 0.71827 | 69.1038 | -0.94336 | 0.88503
2011-11-27 18:00 | -83.3137 | 0.21767 | 0.41719 | 0.6081 | 0.16577 | 3.0818 | -69.2387 | 209.2387 | 1.0763 | -2.8391 | -0.34129 | -1.8342 | 140 | 18000 | 0.035164 | -83.9346 | 3.5671 | 0.087225 | 1.3853 | 591.6686 | 0.72348 | 69.1141 | -1.9479 | 0.88844
2011-11-27 18:30 | -39.7883 | 0.13387 | 0.29918 | 0.35277 | 0.14286 | 3.2981 | -71.4749 | 211.4749 | 1.0425 | -3.1111 | -0.36564 | -2.0496 | 140 | 18000 | 0.0040918 | -40.2241 | 2.7676 | 0.07146 | 1.1578 | 592.4793 | 0.67117 | 69.1361 | -2.1554 | 0.88944
2011-11-27 19:00 | -53.3571 | 0.21494 | 0.33523 | 0.53559 | 0.1988 | 3.2907 | -70.896 | 210.896 | 1.0702 | -3.0898 | -0.34112 | -3.2059 | 140 | 18000 | 0.014982 | -53.8284 | 2.7183 | 0.058031 | 1.0652 | 595.9404 | 0.70246 | 69.161 | -3.3152 | 0.89357
2011-11-27 19:30 | -51.0838 | 0.24723 | 0.46064 | 0.67341 | 0.19573 | 3.3008 | -60.3817 | 200.3817 | 1.606 | -2.825 | -0.36089 | -4.3545 | 140 | 18000 | 0.0091451 | -51.5903 | 2.5372 | 0.048108 | 0.97406 | 599.6622 | 0.70795 | 69.1895 | -4.4636 | 0.89775
2011-11-27 20:00 | 0.78627 | 0.26508 | 0.37213 | 0.75808 | 0.1821 | 3.2768 | -68.6479 | 208.6479 | 1.1837 | -3.0279 | -0.38435 | -3.5088 | 140 | 18000 | -0.020225 | 0.74906 | 3.0992 | 0.063836 | 1.2189 | 597.1409 | 0.68233 | 69.206 | -3.6145 | 0.89515
2011-11-27 20:30 | 26.1383 | 0.22258 | 0.43161 | 0.56661 | 0.15182 | 2.355 | -74.0751 | 214.0751 | 0.63854 | -2.238 | -0.24805 | -3.2877 | 140 | 18000 | -0.013392 | 26.2551 | 3.2893 | 0.060119 | 1.3234 | 596.7208 | 0.67554 | 69.2238 | -3.3924 | 0.89465
2011-11-27 21:00 | 8.0867 | 0.20745 | 0.3881 | 0.63688 | 0.16198 | 2.0071 | -74.0232 | 214.0232 | 0.54359 | -1.8986 | -0.19221 | -3.1572 | 140 | 18000 | -0.025353 | 8.0322 | 4.3838 | 0.07168 | 1.7346 | 596.5544 | 0.64467 | 69.2475 | -3.2574 | 0.89453
2011-11-27 21:30 | 8.8846 | 0.23234 | 0.47293 | 0.72935 | 0.15201 | 2.6535 | -74.9489 | 214.9489 | 0.67688 | -2.5172 | -0.2977 | -4.2736 | 140 | 18000 | 0.0030847 | 8.9066 | 3.3767 | 0.056637 | 1.3665 | 600.124 | 0.68688 | 69.281 | -4.3795 | 0.89867
2011-11-27 22:00 | 57.3642 | 0.26383 | 0.57502 | 0.63625 | 0.1497 | 2.9092 | -71.8399 | 211.8399 | 0.89374 | -2.7247 | -0.32375 | -5.1763 | 140 | 18000 | -0.060182 | 57.4616 | 4.7481 | 0.0546 | 1.7606 | 603.1456 | 0.6814 | 69.3017 | -5.2804 | 0.90197
2011-11-27 22:30 | 28.5037 | 0.30901 | 0.46491 | 0.87135 | 0.21185 | 2.4199 | -61.8645 | 201.8645 | 1.1012 | -2.0592 | -0.26972 | -5.8053 | 140 | 18000 | -0.04647 | 28.2675 | 3.1265 | 0.03335 | 1.1603 | 605.2753 | 0.67042 | 69.3132 | -5.9072 | 0.90424
2011-11-27 23:00 | -24.9698 | 0.17607 | 0.39541 | 0.52366 | 0.1773 | 2.6023 | -64.3576 | 204.3576 | 1.1087 | -2.3096 | -0.31171 | -6.254 | 140 | 18000 | -0.0044983 | -25.1764 | 3.1132 | 0.033945 | 1.2021 | 606.6511 | 0.66518 | 69.3259 | -6.3548 | 0.90593
2011-11-27 23:30 | 22.1663 | 0.28293 | 0.32909 | 0.86014 | 0.17494 | 2.5926 | -62.9198 | 202.9198 | 1.1637 | -2.276 | -0.31407 | -7.1515 | 140 | 18000 | -0.038457 | 22.0452 | 3.1215 | 0.025461 | 1.1502 | 609.666 | 0.65212 | 69.3384 | -7.2497 | 0.90915
2011-11-28 | -27.4487 | 0.29286 | 0.56337 | 0.81793 | 0.19716 | 2.2011 | -61.6043 | 201.6043 | 0.99776 | -1.8456 | -0.21938 | -7.3002 | 140 | 18000 | -0.0010612 | -27.676 | 2.6051 | 0.027014 | 1.0281 | 610.0826 | 0.64231 | 69.3394 | -7.3969 | 0.90968
2011-11-28 00:30 | 5.8259 | 0.22337 | 0.62363 | 0.55027 | 0.16124 | 1.8869 | -62.7792 | 202.7792 | 0.81746 | -1.5892 | -0.18713 | -7.9931 | 140 | 18000 | -0.021355 | 5.6626 | 4.1572 | 0.027756 | 1.5229 | 612.2518 | 0.63398 | 69.3335 | -8.0881 | 0.91198
2011-11-28 01:00 | 14.6751 | 0.23007 | 0.64668 | 0.74595 | 0.16053 | 1.8626 | -57.5745 | 197.5745 | 0.89807 | -1.4137 | -0.17585 | -7.9818 | 140 | 18000 | -0.025674 | 14.6923 | 3.0408 | 0.020439 | 1.1098 | 612.253 | 0.60572 | 69.323 | -8.0728 | 0.9118
2011-11-28 01:30 | 54.216 | 0.28889 | 0.49197 | 0.94013 | 0.14548 | 1.9854 | -56.7227 | 196.7227 | 0.98572 | -1.5019 | -0.21367 | -8.4839 | 140 | 18000 | -0.042656 | 54.1142 | 3.3161 | 0.017632 | 1.2044 | 614.2895 | 0.58609 | 69.3125 | -8.571 | 0.91339
2011-11-28 02:00 | -4.546 | 0.26038 | 0.48893 | 0.69621 | 0.18894 | 2.4628 | -67.6747 | 207.6747 | 0.91605 | -2.2308 | -0.29069 | -9.1392 | 140 | 18000 | -0.0026525 | -4.7461 | 2.8594 | 0.021843 | 1.0734 | 615.8971 | 0.5715 | 69.3007 | -9.2241 | 0.91551
2011-11-28 02:30 | -6.1504 | 0.20874 | 0.47532 | 0.49692 | 0.15597 | 2.6186 | -66.8637 | 206.8637 | 1.0144 | -2.374 | -0.30963 | -9.5932 | 140 | 18000 | -0.0079413 | -6.3063 | 3.0757 | 0.019114 | 1.0901 | 616.9529 | 0.56666 | 69.2798 | -9.6771 | 0.91681
2011-11-28 03:00 | 25.0342 | 0.22139 | 0.46851 | 0.62321 | 0.13262 | 1.9426 | -70.4859 | 210.4859 | 0.63239 | -1.7844 | -0.21388 | -9.2336 | 140 | 18000 | -0.0046624 | 25.0566 | 2.1655 | 0.011714 | 0.82869 | 616.2425 | 0.54719 | 69.2718 | -9.3149 | 0.91546
2011-11-28 03:30 | -19.0401 | 0.31841 | 0.36575 | 0.95781 | 0.17452 | 2.0316 | -54.9855 | 194.9855 | 1.0979 | -1.5671 | -0.20591 | -10.2705 | 140 | 18000 | 0.0067992 | -19.0704 | 2.5439 | 0.013916 | 0.9375 | 619.1218 | 0.54714 | 69.2692 | -10.3511 | 0.91903
2011-11-28 04:00 | -14.7409 | 0.17943 | 0.25478 | 0.5373 | 0.15216 | 2.6472 | -65.7578 | 205.7578 | 1.0791 | -2.3965 | -0.31625 | -11.1406 | 140 | 18000 | -0.0067764 | -14.8052 | 2.4277 | 0.010388 | 0.88616 | 622.0914 | 0.52309 | 69.2767 | -11.2172 | 0.92219
2011-11-28 04:30 | 1.7916 | 0.35483 | 0.52421 | 1.0073 | 0.17894 | 1.4707 | -43.2771 | 183.2771 | 0.87668 | -0.82548 | -0.12095 | -10.7184 | 140 | 18000 | -0.0024432 | 1.7213 | 2.1458 | 0.00622 | 0.75105 | 620.5707 | 0.53581 | 69.2504 | -10.797 | 0.92035
2011-11-28 05:00 | 21.6068 | 0.27082 | 0.47213 | 0.76879 | 0.15837 | 1.5696 | -51.2219 | 191.2219 | 0.92088 | -1.1462 | -0.17258 | -11.0379 | 140 | 18000 | -0.020857 | 21.5219 | 2.6167 | 0.0082606 | 0.88604 | 621.4509 | 0.51565 | 69.2244 | -11.1133 | 0.92113
2011-11-28 05:30 | -45.561 | 0.38299 | 0.39618 | 1.0656 | 0.19966 | 2.0959 | -66.6399 | 206.6399 | 0.76572 | -1.7729 | -0.24264 | -11.054 | 140 | 18000 | 0.019692 | -45.6689 | 2.1806 | 0.0098251 | 0.77815 | 621.17 | 0.51143 | 69.2075 | -11.129 | 0.92096
2011-11-28 06:00 | -8.916 | 0.28556 | 0.3143 | 0.79877 | 0.16242 | 2.2157 | -65.2853 | 205.2853 | 0.91457 | -1.9871 | -0.27238 | -11.6112 | 140 | 18000 | 0.02581 | -8.9198 | 1.984 | 0.0064356 | 0.67312 | 623.0273 | 0.49418 | 69.1997 | -11.6834 | 0.92282
2011-11-28 06:30 | 13.6496 | 0.37674 | 0.71354 | 0.98881 | 0.18998 | 1.3558 | -59.9625 | 199.9625 | 0.48243 | -0.83432 | -0.12238 | -11.4929 | 140 | 18000 | -0.031264 | 13.547 | 1.8874 | 0.019127 | 0.64765 | 622.1547 | 0.515 | 69.192 | -11.5681 | 0.9223
2011-11-28 07:00 | 30.2081 | 0.36145 | 0.73318 | 0.91138 | 0.15689 | 1.4029 | -52.5665 | 192.5665 | 0.63232 | -0.82604 | -0.11696 | -11.2372 | 140 | 18000 | -0.047077 | 30.2738 | 2.79 | 0.039315 | 0.87279 | 621.7155 | 0.54626 | 69.2139 | -11.3172 | 0.92169
2011-11-28 07:30 | -60.8833 | 0.40185 | 0.77103 | 1.0684 | 0.16656 | 1.4065 | -69.6981 | 209.6981 | 0.35534 | -0.96051 | -0.13222 | -11.2499 | 140 | 18000 | 0.03887 | -60.8468 | 2.8999 | 0.02935 | 0.96555 | 621.8243 | 0.57471 | 69.1987 | -11.3341 | 0.92153
2011-11-28 08:00 | 2.1608 | 0.16289 | 0.58827 | 0.47897 | 0.13418 | 1.6406 | -52.8481 | 192.8481 | 0.92502 | -1.2208 | -0.18704 | -11.8049 | 140 | 18000 | -0.0015014 | 2.1202 | 1.8727 | 0.016075 | 0.63228 | 623.8826 | 0.55134 | 69.2004 | -11.8853 | 0.92351
2011-11-28 08:30 | -12.6575 | 0.2473 | 0.53222 | 0.68506 | 0.1429 | 1.3483 | -64.6391 | 204.6391 | 0.48776 | -1.029 | -0.14294 | -10.9537 | 140 | 18000 | 0.010143 | -12.7087 | 2.2093 | 0.021004 | 0.69613 | 620.6581 | 0.5636 | 69.1941 | -11.0363 | 0.92043
2011-11-28 09:00 | 17.2681 | 0.2792 | 0.42297 | 0.82485 | 0.15496 | 1.5725 | -48.5815 | 188.5815 | 0.92679 | -1.0506 | -0.15493 | -11.0367 | 140 | 18000 | 0.0022023 | 17.1392 | 3.4331 | 0.039438 | 0.96262 | 621.1011 | 0.56425 | 69.1912 | -11.1193 | 0.92068
2011-11-28 09:30 | 10.7923 | 0.21605 | 0.88626 | 0.4465 | 0.12562 | 0.98209 | 16.7001 | 123.3 | 0.49107 | 0.14733 | -0.012979 | -10.8131 | 140 | 18000 | -0.017844 | 10.7247 | 1.8892 | 0.024493 | 0.46796 | 620.4409 | 0.58429 | 69.1924 | -10.8989 | 0.91991
2011-11-28 10:00 | -51.4953 | 0.39856 | 0.88997 | 1.0232 | 0.21762 | 1.3497 | 10.6968 | 129.3032 | 0.54316 | 0.1026 | -0.028449 | -9.5974 | 140 | 17792 | 0.05888 | -52.4836 | 4.3076 | 0.053533 | 1.1663 | 615.7343 | 0.62565 | 69.1853 | -9.6902 | 0.91557
2011-11-28 10:30 | 55.7363 | 0.23792 | 0.52569 | 0.64961 | 0.17836 | 0.7855 | 31.092 | 108.908 | 0.23939 | 0.14436 | -0.0085263 | -9.0379 | 140 | 17413 | -0.018414 | 55.2333 | 2.8666 | 0.041227 | 0.92108 | 613.6675 | 0.66244 | 69.1639 | -9.137 | 0.91334
2011-11-28 11:00 | 1.7545 | 0.264 | 0.42908 | 0.75018 | 0.20381 | 0.75386 | 58.8092 | 81.1908 | 0.19558 | 0.32306 | 0.020752 | -7.4643 | 140 | 17472 | 0.052023 | 1.373 | 3.3207 | 0.055224 | 0.94469 | 608.5998 | 0.70621 | 69.1264 | -7.5709 | 0.90744
2011-11-28 11:30 | 45.0506 | 0.20144 | 0.50047 | 0.69359 | 0.22759 | 1.1118 | 102.8482 | 37.1518 | -0.20811 | 0.91245 | 0.13255 | -6.1691 | 140 | 17885 | 0.0084754 | 43.6149 | 2.2996 | 0.071631 | 0.73937 | 604.2133 | 0.80754 | 69.0655 | -6.2921 | 0.90223
2011-11-28 12:00 | 62.9221 | 0.18905 | 0.49692 | 0.59986 | 0.22077 | 0.96952 | 103.426 | 36.5739 | -0.17467 | 0.73173 | 0.097 | -4.6726 | 140 | 18000 | -0.0058827 | 61.8727 | 2.0147 | 0.061801 | 0.75372 | 599.3474 | 0.81117 | 69.0158 | -4.7977 | 0.89655
2011-11-28 12:30 | 52.0326 | 0.20427 | 0.51789 | 0.57734 | 0.23639 | 0.94216 | 110.5327 | 29.4673 | -0.25673 | 0.68547 | 0.074487 | -3.1982 | 140 | 17995 | 0.0035756 | 50.8425 | 2.3697 | 0.067302 | 0.74023 | 594.718 | 0.84054 | 68.9622 | -3.3293 | 0.89096
2011-11-28 13:00 | 27.0399 | 0.24743 | 0.56088 | 0.72241 | 0.20983 | 1.2412 | 108.6772 | 31.3227 | -0.33789 | 0.99955 | 0.13579 | -2.1497 | 140 | 17997 | 0.02131 | 25.9993 | 1.4668 | 0.074124 | 0.53131 | 591.34 | 0.82076 | 68.9088 | -2.2789 | 0.88683
2011-11-28 13:30 | 23.3645 | 0.24391 | 0.44232 | 0.68625 | 0.19019 | 0.7946 | 111.9781 | 28.0219 | -0.19405 | 0.48081 | 0.054944 | -1.1089 | 140 | 18000 | 0.018496 | 22.4894 | 1.7154 | 0.071523 | 0.54198 | 587.8127 | 0.86194 | 68.8594 | -1.2459 | 0.8828
2011-11-28 14:00 | 28.664 | 0.25359 | 0.42675 | 0.62952 | 0.21429 | 0.9594 | 81.6901 | 58.3099 | 0.11046 | 0.75624 | 0.072295 | -0.23482 | 140 | 18000 | 0.049277 | 27.7422 | 1.2111 | 0.055887 | 0.42633 | 585.4697 | 0.92103 | 68.7971 | -0.38205 | 0.87917
2011-11-28 14:30 | 16.8997 | 0.23199 | 0.48444 | 0.61664 | 0.19414 | 0.84555 | 144.3124 | 355.6876 | -0.44763 | 0.32151 | 0.026737 | 0.47268 | 140 | 18000 | 0.026635 | 15.9293 | 1.5509 | 0.07116 | 0.4963 | 583.2723 | 0.93326 | 68.7634 | 0.32265 | 0.87646
2011-11-28 15:00 | 21.5322 | 0.20453 | 0.4552 | 0.52097 | 0.16631 | 0.63099 | -135.9557 | 275.9557 | -0.18101 | -0.17507 | -0.031895 | 1.4294 | 140 | 18000 | 0.026388 | 21.1171 | 1.1708 | 0.056319 | 0.3629 | 580.6875 | 0.97058 | 68.737 | 1.2721 | 0.87307
2011-11-28 15:30 | 5.2239 | 0.21342 | 0.37437 | 0.62424 | 0.15028 | 0.92104 | 107.5669 | 32.4331 | -0.20947 | 0.66167 | 0.091386 | 1.4785 | 140 | 18000 | 0.01979 | 4.6295 | 1.21 | 0.065575 | 0.14197 | 582.0142 | 0.97835 | 68.723 | 1.3198 | 0.87274
2011-11-28 16:00 | 8.9273 | 0.14867 | 0.56086 | 0.39831 | 0.14684 | 0.70744 | 133.5272 | 6.4728 | -0.3415 | 0.35953 | 0.032384 | 1.7844 | 140 | 18000 | 0.0081353 | 8.1301 | 0.54725 | 0.07177 | 0.21545 | 581.6748 | 1.0016 | 68.7252 | 1.6217 | 0.87179
2011-11-28 16:30 | 3.1825 | 0.14407 | 0.70151 | 0.44525 | 0.14058 | 0.91517 | 157.399 | 342.601 | -0.70645 | 0.29408 | 0.028483 | 1.5139 | 140 | 18000 | 0.0053723 | 2.7549 | 0.92494 | 0.065576 | 0.23422 | 582.7283 | 1.0333 | 68.7349 | 1.3464 | 0.87277
2011-11-28 17:00 | -6.28 | 0.10648 | 0.433 | 0.42254 | 0.11616 | 0.6932 | 160.3162 | 339.6838 | -0.43584 | 0.15591 | -0.0013637 | 0.63782 | 140 | 18000 | 0.010977 | -6.5297 | 1.0719 | 0.064765 | 0.33673 | 585.2408 | 1.0447 | 68.7668 | 0.46944 | 0.87597
2011-11-28 17:30 | 21.1152 | 0.31715 | 0.68211 | 0.86854 | 0.14951 | 1.0906 | -89.9993 | 229.9993 | 6.2039e-06 | -0.54776 | -0.070538 | -0.59301 | 140 | 18000 | -0.053237 | 22.5171 | 1.2936 | 0.12829 | 0.37483 | 589.0872 | 1.1527 | 68.8003 | -0.77673 | 0.88034
2011-11-28 18:00 | -8.8506 | 0.23361 | 1.0617 | 0.64106 | 0.19005 | 1.3637 | -179.5835 | 319.5834 | -1.0383 | -0.0075482 | -0.022077 | -1.3046 | 140 | 18000 | 0.01323 | -8.6371 | 1.3783 | 0.082016 | 0.34696 | 591.8464 | 1.1183 | 68.8653 | -1.4819 | 0.88348
2011-11-28 18:30 | 3.6569 | 0.31931 | 0.77144 | 0.93184 | 0.17522 | 1.5663 | -70.167 | 210.167 | 0.40173 | -1.1138 | -0.17241 | -1.7386 | 140 | 18000 | -0.0092414 | 3.7124 | 1.2896 | 0.090697 | 0.51196 | 593.9606 | 1.128 | 68.9636 | -1.9166 | 0.88616
2011-11-28 19:00 | -9.9755 | 0.10686 | 0.56217 | 0.36704 | 0.11475 | 1.1181 | -97.7545 | 237.7545 | -0.12968 | -0.95227 | -0.11826 | -1.434 | 140 | 18000 | 0.015089 | -10.1681 | 1.68 | 0.10083 | 0.60957 | 593.0374 | 1.1539 | 69.0199 | -1.6163 | 0.88589
2011-11-28 19:30 | -64.8844 | 0.50431 | 0.63109 | 1.2973 | 0.24573 | 1.771 | -26.1015 | 166.1015 | 1.0614 | -0.52002 | -0.097985 | -2.0274 | 140 | 18000 | 0.10915 | -65.0523 | 1.7025 | 0.058893 | 0.52061 | 595.506 | 1.1731 | 69.0771 | -2.212 | 0.88856
2011-11-28 20:00 | 7.8913 | 0.47521 | 0.89761 | 1.3611 | 0.22112 | 1.8053 | -94.9652 | 234.9652 | -0.10953 | -1.2607 | -0.15911 | -2.9205 | 140 | 18000 | -0.026486 | 8.0369 | 1.4873 | 0.059263 | 0.49046 | 599.2682 | 1.1963 | 69.1681 | -3.1069 | 0.89267
2011-11-28 20:30 | -28.3479 | 0.21925 | 0.65814 | 0.61327 | 0.16185 | 2.9323 | -71.6321 | 211.6321 | 0.88979 | -2.6798 | -0.33191 | -4.3745 | 140 | 18000 | 0.011713 | -28.8118 | 2.1304 | 0.071315 | 0.83375 | 602.9445 | 1.0589 | 69.2292 | -4.538 | 0.8983
2011-11-28 21:00 | -34.2073 | 0.22489 | 0.50745 | 0.56848 | 0.18849 | 2.7403 | -103.4096 | 243.4096 | -0.62411 | -2.6178 | -0.30016 | -3.894 | 140 | 18000 | -0.00013112 | -34.4795 | 2.1257 | 0.043769 | 0.85738 | 601.4913 | 0.9731 | 69.2906 | -4.0444 | 0.8975
2011-11-28 21:30 | -1.0224 | 0.13039 | 0.77386 | 0.38218 | 0.1728 | 2.4517 | -83.04 | 223.04 | 0.2823 | -2.3125 | -0.26463 | -5.0605 | 140 | 18000 | -0.0019507 | -1.1843 | 2.765 | 0.032937 | 1.0144 | 605.4139 | 0.93598 | 69.3522 | -5.2037 | 0.90221
2011-11-28 22:00 | -42.464 | 0.22817 | 0.47037 | 0.54562 | 0.21153 | 2.7266 | -111.3969 | 251.3969 | -0.98131 | -2.5044 | -0.3001 | -4.5077 | 140 | 18000 | 0.0067089 | -42.7144 | 2.0316 | 0.033978 | 0.80855 | 604.3741 | 0.95518 | 69.3996 | -4.6546 | 0.90097
2011-11-28 22:30 | -13.9776 | 0.20493 | 0.53546 | 0.5292 | 0.20448 | 2.8314 | -101.7944 | 241.7944 | -0.56642 | -2.7126 | -0.31047 | -5.2547 | 140 | 18000 | 0.0033448 | -14.1438 | 2.0209 | 0.038373 | 0.79593 | 606.8617 | 0.91772 | 69.435 | -5.3949 | 0.90395
2011-11-28 23:00 | -39.0918 | 0.20732 | 0.94349 | 0.64985 | 0.21268 | 2.7319 | -65.6362 | 205.6362 | 1.047 | -2.3121 | -0.30138 | -6.2223 | 140 | 18000 | 0.010549 | -39.1469 | 2.8109 | 0.032803 | 1.0878 | 609.5475 | 0.84394 | 69.4598 | -6.351 | 0.90756
2011-11-28 23:30 | 30.8945 | 0.28175 | 0.92135 | 0.91037 | 0.21508 | 2.3982 | -58.3894 | 198.3894 | 1.1209 | -1.8213 | -0.25852 | -6.2064 | 140 | 18000 | -0.030758 | 30.8324 | 3.1426 | 0.024071 | 1.1682 | 609.4737 | 0.7879 | 69.4764 | -6.3257 | 0.90772
2011-11-29 | -2.8628 | 0.33153 | 0.89018 | 1.0402 | 0.2291 | 3.0328 | -56.9775 | 196.9775 | 1.5055 | -2.3163 | -0.34227 | -7.5005 | 140 | 18000 | -0.038511 | -3.1331 | 2.7669 | 0.021133 | 0.9781 | 613.2381 | 0.77571 | 69.492 | -7.6167 | 0.91235
2011-11-29 00:30 | 29.6183 | 0.50384 | 0.73267 | 1.3848 | 0.2304 | 2.7798 | -82.6188 | 222.6188 | 0.32766 | -2.5294 | -0.31707 | -7.5183 | 140 | 18000 | -0.069375 | 29.5447 | 2.8212 | 0.022557 | 0.98766 | 612.8994 | 0.73839 | 69.5026 | -7.6293 | 0.91256
2011-11-29 01:00 | 47.1252 | 0.33216 | 0.93498 | 0.71112 | 0.1781 | 2.0545 | -51.373 | 191.373 | 1.1846 | -1.4824 | -0.21336 | -8.483 | 140 | 18000 | -0.047753 | 46.7927 | 3.1316 | 0.022984 | 1.0892 | 616.2529 | 0.71209 | 69.5305 | -8.589 | 0.91625
2011-11-29 01:30 | -0.951 | 0.19492 | 0.50018 | 0.60759 | 0.15807 | 2.0238 | -40.6064 | 180.6064 | 1.4936 | -1.2804 | -0.2147 | -9.0336 | 140 | 18000 | -0.0039794 | -0.94302 | 2.6985 | 0.012492 | 0.97941 | 617.7857 | 0.66121 | 69.5436 | -9.1317 | 0.91834
2011-11-29 02:00 | -35.9373 | 0.27418 | 0.50245 | 0.82446 | 0.18131 | 2.2579 | -45.367 | 185.367 | 1.4964 | -1.5157 | -0.22552 | -9.6358 | 140 | 18000 | 0.026343 | -35.9294 | 3.4423 | 0.018436 | 1.2144 | 619.6286 | 0.64231 | 69.5389 | -9.7307 | 0.92038
2011-11-29 02:30 | -3.999 | 0.21409 | 0.36392 | 0.66438 | 0.17068 | 2.164 | -38.3347 | 178.3347 | 1.6425 | -1.2988 | -0.21047 | -9.2548 | 140 | 18000 | -0.0016347 | -4.0414 | 1.5602 | 0.0072511 | 0.58573 | 618.652 | 0.66868 | 69.5436 | -9.3538 | 0.91911
2011-11-29 03:00 | 7.2172 | 0.20226 | 0.62654 | 0.55583 | 0.16853 | 1.7686 | -48.8494 | 188.8494 | 1.1037 | -1.263 | -0.17423 | -9.543 | 140 | 18000 | 0.0045375 | 7.1591 | 2.5458 | 0.013009 | 0.9316 | 619.5172 | 0.63623 | 69.5686 | -9.6369 | 0.92045
2011-11-29 03:30 | -6.3502 | 0.14978 | 0.34869 | 0.5506 | 0.13896 | 1.9754 | -62.1988 | 202.1988 | 0.89758 | -1.7023 | -0.23587 | -10.0978 | 140 | 18000 | 0.00027477 | -6.3757 | 2.2556 | 0.010373 | 0.81735 | 621.7008 | 0.62419 | 69.5862 | -10.1895 | 0.92263
2011-11-29 04:00 | 5.5422 | 0.30941 | 0.44867 | 0.89315 | 0.19753 | 1.6928 | -49.3918 | 189.3918 | 1.0113 | -1.1796 | -0.15909 | -10.6317 | 140 | 18000 | -0.01855 | 5.3891 | 1.9678 | 0.016898 | 0.68591 | 623.4898 | 0.62906 | 69.5897 | -10.7238 | 0.92455
2011-11-29 04:30 | 1.4104 | 0.2396 | 0.48464 | 0.77165 | 0.18562 | 1.5022 | -41.2585 | 181.2585 | 0.98477 | -0.86388 | -0.13566 | -10.4646 | 140 | 18000 | -0.022608 | 1.3308 | 1.6628 | 0.01105 | 0.55715 | 622.8102 | 0.63103 | 69.5901 | -10.557 | 0.92396
2011-11-29 05:00 | -2.3016 | 0.18353 | 0.4705 | 0.63484 | 0.13242 | 1.8584 | -50.2512 | 190.2512 | 1.1189 | -1.3453 | -0.20212 | -10.9426 | 140 | 18000 | -0.0048391 | -2.3516 | 1.6966 | 0.011241 | 0.60987 | 624.494 | 0.60686 | 69.5996 | -11.0312 | 0.92578
2011-11-29 05:30 | 18.5133 | 0.1808 | 0.37937 | 0.58704 | 0.13758 | 1.9277 | -61.4452 | 201.4452 | 0.90391 | -1.661 | -0.22598 | -11.3205 | 140 | 18000 | -0.013242 | 18.4067 | 2.7028 | 0.019917 | 0.95044 | 625.6627 | 0.58037 | 69.6114 | -11.405 | 0.92727
2011-11-29 06:00 | -15.2002 | 0.20653 | 0.26623 | 0.66773 | 0.15219 | 2.0761 | -57.6053 | 197.6053 | 1.0848 | -1.7097 | -0.25641 | -12.0663 | 140 | 18000 | 0.0062288 | -15.2129 | 1.8173 | 0.015557 | 0.6738 | 627.6736 | 0.5563 | 69.6298 | -12.1469 | 0.93017
2011-11-29 06:30 | -7.9075 | 0.16346 | 0.30698 | 0.54851 | 0.14055 | 2.0549 | -49.1785 | 189.1785 | 1.3061 | -1.512 | -0.22231 | -11.9839 | 140 | 18000 | 0.0063199 | -7.9379 | 1.6631 | 0.014001 | 0.59922 | 627.3713 | 0.55386 | 69.6505 | -12.0641 | 0.93015
2011-11-29 07:00 | -6.5179 | 0.15727 | 0.3888 | 0.56459 | 0.1561 | 1.9701 | -45.3782 | 185.3782 | 1.3337 | -1.3514 | -0.20945 | -11.8757 | 140 | 18000 | -0.0046385 | -6.5455 | 1.678 | 0.012775 | 0.59535 | 627.0205 | 0.54738 | 69.6598 | -11.955 | 0.92989
2011-11-29 07:30 | 4.8031 | 0.21507 | 0.35066 | 0.67482 | 0.15074 | 1.4657 | -36.0486 | 176.0486 | 1.0984 | -0.79949 | -0.13194 | -12.3942 | 140 | 18000 | -0.018002 | 4.7186 | 2.5853 | 0.018907 | 0.79076 | 628.9756 | 0.54339 | 69.6967 | -12.4726 | 0.93224
2011-11-29 08:00 | 9.3709 | 0.18678 | 0.40199 | 0.60085 | 0.15683 | 1.8772 | -41.9242 | 181.9242 | 1.337 | -1.2006 | -0.19838 | -12.614 | 140 | 18000 | -0.006991 | 9.3164 | 2.7358 | 0.016935 | 0.92274 | 629.9641 | 0.5131 | 69.7376 | -12.6877 | 0.93357
2011-11-29 08:30 | -13.8862 | 0.35737 | 0.69432 | 0.95619 | 0.19927 | 1.6682 | -41.6821 | 181.6821 | 0.99689 | -0.88764 | -0.13938 | -12.6591 | 140 | 18000 | -0.02758 | -13.9916 | 3.6187 | 0.015838 | 1.0804 | 629.777 | 0.51392 | 69.7587 | -12.733 | 0.93402
2011-11-29 09:00 | -33.5717 | 0.19292 | 0.58329 | 0.55352 | 0.14599 | 1.1631 | -31.7177 | 171.7177 | 0.80649 | -0.49844 | -0.089553 | -12.3837 | 140 | 18000 | 0.041273 | -33.5353 | 2.8233 | 0.0081198 | 0.77825 | 629.357 | 0.51089 | 69.7967 | -12.4572 | 0.93354
2011-11-29 09:30 | -43.8097 | 0.31961 | 0.95255 | 0.84335 | 0.18008 | 1.4252 | -76.6054 | 216.6053 | 0.20754 | -0.87152 | -0.13451 | -11.6544 | 140 | 18000 | 0.019663 | -43.8865 | 2.0233 | 0.0087916 | 0.68962 | 626.5195 | 0.5221 | 69.8018 | -11.73 | 0.931
2011-11-29 10:00 | -20.9325 | 0.26554 | 0.69762 | 0.61897 | 0.20873 | 1.2241 | -17.8474 | 157.8474 | 0.95256 | -0.3067 | -0.08012 | -11.4355 | 140 | 17507 | 0.054126 | -21.11 | 4.1756 | 0.047675 | 1.1607 | 625.4083 | 0.56854 | 69.8083 | -11.518 | 0.93031
2011-11-29 10:30 | 1.0458 | 0.18978 | 0.33981 | 0.51603 | 0.18308 | 0.70044 | 66.6687 | 73.3314 | 0.22523 | 0.5222 | 0.070579 | -9.8852 | 140 | 17383 | 0.029882 | 0.41272 | 2.7138 | 0.046637 | 0.85927 | 620.0265 | 0.62943 | 69.7801 | -9.9776 | 0.92445
2011-11-29 11:00 | -6.518 | 0.20244 | 0.41383 | 0.57894 | 0.19234 | 0.92485 | 99.5149 | 40.4851 | -0.12969 | 0.77377 | 0.08739 | -9.0261 | 140 | 17775 | 0.040261 | -7.0981 | 2.4048 | 0.045752 | 0.71783 | 617.1987 | 0.67941 | 69.7752 | -9.1263 | 0.92137
2011-11-29 11:30 | 34.0491 | 0.25242 | 0.46297 | 0.77423 | 0.2363 | 0.77941 | -77.4638 | 217.4638 | 0.038163 | -0.17163 | -0.029038 | -7.0732 | 140 | 17876 | 0.024499 | 33.1422 | 2.4141 | 0.054604 | 0.72618 | 610.1489 | 0.70567 | 69.7737 | -7.1792 | 0.91459
2011-11-29 12:00 | 49.7662 | 0.27761 | 0.48341 | 0.7261 | 0.24701 | 1.098 | 102.3695 | 37.6305 | -0.19605 | 0.89393 | 0.10995 | -5.8536 | 140 | 17975 | 0.017068 | 48.6382 | 1.8069 | 0.0634 | 0.61927 | 607.0125 | 0.74273 | 69.7405 | -5.9658 | 0.90998
2011-11-29 12:30 | 54.6502 | 0.2947 | 0.64409 | 0.73879 | 0.26036 | 1.1317 | 93.5028 | 46.4972 | -0.050943 | 0.83224 | 0.094519 | -4.4668 | 140 | 18000 | 0.022252 | 53.59 | 2.461 | 0.055132 | 0.82552 | 602.9123 | 0.75109 | 69.7079 | -4.5816 | 0.90486
2011-11-29 13:00 | 55.6654 | 0.38187 | 0.88915 | 1.054 | 0.31424 | 2.0672 | 106.484 | 33.516 | -0.50444 | 1.7047 | 0.20494 | -2.9074 | 140 | 17998 | -0.0039289 | 53.9604 | 1.8944 | 0.076491 | 0.65602 | 598.6667 | 0.69775 | 69.6697 | -3.0155 | 0.89915
2011-11-29 13:30 | 31.7467 | 0.58175 | 0.90827 | 1.5816 | 0.32168 | 1.7091 | 89.9175 | 50.0825 | 0.00089224 | 0.62006 | 0.086354 | -1.7703 | 140 | 18000 | 0.20455 | 30.5722 | 2.2974 | 0.072132 | 0.67878 | 594.7372 | 0.64155 | 69.6293 | -1.8706 | 0.89486
2011-11-29 14:00 | 74.5866 | 0.23941 | 0.42408 | 0.51202 | 0.24963 | 2.2848 | -61.6421 | 201.6421 | 1.0704 | -1.9831 | -0.28528 | -1.165 | 140 | 18000 | -0.0035318 | 73.0564 | 1.4767 | 0.07911 | 0.61298 | 591.8855 | 0.54234 | 69.5815 | -1.2503 | 0.89227
2011-11-29 14:30 | 162.7067 | 0.38456 | 0.49383 | 0.94819 | 0.27162 | 2.7892 | -78.033 | 218.033 | 0.56654 | -2.6729 | -0.37095 | -1.7673 | 140 | 18000 | -0.078603 | 161.7278 | 3.2649 | 0.10052 | 1.1581 | 593.7689 | 0.56908 | 69.5419 | -1.8562 | 0.89374
2011-11-29 15:00 | 46.4507 | 0.25354 | 0.31917 | 0.52931 | 0.24735 | 3.5289 | -73.3491 | 213.3491 | 1.006 | -3.3637 | -0.46609 | -3.6761 | 140 | 18000 | 0.0098374 | 45.2482 | 2.0843 | 0.070363 | 0.74599 | 599.5407 | 0.54277 | 69.5302 | -3.7598 | 0.89992
2011-11-29 15:30 | -0.96557 | 0.22726 | 0.36358 | 0.47755 | 0.23266 | 3.6339 | -69.8178 | 209.8177 | 1.2477 | -3.3944 | -0.42587 | -4.295 | 140 | 18000 | 0.015124 | -1.7849 | 2.1897 | 0.053469 | 0.74963 | 601.4009 | 0.49945 | 69.5148 | -4.3718 | 0.9018
2011-11-29 16:00 | -17.6785 | 0.21407 | 0.41882 | 0.50135 | 0.18694 | 3.6851 | -72.8435 | 212.8435 | 1.0808 | -3.5009 | -0.48266 | -4.1339 | 140 | 18000 | 0.0047717 | -17.9921 | 1.4134 | 0.049457 | 0.56015 | 601.9673 | 0.42976 | 69.5168 | -4.2002 | 0.90129
2011-11-29 16:30 | -84.1284 | 0.28737 | 0.69263 | 0.70273 | 0.19552 | 3.1853 | -56.039 | 196.039 | 1.7082 | -2.5362 | -0.37182 | -4.3513 | 140 | 18000 | 0.042817 | -84.8315 | 2.6501 | 0.056537 | 0.95519 | 602.7267 | 0.39395 | 69.5311 | -4.4119 | 0.90221
2011-11-29 17:00 | -94.8634 | 0.29861 | 0.4144 | 0.71802 | 0.22623 | 3.1983 | -58.9038 | 198.9038 | 1.623 | -2.6909 | -0.36422 | -4.5678 | 140 | 18000 | 0.039865 | -95.7375 | 2.1335 | 0.05099 | 0.82452 | 603.5743 | 0.39021 | 69.5433 | -4.6276 | 0.90309
2011-11-29 17:30 | -75.4831 | 0.20287 | 0.59271 | 0.71384 | 0.1934 | 2.7009 | -51.9329 | 191.9329 | 1.6004 | -2.0435 | -0.28748 | -4.5074 | 140 | 18000 | 0.035578 | -76.0746 | 3.2088 | 0.060838 | 1.1894 | 603.4799 | 0.35409 | 69.5567 | -4.5615 | 0.90307
2011-11-29 18:00 | -61.5676 | 0.1844 | 0.26457 | 0.49177 | 0.15517 | 3.3597 | -66.7545 | 206.7545 | 1.3187 | -3.07 | -0.40303 | -5.4099 | 140 | 18000 | 0.014131 | -62.0293 | 2.7304 | 0.04788 | 1.0227 | 606.4218 | 0.37919 | 69.5793 | -5.4678 | 0.9064
2011-11-29 18:30 | -54.7454 | 0.17181 | 0.39534 | 0.53561 | 0.18947 | 3.3226 | -69.505 | 209.505 | 1.1504 | -3.0778 | -0.38338 | -5.7678 | 140 | 18000 | 0.012456 | -55.1747 | 2.9156 | 0.060435 | 1.1538 | 607.7569 | 0.34051 | 69.5974 | -5.8198 | 0.90786
2011-11-29 19:00 | -38.9385 | 0.20879 | 0.48438 | 0.66105 | 0.17458 | 3.2483 | -63.3092 | 203.3092 | 1.4335 | -2.8514 | -0.38488 | -6.4888 | 140 | 18000 | -0.0066256 | -39.201 | 3.8587 | 0.060223 | 1.5059 | 610.0977 | 0.33819 | 69.6306 | -6.5397 | 0.91075
2011-11-29 19:30 | 32.4545 | 0.25851 | 0.47659 | 0.66901 | 0.17774 | 3.0871 | -69.4441 | 209.4441 | 1.0756 | -2.8682 | -0.35661 | -5.5911 | 140 | 18000 | -0.032663 | 32.5182 | 3.7276 | 0.054186 | 1.4428 | 607.7885 | 0.29016 | 69.6655 | -5.6354 | 0.90815
2011-11-29 20:00 | -26.2971 | 0.18888 | 0.32477 | 0.55351 | 0.15741 | 3.2679 | -67.6738 | 207.6738 | 1.2306 | -2.9967 | -0.38018 | -7.024 | 140 | 18000 | -0.0078052 | -26.4247 | 3.0606 | 0.045638 | 1.2166 | 612.1291 | 0.36285 | 69.6846 | -7.0782 | 0.91328
2011-11-29 20:30 | -49.4187 | 0.1726 | 0.44461 | 0.48588 | 0.16102 | 3.4408 | -68.0226 | 208.0226 | 1.2743 | -3.1575 | -0.40739 | -7.4844 | 140 | 18000 | 0.013698 | -49.7173 | 3.0818 | 0.042218 | 1.2061 | 613.8881 | 0.40839 | 69.7059 | -7.5452 | 0.91514
2011-11-29 21:00 | 42.379 | 0.31629 | 0.87837 | 0.84763 | 0.19965 | 1.8804 | -78.3089 | 218.3089 | 0.33782 | -1.6325 | -0.21127 | -6.279 | 140 | 18000 | -0.053008 | 42.5168 | 3.4704 | 0.039144 | 1.3205 | 610.4937 | 0.38747 | 69.7208 | -6.337 | 0.9112
2011-11-29 21:30 | 53.9353 | 0.256 | 0.81927 | 0.71144 | 0.14983 | 1.9659 | -81.1077 | 221.1077 | 0.27362 | -1.7488 | -0.20611 | -6.31 | 140 | 18000 | -0.050646 | 53.9954 | 3.8591 | 0.03735 | 1.4401 | 610.7376 | 0.40106 | 69.7347 | -6.3705 | 0.91149
2011-11-29 22:00 | 14.3839 | 0.22553 | 0.60965 | 0.54545 | 0.14891 | 2.5387 | -71.4943 | 211.4943 | 0.78325 | -2.3401 | -0.27537 | -7.338 | 140 | 18000 | -0.02593 | 14.4206 | 3.8506 | 0.03963 | 1.4702 | 614.0044 | 0.41028 | 69.7573 | -7.3995 | 0.91531
2011-11-29 22:30 | -40.0072 | 0.20373 | 0.45244 | 0.60613 | 0.15308 | 2.898 | -71.4624 | 211.4624 | 0.90429 | -2.6968 | -0.31748 | -8.3352 | 140 | 18000 | 0.002765 | -40.1942 | 3.5114 | 0.041672 | 1.3093 | 617.1182 | 0.42361 | 69.7754 | -8.3981 | 0.919
2011-11-29 23:00 | 3.7919 | 0.20496 | 0.46392 | 0.59063 | 0.17497 | 2.2188 | -71.2709 | 211.2709 | 0.698 | -2.0587 | -0.25815 | -8.4125 | 140 | 18000 | -0.018251 | 3.6812 | 3.6086 | 0.031642 | 1.3311 | 618.0754 | 0.44011 | 69.7852 | -8.4778 | 0.91939
2011-11-29 23:30 | 10.6018 | 0.24212 | 0.56639 | 0.71692 | 0.18406 | 2.2355 | -61.3329 | 201.3329 | 1.0305 | -1.8848 | -0.25255 | -9.4595 | 140 | 18000 | -0.030052 | 10.3997 | 3.8268 | 0.025451 | 1.3783 | 621.5828 | 0.43588 | 69.7943 | -9.5232 | 0.92316
2011-11-30 | -21.7234 | 0.16028 | 0.38652 | 0.47759 | 0.18415 | 2.3413 | -61.2203 | 201.2203 | 1.1105 | -2.0218 | -0.2746 | -10.248 | 140 | 18000 | -0.0011603 | -21.7976 | 2.7843 | 0.015865 | 0.97862 | 624.1746 | 0.42227 | 69.8016 | -10.3097 | 0.92603
2011-11-30 00:30 | 6.833 | 0.21573 | 0.68202 | 0.60334 | 0.15033 | 2.2765 | -62.8141 | 202.8141 | 0.9875 | -1.9226 | -0.25362 | -10.4495 | 140 | 18000 | 0.00019466 | 6.7885 | 3.1652 | 0.01838 | 1.175 | 624.8697 | 0.41937 | 69.79 | -10.5107 | 0.92659
2011-11-30 01:00 | -3.0686 | 0.26524 | 0.40683 | 0.8278 | 0.19211 | 2.3709 | -72.0672 | 212.0672 | 0.71598 | -2.2124 | -0.25846 | -10.1454 | 140 | 18000 | -0.02146 | -3.2022 | 3.3448 | 0.022403 | 1.2089 | 623.4407 | 0.4192 | 69.7584 | -10.2068 | 0.9251
2011-11-30 01:30 | 45.2487 | 0.23309 | 0.51413 | 0.63224 | 0.13709 | 2.1292 | -68.0956 | 208.0956 | 0.77106 | -1.9176 | -0.24753 | -10.7399 | 140 | 18000 | -0.033763 | 45.1708 | 3.4655 | 0.017724 | 1.2351 | 625.5037 | 0.40527 | 69.7518 | -10.799 | 0.9271
2011-11-30 02:00 | 15.1161 | 0.22037 | 0.35223 | 0.6761 | 0.15946 | 2.1684 | -65.8533 | 205.8533 | 0.87482 | -1.9514 | -0.259 | -10.8632 | 140 | 18000 | -0.017544 | 15.0744 | 3.4057 | 0.01311 | 1.2059 | 625.8972 | 0.3883 | 69.7334 | -10.9199 | 0.9273
2011-11-30 02:30 | 13.7554 | 0.23044 | 0.49756 | 0.67908 | 0.17421 | 2.0073 | -69.0288 | 209.0288 | 0.69719 | -1.819 | -0.22151 | -11.239 | 140 | 18000 | -0.016137 | 13.676 | 3.3767 | 0.013414 | 1.2079 | 626.8811 | 0.39402 | 69.7194 | -11.2963 | 0.92844
2011-11-30 03:00 | 2.103 | 0.22637 | 0.60924 | 0.55658 | 0.15722 | 1.9488 | -67.5217 | 207.5217 | 0.71155 | -1.7197 | -0.21065 | -12.458 | 140 | 18000 | -0.013213 | 1.9617 | 3.2462 | 0.010516 | 1.1736 | 630.5277 | 0.38171 | 69.7189 | -12.5128 | 0.93278
2011-11-30 03:30 | 8.5687 | 0.22311 | 0.36956 | 0.68333 | 0.14566 | 1.794 | -63.2595 | 203.2595 | 0.78155 | -1.5512 | -0.20755 | -12.4023 | 140 | 18000 | -0.0063296 | 8.5116 | 2.2723 | 0.0071662 | 0.82604 | 630.3372 | 0.36576 | 69.7154 | -12.455 | 0.93253
2011-11-30 04:00 | 4.1112 | 0.15631 | 0.33174 | 0.47965 | 0.1312 | 1.7348 | -60.476 | 200.476 | 0.83602 | -1.4762 | -0.1995 | -13.0189 | 140 | 18000 | 0.0020232 | 4.0928 | 2.3958 | 0.0081269 | 0.80576 | 632.1645 | 0.3512 | 69.7174 | -13.0693 | 0.93477
2011-11-30 04:30 | 2.1231 | 0.23927 | 0.25877 | 0.71432 | 0.14701 | 1.8635 | -64.8731 | 204.8731 | 0.77884 | -1.6606 | -0.21669 | -13.7939 | 140 | 18000 | -0.0093148 | 2.0514 | 1.8227 | 0.0089294 | 0.61175 | 635.2372 | 0.33254 | 69.7354 | -13.8413 | 0.93781
2011-11-30 05:00 | -11.5467 | 0.14329 | 0.34832 | 0.49479 | 0.14082 | 1.7549 | -59.4426 | 199.4426 | 0.87152 | -1.4762 | -0.20015 | -14.6305 | 140 | 18000 | 0.0063185 | -11.4999 | 2.9887 | 0.013587 | 0.98517 | 637.9233 | 0.31096 | 69.733 | -14.6744 | 0.94081
2011-11-30 05:30 | -3.6086 | 0.12537 | 0.25585 | 0.38985 | 0.12129 | 2.0999 | -60.3872 | 200.3872 | 1.0255 | -1.8043 | -0.24717 | -14.7504 | 140 | 18000 | -0.001607 | -3.5598 | 2.2785 | 0.0067923 | 0.78531 | 638.2467 | 0.30019 | 69.7256 | -14.7928 | 0.94115
2011-11-30 06:00 | -7.6447 | 0.16872 | 0.36642 | 0.49115 | 0.14339 | 1.8355 | -68.6986 | 208.6986 | 0.65065 | -1.6687 | -0.18597 | -15.0741 | 140 | 18000 | -0.0003631 | -7.7106 | 2.5894 | 0.0097115 | 0.91409 | 639.0524 | 0.29856 | 69.7193 | -15.1162 | 0.94225
2011-11-30 06:30 | 0.06095 | 0.17873 | 0.55455 | 0.4739 | 0.15661 | 1.598 | -61.9805 | 201.9805 | 0.70867 | -1.3317 | -0.18042 | -14.9733 | 140 | 18000 | 0.00070378 | 0.0058101 | 2.0834 | 0.0086745 | 0.7012 | 638.8051 | 0.28899 | 69.727 | -15.0141 | 0.94198
2011-11-30 07:00 | -17.906 | 0.22537 | 0.24681 | 0.70653 | 0.14774 | 1.6275 | -53.1051 | 193.1051 | 0.93188 | -1.2414 | -0.1852 | -14.68 | 140 | 18000 | 0.008188 | -17.8239 | 2.3001 | 0.008482 | 0.7928 | 637.6881 | 0.28439 | 69.7373 | -14.7199 | 0.94105
2011-11-30 07:30 | -3.5186 | 0.16802 | 0.2318 | 0.49076 | 0.12771 | 2.098 | -63.6836 | 203.6836 | 0.9261 | -1.8725 | -0.24626 | -14.576 | 140 | 18000 | 0.0016711 | -3.512 | 2.0162 | 0.0056697 | 0.69266 | 637.4703 | 0.28623 | 69.7463 | -14.6165 | 0.9408
2011-11-30 08:00 | 12.27 | 0.18175 | 0.32934 | 0.47535 | 0.12689 | 1.5615 | -60.8268 | 200.8268 | 0.75166 | -1.3464 | -0.18246 | -14.703 | 140 | 18000 | -0.015288 | 12.2269 | 2.1201 | 0.0063145 | 0.72907 | 637.9607 | 0.29041 | 69.7534 | -14.7441 | 0.94135
2011-11-30 08:30 | -7.2353 | 0.11091 | 0.28049 | 0.37489 | 0.11146 | 1.3589 | -54.7676 | 194.7676 | 0.77252 | -1.0938 | -0.16494 | -14.9253 | 140 | 18000 | 0.0016448 | -7.2134 | 1.8414 | 0.0068863 | 0.63727 | 638.827 | 0.28967 | 69.7681 | -14.9663 | 0.94236
2011-11-30 09:00 | -2.1029 | 0.13089 | 0.28285 | 0.46461 | 0.12098 | 1.265 | -60.3517 | 200.3517 | 0.60377 | -1.0607 | -0.14173 | -15.0296 | 140 | 18000 | -0.0049474 | -2.1335 | 2.1241 | 0.010797 | 0.71344 | 639.2713 | 0.29927 | 69.7785 | -15.0718 | 0.94288
2011-11-30 09:30 | 12.0563 | 0.24262 | 0.3782 | 0.70219 | 0.12654 | 1.0659 | -44.4368 | 184.4368 | 0.59395 | -0.58239 | -0.10492 | -14.8375 | 140 | 18000 | -0.040109 | 11.8941 | 2.171 | 0.02623 | 0.63738 | 638.5917 | 0.32854 | 69.7895 | -14.8838 | 0.94233
2011-11-30 10:00 | 15.6544 | 0.1557 | 0.30657 | 0.42722 | 0.12953 | 0.55258 | 35.7122 | 104.2878 | 0.25603 | 0.18406 | -0.0063931 | -13.821 | 140 | 17449 | -0.0085848 | 15.3218 | 2.4724 | 0.040053 | 0.6395 | 634.0253 | 0.35365 | 69.7703 | -13.8714 | 0.93837
2011-11-30 10:30 | 7.7651 | 0.32688 | 0.39534 | 0.92361 | 0.21435 | 1.0557 | 83.0885 | 56.9114 | 0.061128 | 0.50428 | 0.065222 | -12.3423 | 140 | 16518 | 0.030215 | 7.2686 | 1.8968 | 0.049529 | 0.60073 | 628.6359 | 0.44319 | 69.7258 | -12.4059 | 0.93245
2011-11-30 11:00 | 37.6611 | 0.12502 | 0.34426 | 0.42648 | 0.19227 | 0.81229 | 84.685 | 55.315 | 0.065624 | 0.70541 | 0.069228 | -11.8281 | 140 | 16974 | -0.00041405 | 37.0107 | 1.8551 | 0.041368 | 0.55675 | 627.1021 | 0.45904 | 69.7039 | -11.895 | 0.93032
2011-11-30 11:30 | 44.433 | 0.14018 | 0.43511 | 0.44953 | 0.21893 | 0.84972 | 83.6371 | 56.3629 | 0.077956 | 0.69907 | 0.10498 | -10.1078 | 140 | 17504 | 0.00301 | 43.6062 | 2.6303 | 0.050343 | 0.80253 | 621.0784 | 0.51777 | 69.683 | -10.1841 | 0.92395
2011-11-30 12:00 | 50.7904 | 0.13802 | 0.43872 | 0.43974 | 0.22787 | 0.88404 | 103.6549 | 36.3451 | -0.17666 | 0.72719 | 0.091292 | -8.4004 | 140 | 17966 | -0.013293 | 50.0607 | 2.1291 | 0.047677 | 0.72665 | 615.2788 | 0.58217 | 69.6502 | -8.4871 | 0.91756
2011-11-30 12:30 | 54.7896 | 0.11014 | 0.39703 | 0.45607 | 0.22167 | 0.89355 | 97.5031 | 42.4969 | -0.10061 | 0.76391 | 0.093636 | -6.8817 | 140 | 17991 | -0.015417 | 53.9579 | 1.9529 | 0.049876 | 0.64632 | 610.4562 | 0.6126 | 69.608 | -6.9737 | 0.91177
2011-11-30 13:00 | 25.4619 | 0.17805 | 0.3309 | 0.46209 | 0.21493 | 0.53625 | 105.112 | 34.888 | -0.046134 | 0.17084 | -0.012137 | -5.1786 | 140 | 17980 | 0.041786 | 24.7877 | 2.3767 | 0.049371 | 0.69731 | 604.4641 | 0.64383 | 69.5597 | -5.2766 | 0.90534
2011-11-30 13:30 | 58.782 | 0.25335 | 0.518 | 0.7306 | 0.23681 | 1.4717 | 116.6265 | 23.3735 | -0.60576 | 1.2083 | 0.15362 | -4.1266 | 140 | 18000 | -0.003108 | 57.7371 | 1.5608 | 0.069557 | 0.54855 | 602.0965 | 0.66647 | 69.5187 | -4.2291 | 0.90127
2011-11-30 14:00 | 45.1625 | 0.23777 | 0.49928 | 0.66446 | 0.2312 | 1.2055 | 116.3876 | 23.6124 | -0.48344 | 0.9744 | 0.11003 | -3.3092 | 140 | 18000 | 0.013094 | 44.1639 | 1.5308 | 0.060133 | 0.53695 | 599.4326 | 0.65863 | 69.4796 | -3.4111 | 0.89803
2011-11-30 14:30 | 29.2988 | 0.24234 | 0.75391 | 0.65049 | 0.22883 | 1.6021 | 138.7199 | 1.2801 | -1.0525 | 0.92397 | 0.099924 | -2.5843 | 140 | 18000 | 0.020251 | 28.2572 | 1.4675 | 0.061552 | 0.50024 | 597.5348 | 0.67022 | 69.442 | -2.6887 | 0.89514
2011-11-30 15:00 | -11.4282 | 0.59131 | 1.0342 | 1.6273 | 0.33012 | 2.0255 | 153.0617 | 346.9383 | -1.0112 | 0.51385 | 0.053016 | -1.9086 | 140 | 18000 | 0.14165 | -12.9309 | 1.7926 | 0.077125 | 0.45227 | 595.6699 | 0.65262 | 69.4184 | -2.0108 | 0.89261
2011-11-30 15:30 | 19.8651 | 0.36921 | 1.3278 | 1.1385 | 0.35486 | 2.3859 | -51.3264 | 191.3264 | 1.2181 | -1.5219 | -0.23408 | -2.0869 | 140 | 18000 | -0.00055947 | 19.4283 | 0.76898 | 0.081646 | 0.2585 | 595.626 | 0.64861 | 69.422 | -2.1882 | 0.89324
2011-11-30 16:00 | -5.2715 | 0.50367 | 1.2955 | 1.4513 | 0.40586 | 2.1149 | -46.9409 | 186.9409 | 0.85061 | -0.91029 | -0.14569 | -1.8015 | 140 | 18000 | 0.014406 | -5.6061 | 0.43263 | 0.07966 | 0.16985 | 594.9227 | 0.58188 | 69.4303 | -1.8926 | 0.89241
2011-11-30 16:30 | 12.0514 | 0.48893 | 1.367 | 1.5059 | 0.47049 | 2.1052 | 16.3946 | 123.6054 | 1.154 | 0.33952 | 0.028626 | -2.0176 | 140 | 18000 | -0.012677 | 12.129 | 1.1198 | 0.073043 | 0.34564 | 596.1797 | 0.61268 | 69.4442 | -2.1135 | 0.8933
2011-11-30 17:00 | -64.4675 | 0.51546 | 1.9012 | 1.4374 | 0.39667 | 2.4969 | 141.4363 | 358.5637 | -1.1573 | 0.92264 | 0.10769 | -3.4809 | 140 | 18000 | 0.11344 | -65.7413 | 3.466 | 0.093772 | 0.89333 | 601.939 | 0.76657 | 69.4772 | -3.5992 | 0.89856
2011-11-30 17:30 | -9.8423 | 0.35653 | 1.1247 | 1.0867 | 0.30511 | 2.3939 | 129.0699 | 10.9301 | -1.3306 | 1.639 | 0.21576 | -4.5229 | 140 | 18000 | 0.0039758 | -10.2061 | 1.4647 | 0.050327 | 0.34427 | 606.6257 | 0.88532 | 69.5567 | -4.6585 | 0.90307
2011-11-30 18:00 | -4.8451 | 0.19278 | 0.94868 | 0.60502 | 0.18285 | 1.1433 | -156.9795 | 296.9795 | -0.55394 | -0.23537 | -0.037088 | -4.8275 | 140 | 18000 | 0.0044546 | -4.9748 | 0.62945 | 0.045117 | 0.18173 | 608.4445 | 0.92688 | 69.6474 | -4.9691 | 0.90527
2011-11-30 18:30 | 3.1152 | 0.17335 | 0.35409 | 0.54248 | 0.12363 | 0.98149 | -110.3076 | 250.3076 | -0.29952 | -0.80938 | -0.095529 | -5.3444 | 140 | 18000 | -0.015034 | 3.1294 | 0.90991 | 0.045051 | 0.23628 | 610.7505 | 1.0194 | 69.6938 | -5.4993 | 0.90761
2011-11-30 19:00 | 0.42884 | 0.19761 | 0.47497 | 0.49975 | 0.098729 | 1.0907 | -96.6804 | 236.6804 | -0.10959 | -0.93564 | -0.11225 | -5.5499 | 140 | 18000 | 0.0054545 | 0.3906 | 1.0828 | 0.05349 | 0.31309 | 612.0414 | 1.0135 | 69.7358 | -5.7035 | 0.90886
2011-11-30 19:30 | -2.3746 | 0.20629 | 0.42964 | 0.55577 | 0.17121 | 1.9011 | -128.8165 | 268.8165 | -1.155 | -1.4357 | -0.16466 | -6.0276 | 140 | 18000 | -0.0055539 | -2.5702 | 0.59652 | 0.042032 | 0.20535 | 614.0617 | 1.0513 | 69.7867 | -6.1864 | 0.91114
2011-11-30 20:00 | 3.6844 | 0.21052 | 0.68554 | 0.56472 | 0.13735 | 1.3524 | -93.7928 | 233.7928 | -0.072654 | -1.0959 | -0.14152 | -6.2354 | 140 | 18000 | -0.012171 | 3.6438 | 1.0223 | 0.042579 | 0.32751 | 614.9404 | 1.0334 | 69.8133 | -6.391 | 0.9122
2011-11-30 20:30 | -16.7316 | 0.30367 | 0.97006 | 0.80325 | 0.21255 | 1.4136 | -100.3874 | 240.3874 | -0.16441 | -0.89692 | -0.11963 | -6.2646 | 140 | 18000 | 0.021324 | -16.7511 | 1.1822 | 0.035924 | 0.37904 | 614.7941 | 1.0299 | 69.8235 | -6.4198 | 0.91244
2011-11-30 21:00 | 2.8036 | 0.45309 | 0.71406 | 1.2539 | 0.24356 | 1.6697 | -97.1637 | 237.1637 | -0.17585 | -1.3992 | -0.18 | -6.8566 | 140 | 18000 | -0.024944 | 2.6067 | 1.4666 | 0.018815 | 0.47869 | 616.1844 | 1.027 | 69.8454 | -7.0107 | 0.91475
2011-11-30 21:30 | -2.8284 | 0.27001 | 0.97218 | 0.74872 | 0.18055 | 1.334 | -35.6644 | 175.6644 | 0.62108 | -0.44571 | -0.08348 | -7.2751 | 140 | 18000 | -0.013346 | -2.7412 | 1.1376 | 0.029644 | 0.36136 | 616.8947 | 1.0463 | 69.8734 | -7.4317 | 0.91656
2011-11-30 22:00 | 49.4324 | 0.26199 | 0.462 | 0.77729 | 0.14313 | 1.5149 | -92.9262 | 232.9262 | -0.072876 | -1.4257 | -0.17157 | -8.0845 | 140 | 18000 | -0.070864 | 49.1855 | 3.0499 | 0.026684 | 0.86246 | 620.0422 | 1.0083 | 69.8927 | -8.2344 | 0.91961
2011-11-30 22:30 | 26.1831 | 0.30182 | 1.0121 | 0.78876 | 0.19076 | 2.4937 | -98.9981 | 238.9981 | -0.34924 | -2.2055 | -0.27611 | -8.9341 | 140 | 18000 | -0.043478 | 25.923 | 2.942 | 0.022025 | 0.96135 | 623.15 | 0.92628 | 69.9145 | -9.0709 | 0.92287
2011-11-30 23:00 | -22.0579 | 0.24368 | 0.89964 | 0.70641 | 0.17593 | 2.0726 | -76.2189 | 216.2189 | 0.43687 | -1.7811 | -0.24926 | -9.2323 | 140 | 18000 | 0.0075466 | -22.0414 | 1.8356 | 0.013614 | 0.66042 | 623.9973 | 0.92378 | 69.9358 | -9.3679 | 0.92419
2011-11-30 23:30 | -7.8834 | 0.17103 | 0.29403 | 0.51565 | 0.161 | 1.8002 | -33.1774 | 173.1774 | 1.4605 | -0.95493 | -0.16598 | -9.3317 | 140 | 18000 | -0.0060447 | -7.8883 | 1.522 | 0.013355 | 0.50273 | 624.4792 | 0.93575 | 69.9576 | -9.4693 | 0.92483
2011-12-01 | -11.3051 | 0.18227 | 0.42714 | 0.49711 | 0.18079 | 1.7339 | -28.2458 | 168.2458 | 1.4761 | -0.79303 | -0.15987 | -10.0644 | 140 | 18000 | -0.0073844 | -11.2609 | 1.6544 | 0.015669 | 0.53164 | 627.0366 | 0.90094 | 69.9665 | -10.196 | 0.92752
2011-12-01 00:30 | 0.52527 | 0.19979 | 0.51189 | 0.52753 | 0.13887 | 2.2701 | -73.6251 | 213.6251 | 0.62345 | -2.1217 | -0.27753 | -10.6542 | 140 | 18000 | -0.0018838 | 0.45961 | 3.3909 | 0.046971 | 1.0729 | 628.8513 | 0.82414 | 69.968 | -10.7739 | 0.92963
2011-12-01 01:00 | 10.0953 | 0.25097 | 0.43517 | 0.70191 | 0.15589 | 2.6944 | -72.7698 | 212.7698 | 0.78626 | -2.5353 | -0.33431 | -11.2691 | 140 | 18000 | -0.019822 | 9.9735 | 2.8629 | 0.033148 | 0.95991 | 631.1894 | 0.77397 | 69.9908 | -11.381 | 0.93213
2011-12-01 01:30 | -32.2278 | 0.18754 | 0.32022 | 0.45097 | 0.13406 | 2.6604 | -70.8859 | 210.8859 | 0.8667 | -2.5009 | -0.31268 | -11.8568 | 140 | 18000 | 0.011706 | -32.0486 | 2.4632 | 0.028302 | 0.83394 | 633.1686 | 0.74447 | 69.9917 | -11.964 | 0.93424
2011-12-01 02:00 | -5.3163 | 0.14269 | 0.44483 | 0.38978 | 0.12569 | 2.4387 | -79.083 | 219.083 | 0.45411 | -2.3544 | -0.27075 | -11.883 | 140 | 18000 | 0.001659 | -5.32 | 2.2818 | 0.031753 | 0.74946 | 633.3666 | 0.75385 | 69.9883 | -11.9917 | 0.93429
2011-12-01 02:30 | -10.1623 | 0.25327 | 0.46351 | 0.5727 | 0.16485 | 2.1077 | -69.2131 | 209.2131 | 0.73429 | -1.9344 | -0.20446 | -12.609 | 140 | 18000 | -0.020435 | -10.1726 | 3.4351 | 0.04934 | 1.1173 | 636.2429 | 0.72477 | 69.999 | -12.7129 | 0.93704
2011-12-01 03:00 | 22.9179 | 0.21671 | 0.41407 | 0.61485 | 0.14474 | 2.3257 | -75.0489 | 215.0489 | 0.59156 | -2.2153 | -0.26863 | -12.5709 | 140 | 18000 | -0.013608 | 22.7813 | 3.4974 | 0.055506 | 1.1084 | 636.1685 | 0.72185 | 70.0029 | -12.6747 | 0.93695
2011-12-01 03:30 | -25.7177 | 0.23668 | 0.34282 | 0.7837 | 0.16615 | 2.4694 | -64.2325 | 204.2325 | 1.0456 | -2.166 | -0.29089 | -13.1554 | 140 | 18000 | 0.0021494 | -25.4572 | 3.1569 | 0.044897 | 1.0001 | 637.785 | 0.66108 | 69.9923 | -13.2498 | 0.93892
2011-12-01 04:00 | -5.7872 | 0.45271 | 0.82452 | 1.1376 | 0.2228 | 2.1109 | -55.1724 | 195.1724 | 1.0022 | -1.4405 | -0.20882 | -12.9351 | 140 | 18000 | -0.047935 | -5.7779 | 2.5867 | 0.033037 | 0.78237 | 636.5967 | 0.68684 | 69.9859 | -13.0334 | 0.93804
2011-12-01 04:30 | 5.6466 | 0.28336 | 1.1579 | 0.69601 | 0.2475 | 2.344 | -58.5628 | 198.5628 | 1.0805 | -1.7676 | -0.23838 | -11.5821 | 140 | 18000 | -0.035475 | 5.5481 | 3.0849 | 0.045675 | 0.99709 | 631.6971 | 0.74561 | 69.9768 | -11.6897 | 0.93306
2011-12-01 05:00 | 29.4718 | 0.29866 | 0.59219 | 0.87462 | 0.15734 | 1.5949 | -81.7264 | 221.7264 | 0.20519 | -1.4111 | -0.16453 | -12.5015 | 140 | 18000 | -0.026115 | 29.0649 | 2.6833 | 0.048457 | 0.89209 | 634.7806 | 0.68301 | 69.9735 | -12.5996 | 0.93631
2011-12-01 05:30 | 21.9031 | 0.19507 | 0.57152 | 0.50684 | 0.13277 | 1.9055 | -68.3409 | 208.3409 | 0.67315 | -1.6951 | -0.21229 | -13.0676 | 140 | 18000 | -0.017941 | 21.6318 | 2.8005 | 0.049333 | 0.97595 | 635.6964 | 0.58149 | 69.9846 | -13.1506 | 0.93851
2011-12-01 06:00 | -16.2092 | 0.17203 | 0.50566 | 0.52841 | 0.15351 | 2.608 | -62.3923 | 202.3923 | 1.1786 | -2.2536 | -0.30939 | -13.8331 | 140 | 18000 | -0.00048709 | -16.2006 | 2.4462 | 0.031262 | 0.81772 | 637.7573 | 0.50559 | 69.9802 | -13.9049 | 0.94123
2011-12-01 06:30 | -31.5385 | 0.24688 | 0.38453 | 0.74286 | 0.1804 | 2.138 | -55.2999 | 195.2999 | 1.1611 | -1.6768 | -0.24668 | -14.2315 | 140 | 18000 | 0.0073301 | -31.522 | 2.4787 | 0.028136 | 0.83727 | 638.5787 | 0.45633 | 69.9821 | -14.2962 | 0.94271
2011-12-01 07:00 | 37.4191 | 0.26112 | 0.73511 | 0.57616 | 0.1836 | 2.0271 | -61.961 | 201.961 | 0.90417 | -1.6977 | -0.20779 | -13.557 | 140 | 18000 | -0.013871 | 37.2173 | 3.4642 | 0.026958 | 1.2298 | 636.048 | 0.45355 | 69.9843 | -13.6214 | 0.94029
2011-12-01 07:30 | 4.1335 | 0.16819 | 0.38343 | 0.47294 | 0.14367 | 1.977 | -70.6572 | 210.6572 | 0.64376 | -1.8339 | -0.21563 | -13.695 | 140 | 18000 | 0.0039471 | 4.0402 | 2.9915 | 0.028114 | 1.065 | 636.3373 | 0.43031 | 70.0006 | -13.7559 | 0.94101
2011-12-01 08:00 | 7.4835 | 0.19765 | 0.46732 | 0.54442 | 0.14521 | 1.7138 | -69.6346 | 209.6346 | 0.5808 | -1.5646 | -0.18459 | -13.9871 | 140 | 18000 | -0.0050901 | 7.3903 | 3.0825 | 0.022773 | 1.081 | 637.0499 | 0.39018 | 70.0093 | -14.0429 | 0.94219
2011-12-01 08:30 | 0.27738 | 0.18854 | 0.4536 | 0.63369 | 0.15015 | 1.8647 | -44.0606 | 184.0606 | 1.2698 | -1.2289 | -0.19498 | -14.0603 | 140 | 18000 | -0.013389 | 0.27485 | 2.1905 | 0.035241 | 0.77735 | 637.5546 | 0.40632 | 70.0231 | -14.1177 | 0.94264
2011-12-01 09:00 | 2.3156 | 0.22332 | 0.51527 | 0.64992 | 0.15814 | 1.6954 | -44.322 | 184.322 | 1.1439 | -1.1172 | -0.17464 | -13.556 | 140 | 18000 | -0.0058819 | 2.2408 | 1.515 | 0.017207 | 0.54292 | 635.7617 | 0.42901 | 70.0257 | -13.617 | 0.94084
2011-12-01 09:30 | -13.5897 | 0.2164 | 0.29833 | 0.63806 | 0.14687 | 1.6209 | -38.1337 | 178.1337 | 1.2064 | -0.94708 | -0.15913 | -14.0145 | 140 | 18000 | 0.011445 | -13.709 | 1.5355 | 0.01949 | 0.52141 | 637.3423 | 0.41399 | 70.0488 | -14.0732 | 0.94282
2011-12-01 10:00 | 56.6229 | 0.27221 | 0.45599 | 0.73876 | 0.17872 | 1.3244 | -21.4787 | 161.4787 | 1.0247 | -0.40318 | -0.081412 | -12.3415 | 140 | 17101 | -0.078846 | 56.0722 | 3.5823 | 0.050745 | 0.91073 | 630.9214 | 0.48352 | 70.0363 | -12.4109 | 0.9366
2011-12-01 10:30 | 32.3572 | 0.18905 | 0.32008 | 0.56774 | 0.19317 | 1.0523 | 33.2353 | 106.7647 | 0.74334 | 0.48708 | 0.04881 | -11.6556 | 140 | 16569 | 0.026738 | 31.6685 | 2.2756 | 0.042111 | 0.64407 | 628.3909 | 0.54357 | 69.9896 | -11.7342 | 0.93351
2011-12-01 11:00 | -18.6273 | 0.28792 | 0.75932 | 0.85812 | 0.2596 | 1.3174 | 143.2135 | 356.7865 | -0.77497 | 0.57946 | 0.071566 | -9.3946 | 140 | 16724 | 0.062954 | -19.703 | 3.3896 | 0.11509 | 0.97403 | 620.412 | 0.56543 | 69.958 | -9.4779 | 0.92509
2011-12-01 11:30 | 34.7902 | 0.39784 | 0.79717 | 1.0352 | 0.30066 | 1.392 | 158.6645 | 341.3355 | -0.85306 | 0.3332 | 0.034827 | -7.7096 | 140 | 17556 | 0.049156 | 32.9909 | 2.2539 | 0.10712 | 0.63921 | 614.1362 | 0.48976 | 69.9343 | -7.7828 | 0.91891
2011-12-01 12:00 | 64.0648 | 0.30477 | 0.79427 | 0.81849 | 0.28247 | 1.4249 | -155.9891 | 295.9891 | -1.0456 | -0.46579 | -0.07684 | -7.0929 | 140 | 17775 | 0.033631 | 63.0064 | 1.5034 | 0.068894 | 0.54896 | 611.4522 | 0.43905 | 69.9073 | -7.1585 | 0.91643
2011-12-01 12:30 | 56.1228 | 0.38879 | 1.3027 | 1.1264 | 0.29265 | 1.5287 | 95.7755 | 44.2245 | -0.010411 | 0.10292 | 0.0042904 | -6.6479 | 140 | 17947 | 0.046131 | 55.1654 | 1.7571 | 0.051929 | 0.5859 | 610.632 | 0.44073 | 69.8856 | -6.7144 | 0.91462
2011-12-01 13:00 | 83.3601 | 0.33616 | 0.68685 | 0.90896 | 0.31548 | 1.9014 | -23.9299 | 163.9299 | 1.5346 | -0.68099 | -0.13563 | -5.9831 | 140 | 17985 | 0.041178 | 82.3226 | 1.6767 | 0.047694 | 0.61694 | 607.8617 | 0.43105 | 69.837 | -6.0485 | 0.91171
2011-12-01 13:30 | 81.9105 | 0.37392 | 0.79869 | 1.0288 | 0.30145 | 1.7703 | -58.0065 | 198.0065 | 0.78497 | -1.2565 | -0.16192 | -5.4391 | 140 | 18000 | 0.035047 | 81.0473 | 1.791 | 0.051476 | 0.68259 | 605.627 | 0.43953 | 69.7652 | -5.5056 | 0.90892
2011-12-01 14:00 | 142.3537 | 0.51668 | 1.1854 | 1.2333 | 0.36009 | 2.0642 | -28.3105 | 168.3105 | 1.2913 | -0.69561 | -0.11871 | -4.5469 | 140 | 18000 | -0.0033628 | 141.8263 | 2.0182 | 0.056473 | 0.75928 | 602.9902 | 0.41799 | 69.6967 | -4.6107 | 0.90501
2011-12-01 14:30 | 55.7007 | 0.34237 | 0.88004 | 0.97057 | 0.32258 | 3.2293 | 138.7301 | 1.2699 | -2.3669 | 2.0772 | 0.28421 | -3.6779 | 140 | 17965 | -0.010273 | 54.5485 | 1.3562 | 0.073828 | 0.49424 | 601.5915 | 0.29878 | 69.6357 | -3.7241 | 0.90132
2011-12-01 15:00 | 146.1176 | 0.8972 | 1.4833 | 2.4185 | 0.44323 | 3.0256 | 162.1438 | 337.8561 | -1.466 | 0.47225 | 0.069135 | -3.8264 | 140 | 17989 | 0.13397 | 146.7632 | 1.2038 | 0.085389 | 0.58392 | 601.2246 | 0.32098 | 69.605 | -3.8759 | 0.90141
2011-12-01 15:30 | 142.7521 | 0.59931 | 0.89823 | 1.639 | 0.3147 | 2.4144 | -87.9271 | 227.9271 | 0.061711 | -1.705 | -0.19609 | -4.8074 | 140 | 18000 | -0.0068152 | 142.7529 | 2.5204 | 0.083651 | 1.051 | 603.2048 | 0.34386 | 69.5776 | -4.8598 | 0.90435
2011-12-01 16:00 | -15.5228 | 0.25116 | 0.49342 | 0.64781 | 0.20033 | 3.2313 | -87.1664 | 227.1664 | 0.15767 | -3.1856 | -0.39738 | -5.4933 | 140 | 18000 | 0.0057563 | -15.7287 | 1.9035 | 0.064644 | 0.78007 | 606.083 | 0.29504 | 69.5703 | -5.5383 | 0.90658
2011-12-01 16:30 | -3.6837 | 0.18653 | 0.45303 | 0.53461 | 0.15712 | 2.9199 | -84.6413 | 224.6413 | 0.26917 | -2.8695 | -0.33854 | -5.6156 | 140 | 18000 | 0.0053373 | -3.6933 | 2.9373 | 0.074954 | 1.1521 | 606.3882 | 0.25526 | 69.548 | -5.6544 | 0.9067
2011-12-01 17:00 | -9.9877 | 0.22181 | 0.68611 | 0.70508 | 0.16405 | 2.8533 | -73.9536 | 213.9536 | 0.75959 | -2.6409 | -0.32133 | -6.1181 | 140 | 18000 | 0.0021944 | -10.107 | 3.3806 | 0.06777 | 1.2529 | 607.6981 | 0.24287 | 69.5139 | -6.1549 | 0.90797
2011-12-01 17:30 | 53.1948 | 0.31978 | 0.67987 | 0.88767 | 0.18599 | 2.4018 | -69.5388 | 209.5388 | 0.80708 | -2.1631 | -0.28249 | -5.9031 | 140 | 18000 | -0.053294 | 53.4556 | 4.0326 | 0.071288 | 1.493 | 606.9517 | 0.19339 | 69.4919 | -5.9325 | 0.90695
2011-12-01 18:00 | 3.0064 | 0.22887 | 0.71867 | 0.67648 | 0.18174 | 2.936 | -77.0613 | 217.0612 | 0.63385 | -2.7589 | -0.33826 | -5.5892 | 140 | 18000 | 0.0037983 | 3.0304 | 3.3665 | 0.063308 | 1.3553 | 605.7263 | 0.19067 | 69.4772 | -5.6179 | 0.9057
2011-12-01 18:30 | 33.4391 | 0.21794 | 0.62182 | 0.52881 | 0.16312 | 3.2542 | -83.7248 | 223.7248 | 0.34949 | -3.1783 | -0.38192 | -6.4107 | 140 | 18000 | -0.024088 | 33.5048 | 3.932 | 0.065481 | 1.5374 | 608.1937 | 0.2197 | 69.4788 | -6.444 | 0.90851
2011-12-01 19:00 | -96.5011 | 0.26937 | 0.44565 | 0.63336 | 0.18108 | 3.0392 | -70.9469 | 210.9469 | 0.97919 | -2.8352 | -0.33231 | -7.8147 | 140 | 18000 | 0.073633 | -96.8644 | 3.6201 | 0.046511 | 1.343 | 612.6495 | 0.23216 | 69.4833 | -7.8499 | 0.91337
2011-12-01 19:30 | -25.9428 | 0.27481 | 0.44414 | 0.85995 | 0.1924 | 2.9952 | -66.0723 | 206.0723 | 1.1912 | -2.6847 | -0.35531 | -8.5416 | 140 | 18000 | 0.0063322 | -26.0455 | 3.3224 | 0.045605 | 1.2693 | 615.064 | 0.22105 | 69.4898 | -8.5742 | 0.91597
2011-12-01 20:00 | -15.8508 | 0.23181 | 0.5603 | 0.73646 | 0.20137 | 2.8961 | -61.8238 | 201.8238 | 1.3217 | -2.4674 | -0.32755 | -8.6632 | 140 | 18000 | -0.0046779 | -15.9428 | 3.3432 | 0.041901 | 1.2924 | 615.7753 | 0.1887 | 69.5111 | -8.6912 | 0.91667
2011-12-01 20:30 | 30.5948 | 0.20105 | 0.58245 | 0.61086 | 0.15736 | 1.8798 | -48.2973 | 188.2973 | 1.2017 | -1.3487 | -0.21376 | -7.6644 | 140 | 18000 | -0.020906 | 30.6437 | 3.2938 | 0.026268 | 1.2188 | 612.7681 | 0.14508 | 69.5246 | -7.6862 | 0.91341
2011-12-01 21:00 | 48.1707 | 0.31821 | 1.1075 | 0.89519 | 0.19961 | 1.648 | -84.3179 | 224.3179 | 0.11111 | -1.1167 | -0.14357 | -7.0755 | 140 | 18000 | -0.049359 | 48.3192 | 3.0119 | 0.034273 | 1.1078 | 611.0386 | 0.10239 | 69.5342 | -7.091 | 0.91151
2011-12-01 21:30 | -29.8848 | 0.21497 | 1.1819 | 0.77321 | 0.22966 | 2.8489 | -59.3777 | 199.3777 | 1.2976 | -2.1922 | -0.30276 | -9.008 | 140 | 18000 | 0.0033226 | -30.0727 | 3.0872 | 0.041374 | 1.2053 | 616.8434 | 0.13242 | 69.525 | -9.0276 | 0.91806
2011-12-01 22:00 | -22.6169 | 0.21504 | 0.58004 | 0.60206 | 0.17412 | 3.0839 | -90.6965 | 230.6965 | -0.036723 | -3.0207 | -0.37235 | -9.4717 | 140 | 18000 | 0.0050624 | -22.6185 | 3.0669 | 0.043472 | 1.2041 | 618.3471 | 0.14502 | 69.5321 | -9.493 | 0.91976
2011-12-01 22:30 | -17.0576 | 0.19916 | 0.46453 | 0.57317 | 0.18215 | 3.1829 | -94.9311 | 234.9311 | -0.27051 | -3.1353 | -0.38394 | -8.7237 | 140 | 18000 | 0.003571 | -17.2099 | 2.6036 | 0.042318 | 1.0045 | 615.7814 | 0.11754 | 69.508 | -8.7411 | 0.91685
2011-12-01 23:00 | -50.8576 | 0.33676 | 0.59908 | 0.97463 | 0.24109 | 2.8678 | -103.8625 | 243.8625 | -0.66753 | -2.7049 | -0.30976 | -8.6525 | 140 | 18000 | 0.023027 | -51.2588 | 2.4267 | 0.044491 | 0.96099 | 615.041 | 0.1304 | 69.4771 | -8.6718 | 0.91619
2011-12-01 23:30 | -44.1899 | 0.3273 | 0.91886 | 0.99269 | 0.25698 | 2.5455 | -115.9208 | 255.9208 | -1.0328 | -2.125 | -0.24789 | -8.3432 | 140 | 18000 | 0.0054029 | -44.4285 | 2.9822 | 0.04649 | 1.1022 | 613.9014 | 0.11602 | 69.4582 | -8.3603 | 0.91487
2011-12-02 | -11.3303 | 0.37809 | 0.70147 | 1.0759 | 0.23409 | 2.0826 | -105.726 | 245.726 | -0.50324 | -1.7872 | -0.18983 | -8.9323 | 140 | 18000 | -0.027336 | -11.3177 | 2.7087 | 0.039001 | 0.96932 | 615.9241 | 0.12181 | 69.4369 | -8.9502 | 0.91663
2011-12-02 00:30 | -53.2948 | 0.46402 | 0.84653 | 1.3311 | 0.26658 | 2.0602 | -105.1218 | 245.1218 | -0.44893 | -1.6613 | -0.18121 | -9.0408 | 140 | 18000 | -0.010318 | -53.4917 | 2.0779 | 0.031342 | 0.76141 | 616.0892 | 0.11932 | 69.4108 | -9.0585 | 0.91666
2011-12-02 01:00 | 0.74567 | 0.19128 | 0.68843 | 0.60837 | 0.17214 | 2.383 | -85.1739 | 225.1739 | 0.19163 | -2.2697 | -0.26267 | -9.6124 | 140 | 18000 | -0.0058528 | 0.67844 | 2.9991 | 0.033284 | 1.1449 | 618.1279 | 0.10211 | 69.3958 | -9.627 | 0.91845
2011-12-02 01:30 | -13.3453 | 0.20317 | 0.51256 | 0.67554 | 0.16197 | 1.8623 | -80.0888 | 220.0887 | 0.30544 | -1.748 | -0.20655 | -9.5972 | 140 | 18000 | 0.0025082 | -13.4184 | 2.8819 | 0.036509 | 1.1296 | 617.9135 | 0.094206 | 69.3725 | -9.6111 | 0.9181
2011-12-02 02:00 | 44.5888 | 0.27587 | 0.82459 | 0.78205 | 0.19515 | 2.4369 | -66.521 | 206.521 | 0.9069 | -2.0878 | -0.28153 | -11.1366 | 140 | 18000 | -0.054985 | 44.6112 | 3.9889 | 0.028738 | 1.3501 | 622.3138 | 0.11648 | 69.3491 | -11.1537 | 0.92318
2011-12-02 02:30 | -37.7338 | 0.14845 | 0.40719 | 0.46458 | 0.17159 | 2.2835 | -58.0469 | 198.0469 | 1.1886 | -1.9056 | -0.25916 | -11.8451 | 140 | 18000 | 0.022938 | -37.8599 | 3.8562 | 0.030855 | 1.3896 | 624.4313 | 0.11357 | 69.3376 | -11.8616 | 0.92553
2011-12-02 03:00 | -25.7222 | 0.27598 | 0.58229 | 0.77755 | 0.20353 | 2.6292 | -59.9986 | 199.9986 | 1.2635 | -2.1883 | -0.27866 | -11.854 | 140 | 18000 | 0.0069835 | -25.9249 | 3.0815 | 0.029559 | 1.1751 | 624.2488 | 0.11289 | 69.329 | -11.8702 | 0.92544
2011-12-02 03:30 | -1.8288 | 0.14039 | 0.34038 | 0.58325 | 0.15447 | 1.8948 | -38.8823 | 178.8823 | 1.4115 | -1.1382 | -0.19758 | -11.3519 | 140 | 18000 | -0.0029899 | -1.8622 | 2.005 | 0.017247 | 0.74162 | 622.6066 | 0.10251 | 69.3147 | -11.3667 | 0.92348
2011-12-02 04:00 | 5.8743 | 0.15238 | 0.30855 | 0.56275 | 0.14159 | 1.9059 | -51.2592 | 191.2592 | 1.1535 | -1.4377 | -0.21015 | -11.5257 | 140 | 18000 | -0.0075674 | 5.8048 | 1.849 | 0.024714 | 0.65768 | 623.021 | 0.11917 | 69.3107 | -11.5431 | 0.92404
2011-12-02 04:30 | -39.4956 | 0.27244 | 0.66638 | 0.82912 | 0.19982 | 2.2171 | -49.6832 | 189.6832 | 1.3148 | -1.5495 | -0.22205 | -11.8102 | 140 | 18000 | 0.015416 | -39.5465 | 2.814 | 0.027788 | 1.0105 | 623.6459 | 0.14142 | 69.2936 | -11.8306 | 0.92481
2011-12-02 05:00 | 12.2582 | 0.27289 | 0.27973 | 0.79652 | 0.16704 | 1.6686 | -39.334 | 179.334 | 1.1913 | -0.97625 | -0.15672 | -12.5106 | 140 | 18000 | -0.028836 | 12.1038 | 1.9709 | 0.01657 | 0.6916 | 626.0646 | 0.10751 | 69.2904 | -12.5261 | 0.92726
2011-12-02 05:30 | -4.5744 | 0.17585 | 0.39729 | 0.5968 | 0.15475 | 2.0951 | -49.3263 | 189.3264 | 1.3084 | -1.5226 | -0.23952 | -12.8309 | 140 | 18000 | -0.0007398 | -4.5888 | 1.6508 | 0.012907 | 0.625 | 626.9777 | 0.097665 | 69.2842 | -12.845 | 0.92832
2011-12-02 06:00 | -24.7526 | 0.1705 | 0.36155 | 0.5414 | 0.13623 | 1.4974 | -48.181 | 188.181 | 0.95512 | -1.0675 | -0.15741 | -13.265 | 140 | 18000 | 0.009202 | -24.8478 | 3.2401 | 0.014717 | 1.0553 | 628.5267 | 0.091012 | 69.2689 | -13.2782 | 0.92966
2011-12-02 06:30 | 20.466 | 0.24908 | 0.33794 | 0.72749 | 0.15932 | 1.5539 | -43.7429 | 183.7429 | 1.0503 | -1.0052 | -0.15206 | -12.9381 | 140 | 18000 | -0.033955 | 20.4966 | 2.1219 | 0.013144 | 0.71843 | 627.0932 | 0.092965 | 69.2673 | -12.9516 | 0.92847
2011-12-02 07:00 | 3.0571 | 0.21109 | 0.53171 | 0.62609 | 0.15127 | 1.5257 | -37.4772 | 177.4772 | 1.1128 | -0.85316 | -0.14007 | -13.4762 | 140 | 18000 | -0.01722 | 3.0322 | 1.6416 | 0.010652 | 0.55941 | 628.8154 | 0.10072 | 69.2527 | -13.4906 | 0.9302
2011-12-02 07:30 | -10.8539 | 0.18392 | 0.39809 | 0.56148 | 0.17603 | 1.4822 | -19.9566 | 159.9566 | 1.299 | -0.4717 | -0.08463 | -13.2078 | 140 | 18000 | -0.0012264 | -10.8816 | 1.4022 | 0.0091431 | 0.49229 | 627.786 | 0.10025 | 69.2499 | -13.2223 | 0.9292
2011-12-02 08:00 | -63.2068 | 0.3218 | 0.61289 | 0.87232 | 0.23025 | 1.9568 | -33.3199 | 173.3199 | 1.5186 | -0.99831 | -0.16612 | -12.8646 | 140 | 18000 | 0.019768 | -63.3674 | 1.7771 | 0.013764 | 0.63918 | 626.4767 | 0.095258 | 69.2602 | -12.8784 | 0.92812
2011-12-02 08:30 | 6.2922 | 0.20929 | 0.43623 | 0.62206 | 0.17904 | 1.802 | -34.4759 | 174.4759 | 1.4218 | -0.97629 | -0.17033 | -12.759 | 140 | 18000 | -0.017784 | 6.244 | 2.3538 | 0.014537 | 0.80301 | 626.4869 | 0.088991 | 69.2712 | -12.7717 | 0.92789
2011-12-02 09:00 | 1.6722 | 0.14184 | 0.37793 | 0.50674 | 0.13401 | 1.7882 | -45.8354 | 185.8354 | 1.1933 | -1.2286 | -0.20082 | -13.0433 | 140 | 18000 | -0.0065734 | 1.6576 | 1.9473 | 0.014004 | 0.67687 | 627.1571 | 0.096482 | 69.2688 | -13.0572 | 0.92887
2011-12-02 09:30 | -14.7965 | 0.26455 | 0.47091 | 0.78088 | 0.16588 | 1.4217 | -42.1008 | 182.1008 | 0.91011 | -0.82237 | -0.12732 | -13.3913 | 140 | 18000 | -0.017294 | -14.8968 | 2.2306 | 0.017761 | 0.73348 | 628.4441 | 0.11543 | 69.2575 | -13.4078 | 0.92996
2011-12-02 10:00 | 0.19706 | 0.29638 | 0.41038 | 0.81613 | 0.16342 | 0.89199 | -22.2427 | 162.2427 | 0.46473 | -0.19006 | -0.041786 | -12.5779 | 140 | 17252 | -0.039464 | -0.12962 | 2.3464 | 0.035458 | 0.71412 | 624.9868 | 0.1389 | 69.2327 | -12.598 | 0.92672
2011-12-02 10:30 | 21.642 | 0.1761 | 0.69898 | 0.51547 | 0.20187 | 0.93738 | 45.425 | 94.575 | 0.4661 | 0.47307 | 0.058248 | -10.3635 | 140 | 16935 | 0.012879 | 21.0982 | 1.8274 | 0.042966 | 0.58265 | 616.8578 | 0.17502 | 69.1937 | -10.3891 | 0.91839
2011-12-02 11:00 | 13.9117 | 0.24084 | 0.44762 | 0.69485 | 0.21462 | 0.99147 | 101.6275 | 38.3726 | -0.16754 | 0.81419 | 0.10518 | -9.9815 | 140 | 17357 | 0.020577 | 13.2905 | 2.9164 | 0.047793 | 0.93061 | 615.7278 | 0.24545 | 69.1709 | -10.0178 | 0.91675
2011-12-02 11:30 | 68.4015 | 0.20898 | 0.44109 | 0.76413 | 0.23238 | 1.1628 | 76.4015 | 63.5985 | 0.21606 | 0.89318 | 0.097192 | -7.7953 | 140 | 17807 | 0.0024344 | 67.6006 | 1.4224 | 0.046722 | 0.55362 | 608.683 | 0.26184 | 69.1526 | -7.8347 | 0.90895
2011-12-02 12:00 | 61.7496 | 0.19188 | 0.52562 | 0.58881 | 0.22859 | 1.01 | 73.0467 | 66.9533 | 0.23231 | 0.76209 | 0.070272 | -6.6687 | 140 | 17990 | -0.0080069 | 61.0505 | 2.8546 | 0.040782 | 0.97351 | 605.3147 | 0.26522 | 69.1392 | -6.7085 | 0.90493
2011-12-02 12:30 | 42.9353 | 0.19252 | 0.61175 | 0.66694 | 0.26003 | 1.2242 | 75.1011 | 64.8989 | 0.26428 | 0.9933 | 0.10876 | -4.4239 | 140 | 17998 | 0.021921 | 41.9909 | 2.6014 | 0.052119 | 0.84216 | 598.7552 | 0.24517 | 69.0819 | -4.4614 | 0.89663
2011-12-02 13:00 | 41.3235 | 0.33337 | 0.6545 | 0.87618 | 0.25627 | 1.284 | 136.2021 | 3.7979 | -0.69247 | 0.66401 | 0.072819 | -2.8359 | 140 | 18000 | 0.076417 | 40.0902 | 1.9309 | 0.070049 | 0.62084 | 593.5975 | 0.23854 | 69.0283 | -2.8732 | 0.89068
2011-12-02 13:30 | 35.7218 | 0.17665 | 0.63207 | 0.57743 | 0.21367 | 1.0807 | 115.1991 | 24.8008 | -0.34349 | 0.72998 | 0.10693 | -2.0262 | 140 | 17997 | 0.0088107 | 34.7479 | 1.8428 | 0.063376 | 0.61572 | 591.9154 | 0.2417 | 68.9985 | -2.0643 | 0.88763
2011-12-02 14:00 | 58.3587 | 0.26178 | 0.583 | 0.79481 | 0.23518 | 1.1344 | 102.6081 | 37.3919 | -0.18868 | 0.84353 | 0.085235 | -1.056 | 140 | 18000 | 0.038122 | 57.0204 | 1.7707 | 0.070788 | 0.59287 | 589.2887 | 0.27416 | 68.9625 | -1.0995 | 0.884
2011-12-02 14:30 | 49.6117 | 0.16278 | 0.52986 | 0.78855 | 0.28755 | 2.0975 | 62.0108 | 77.9892 | 0.93932 | 1.7674 | 0.24076 | -0.93361 | 140 | 18000 | 0.017793 | 48.6915 | 1.6658 | 0.066024 | 0.58527 | 590.6383 | 0.39075 | 68.9372 | -0.9957 | 0.88327
2011-12-02 15:00 | 175.1607 | 0.56855 | 0.60721 | 1.6877 | 0.33262 | 1.8533 | -10.3957 | 150.3957 | 0.78238 | -0.14353 | 0.024398 | -1.7961 | 140 | 18000 | 0.14911 | 175.8845 | 2.1757 | 0.095448 | 1.135 | 591.5626 | 0.51358 | 68.9223 | -1.8772 | 0.88587
2011-12-02 15:30 | 20.9845 | 0.25693 | 0.38126 | 0.80104 | 0.19806 | 1.5039 | -90.2244 | 230.2244 | -0.0054322 | -1.387 | -0.15138 | -2.8371 | 140 | 18000 | 0.012516 | 20.8137 | 2.5145 | 0.072357 | 0.99653 | 593.4309 | 0.55859 | 68.9111 | -2.9245 | 0.88914
2011-12-02 16:00 | -11.9495 | 0.21234 | 0.70605 | 0.44955 | 0.16404 | 3.1563 | -83.3298 | 223.3298 | 0.35782 | -3.0597 | -0.37402 | -4.5725 | 140 | 18000 | -0.0023098 | -12.3121 | 1.8989 | 0.047227 | 0.73981 | 598.8354 | 0.59953 | 68.9078 | -4.6653 | 0.89484
2011-12-02 16:30 | 3.5109 | 0.2198 | 0.53848 | 0.53186 | 0.17013 | 2.8805 | -69.4893 | 209.4893 | 0.99354 | -2.6558 | -0.34578 | -4.5611 | 140 | 18000 | -0.022691 | 3.437 | 3.247 | 0.066309 | 1.2161 | 598.6912 | 0.54329 | 68.9194 | -4.645 | 0.89495
2011-12-02 17:00 | -9.6086 | 0.22882 | 0.44944 | 0.66417 | 0.16173 | 2.6599 | -69.1784 | 209.1784 | 0.92136 | -2.4228 | -0.32745 | -3.8814 | 140 | 18000 | 0.0011886 | -9.9089 | 2.0577 | 0.044449 | 0.84059 | 596.4554 | 0.51716 | 68.9141 | -3.9614 | 0.89263
2011-12-02 17:30 | -8.3691 | 0.19631 | 0.54389 | 0.62572 | 0.15045 | 2.1188 | -60.4563 | 200.4563 | 0.99342 | -1.7528 | -0.23159 | -4.0561 | 140 | 18000 | 0.0072395 | -8.3682 | 1.8174 | 0.040975 | 0.77289 | 596.9767 | 0.53046 | 68.9192 | -4.1385 | 0.89327
2011-12-02 18:00 | 0.87524 | 0.1259 | 0.32243 | 0.44892 | 0.11952 | 1.6552 | -37.961 | 177.961 | 1.2615 | -0.9842 | -0.16311 | -3.8333 | 140 | 18000 | -0.0039626 | 0.92405 | 2.0718 | 0.039695 | 0.84608 | 596.5629 | 0.48562 | 68.9213 | -3.9089 | 0.89257
2011-12-02 18:30 | 53.5265 | 0.48803 | 0.66613 | 1.3133 | 0.30016 | 2.206 | -45.8209 | 185.8209 | 1.2808 | -1.318 | -0.16608 | -4.076 | 140 | 18000 | -0.080799 | 53.9954 | 3.5064 | 0.05749 | 1.3659 | 596.9496 | 0.50532 | 68.9317 | -4.1544 | 0.8935
2011-12-02 19:00 | 14.2926 | 0.42409 | 0.96689 | 1.2661 | 0.33395 | 2.5074 | -54.2342 | 194.2342 | 1.2657 | -1.7572 | -0.24302 | -4.3675 | 140 | 18000 | -0.024998 | 14.5846 | 3.0823 | 0.054932 | 1.2757 | 597.8041 | 0.51992 | 68.9317 | -4.4479 | 0.89447
2011-12-02 19:30 | -8.2701 | 0.4014 | 0.96832 | 1.2148 | 0.30179 | 1.8299 | -57.9299 | 197.9299 | 0.66854 | -1.067 | -0.14105 | -4.6971 | 140 | 18000 | -0.027507 | -7.9151 | 2.4038 | 0.05356 | 0.96546 | 598.9507 | 0.50411 | 68.9383 | -4.7747 | 0.89566
2011-12-02 20:00 | -5.7714 | 0.22084 | 0.87971 | 0.64635 | 0.21329 | 2.4269 | -94.8214 | 234.8214 | -0.18936 | -2.2449 | -0.28462 | -4.8024 | 140 | 18000 | 0.00093613 | -5.7378 | 2.1701 | 0.072776 | 0.92275 | 599.3077 | 0.51987 | 68.9455 | -4.8824 | 0.8961
2011-12-02 20:30 | -22.7011 | 0.21917 | 0.56045 | 0.66218 | 0.18508 | 1.6482 | -126.5449 | 266.5449 | -0.88618 | -1.1956 | -0.13807 | -4.9666 | 140 | 18000 | 0.012221 | -22.7408 | 1.6921 | 0.062801 | 0.60964 | 600.2552 | 0.47784 | 68.9566 | -5.0404 | 0.8968
2011-12-02 21:00 | -16.3262 | 0.19435 | 0.61109 | 0.58433 | 0.17929 | 1.9493 | -113.7544 | 253.7544 | -0.73883 | -1.6788 | -0.1947 | -5.8188 | 140 | 18000 | 0.0049149 | -16.5078 | 1.2785 | 0.065541 | 0.52441 | 603.0587 | 0.5188 | 68.9528 | -5.8982 | 0.8996
2011-12-02 21:30 | -16.0834 | 0.19006 | 0.56386 | 0.4716 | 0.17986 | 2.3637 | -115.763 | 255.763 | -0.99834 | -2.0686 | -0.2288 | -6.4415 | 140 | 18000 | 0.0030882 | -16.1273 | 2.0117 | 0.058853 | 0.78664 | 604.9149 | 0.49915 | 68.9322 | -6.5173 | 0.90143
2011-12-02 22:00 | -2.3872 | 0.24668 | 0.76676 | 0.66262 | 0.19283 | 1.9749 | -112.8597 | 252.8597 | -0.69525 | -1.6491 | -0.18114 | -6.7762 | 140 | 18000 | -0.0082878 | -2.4436 | 2.3521 | 0.043186 | 0.84886 | 606.051 | 0.44478 | 68.9065 | -6.8433 | 0.90223
2011-12-02 22:30 | -7.7992 | 0.25454 | 0.55994 | 0.73427 | 0.18268 | 1.7561 | -122.2823 | 262.2823 | -0.86359 | -1.367 | -0.14379 | -6.754 | 140 | 18000 | 0.00050325 | -7.8417 | 1.5749 | 0.046327 | 0.56196 | 605.9284 | 0.44257 | 68.9006 | -6.8213 | 0.90208
2011-12-02 23:00 | 8.948 | 0.15837 | 0.4123 | 0.50553 | 0.11288 | 0.78033 | -79.9234 | 219.9234 | 0.112 | -0.63023 | -0.090566 | -6.028 | 140 | 18000 | -0.012676 | 9.2398 | 1.0979 | 0.076807 | 0.3859 | 603.2485 | 0.48115 | 68.9072 | -6.1015 | 0.89971
2011-12-02 23:30 | -0.61292 | 0.10167 | 0.38617 | 0.39272 | 0.11095 | 1.2249 | -67.7508 | 207.7509 | 0.42937 | -1.0496 | -0.12747 | -6.4785 | 140 | 18000 | -0.0021065 | -0.60072 | 1.467 | 0.10062 | 0.50829 | 604.9663 | 0.58477 | 68.8937 | -6.5676 | 0.90105
2011-12-03 | 20.2633 | 0.18911 | 0.66216 | 0.48437 | 0.12764 | 2.0356 | -86.0548 | 226.0548 | 0.13194 | -1.9131 | -0.21159 | -7.3832 | 140 | 18000 | -0.0139 | 20.3656 | 2.7311 | 0.071182 | 0.98472 | 607.7175 | 0.57638 | 68.8643 | -7.4705 | 0.90373
2011-12-03 00:30 | -14.5601 | 0.16687 | 0.50367 | 0.52523 | 0.15994 | 2.0121 | -121.0447 | 261.0447 | -0.99675 | -1.6559 | -0.1904 | -7.4689 | 140 | 18000 | 0.0054761 | -14.6488 | 1.6396 | 0.042994 | 0.59847 | 607.9279 | 0.47956 | 68.842 | -7.5415 | 0.90374
2011-12-03 01:00 | 2.5643 | 0.23015 | 0.85167 | 0.71005 | 0.16835 | 1.5756 | -89.4406 | 229.4406 | 0.012501 | -1.2804 | -0.14777 | -8.0396 | 140 | 18000 | 0.002587 | 2.6139 | 2.1832 | 0.043988 | 0.86132 | 610.0472 | 0.46523 | 68.8428 | -8.1099 | 0.9057
2011-12-03 01:30 | 19.4282 | 0.17428 | 0.38737 | 0.44903 | 0.10427 | 1.6013 | -73.0234 | 213.0234 | 0.45568 | -1.4927 | -0.18091 | -8.0066 | 140 | 18000 | -0.0072134 | 19.7827 | 2.0682 | 0.071107 | 0.70392 | 609.9916 | 0.51575 | 68.8345 | -8.0844 | 0.90547
2011-12-03 02:00 | 7.0179 | 0.14851 | 0.42971 | 0.37218 | 0.1041 | 2.11 | -65.9707 | 205.9707 | 0.8435 | -1.8919 | -0.24998 | -7.6563 | 140 | 18000 | -0.0049252 | 7.1582 | 1.9868 | 0.07597 | 0.62863 | 608.3795 | 0.58773 | 68.8124 | -7.745 | 0.90398
2011-12-03 02:30 | -7.4004 | 0.13521 | 0.64549 | 0.39696 | 0.13103 | 1.9526 | -88.3782 | 228.3782 | 0.051922 | -1.8339 | -0.22674 | -7.1591 | 140 | 18000 | -0.0039909 | -7.4849 | 2.4069 | 0.083632 | 0.81464 | 605.8963 | 0.58587 | 68.7466 | -7.2482 | 0.90143
2011-12-03 03:00 | -6.3354 | 0.17775 | 0.58893 | 0.48735 | 0.13276 | 1.8041 | -67.586 | 207.586 | 0.64666 | -1.5678 | -0.21987 | -8.2329 | 140 | 18000 | 0.0083957 | -6.3532 | 2.4033 | 0.042634 | 0.82509 | 608.9796 | 0.57051 | 68.7278 | -8.3192 | 0.90483
2011-12-03 03:30 | 14.8833 | 0.14586 | 0.54644 | 0.36238 | 0.10631 | 1.8136 | -74.239 | 214.239 | 0.47209 | -1.6727 | -0.2002 | -8.1579 | 140 | 18000 | -0.019526 | 14.9468 | 2.5097 | 0.068241 | 0.86009 | 608.9606 | 0.57964 | 68.7387 | -8.2454 | 0.90472
2011-12-03 04:00 | -6.5673 | 0.10559 | 0.89113 | 0.37692 | 0.12237 | 1.7846 | -74.309 | 214.309 | 0.42002 | -1.4952 | -0.19438 | -7.6377 | 140 | 18000 | 0.0049147 | -6.6801 | 1.5944 | 0.064175 | 0.52439 | 606.8887 | 0.62152 | 68.7277 | -7.7318 | 0.9028
2011-12-03 04:30 | -21.229 | 0.34936 | 0.66736 | 0.96093 | 0.143 | 1.6176 | -89.062 | 229.062 | 0.021457 | -1.3105 | -0.17096 | -8.2059 | 140 | 18000 | 0.052355 | -21.4201 | 2.9826 | 0.046667 | 0.73145 | 609.4521 | 0.65085 | 68.6904 | -8.3044 | 0.90424
2011-12-03 05:00 | 0.49539 | 0.2104 | 0.69732 | 0.61507 | 0.15846 | 1.6318 | -54.6676 | 194.6676 | 0.84469 | -1.1916 | -0.17259 | -8.1767 | 140 | 18000 | -0.006277 | 0.63203 | 1.3227 | 0.050697 | 0.3975 | 608.5806 | 0.64482 | 68.6805 | -8.2742 | 0.90401
2011-12-03 05:30 | -12.3447 | 0.37757 | 0.87095 | 0.92821 | 0.19426 | 1.7304 | -40.6329 | 180.6329 | 0.9823 | -0.84292 | -0.14161 | -8.6662 | 140 | 18000 | 0.0084664 | -12.3182 | 3.3689 | 0.037742 | 0.73685 | 611.0197 | 0.65448 | 68.6719 | -8.7645 | 0.90557
2011-12-03 06:00 | 8.205 | 0.19244 | 0.6202 | 0.55409 | 0.12229 | 1.6482 | -67.7214 | 207.7214 | 0.57223 | -1.3967 | -0.17417 | -8.5183 | 140 | 18000 | -0.0072916 | 8.0562 | 2.3197 | 0.043191 | 0.78889 | 609.6048 | 0.61505 | 68.6608 | -8.6111 | 0.90492
2011-12-03 06:30 | 39.5797 | 0.21734 | 0.63363 | 0.56854 | 0.14625 | 1.855 | -67.9612 | 207.9612 | 0.64865 | -1.6023 | -0.18317 | -9.3557 | 140 | 18000 | -0.037663 | 39.5529 | 3.1453 | 0.028919 | 1.1275 | 612.3358 | 0.54769 | 68.668 | -9.4379 | 0.9079
2011-12-03 07:00 | 3.1509 | 0.25387 | 0.55197 | 0.73779 | 0.15958 | 2.2796 | -63.3593 | 203.3593 | 0.9801 | -1.9537 | -0.24876 | -10.2467 | 140 | 18000 | -0.0087056 | 3.1786 | 2.9955 | 0.024301 | 1.1274 | 615.5226 | 0.50966 | 68.6998 | -10.3222 | 0.9114
2011-12-03 07:30 | -0.026152 | 0.1788 | 0.53178 | 0.53425 | 0.16044 | 2.1775 | -49.465 | 189.465 | 1.3858 | -1.6205 | -0.24928 | -10.3146 | 140 | 18000 | -0.012794 | -0.088685 | 1.8165 | 0.019381 | 0.6351 | 615.5224 | 0.51077 | 68.7391 | -10.3908 | 0.91216
2011-12-03 08:00 | 70.1802 | 0.38051 | 0.34456 | 1.0635 | 0.18517 | 2.5807 | -64.7339 | 204.7339 | 1.0714 | -2.27 | -0.29198 | -10.3496 | 140 | 18000 | -0.075162 | 70.0014 | 3.4762 | 0.019143 | 1.1422 | 616.1306 | 0.51441 | 68.7559 | -10.426 | 0.9125
2011-12-03 08:30 | -11.4674 | 0.2014 | 0.62389 | 0.59871 | 0.13876 | 1.4479 | -59.481 | 199.481 | 0.65775 | -1.1158 | -0.15499 | -9.6514 | 140 | 18000 | -0.0057861 | -11.2942 | 1.9307 | 0.036807 | 0.75687 | 614.2495 | 0.54097 | 68.8257 | -9.732 | 0.911
2011-12-03 09:00 | 12.6119 | 0.23174 | 0.41272 | 0.7157 | 0.14665 | 1.793 | -61.3296 | 201.3296 | 0.80988 | -1.4811 | -0.18876 | -9.0657 | 140 | 18000 | -0.014699 | 12.5823 | 2.9917 | 0.040442 | 1.0443 | 612.5851 | 0.5603 | 68.8429 | -9.1494 | 0.90921
2011-12-03 09:30 | -34.2274 | 0.2234 | 0.47188 | 0.46663 | 0.15177 | 2.4088 | -75.1996 | 215.1996 | 0.60577 | -2.2927 | -0.26133 | -9.6912 | 140 | 18000 | -0.0025381 | -34.4864 | 2.3466 | 0.031026 | 0.8998 | 614.8462 | 0.5332 | 68.8701 | -9.7706 | 0.91173
2011-12-03 10:00 | 26.734 | 0.25966 | 0.52972 | 0.78508 | 0.18872 | 1.1491 | -20.1033 | 160.1033 | 0.73885 | -0.27043 | -0.041369 | -8.9798 | 140 | 17655 | -0.013738 | 26.2895 | 1.9043 | 0.034725 | 0.66833 | 612.6697 | 0.55566 | 68.8816 | -9.0628 | 0.90942
2011-12-03 10:30 | 44.0849 | 0.11717 | 0.51356 | 0.35195 | 0.20052 | 1.2536 | 29.0544 | 110.9456 | 1.0368 | 0.576 | 0.082263 | -7.6105 | 140 | 17250 | -0.01336 | 43.5286 | 2.7106 | 0.056099 | 0.78132 | 609.2923 | 0.62655 | 68.9011 | -7.7056 | 0.90498
2011-12-03 11:00 | 6.0966 | 0.20955 | 0.52369 | 0.51293 | 0.15054 | 0.91133 | 59.8276 | 80.1724 | 0.3081 | 0.52996 | 0.061969 | -6.6666 | 140 | 17983 | 0.029489 | 5.7906 | 1.0429 | 0.033795 | 0.26798 | 606.4133 | 0.74853 | 68.9063 | -6.7806 | 0.90183
2011-12-03 11:30 | 23.4219 | 0.29193 | 0.89552 | 0.67107 | 0.22218 | 0.88035 | 21.562 | 118.438 | 0.38493 | 0.15211 | -0.000211 | -5.1949 | 140 | 17994 | -0.0071784 | 23.0034 | 1.7549 | 0.057175 | 0.44324 | 600.5493 | 0.75641 | 68.9279 | -5.3112 | 0.89716
2011-12-03 12:00 | 19.7765 | 0.1919 | 0.73567 | 0.59208 | 0.21618 | 1.2952 | 106.3307 | 33.6693 | -0.28458 | 0.97127 | 0.10134 | -4.8278 | 140 | 17982 | 0.020658 | 19.188 | 1.8583 | 0.045481 | 0.52797 | 600.4874 | 0.88037 | 68.9296 | -4.9639 | 0.89594
2011-12-03 12:30 | 33.6732 | 0.22174 | 0.68975 | 0.69964 | 0.22961 | 1.3151 | 110.1112 | 29.8888 | -0.39225 | 1.0712 | 0.1565 | -3.4208 | 140 | 18000 | 0.022401 | 32.9575 | 2.0835 | 0.049988 | 0.51571 | 595.3872 | 0.9672 | 68.9004 | -3.5714 | 0.89088
2011-12-03 13:00 | -9.4537 | 0.4833 | 0.73596 | 1.3336 | 0.29058 | 1.4643 | -107.5316 | 247.5316 | -0.31317 | -0.99134 | -0.12875 | -2.1251 | 140 | 17997 | 0.12568 | -8.9833 | 2.3747 | 0.068772 | 0.74708 | 589.5078 | 1.0436 | 68.8532 | -2.2895 | 0.88601
2011-12-03 13:30 | 58.0802 | 0.49551 | 1.2839 | 1.3304 | 0.33396 | 1.8862 | -117.2699 | 257.2699 | -0.44816 | -0.86941 | -0.12189 | -1.3664 | 140 | 17971 | 0.026898 | 57.4404 | 1.3021 | 0.041911 | 0.45829 | 587.033 | 1.0826 | 68.8188 | -1.5381 | 0.88309
2011-12-03 14:00 | 105.0605 | 0.56307 | 0.99345 | 1.4871 | 0.38192 | 1.7239 | -137.7923 | 277.7924 | -0.72644 | -0.65887 | -0.0795 | -0.47256 | 140 | 18000 | 0.022125 | 105.3269 | 1.9826 | 0.088836 | 0.75372 | 584.0937 | 0.98662 | 68.799 | -0.63006 | 0.87995
2011-12-03 14:30 | 108.5873 | 1.1126 | 1.7621 | 3.0991 | 0.629 | 3.6338 | -144.5811 | 284.5811 | -1.8196 | -1.294 | -0.13795 | 0.44646 | 140 | 17995 | 0.083971 | 107.8723 | 1.4408 | 0.11178 | 0.51853 | 582.3652 | 0.77616 | 68.7722 | 0.3217 | 0.87667
2011-12-03 15:00 | 26.081 | 0.75286 | 1.965 | 2.0402 | 0.62967 | 4.3154 | 151.7905 | 348.2095 | -3.4724 | 1.8626 | 0.22379 | 0.73279 | 140 | 17995 | 0.15613 | 24.4451 | 1.356 | 0.11902 | 0.42113 | 582.8387 | 0.68112 | 68.7931 | 0.6231 | 0.87603
2011-12-03 15:30 | 36.011 | 0.9263 | 2.4965 | 2.5878 | 0.67037 | 4.0258 | 169.3364 | 330.6636 | -2.9531 | 0.55606 | 0.10518 | -0.087025 | 140 | 17979 | 0.046413 | 35.0306 | 1.0607 | 0.057442 | 0.39613 | 584.5385 | 0.74422 | 68.8306 | -0.20601 | 0.87914
2011-12-03 16:00 | -12.5759 | 0.50473 | 1.2122 | 1.5439 | 0.39086 | 2.6946 | -111.198 | 251.198 | -0.78577 | -2.026 | -0.27338 | -0.68304 | 140 | 18000 | -0.0051716 | -12.8233 | 0.76877 | 0.050022 | 0.32454 | 585.9594 | 0.79099 | 68.8515 | -0.80914 | 0.88132
2011-12-03 16:30 | -12.0059 | 0.51295 | 1.1756 | 1.3979 | 0.3664 | 2.1773 | -102.081 | 242.081 | -0.34272 | -1.6012 | -0.18349 | -0.6759 | 140 | 18000 | -0.0015096 | -12.4787 | 0.75315 | 0.065459 | 0.33952 | 586.1031 | 0.73334 | 68.8745 | -0.79278 | 0.8816
2011-12-03 17:00 | -10.0775 | 0.57306 | 1.4875 | 1.5674 | 0.41585 | 2.1536 | -152.995 | 292.995 | -1.1823 | -0.60256 | -0.068409 | -0.31821 | 140 | 18000 | -0.016371 | -10.4874 | 0.85795 | 0.059511 | 0.33221 | 585.6011 | 0.62836 | 68.8995 | -0.41843 | 0.88077
2011-12-03 17:30 | -3.8272 | 0.52156 | 1.1716 | 1.4289 | 0.33403 | 1.9582 | -130.666 | 270.666 | -0.69965 | -0.81439 | -0.10018 | -0.75586 | 140 | 18000 | -0.0191 | -3.2845 | 1.2997 | 0.087511 | 0.5288 | 587.3626 | 0.59363 | 68.9247 | -0.85044 | 0.88251
2011-12-03 18:00 | 1.092 | 0.39393 | 0.75238 | 1.1728 | 0.25814 | 1.8064 | -176.556 | 316.556 | -1.4402 | -0.086675 | -0.010267 | -1.5225 | 140 | 18000 | -0.019027 | 0.99034 | 2.7059 | 0.053868 | 0.97358 | 589.7949 | 0.59499 | 68.9609 | -1.6159 | 0.88547
2011-12-03 18:30 | 63.0621 | 0.26692 | 0.61496 | 0.70974 | 0.17435 | 2.1846 | -92.011 | 232.011 | -0.073098 | -2.0817 | -0.18132 | -4.6721 | 140 | 18000 | -0.063397 | 62.8877 | 4.084 | 0.040713 | 1.4543 | 599.4219 | 0.75741 | 69.0034 | -4.789 | 0.89639
2011-12-03 19:00 | -41.8761 | 0.21237 | 0.66748 | 0.62169 | 0.19058 | 2.9498 | -66.0209 | 206.0209 | 1.1613 | -2.6109 | -0.31885 | -6.6945 | 140 | 18000 | -0.010684 | -42.0623 | 2.3999 | 0.03184 | 0.87894 | 605.7648 | 0.72802 | 69.0397 | -6.8052 | 0.90368
2011-12-03 19:30 | -4.7484 | 0.1772 | 0.65384 | 0.54594 | 0.15005 | 2.7494 | -78.5589 | 218.5589 | 0.52877 | -2.6127 | -0.29727 | -6.695 | 140 | 18000 | -0.0027924 | -4.7231 | 2.7549 | 0.03007 | 1.038 | 606.1947 | 0.70217 | 69.0809 | -6.8017 | 0.90422
2011-12-03 20:00 | 2.6203 | 0.11576 | 0.47932 | 0.32662 | 0.14171 | 2.913 | -75.6102 | 215.6102 | 0.71516 | -2.7874 | -0.32533 | -7.1162 | 140 | 18000 | -0.0064724 | 2.5572 | 3.6519 | 0.022726 | 1.3606 | 607.6053 | 0.70392 | 69.1177 | -7.2226 | 0.90613
2011-12-03 20:30 | 9.6081 | 0.21252 | 0.75829 | 0.54205 | 0.19962 | 2.6513 | -70.7892 | 210.7892 | 0.83923 | -2.4085 | -0.29761 | -6.8059 | 140 | 18000 | -0.015328 | 9.5246 | 3.0628 | 0.022825 | 1.185 | 606.8347 | 0.64617 | 69.125 | -6.9035 | 0.90518
2011-12-03 21:00 | 13.9163 | 0.22674 | 0.58233 | 0.55894 | 0.16282 | 2.6096 | -78.65 | 218.65 | 0.50221 | -2.5019 | -0.29563 | -7.116 | 140 | 18000 | -0.025652 | 13.8434 | 3.4622 | 0.02485 | 1.3315 | 607.8446 | 0.64789 | 69.1281 | -7.2142 | 0.90628
2011-12-03 21:30 | -8.286 | 0.17272 | 0.5077 | 0.42136 | 0.15466 | 2.8576 | -71.2952 | 211.2952 | 0.90377 | -2.6693 | -0.32783 | -7.9008 | 140 | 18000 | -0.0050934 | -8.3239 | 3.101 | 0.014933 | 1.1667 | 610.3164 | 0.64037 | 69.1425 | -7.9971 | 0.90915
2011-12-03 22:00 | -8.9103 | 0.24792 | 0.42194 | 0.66099 | 0.15765 | 2.8075 | -74.459 | 214.459 | 0.74471 | -2.6779 | -0.32119 | -8.0904 | 140 | 18000 | -0.00054251 | -8.962 | 2.7876 | 0.013861 | 1.0772 | 610.9028 | 0.61084 | 69.145 | -8.1824 | 0.90983
2011-12-03 22:30 | 26.2582 | 0.24723 | 0.45729 | 0.70648 | 0.15181 | 2.3431 | -76.7935 | 216.7935 | 0.52713 | -2.2463 | -0.24805 | -8.1098 | 140 | 18000 | -0.018981 | 26.2232 | 3.553 | 0.01684 | 1.3202 | 611.2062 | 0.64115 | 69.1527 | -8.2061 | 0.91
2011-12-03 23:00 | 0.72184 | 0.18439 | 0.65153 | 0.4201 | 0.15084 | 3.1656 | -74.0173 | 214.0173 | 0.85386 | -2.9812 | -0.36974 | -9.5027 | 140 | 18000 | -0.020013 | 0.69692 | 3.1518 | 0.0086085 | 1.1462 | 615.5353 | 0.60445 | 69.1339 | -9.5922 | 0.91456
2011-12-03 23:30 | -2.5096 | 0.32981 | 0.63186 | 0.80567 | 0.17654 | 2.4974 | -78.6301 | 218.6301 | 0.47818 | -2.3779 | -0.28561 | -9.3969 | 140 | 18000 | 0.0070355 | -2.8179 | 2.9257 | 0.018679 | 1.117 | 615.1593 | 0.59326 | 69.1169 | -9.4847 | 0.91397
2011-12-04 | -3.6588 | 0.17267 | 0.42783 | 0.42577 | 0.12847 | 2.5436 | -73.3325 | 213.3326 | 0.72022 | -2.4056 | -0.28047 | -10.0965 | 140 | 18000 | -0.00023585 | -3.7487 | 3.3298 | 0.013084 | 1.2739 | 617.2371 | 0.58856 | 69.1087 | -10.1838 | 0.91629
2011-12-04 00:30 | 0.93174 | 0.18971 | 0.56725 | 0.43506 | 0.13965 | 2.4169 | -68.2883 | 208.2883 | 0.87034 | -2.1858 | -0.27241 | -10.3236 | 140 | 18000 | -0.0072605 | 0.85263 | 3.4964 | 0.011461 | 1.2811 | 617.8915 | 0.59228 | 69.0829 | -10.4111 | 0.91674
2011-12-04 01:00 | 11.7007 | 0.28892 | 0.3303 | 0.80364 | 0.18173 | 2.3707 | -69.2173 | 209.2173 | 0.83139 | -2.1906 | -0.27042 | -11.0284 | 140 | 18000 | -0.019274 | 11.5948 | 2.8934 | 0.012159 | 0.99313 | 620.3066 | 0.57304 | 69.0971 | -11.1127 | 0.9194
2011-12-04 01:30 | -40.3504 | 0.32659 | 0.52326 | 0.93979 | 0.17972 | 2.3035 | -71.401 | 211.401 | 0.70538 | -2.0961 | -0.24998 | -10.8543 | 140 | 18000 | 0.018177 | -40.2306 | 3.2896 | 0.011511 | 1.186 | 619.4916 | 0.59686 | 69.0607 | -10.9419 | 0.9183
2011-12-04 02:00 | 0.56213 | 0.24265 | 0.59339 | 0.71218 | 0.15574 | 1.6859 | -68.064 | 208.064 | 0.58042 | -1.4412 | -0.16302 | -11.4605 | 140 | 18000 | -0.0113 | 0.50529 | 3.6128 | 0.01786 | 1.2583 | 621.2377 | 0.58335 | 69.0326 | -11.5457 | 0.92005
2011-12-04 02:30 | -11.3677 | 0.17767 | 0.37373 | 0.56 | 0.14687 | 2.299 | -68.4483 | 208.4483 | 0.83176 | -2.106 | -0.27112 | -11.4344 | 140 | 18000 | 0.00115 | -11.3864 | 2.6222 | 0.01492 | 0.93517 | 620.8618 | 0.57509 | 69.0198 | -11.5187 | 0.91979
2011-12-04 03:00 | 21.9624 | 0.34089 | 0.72328 | 0.98313 | 0.16641 | 2.1011 | -73.3111 | 213.3111 | 0.55317 | -1.8451 | -0.23085 | -11.4331 | 140 | 18000 | -0.025886 | 21.8672 | 2.984 | 0.013944 | 1.0533 | 620.7627 | 0.578 | 69.0014 | -11.5182 | 0.91955
2011-12-04 03:30 | 14.08 | 0.43318 | 0.6639 | 1.1789 | 0.19638 | 1.773 | -68.468 | 208.468 | 0.56686 | -1.4367 | -0.18873 | -12.1843 | 140 | 18000 | -0.0171 | 13.9776 | 2.8555 | 0.026592 | 0.91151 | 623.0625 | 0.56088 | 69.0024 | -12.2662 | 0.92221
2011-12-04 04:00 | -1.8021 | 0.13439 | 0.39922 | 0.41463 | 0.14303 | 2.0251 | -64.8221 | 204.8221 | 0.84239 | -1.792 | -0.23941 | -12.9138 | 140 | 18000 | -0.0013709 | -1.8391 | 2.9397 | 0.026713 | 1.0202 | 625.8327 | 0.50144 | 69.0203 | -12.9865 | 0.92504
2011-12-04 04:30 | -1.282 | 0.15076 | 0.45087 | 0.52033 | 0.13085 | 1.8215 | -57.6457 | 197.6457 | 0.93302 | -1.4728 | -0.2 | -13.282 | 140 | 18000 | -0.00017429 | -1.278 | 2.5148 | 0.013523 | 0.90694 | 627.0991 | 0.46401 | 69.0201 | -13.3491 | 0.92635
2011-12-04 05:00 | -57.6967 | 0.29222 | 0.30675 | 0.81637 | 0.17151 | 1.7025 | -49.4775 | 189.4775 | 1.0228 | -1.1966 | -0.16414 | -13.3484 | 140 | 18000 | 0.035815 | -57.5286 | 2.8363 | 0.015586 | 0.97078 | 626.926 | 0.45931 | 69.0157 | -13.4146 | 0.92653
2011-12-04 05:30 | 20.3611 | 0.24362 | 0.29559 | 0.71878 | 0.14545 | 1.8815 | -54.5931 | 194.5931 | 1.0439 | -1.4686 | -0.20565 | -14.5869 | 140 | 18000 | -0.029545 | 20.1556 | 2.1003 | 0.023638 | 0.68497 | 631.8621 | 0.40852 | 69.0171 | -14.6453 | 0.93099
2011-12-04 06:00 | -41.0331 | 0.33837 | 0.35847 | 0.96602 | 0.17332 | 1.491 | -51.8268 | 191.8268 | 0.81031 | -1.0307 | -0.14576 | -15.0759 | 140 | 18000 | 0.0079469 | -40.8176 | 1.7977 | 0.020855 | 0.62556 | 633.0427 | 0.37762 | 69.0144 | -15.1298 | 0.93272
2011-12-04 06:30 | 31.4479 | 0.231 | 0.38702 | 0.67682 | 0.13853 | 1.8436 | -56.7811 | 196.7811 | 0.97006 | -1.4813 | -0.2112 | -15.2028 | 140 | 18000 | -0.044451 | 31.2704 | 2.6802 | 0.025238 | 0.79773 | 633.656 | 0.35413 | 69.0305 | -15.2533 | 0.9334
2011-12-04 07:00 | -3.1301 | 0.20167 | 0.45819 | 0.62584 | 0.12961 | 1.1903 | -49.591 | 189.591 | 0.6647 | -0.78077 | -0.11633 | -14.7994 | 140 | 18000 | -0.0079985 | -3.1412 | 1.3164 | 0.0095461 | 0.43665 | 631.8309 | 0.37156 | 69.0437 | -14.8524 | 0.93212
2011-12-04 07:30 | 1.7934 | 0.23102 | 0.5455 | 0.61468 | 0.10762 | 0.9582 | -69.4648 | 209.4648 | 0.25317 | -0.67588 | -0.094523 | -14.6994 | 140 | 18000 | -0.015478 | 1.7095 | 1.1374 | 0.018768 | 0.37843 | 631.2471 | 0.4161 | 69.0531 | -14.7589 | 0.93188
2011-12-04 08:00 | -21.7613 | 0.23659 | 0.27732 | 0.68111 | 0.13289 | 1.6484 | -61.9099 | 201.9099 | 0.73419 | -1.3756 | -0.19104 | -14.5379 | 140 | 18000 | 0.011551 | -21.853 | 1.3583 | 0.024747 | 0.43745 | 631.1228 | 0.40914 | 69.072 | -14.5964 | 0.93155
2011-12-04 08:30 | 1.6959 | 0.21635 | 0.59551 | 0.57663 | 0.10781 | 0.99748 | -58.937 | 198.937 | 0.34436 | -0.57168 | -0.088699 | -14.2325 | 140 | 18000 | -0.017788 | 1.7363 | 1.3408 | 0.022686 | 0.41127 | 630.2068 | 0.42543 | 69.0867 | -14.2935 | 0.93065
2011-12-04 09:00 | -15.3206 | 0.20241 | 0.47398 | 0.63926 | 0.10871 | 1.4586 | -69.5381 | 209.5381 | 0.45524 | -1.2201 | -0.17302 | -13.7598 | 140 | 18000 | 0.0067946 | -15.2807 | 1.9627 | 0.03364 | 0.59963 | 628.7988 | 0.43913 | 69.1056 | -13.823 | 0.92921
2011-12-04 09:30 | -21.8333 | 0.35134 | 0.41761 | 1.0576 | 0.16413 | 1.044 | -31.1755 | 171.1755 | 0.42089 | -0.25465 | -0.042799 | -13.9753 | 140 | 18000 | 0.010019 | -21.6244 | 0.99996 | 0.042468 | 0.32437 | 629.1267 | 0.4407 | 69.1111 | -14.0386 | 0.93005
2011-12-04 10:00 | 16.1224 | 0.3183 | 0.50138 | 0.8239 | 0.16434 | 1.0254 | -19.2596 | 159.2596 | 0.50657 | -0.177 | -0.0392 | -13.1226 | 140 | 18000 | -0.0073771 | 15.6129 | 2.6036 | 0.039169 | 0.80849 | 626.2007 | 0.44013 | 69.104 | -13.1865 | 0.92691
2011-12-04 10:30 | 27.7003 | 0.25983 | 0.26135 | 0.6657 | 0.16913 | 0.75255 | 23.4213 | 116.5787 | 0.38571 | 0.16708 | 0.020175 | -12.5853 | 140 | 17994 | -0.0062114 | 27.2559 | 1.5894 | 0.035962 | 0.53039 | 624.3188 | 0.48425 | 69.0816 | -12.6555 | 0.92469
2011-12-04 11:00 | 31.0918 | 0.088868 | 0.33388 | 0.49155 | 0.17537 | 0.83129 | 76.2545 | 63.7455 | 0.17967 | 0.73449 | 0.091282 | -11.5528 | 140 | 17425 | 0.00177 | 30.5007 | 2.264 | 0.056735 | 0.63627 | 620.2962 | 0.5314 | 69.0558 | -11.6305 | 0.92069
2011-12-04 11:30 | 62.0885 | 0.24098 | 0.46488 | 0.70993 | 0.23692 | 1.1491 | 82.3516 | 57.6484 | 0.13047 | 0.97157 | 0.13905 | -9.6776 | 140 | 17070 | 0.003881 | 60.9763 | 1.9818 | 0.056021 | 0.66377 | 613.7968 | 0.61877 | 69.0308 | -9.7699 | 0.9138
2011-12-04 12:00 | 29.5229 | 0.26012 | 0.59268 | 0.73686 | 0.21992 | 1.2919 | 111.5656 | 28.4344 | -0.42117 | 1.0656 | 0.14202 | -8.7474 | 140 | 17857 | 0.026152 | 28.6908 | 1.6511 | 0.055694 | 0.50929 | 610.8712 | 0.62215 | 69.0126 | -8.8404 | 0.91035
2011-12-04 12:30 | 41.2005 | 0.21924 | 0.47012 | 0.60896 | 0.21469 | 0.73919 | 101.8072 | 38.1928 | -0.071019 | 0.33974 | 0.021538 | -7.7285 | 140 | 17881 | 0.021178 | 40.5141 | 1.4885 | 0.041917 | 0.5273 | 607.0505 | 0.63994 | 68.9687 | -7.8252 | 0.90627
2011-12-04 13:00 | 24.5888 | 0.19369 | 0.4692 | 0.49987 | 0.19599 | 0.64965 | 103.6198 | 36.3802 | -0.087537 | 0.36129 | 0.034081 | -6.4651 | 140 | 17970 | 0.0065757 | 24.0586 | 1.388 | 0.040435 | 0.44995 | 602.9174 | 0.67628 | 68.9246 | -6.5684 | 0.9014
2011-12-04 13:30 | 21.8217 | 0.12524 | 0.36279 | 0.42143 | 0.17055 | 0.9904 | 121.3436 | 18.6564 | -0.47709 | 0.78333 | 0.10607 | -5.781 | 140 | 18000 | 0.001691 | 21.24 | 0.90933 | 0.048226 | 0.31065 | 601.2952 | 0.69566 | 68.9168 | -5.8878 | 0.89899
2011-12-04 14:00 | 24.3377 | 0.14801 | 0.39286 | 0.46955 | 0.17834 | 0.98399 | 118.0227 | 21.9773 | -0.41933 | 0.78789 | 0.097876 | -5.1807 | 140 | 18000 | -0.0022521 | 23.6828 | 1.0877 | 0.04645 | 0.37809 | 599.4297 | 0.68685 | 68.9036 | -5.2866 | 0.8968
2011-12-04 14:30 | 26.0913 | 0.22276 | 0.3896 | 0.67313 | 0.19247 | 0.8878 | 100.5414 | 39.4586 | -0.13525 | 0.72681 | 0.10904 | -4.3653 | 140 | 18000 | 0.022104 | 25.3481 | 0.89699 | 0.050218 | 0.33217 | 597.0699 | 0.71505 | 68.8992 | -4.4762 | 0.89402
2011-12-04 15:00 | 12.6087 | 0.13924 | 0.42406 | 0.42507 | 0.15213 | 0.86118 | 114.0961 | 25.9039 | -0.30452 | 0.68088 | 0.062037 | -4.0175 | 140 | 18000 | 0.2217 | 12.0814 | 4.076 | 0.048915 | 0.27094 | 598.2165 | 0.71224 | 68.9121 | -4.1281 | 0.89304
2011-12-04 15:30 | 9.2777 | 0.14599 | 0.49726 | 0.38756 | 0.1295 | 0.8837 | 106.4955 | 33.5045 | -0.20661 | 0.69769 | 0.076493 | -3.7022 | 140 | 18000 | 0.13118 | 8.8344 | 2.7141 | 0.044084 | 0.18195 | 597.3772 | 0.72517 | 68.9101 | -3.815 | 0.89196
2011-12-04 16:00 | -4.0018 | 0.22435 | 0.92698 | 0.6056 | 0.22393 | 1.1951 | 132.4147 | 7.5853 | -0.50134 | 0.54875 | 0.05923 | -3.0967 | 140 | 18000 | 0.02997 | -4.5173 | 1.8442 | 0.049317 | 0.38563 | 594.2532 | 0.71484 | 68.9271 | -3.2085 | 0.89018
2011-12-04 16:30 | -17.2599 | 0.31948 | 1.0513 | 0.80839 | 0.25148 | 1.583 | 142.0114 | 357.9886 | -0.99972 | 0.78075 | 0.10382 | -2.6191 | 140 | 18000 | 0.057081 | -17.1779 | 1.721 | 0.070999 | 0.33421 | 592.389 | 0.82881 | 68.9414 | -2.7489 | 0.88878
2011-12-04 17:00 | -3.53 | 0.20766 | 0.46032 | 0.58586 | 0.16307 | 1.5402 | 128.2596 | 11.7404 | -0.91706 | 1.1629 | 0.15019 | -2.4425 | 140 | 18000 | 0.049892 | -3.9561 | 1.566 | 0.057043 | 0.19404 | 592.4445 | 0.89544 | 68.9481 | -2.5831 | 0.88828
2011-12-04 17:30 | -14.9041 | 0.25949 | 0.65011 | 0.70519 | 0.1524 | 1.0534 | -148.6943 | 288.6943 | -0.60483 | -0.36782 | -0.057602 | -2.8938 | 140 | 18000 | 0.053413 | -14.1604 | 1.9019 | 0.12797 | 0.34575 | 593.5604 | 0.91451 | 68.9749 | -3.0369 | 0.89011
2011-12-04 18:00 | 8.193 | 0.18698 | 0.46612 | 0.46526 | 0.14998 | 2.3327 | -99.1164 | 239.1164 | -0.36125 | -2.2512 | -0.26891 | -3.6409 | 140 | 18000 | -0.015045 | 8.0052 | 1.8645 | 0.038643 | 0.6575 | 594.5701 | 1.0834 | 68.9843 | -3.8093 | 0.89269
2011-12-04 18:30 | -10.7522 | 0.14982 | 0.31728 | 0.3502 | 0.13226 | 2.6975 | -82.3284 | 222.3284 | 0.35771 | -2.6556 | -0.31866 | -4.8894 | 140 | 18000 | 0.0012914 | -10.8049 | 1.7074 | 0.023794 | 0.64455 | 598.6914 | 1.0204 | 69.0071 | -5.0467 | 0.89714
2011-12-04 19:00 | -40.8689 | 0.22555 | 0.62813 | 0.73868 | 0.19825 | 2.354 | -56.3848 | 196.3848 | 1.2164 | -1.8298 | -0.26102 | -6.2553 | 140 | 18000 | 0.027333 | -40.9233 | 1.5372 | 0.029697 | 0.53042 | 602.9692 | 0.9964 | 69.0275 | -6.4073 | 0.902
2011-12-04 19:30 | -8.7329 | 0.21903 | 0.50574 | 0.63547 | 0.1892 | 2.3039 | -60.8117 | 200.8117 | 1.0896 | -1.9505 | -0.27235 | -6.7196 | 140 | 18000 | -0.01054 | -8.7954 | 1.8787 | 0.018002 | 0.68454 | 604.7256 | 0.96205 | 69.0513 | -6.8658 | 0.90389
2011-12-04 20:00 | -5.2042 | 0.26268 | 0.63818 | 0.68688 | 0.18566 | 2.2704 | -67.6176 | 207.6176 | 0.83337 | -2.0237 | -0.26465 | -7.1579 | 140 | 18000 | -0.0085053 | -5.4505 | 2.961 | 0.023842 | 1.087 | 606.4633 | 0.91384 | 69.0752 | -7.2963 | 0.9057
2011-12-04 20:30 | -4.8936 | 0.24333 | 0.38471 | 0.73006 | 0.19104 | 2.3785 | -61.5002 | 201.5002 | 1.108 | -2.0406 | -0.29699 | -7.5835 | 140 | 18000 | -0.0020818 | -5.0137 | 2.2875 | 0.010824 | 0.86389 | 607.8848 | 0.8803 | 69.0977 | -7.7165 | 0.90745
2011-12-04 21:00 | 21.9378 | 0.31124 | 0.33815 | 1.0421 | 0.14979 | 1.9659 | -66.6825 | 206.6825 | 0.74474 | -1.7278 | -0.23115 | -7.7751 | 140 | 18000 | -0.028475 | 21.7504 | 2.7767 | 0.014928 | 1.0079 | 608.741 | 0.85472 | 69.1162 | -7.9038 | 0.90835
2011-12-04 21:30 | -32.876 | 0.3078 | 0.47797 | 0.8976 | 0.20665 | 3.0116 | -63.7486 | 203.7486 | 1.2925 | -2.6207 | -0.33426 | -9.0292 | 140 | 18000 | -0.0027581 | -32.8929 | 2.3798 | 0.012835 | 0.86447 | 612.7501 | 0.82681 | 69.1351 | -9.1524 | 0.91292
2011-12-04 22:00 | -22.9245 | 0.14779 | 0.68508 | 0.52755 | 0.17711 | 2.0914 | -57.9735 | 197.9735 | 1.047 | -1.6739 | -0.22231 | -8.7749 | 140 | 18000 | 0.01532 | -22.895 | 2.5955 | 0.013119 | 0.92429 | 612.0286 | 0.81939 | 69.1367 | -8.8969 | 0.91206
2011-12-04 22:30 | 15.8988 | 0.23469 | 0.42299 | 0.82273 | 0.14433 | 1.9586 | -67.7926 | 207.7926 | 0.70627 | -1.73 | -0.22033 | -8.978 | 140 | 18000 | -0.012691 | 15.842 | 3.6827 | 0.023983 | 1.2958 | 612.9548 | 0.80032 | 69.1405 | -9.0977 | 0.91281
2011-12-04 23:00 | -24.4707 | 0.20518 | 0.42346 | 0.55065 | 0.15786 | 2.6314 | -66.4402 | 206.4402 | 1.0347 | -2.3729 | -0.299 | -9.7032 | 140 | 18000 | 0.0055777 | -24.4495 | 3.283 | 0.019826 | 1.2082 | 615.2972 | 0.75447 | 69.1437 | -9.8151 | 0.91537
2011-12-04 23:30 | -6.0372 | 0.26443 | 0.55041 | 0.75825 | 0.15873 | 2.363 | -71.0878 | 211.0878 | 0.74405 | -2.1717 | -0.25671 | -9.8252 | 140 | 18000 | 0.0085996 | -6.0071 | 2.8337 | 0.019286 | 1.0561 | 615.5062 | 0.74446 | 69.1374 | -9.9355 | 0.91571
2011-12-05 | 6.5673 | 0.2377 | 0.4063 | 0.63234 | 0.1439 | 2.6906 | -75.689 | 215.689 | 0.65708 | -2.5758 | -0.30288 | -9.8642 | 140 | 18000 | -0.020127 | 6.4004 | 3.0421 | 0.02303 | 1.093 | 615.6951 | 0.72351 | 69.136 | -9.9714 | 0.91583
2011-12-05 00:30 | -4.388 | 0.16423 | 0.29012 | 0.46962 | 0.14959 | 2.5448 | -67.2971 | 207.2971 | 0.97633 | -2.3337 | -0.29937 | -10.4662 | 140 | 18000 | -0.0034544 | -4.4136 | 2.8771 | 0.014501 | 1.0235 | 617.5517 | 0.696 | 69.1312 | -10.5689 | 0.91787
2011-12-05 01:00 | -25.0043 | 0.16699 | 0.38895 | 0.50647 | 0.159 | 2.711 | -62.4369 | 202.4369 | 1.2388 | -2.3733 | -0.3195 | -11.2212 | 140 | 18000 | 0.0032193 | -24.9926 | 2.8712 | 0.019811 | 1.0135 | 619.9907 | 0.68493 | 69.1266 | -11.3214 | 0.92046
2011-12-05 01:30 | -5.1544 | 0.20699 | 0.64823 | 0.59242 | 0.15903 | 1.8314 | -54.19 | 194.19 | 1.0082 | -1.3974 | -0.1946 | -11.6533 | 140 | 18000 | -0.00069272 | -5.1818 | 3.0647 | 0.031806 | 1.0594 | 621.4067 | 0.67568 | 69.1209 | -11.7522 | 0.9219
2011-12-05 02:00 | -16.3489 | 0.25513 | 0.2819 | 0.77379 | 0.1848 | 2.2711 | -57.0825 | 197.0825 | 1.1999 | -1.8535 | -0.25812 | -11.9375 | 140 | 18000 | -0.015019 | -16.3561 | 2.3325 | 0.022151 | 0.81782 | 622.319 | 0.65207 | 69.1171 | -12.0326 | 0.92286
2011-12-05 02:30 | 17.7058 | 0.25876 | 0.55468 | 0.81508 | 0.14478 | 1.9725 | -65.2874 | 205.2874 | 0.76705 | -1.6667 | -0.21357 | -12.21 | 140 | 18000 | -0.016413 | 17.4732 | 2.838 | 0.035632 | 0.96924 | 623.1417 | 0.64777 | 69.0954 | -12.3043 | 0.92353
2011-12-05 03:00 | 25.1959 | 0.26854 | 0.73291 | 0.66337 | 0.1671 | 1.9034 | -65.6552 | 205.6552 | 0.71733 | -1.5854 | -0.20376 | -12.1511 | 140 | 18000 | -0.02415 | 25.0261 | 3.1127 | 0.031344 | 1.0723 | 622.693 | 0.63186 | 69.0626 | -12.2432 | 0.92289
2011-12-05 03:30 | 56.8166 | 0.33364 | 0.29781 | 0.9528 | 0.17816 | 2.1642 | -60.2437 | 200.2437 | 1.0456 | -1.829 | -0.25171 | -13.2804 | 140 | 18000 | -0.067657 | 56.3234 | 2.6611 | 0.034897 | 0.8262 | 626.368 | 0.60577 | 69.0641 | -13.3683 | 0.92692
2011-12-05 04:00 | 12.8401 | 0.33947 | 0.78032 | 0.91623 | 0.23051 | 2.6347 | -57.3787 | 197.3787 | 1.3401 | -2.0937 | -0.28116 | -13.1484 | 140 | 18000 | -0.046534 | 12.5043 | 2.9818 | 0.038528 | 0.97011 | 625.5009 | 0.58469 | 69.0512 | -13.233 | 0.92628
2011-12-05 04:30 | -32.8144 | 0.38316 | 0.65568 | 1.0784 | 0.17909 | 1.8942 | -63.491 | 203.491 | 0.71085 | -1.4252 | -0.18209 | -13.4498 | 140 | 18000 | -5.9977e-05 | -32.8293 | 3.5741 | 0.034317 | 1.1286 | 626.6773 | 0.58058 | 69.0465 | -13.5337 | 0.92729
2011-12-05 05:00 | 19.3319 | 0.37536 | 0.8459 | 1.0489 | 0.18627 | 2.2786 | -65.8111 | 205.8111 | 0.84293 | -1.8766 | -0.24905 | -13.7007 | 140 | 18000 | -0.020945 | 19.1605 | 2.0773 | 0.029619 | 0.6874 | 627.2849 | 0.55514 | 69.0317 | -13.7809 | 0.92799
2011-12-05 05:30 | -39.4355 | 0.41081 | 0.40337 | 1.1872 | 0.18947 | 1.5612 | -57.0361 | 197.0361 | 0.75289 | -1.161 | -0.16493 | -14.0795 | 140 | 18000 | 0.0077662 | -39.4358 | 2.7662 | 0.032938 | 0.81655 | 628.1337 | 0.54724 | 69.0136 | -14.158 | 0.9291
2011-12-05 06:00 | -8.2072 | 0.34953 | 0.30483 | 0.94975 | 0.17617 | 1.6041 | -48.5618 | 188.5618 | 0.95473 | -1.0815 | -0.16481 | -14.5963 | 140 | 18000 | -0.0058818 | -8.2663 | 1.9335 | 0.024675 | 0.5907 | 630.2609 | 0.51026 | 69.0308 | -14.6694 | 0.9312
2011-12-05 06:30 | 6.6628 | 0.31308 | 0.40594 | 0.91202 | 0.138 | 1.0864 | -51.5677 | 191.5677 | 0.48931 | -0.61664 | -0.096786 | -14.2705 | 140 | 18000 | -0.018642 | 6.5624 | 1.8145 | 0.034369 | 0.5458 | 629.6304 | 0.54486 | 69.0869 | -14.3486 | 0.93078
2011-12-05 07:00 | -90.2338 | 0.42161 | 0.70118 | 1.2096 | 0.18962 | 1.9938 | -79.9634 | 219.9634 | 0.27589 | -1.5588 | -0.21393 | -13.3088 | 140 | 18000 | 0.071591 | -89.8522 | 4.1403 | 0.039408 | 1.1971 | 626.5411 | 0.59806 | 69.0506 | -13.3953 | 0.92684
2011-12-05 07:30 | 0.092383 | 0.34754 | 0.42811 | 0.9522 | 0.15463 | 1.3875 | -50.649 | 190.649 | 0.74737 | -0.91145 | -0.13317 | -14.6392 | 140 | 18000 | -0.020172 | 0.026786 | 1.6125 | 0.020732 | 0.51332 | 630.7633 | 0.4935 | 69.0694 | -14.7097 | 0.93187
2011-12-05 08:00 | -8.7964 | 0.20315 | 0.50558 | 0.6114 | 0.13417 | 1.4655 | -47.228 | 187.228 | 0.8919 | -0.9641 | -0.15043 | -14.3293 | 140 | 18000 | -0.0032393 | -8.7831 | 1.8603 | 0.020334 | 0.58124 | 629.5688 | 0.49979 | 69.0889 | -14.4009 | 0.93102
2011-12-05 08:30 | 3.3239 | 0.1587 | 0.38067 | 0.55784 | 0.11476 | 1.8935 | -58.9195 | 198.9195 | 0.93969 | -1.5589 | -0.22207 | -14.3658 | 140 | 18000 | -0.0073738 | 3.2888 | 1.7258 | 0.017216 | 0.53327 | 629.9085 | 0.48948 | 69.0979 | -14.4359 | 0.93127
2011-12-05 09:00 | 5.8547 | 0.2787 | 0.50898 | 0.74937 | 0.15682 | 1.6723 | -42.1309 | 182.1309 | 1.1544 | -1.0442 | -0.16577 | -13.9044 | 140 | 18000 | -0.020695 | 5.6971 | 1.6527 | 0.022019 | 0.51656 | 628.1472 | 0.50972 | 69.112 | -13.9776 | 0.9298
2011-12-05 09:30 | -44.4639 | 0.35666 | 0.73563 | 1.0051 | 0.16832 | 1.7252 | -55.5708 | 195.5708 | 0.76728 | -1.1194 | -0.15426 | -13.9158 | 140 | 18000 | 0.013633 | -44.4484 | 2.0179 | 0.019792 | 0.68671 | 628.6255 | 0.51569 | 69.1544 | -13.9901 | 0.93042
2011-12-05 10:00 | 39.9089 | 0.39539 | 0.4152 | 1.0665 | 0.2043 | 1.5463 | -30.9057 | 170.9057 | 1.0513 | -0.62931 | -0.11149 | -13.8196 | 140 | 17857 | -0.055576 | 39.4327 | 3.3517 | 0.047843 | 0.93679 | 628.2048 | 0.53897 | 69.1727 | -13.897 | 0.93031
2011-12-05 10:30 | 31.1221 | 0.16308 | 0.30473 | 0.53819 | 0.1846 | 0.92424 | 59.8359 | 80.1641 | 0.38437 | 0.66136 | 0.089735 | -12.6982 | 140 | 16767 | 0.0039501 | 30.5545 | 1.6841 | 0.042908 | 0.54111 | 624.2694 | 0.6176 | 69.1623 | -12.7878 | 0.92616
2011-12-05 11:00 | 50.2577 | 0.22631 | 0.64733 | 0.61799 | 0.2284 | 1.1701 | 56.8227 | 83.1773 | 0.468 | 0.7158 | 0.071471 | -11.0813 | 140 | 16751 | 0.0052371 | 49.4099 | 3.1391 | 0.056584 | 0.88942 | 619.0707 | 0.70155 | 69.1719 | -11.1843 | 0.92057
2011-12-05 11:30 | 50.3351 | 0.11471 | 0.48235 | 0.50817 | 0.21641 | 1.3251 | 93.7088 | 46.2912 | -0.079722 | 1.2299 | 0.16952 | -9.8089 | 140 | 17106 | -0.0013655 | 49.5437 | 1.9852 | 0.050614 | 0.65778 | 614.4556 | 0.76872 | 69.1474 | -9.9229 | 0.91579
2011-12-05 12:00 | 30.0121 | 0.20697 | 0.49423 | 0.54861 | 0.23622 | 0.9128 | 90.2249 | 49.7751 | -0.0028558 | 0.72751 | 0.053337 | -8.207 | 140 | 17784 | 0.012477 | 29.069 | 2.3037 | 0.04972 | 0.72533 | 608.9363 | 0.81245 | 69.1254 | -8.3296 | 0.90996
2011-12-05 12:30 | 28.0625 | 0.34771 | 0.47616 | 0.93885 | 0.25455 | 1.0873 | 128.1614 | 11.8386 | -0.44467 | 0.56586 | 0.058829 | -6.8456 | 140 | 17948 | 0.096666 | 27.1259 | 2.5323 | 0.04981 | 0.72813 | 604.5244 | 0.85914 | 69.0954 | -6.9758 | 0.90491
2011-12-05 13:00 | 38.9959 | 0.15742 | 0.55062 | 0.56419 | 0.21464 | 1.3941 | 111.7754 | 28.2246 | -0.47566 | 1.1907 | 0.15016 | -5.8093 | 140 | 18000 | -0.0086343 | 38.3939 | 1.8777 | 0.044705 | 0.67683 | 602.1581 | 0.88774 | 69.0532 | -5.9451 | 0.90085
2011-12-05 13:30 | 43.179 | 0.23752 | 0.59979 | 0.70844 | 0.22918 | 0.94798 | 172.3714 | 327.6286 | -0.4989 | 0.066821 | -0.016699 | -4.3164 | 140 | 18000 | 0.043863 | 42.4753 | 2.5895 | 0.039884 | 0.78555 | 596.9378 | 0.90733 | 69.0063 | -4.4567 | 0.89523
2011-12-05 14:00 | 74.6668 | 0.33 | 0.45293 | 0.89773 | 0.25595 | 1.2413 | -104.7323 | 244.7323 | -0.26198 | -0.99631 | -0.11855 | -3.2709 | 140 | 18000 | 0.021978 | 73.5126 | 1.8965 | 0.066988 | 0.6673 | 592.7131 | 0.83102 | 68.9631 | -3.4006 | 0.89121
2011-12-05 14:30 | 55.0947 | 0.23711 | 0.47674 | 0.51915 | 0.22102 | 2.4605 | -83.0809 | 223.0809 | 0.29002 | -2.39 | -0.32015 | -3.7994 | 140 | 18000 | 0.033471 | 54.303 | 1.3993 | 0.053722 | 0.54976 | 595.1339 | 0.76659 | 68.9389 | -3.9186 | 0.89265
2011-12-05 15:00 | 29.9714 | 0.19983 | 0.52224 | 0.53068 | 0.18976 | 1.2089 | -56.6492 | 196.6492 | 0.58525 | -0.88925 | -0.12808 | -2.6066 | 140 | 18000 | 0.36644 | 29.4903 | 4.2116 | 0.069812 | 0.30765 | 593.3046 | 0.68972 | 68.9318 | -2.7148 | 0.88863
2011-12-05 15:30 | -10.3099 | 0.35892 | 0.44495 | 1.1354 | 0.27081 | 1.9396 | 68.7651 | 71.2349 | 0.61903 | 1.5931 | 0.1784 | -2.7656 | 140 | 18000 | 0.24405 | -12.7113 | 1.9853 | 0.12452 | 0.23964 | 594.0693 | 0.869 | 68.9361 | -2.9018 | 0.8892
2011-12-05 16:00 | 9.5176 | 0.15968 | 0.4515 | 0.64692 | 0.25654 | 2.0473 | 66.8413 | 73.1587 | 0.78126 | 1.8264 | 0.22622 | -2.816 | 140 | 18000 | 0.040456 | 9.0794 | 0.75568 | 0.03717 | 0.14775 | 593.7202 | 0.90965 | 68.963 | -2.9584 | 0.8897
2011-12-05 16:30 | 26.8665 | 0.29181 | 0.35532 | 0.85838 | 0.12922 | 1.4259 | -87.2071 | 227.2071 | 0.057835 | -1.1856 | -0.15223 | -3.4003 | 140 | 18000 | -0.052181 | 27.8989 | 1.4795 | 0.10566 | 0.42709 | 595.0449 | 0.93959 | 68.9798 | -3.5466 | 0.89185
2011-12-05 17:00 | -1.669 | 0.1368 | 0.47482 | 0.35805 | 0.11584 | 1.8235 | -81.7935 | 221.7935 | 0.25075 | -1.7387 | -0.22774 | -3.5979 | 140 | 18000 | 0.0018265 | -1.6474 | 1.0118 | 0.072396 | 0.36107 | 595.9395 | 0.92448 | 69.0165 | -3.7418 | 0.89298
2011-12-05 17:30 | -20.5219 | 0.12645 | 0.41096 | 0.36279 | 0.11521 | 2.1461 | -75.2277 | 215.2277 | 0.53482 | -2.0282 | -0.25888 | -5.2165 | 140 | 18000 | 0.011828 | -20.6191 | 1.7675 | 0.043991 | 0.64427 | 600.6744 | 0.81911 | 69.0501 | -5.3423 | 0.89882
2011-12-05 18:00 | 16.9584 | 0.19808 | 0.43964 | 0.59479 | 0.15747 | 1.8914 | -71.2029 | 211.2029 | 0.58744 | -1.7259 | -0.22538 | -5.5548 | 140 | 18000 | -0.019653 | 16.8991 | 2.6365 | 0.02157 | 0.93836 | 602.2421 | 0.7416 | 69.0833 | -5.6683 | 0.90039
2011-12-05 18:30 | -33.5318 | 0.17559 | 0.65747 | 0.43274 | 0.17841 | 2.5163 | -61.0167 | 201.0167 | 1.1776 | -2.1259 | -0.27879 | -7.1699 | 140 | 18000 | 0.011251 | -33.6046 | 2.4135 | 0.027777 | 0.90276 | 607.3742 | 0.70732 | 69.1046 | -7.2765 | 0.90614
2011-12-05 19:00 | 34.1828 | 0.29138 | 0.52679 | 0.86729 | 0.17068 | 2.1753 | -72.5491 | 212.5491 | 0.62208 | -1.9789 | -0.24557 | -6.7087 | 140 | 18000 | -0.047432 | 34.1262 | 3.1956 | 0.029923 | 1.1496 | 606.1708 | 0.65803 | 69.1444 | -6.8091 | 0.9051
2011-12-05 19:30 | -24.6058 | 0.14262 | 0.56435 | 0.49593 | 0.1346 | 2.4794 | -71.0514 | 211.0514 | 0.77991 | -2.2716 | -0.29131 | -7.6619 | 140 | 18000 | -0.00012939 | -24.6967 | 2.777 | 0.03083 | 1.0791 | 609.3715 | 0.66659 | 69.1836 | -7.762 | 0.90887
2011-12-05 20:00 | -8.0636 | 0.21714 | 0.62504 | 0.43313 | 0.14878 | 2.7499 | -78.9629 | 218.9629 | 0.51351 | -2.6327 | -0.29572 | -8.2326 | 140 | 18000 | 0.0092254 | -8.3007 | 2.6078 | 0.030206 | 1.0204 | 611.188 | 0.64802 | 69.2046 | -8.3296 | 0.9111
2011-12-05 20:30 | 11.7491 | 0.2895 | 0.86329 | 0.7728 | 0.23459 | 2.2951 | -70.5131 | 210.5131 | 0.7014 | -1.9821 | -0.23018 | -7.9039 | 140 | 18000 | -0.012005 | 11.4662 | 3.874 | 0.040557 | 1.4643 | 610.4955 | 0.64756 | 69.2189 | -8.0014 | 0.91016
2011-12-05 21:00 | -41.119 | 0.45332 | 1.4713 | 1.2813 | 0.34922 | 1.8717 | -43.5511 | 183.5511 | 0.57409 | -0.54576 | -0.10846 | -6.4231 | 140 | 18000 | 0.010955 | -41.624 | 2.5815 | 0.042147 | 0.82041 | 606.0264 | 0.76569 | 69.2202 | -6.5393 | 0.90511
2011-12-05 21:30 | 33.0307 | 0.51102 | 1.2307 | 1.3301 | 0.35866 | 2.2822 | -72.804 | 212.804 | 0.513 | -1.6576 | -0.18814 | -7.7715 | 140 | 18000 | -0.050864 | 32.5526 | 2.6381 | 0.036767 | 0.98681 | 610.6031 | 0.76564 | 69.2148 | -7.8867 | 0.90964
2011-12-05 22:00 | 22.3177 | 0.43864 | 1.1022 | 1.2299 | 0.26495 | 1.7855 | -87.7374 | 227.7374 | 0.046484 | -1.1765 | -0.1565 | -7.7522 | 140 | 18000 | -0.0085594 | 21.9613 | 2.982 | 0.034141 | 1.0978 | 610.9098 | 0.8092 | 69.2523 | -7.8738 | 0.91007
2011-12-05 22:30 | 15.1796 | 0.33708 | 0.89998 | 1.0701 | 0.19909 | 1.8938 | -120.5209 | 260.5209 | -0.73475 | -1.2463 | -0.14623 | -8.4306 | 140 | 18000 | -0.038412 | 15.1876 | 2.2221 | 0.027537 | 0.80963 | 613.1378 | 0.83264 | 69.2783 | -8.5549 | 0.91274
2011-12-05 23:00 | -0.1413 | 0.11542 | 0.56374 | 0.38127 | 0.11006 | 1.4772 | -99.2416 | 239.2416 | -0.21889 | -1.3453 | -0.16331 | -8.2797 | 140 | 18000 | 0.0014257 | -0.12577 | 1.3589 | 0.028785 | 0.49551 | 612.7481 | 0.86302 | 69.3256 | -8.4088 | 0.91284
2011-12-05 23:30 | -7.7448 | 0.13315 | 0.62809 | 0.40691 | 0.14062 | 1.6772 | -100.8471 | 240.8471 | -0.29311 | -1.5297 | -0.17976 | -8.6147 | 140 | 18000 | -0.00014134 | -7.8349 | 1.299 | 0.016954 | 0.49277 | 613.7632 | 0.91217 | 69.3277 | -8.751 | 0.91402
2011-12-06 | 26.4915 | 0.20865 | 0.84563 | 0.39372 | 0.12129 | 1.9411 | -74.3675 | 214.3676 | 0.47244 | -1.6884 | -0.21721 | -9.2067 | 140 | 18000 | -0.027324 | 26.2575 | 3.1938 | 0.03752 | 1.0308 | 616.0286 | 0.86512 | 69.3209 | -9.3353 | 0.91598
2011-12-06 00:30 | -29.1527 | 0.16263 | 0.43348 | 0.36259 | 0.13129 | 2.4068 | -77.0497 | 217.0497 | 0.53183 | -2.3128 | -0.25678 | -10.8067 | 140 | 18000 | 0.016877 | -29.0121 | 2.6295 | 0.031071 | 0.86878 | 621.2721 | 0.7838 | 69.3306 | -10.9215 | 0.9217
2011-12-06 01:00 | 43.1125 | 0.31903 | 0.63423 | 0.70704 | 0.17685 | 2.3568 | -74.796 | 214.796 | 0.60081 | -2.2107 | -0.25984 | -10.7982 | 140 | 18000 | -0.034792 | 42.6285 | 3.0174 | 0.035812 | 1.0266 | 621.1456 | 0.76048 | 69.3185 | -10.9098 | 0.92152
2011-12-06 01:30 | 6.0866 | 0.24986 | 0.71105 | 0.5856 | 0.13441 | 2.2383 | -80.63 | 220.63 | 0.34586 | -2.096 | -0.24775 | -10.7574 | 140 | 18000 | -0.018816 | 5.8267 | 2.8195 | 0.043427 | 0.98286 | 620.739 | 0.73066 | 69.3036 | -10.8647 | 0.92118
2011-12-06 02:00 | -11.1012 | 0.13906 | 0.53863 | 0.49776 | 0.11659 | 1.378 | -80.0687 | 220.0687 | 0.21039 | -1.2016 | -0.13754 | -10.2822 | 140 | 18000 | 0.0033773 | -11.116 | 2.4357 | 0.010775 | 0.77838 | 618.8153 | 0.81298 | 69.2771 | -10.402 | 0.91915
2011-12-06 02:30 | -2.9967 | 0.18677 | 0.49334 | 0.5705 | 0.12535 | 2.1438 | -66.1479 | 206.1479 | 0.82674 | -1.8699 | -0.22712 | -11.3715 | 140 | 18000 | -0.006467 | -2.9983 | 1.9268 | 0.012757 | 0.63053 | 622.8722 | 0.78731 | 69.2638 | -11.4865 | 0.9228
2011-12-06 03:00 | -13.2817 | 0.18786 | 0.42332 | 0.54961 | 0.12406 | 1.5934 | -70.1132 | 210.1133 | 0.516 | -1.4265 | -0.17151 | -11.2689 | 140 | 18000 | 0.0041424 | -13.285 | 2.0801 | 0.010305 | 0.67265 | 622.4237 | 0.78024 | 69.2634 | -11.3831 | 0.92244
2011-12-06 03:30 | -0.27983 | 0.20495 | 0.91962 | 0.29446 | 0.10809 | 1.5947 | -74.79 | 214.79 | 0.34552 | -1.2709 | -0.15978 | -11.0244 | 140 | 18000 | 0.0030526 | -0.26999 | 1.2121 | 0.0085793 | 0.42118 | 621.6451 | 0.79011 | 69.2711 | -11.1402 | 0.92168
2011-12-06 04:00 | -8.4161 | 0.21473 | 0.23946 | 0.65545 | 0.12938 | 1.3967 | -60.2489 | 200.2489 | 0.64452 | -1.1276 | -0.1364 | -11.0526 | 140 | 18000 | -0.00019382 | -8.4432 | 1.2236 | 0.0060708 | 0.39194 | 621.6067 | 0.80962 | 69.2768 | -11.1712 | 0.92185
2011-12-06 04:30 | -7.9177 | 0.25889 | 0.31692 | 0.74116 | 0.14099 | 1.1195 | -29.0789 | 169.0789 | 0.7836 | -0.43577 | -0.074044 | -12.0436 | 140 | 18000 | 0.00045517 | -7.883 | 2.5217 | 0.0411 | 0.5624 | 626.1691 | 0.73375 | 69.3013 | -12.1503 | 0.92569
2011-12-06 05:00 | -6.7744 | 0.14051 | 0.49667 | 0.41707 | 0.13801 | 1.875 | -55.8935 | 195.8935 | 1.0108 | -1.4926 | -0.21693 | -12.3954 | 140 | 18000 | -0.0026985 | -6.7833 | 1.0763 | 0.013778 | 0.33774 | 627.4008 | 0.66288 | 69.2961 | -12.4915 | 0.92687
2011-12-06 05:30 | 0.52821 | 0.148 | 0.49008 | 0.50064 | 0.098811 | 0.95792 | -62.1405 | 202.1405 | 0.34527 | -0.65321 | -0.099485 | -13.0875 | 140 | 18000 | -0.012082 | 0.56392 | 1.0739 | 0.042715 | 0.32545 | 629.4907 | 0.61245 | 69.3193 | -13.1758 | 0.92965
2011-12-06 06:00 | 10.8536 | 0.19275 | 0.37463 | 0.56381 | 0.12537 | 2.0765 | -63.2291 | 203.2291 | 0.90798 | -1.7998 | -0.24486 | -13.5051 | 140 | 18000 | -0.026436 | 10.7893 | 2.0037 | 0.016572 | 0.58031 | 631.2759 | 0.59016 | 69.3381 | -13.5899 | 0.9314
2011-12-06 06:30 | 15.7473 | 0.24573 | 0.46916 | 0.71671 | 0.13167 | 1.3966 | -58.2182 | 198.2182 | 0.6614 | -1.0675 | -0.13905 | -13.5066 | 140 | 18000 | -0.024302 | 15.5757 | 2.3474 | 0.020071 | 0.6924 | 630.8928 | 0.58227 | 69.3545 | -13.5901 | 0.93163
2011-12-06 07:00 | 10.0465 | 0.1689 | 0.68121 | 0.41033 | 0.11699 | 1.6529 | -76.7402 | 216.7402 | 0.34356 | -1.4579 | -0.18149 | -13.7081 | 140 | 18000 | -0.010704 | 10.0113 | 2.0229 | 0.017083 | 0.64117 | 631.6228 | 0.56719 | 69.3713 | -13.7894 | 0.93258
2011-12-06 07:30 | 11.8501 | 0.13298 | 0.25942 | 0.4165 | 0.10975 | 1.6679 | -56.4186 | 196.4186 | 0.91466 | -1.3776 | -0.19894 | -14.0449 | 140 | 18000 | -0.0084235 | 11.6892 | 1.9609 | 0.039057 | 0.60522 | 632.4816 | 0.52111 | 69.3936 | -14.1195 | 0.9341
2011-12-06 08:00 | -15.7711 | 0.1461 | 0.22881 | 0.44992 | 0.14934 | 2.0211 | -63.0935 | 203.0935 | 0.903 | -1.7794 | -0.27034 | -14.3241 | 140 | 18000 | 0.013725 | -15.7614 | 1.657 | 0.013412 | 0.52119 | 633.5446 | 0.46138 | 69.4386 | -14.3898 | 0.93572
2011-12-06 08:30 | 2.9592 | 0.18788 | 0.33265 | 0.60258 | 0.1165 | 1.5994 | -48.6526 | 188.6526 | 0.98693 | -1.1215 | -0.16173 | -14.2597 | 140 | 18000 | -0.020735 | 2.9976 | 1.9519 | 0.01955 | 0.61045 | 633.2852 | 0.45436 | 69.4684 | -14.3245 | 0.93589
2011-12-06 09:00 | -0.66477 | 0.12436 | 0.21285 | 0.42517 | 0.11709 | 1.82 | -59.839 | 199.839 | 0.90316 | -1.5542 | -0.22574 | -14.5829 | 140 | 18000 | -0.0040401 | -0.67961 | 1.6994 | 0.032396 | 0.56565 | 634.5108 | 0.42449 | 69.495 | -14.6433 | 0.93742
2011-12-06 09:30 | 16.4666 | 0.32901 | 0.52173 | 0.86687 | 0.14554 | 1.1344 | -52.9175 | 192.9175 | 0.48778 | -0.64537 | -0.10225 | -14.0301 | 140 | 18000 | -0.040974 | 16.3025 | 1.5892 | 0.015199 | 0.43476 | 632.6362 | 0.47793 | 69.5269 | -14.0983 | 0.93584
2011-12-06 10:00 | 26.4107 | 0.26031 | 0.3317 | 0.71054 | 0.14344 | 0.8066 | 47.3809 | 92.6191 | 0.22275 | 0.24208 | 0.035444 | -13.6688 | 140 | 18000 | -0.033247 | 26.1812 | 1.3404 | 0.036715 | 0.37532 | 631.5325 | 0.53561 | 69.5397 | -13.7454 | 0.93471
2011-12-06 10:30 | 14.2028 | 0.23002 | 0.35064 | 0.63819 | 0.1703 | 0.7901 | 94.7591 | 45.2409 | -0.051028 | 0.61293 | 0.090373 | -12.9762 | 140 | 17748 | 0.040472 | 13.7075 | 1.5415 | 0.042867 | 0.44155 | 628.7971 | 0.52707 | 69.5467 | -13.052 | 0.93231
2011-12-06 11:00 | 60.8993 | 0.2849 | 0.36333 | 0.74859 | 0.22066 | 0.79039 | 69.518 | 70.482 | 0.16864 | 0.45149 | 0.037971 | -12.2866 | 140 | 16715 | -0.023655 | 60.0329 | 2.2854 | 0.055277 | 0.65804 | 626.522 | 0.55363 | 69.5747 | -12.3666 | 0.93022
2011-12-06 11:30 | 52.4854 | 0.15006 | 0.33001 | 0.46157 | 0.21691 | 0.98987 | 83.7533 | 56.2467 | 0.10042 | 0.91745 | 0.10273 | -11.0022 | 140 | 16868 | -0.0085943 | 51.7882 | 2.0793 | 0.052383 | 0.65648 | 622.2519 | 0.62777 | 69.5348 | -11.0938 | 0.92512
2011-12-06 12:00 | 72.9363 | 0.23361 | 0.3626 | 0.68379 | 0.22852 | 0.86113 | 126.1754 | 13.8246 | -0.39425 | 0.53916 | 0.077993 | -9.475 | 140 | 17611 | -0.001668 | 71.9793 | 1.9139 | 0.055342 | 0.66516 | 616.2541 | 0.74767 | 69.4964 | -9.5857 | 0.91925
2011-12-06 12:30 | 68.9227 | 0.25854 | 0.55907 | 0.69046 | 0.2415 | 0.94437 | 88.7282 | 51.2718 | 0.013461 | 0.60633 | 0.052559 | -8.5534 | 140 | 17612 | 0.017174 | 68.1914 | 1.7302 | 0.03601 | 0.6196 | 613.7238 | 0.79818 | 69.4556 | -8.6721 | 0.9155
2011-12-06 13:00 | 67.4254 | 0.36432 | 0.67409 | 1.0632 | 0.28588 | 1.2474 | 96.6786 | 43.3214 | -0.070563 | 0.60262 | 0.077397 | -7.531 | 140 | 17771 | 0.086409 | 67.0261 | 2.3574 | 0.052929 | 0.75423 | 610.5219 | 0.87566 | 69.3941 | -7.6627 | 0.91116
2011-12-06 13:30 | 71.6929 | 0.32296 | 0.75317 | 0.92381 | 0.27407 | 1.5059 | -100.5943 | 240.5943 | -0.21539 | -1.1516 | -0.15563 | -6.594 | 140 | 17974 | -0.0042686 | 71.1014 | 1.7443 | 0.041589 | 0.63211 | 606.965 | 0.98722 | 69.3505 | -6.7433 | 0.90738
2011-12-06 14:00 | 87.7693 | 0.64553 | 1.5671 | 1.4231 | 0.46788 | 2.4263 | 7.6361 | 132.3639 | 1.6612 | 0.22271 | -0.00030554 | -5.6923 | 140 | 17993 | 0.16014 | 86.2622 | 1.8617 | 0.0458 | 0.66819 | 604.9402 | 1.0622 | 69.3124 | -5.8542 | 0.90381
2011-12-06 14:30 | 100.3202 | 0.47778 | 1.104 | 1.267 | 0.52457 | 3.1312 | -2.0747 | 142.0747 | 2.8528 | -0.10335 | -0.045726 | -5.5548 | 140 | 17970 | 0.037548 | 99.4523 | 1.4012 | 0.027291 | 0.53728 | 604.3802 | 1.1036 | 69.2918 | -5.7229 | 0.90308
2011-12-06 15:00 | 81.3818 | 0.64098 | 1.2588 | 1.4959 | 0.62791 | 3.4994 | 0.44918 | 139.5508 | 3.1741 | 0.024884 | -0.020958 | -5.713 | 140 | 17987 | 0.27448 | 80.4086 | 1.8659 | 0.027107 | 0.35698 | 605.7845 | 1.1205 | 69.2684 | -5.8838 | 0.9033
2011-12-06 15:30 | 39.2904 | 0.44724 | 1.2479 | 1.1341 | 0.55625 | 3.4356 | 7.6323 | 132.3677 | 3.2065 | 0.42968 | 0.062048 | -5.7951 | 140 | 17992 | 0.15327 | 38.7626 | 1.4003 | 0.032615 | 0.2995 | 605.9557 | 1.1387 | 69.2762 | -5.9687 | 0.90368
2011-12-06 16:00 | 1.6993 | 0.43392 | 1.0875 | 1.3472 | 0.57265 | 3.6707 | 19.2353 | 120.7647 | 3.2602 | 1.1376 | 0.15007 | -6.2606 | 140 | 17987 | 0.051835 | 1.5959 | 2.0213 | 0.051673 | 0.165 | 607.4505 | 1.1956 | 69.2803 | -6.4422 | 0.90531
2011-12-06 16:30 | 1.8198 | 0.29182 | 1.3463 | 1.1619 | 0.48562 | 3.2874 | 34.2901 | 105.7098 | 2.5495 | 1.7385 | 0.19353 | -6.6918 | 140 | 17997 | -0.00088771 | 1.6698 | 0.99522 | 0.018458 | 0.15367 | 608.841 | 1.1027 | 69.2997 | -6.8587 | 0.90703
2011-12-06 17:00 | -18.7124 | 0.37524 | 1.1426 | 1.1431 | 0.4439 | 2.4743 | 23.3685 | 116.6315 | 2.0164 | 0.87124 | 0.083896 | -7.1039 | 140 | 18000 | 0.016183 | -18.9339 | 1.7736 | 0.032466 | 0.20755 | 610.9063 | 1.1024 | 69.3597 | -7.27 | 0.90923
2011-12-06 17:30 | -8.8521 | 0.46031 | 0.91422 | 1.1333 | 0.53075 | 3.7197 | -2.8205 | 142.8205 | 3.5408 | -0.17444 | -0.10534 | -7.637 | 140 | 18000 | -0.011578 | -9.2325 | 3.674 | 0.039457 | 0.14876 | 612.8885 | 1.1533 | 69.3863 | -7.8101 | 0.9114
2011-12-06 18:00 | -33.1332 | 0.54815 | 1.0112 | 1.3141 | 0.56704 | 3.7309 | -2.4752 | 142.4752 | 3.4947 | -0.15107 | -0.090573 | -7.7672 | 140 | 17998 | 0.011597 | -33.1709 | 2.3598 | 0.04238 | 0.17469 | 613.546 | 1.0969 | 69.4083 | -7.9316 | 0.91214
2011-12-06 18:30 | -18.9282 | 0.49483 | 1.3177 | 1.3068 | 0.52113 | 3.1219 | 14.5593 | 125.4407 | 2.7041 | 0.7023 | 0.051768 | -8.3862 | 140 | 17997 | 0.0023184 | -19.3381 | 4.5476 | 0.053356 | 0.29402 | 615.6968 | 1.0743 | 69.4531 | -8.5465 | 0.91486
2011-12-06 19:00 | 6.0199 | 0.42266 | 0.82268 | 1.1821 | 0.43751 | 2.4968 | 15.8727 | 124.1273 | 2.1444 | 0.60976 | 0.10143 | -8.8324 | 140 | 17998 | -0.038199 | 5.8867 | 4.1617 | 0.038846 | 0.42275 | 617.6745 | 1.0096 | 69.5013 | -8.9823 | 0.91705
2011-12-06 19:30 | 0.20558 | 0.4832 | 1.0477 | 1.2845 | 0.33935 | 2.7013 | -51.6288 | 191.6288 | 1.4575 | -1.8408 | -0.25361 | -10.4328 | 140 | 18000 | -0.033136 | -0.0099322 | 1.9302 | 0.04521 | 0.53895 | 623.6232 | 0.9171 | 69.5554 | -10.5672 | 0.92337
2011-12-06 20:00 | -27.2556 | 0.51726 | 0.8998 | 1.5548 | 0.30564 | 1.6283 | 148.543 | 351.457 | -0.53652 | 0.32823 | 0.046678 | -11.1077 | 140 | 18000 | 0.011662 | -26.8455 | 1.5189 | 0.026162 | 0.45485 | 626.34 | 0.80892 | 69.6103 | -11.2256 | 0.92649
2011-12-06 20:30 | -3.0841 | 0.63917 | 0.94264 | 1.782 | 0.3291 | 2.3471 | 114.4006 | 25.5994 | -0.71631 | 1.5791 | 0.21995 | -11.3664 | 140 | 18000 | -0.029947 | -2.8794 | 1.4488 | 0.017635 | 0.31727 | 627.3359 | 0.74295 | 69.6786 | -11.4744 | 0.92832
2011-12-06 21:00 | -1.4655 | 0.25371 | 0.69162 | 0.81394 | 0.22272 | 2.3912 | 101.5926 | 38.4074 | -0.46226 | 2.2535 | 0.28735 | -11.4706 | 140 | 18000 | -0.011489 | -1.4984 | 1.1415 | 0.017153 | 0.24486 | 627.7281 | 0.71508 | 69.7315 | -11.5743 | 0.92939
2011-12-06 21:30 | 4.9141 | 0.26827 | 0.51461 | 0.83761 | 0.17932 | 0.89669 | 116.3896 | 23.6104 | -0.11271 | 0.22716 | 0.03571 | -11.7821 | 140 | 18000 | -0.009799 | 4.9118 | 0.86288 | 0.0081065 | 0.24072 | 628.8306 | 0.72956 | 69.7515 | -11.8877 | 0.93077
2011-12-06 22:00 | 0.65783 | 0.18574 | 0.8453 | 0.52742 | 0.13944 | 0.95901 | 135.4119 | 4.5881 | -0.2467 | 0.24318 | 0.01491 | -11.7042 | 140 | 18000 | -0.0048503 | 0.74517 | 0.81664 | 0.028319 | 0.26253 | 628.7864 | 0.68026 | 69.7797 | -11.8027 | 0.93087
2011-12-06 22:30 | 20.8694 | 0.3764 | 0.73427 | 1.0044 | 0.22876 | 1.3392 | -112.0158 | 252.0158 | -0.31925 | -0.78955 | -0.066644 | -12.4955 | 140 | 18000 | -0.062499 | 20.4798 | 1.7275 | 0.039211 | 0.48465 | 631.9778 | 0.61534 | 69.7805 | -12.5841 | 0.93371
2011-12-06 23:00 | -13.4381 | 0.22905 | 0.55459 | 0.61446 | 0.17217 | 2.6276 | -100.3941 | 240.3941 | -0.46104 | -2.5135 | -0.30833 | -13.6185 | 140 | 18000 | 0.0076762 | -13.484 | 1.367 | 0.017287 | 0.45295 | 636.353 | 0.50846 | 69.7976 | -13.6911 | 0.93799
2011-12-06 23:30 | -13.7764 | 0.2497 | 0.80287 | 0.63276 | 0.18708 | 2.0446 | -91.474 | 231.474 | -0.047912 | -1.862 | -0.237 | -13.8107 | 140 | 18000 | -0.0086613 | -13.7794 | 1.8052 | 0.010436 | 0.58573 | 636.9821 | 0.47752 | 69.8134 | -13.8787 | 0.93891
2011-12-07 | -14.8605 | 0.14525 | 0.59952 | 0.3616 | 0.14256 | 2.49 | -80.4271 | 220.4271 | 0.40244 | -2.3863 | -0.29497 | -14.25 | 140 | 18000 | 0.0025431 | -14.8367 | 1.452 | 0.012799 | 0.4728 | 638.4017 | 0.46528 | 69.8269 | -14.3161 | 0.94068
2011-12-07 00:30 | -1.8499 | 0.14324 | 0.40357 | 0.47081 | 0.13236 | 1.9953 | -104.3428 | 244.3428 | -0.4824 | -1.8866 | -0.22667 | -13.8885 | 140 | 18000 | -0.0019636 | -1.8773 | 1.4174 | 0.013596 | 0.48125 | 637.0645 | 0.47716 | 69.8342 | -13.9563 | 0.93947
2011-12-07 01:00 | 11.1358 | 0.19551 | 0.52537 | 0.39456 | 0.1402 | 2.3787 | -74.6063 | 214.6063 | 0.61831 | -2.2457 | -0.26913 | -15.2561 | 140 | 18000 | -0.01938 | 10.9497 | 2.5928 | 0.036546 | 0.81594 | 641.7528 | 0.40844 | 69.839 | -15.3136 | 0.94452
2011-12-07 01:30 | -16.7284 | 0.11712 | 0.3441 | 0.27319 | 0.11333 | 2.802 | -73.1519 | 213.1519 | 0.80596 | -2.6614 | -0.32513 | -15.6371 | 140 | 18000 | 0.0030595 | -16.669 | 2.4599 | 0.0266 | 0.77702 | 643.1287 | 0.3657 | 69.837 | -15.6885 | 0.9459
2011-12-07 02:00 | -19.8611 | 0.12451 | 0.20659 | 0.27249 | 0.12004 | 3.0261 | -69.6699 | 209.6699 | 1.0486 | -2.8301 | -0.34402 | -16.5352 | 140 | 18000 | 0.01051 | -19.7681 | 2.6906 | 0.028873 | 0.75187 | 646.1803 | 0.31349 | 69.827 | -16.5788 | 0.94907
2011-12-07 02:30 | -16.8282 | 0.11938 | 0.17834 | 0.28477 | 0.10476 | 2.96 | -72.2012 | 212.2012 | 0.90351 | -2.8143 | -0.34804 | -16.3175 | 140 | 18000 | 0.012826 | -16.7518 | 2.3779 | 0.026891 | 0.72869 | 644.8841 | 0.32175 | 69.8125 | -16.3624 | 0.94807
2011-12-07 03:00 | 12.2731 | 0.22949 | 0.447 | 0.4994 | 0.14217 | 2.937 | -70.6058 | 210.6058 | 0.9687 | -2.7517 | -0.34882 | -16.4476 | 140 | 18000 | -0.035846 | 12.0782 | 3.1644 | 0.039948 | 0.88721 | 645.387 | 0.30129 | 69.8068 | -16.4897 | 0.94848
2011-12-07 03:30 | -10.5014 | 0.1906 | 0.33101 | 0.54792 | 0.12585 | 2.1963 | -69.4318 | 209.4318 | 0.76166 | -2.0298 | -0.2318 | -16.7937 | 140 | 18000 | -0.0025381 | -10.4677 | 2.8231 | 0.036349 | 0.87639 | 646.3878 | 0.30509 | 69.826 | -16.8362 | 0.95002
2011-12-07 04:00 | 11.8529 | 0.19355 | 0.37832 | 0.56776 | 0.14486 | 1.9304 | -69.0163 | 209.0163 | 0.68031 | -1.7738 | -0.21432 | -16.8281 | 140 | 18000 | -0.016642 | 11.8061 | 2.8383 | 0.035142 | 0.87405 | 647.1405 | 0.29124 | 69.8448 | -16.8688 | 0.9504
2011-12-07 04:30 | 1.2035 | 0.20729 | 0.29529 | 0.62451 | 0.1548 | 2.4436 | -64.9301 | 204.9301 | 1.018 | -2.1761 | -0.27988 | -17.256 | 140 | 18000 | -0.01212 | 1.1841 | 2.6062 | 0.03739 | 0.78666 | 648.9293 | 0.26005 | 69.8503 | -17.292 | 0.95207
2011-12-07 05:00 | 63.9652 | 0.37805 | 0.42202 | 1.0867 | 0.1673 | 1.407 | -53.5622 | 193.5622 | 0.60686 | -0.82199 | -0.11153 | -17.3502 | 140 | 18000 | -0.35483 | 63.5289 | 4.9722 | 0.041095 | 0.77538 | 653.2012 | 0.26681 | 69.863 | -17.3871 | 0.95259
2011-12-07 05:30 | 21.8204 | 0.34306 | 0.56746 | 0.89238 | 0.22059 | 1.8534 | -30.6903 | 170.6903 | 1.4267 | -0.84677 | -0.15557 | -17.1867 | 140 | 18000 | -0.083167 | 21.5259 | 2.3853 | 0.030434 | 0.6398 | 655.5926 | 0.24351 | 69.8681 | -17.2204 | 0.95206
2011-12-07 06:00 | 2.0473 | 0.32257 | 0.59477 | 1.0056 | 0.16791 | 1.9339 | -71.5575 | 211.5575 | 0.53738 | -1.6114 | -0.20118 | -17.1009 | 140 | 18000 | -0.090435 | 1.8292 | 3.1474 | 0.037718 | 1.0041 | 658.2932 | 0.25199 | 69.8795 | -17.1359 | 0.95189
2011-12-07 06:30 | -43.3394 | 0.36211 | 0.80759 | 1.0609 | 0.18506 | 1.3699 | -75.7081 | 215.7081 | 0.19691 | -0.77296 | -0.10366 | -17.1284 | 140 | 18000 | -0.071398 | -43.3513 | 3.7053 | 0.040155 | 1.1066 | 658.3596 | 0.2653 | 69.8744 | -17.1652 | 0.95192
2011-12-07 07:00 | -22.2525 | 0.1908 | 0.39135 | 0.54541 | 0.13671 | 1.1153 | -34.1973 | 174.1973 | 0.82363 | -0.55968 | -0.10026 | -17.6784 | 140 | 18000 | 0.010521 | -22.145 | 1.6753 | 0.02549 | 0.51213 | 662.4739 | 0.20231 | 69.9002 | -17.7063 | 0.95433
2011-12-07 07:30 | -5.0121 | 0.18956 | 0.31422 | 0.64657 | 0.12825 | 1.6895 | -51.9265 | 191.9265 | 0.99907 | -1.2754 | -0.19372 | -17.9394 | 140 | 18000 | -0.025266 | -5.0185 | 1.4116 | 0.018794 | 0.45688 | 664.6924 | 0.15136 | 69.9292 | -17.9601 | 0.95571
2011-12-07 08:00 | -4.794 | 0.18752 | 0.75185 | 0.6033 | 0.15713 | 2.1547 | -60.3186 | 200.3186 | 0.9863 | -1.7305 | -0.24729 | -17.3819 | 140 | 18000 | 0.00019212 | -4.8185 | 2.9845 | 0.024167 | 0.76353 | 662.9948 | 0.16489 | 69.9467 | -17.4047 | 0.95386
2011-12-07 08:30 | 17.0842 | 0.18861 | 0.56207 | 0.48739 | 0.15907 | 2.0391 | -67.6693 | 207.6693 | 0.75113 | -1.8287 | -0.22049 | -17.9803 | 140 | 18000 | -0.017923 | 16.9931 | 3.098 | 0.03339 | 0.9537 | 664.2211 | 0.14534 | 69.9605 | -18.0004 | 0.95629
2011-12-07 09:00 | -25.5568 | 0.29732 | 0.36164 | 0.88235 | 0.15617 | 1.615 | -51.7212 | 191.7213 | 0.91905 | -1.1646 | -0.17548 | -18.2488 | 140 | 18000 | -0.0079401 | -25.4846 | 1.5473 | 0.016386 | 0.52038 | 664.613 | 0.14962 | 69.9799 | -18.2693 | 0.95756
2011-12-07 09:30 | -28.9658 | 0.21936 | 0.58737 | 0.67798 | 0.1468 | 1.421 | -51.5725 | 191.5725 | 0.73252 | -0.9233 | -0.14478 | -18.1096 | 140 | 18000 | 0.0054687 | -28.8758 | 1.7862 | 0.019509 | 0.53508 | 663.3388 | 0.16303 | 69.998 | -18.132 | 0.95729
2011-12-07 10:00 | 6.5495 | 0.37212 | 0.42233 | 0.9768 | 0.20735 | 1.8436 | -66.2976 | 206.2975 | 0.66458 | -1.5138 | -0.2022 | -17.0873 | 140 | 17869 | -0.34889 | 5.9044 | 5.5203 | 0.054295 | 0.55122 | 654.2018 | 0.24502 | 69.9947 | -17.1212 | 0.95341
2011-12-07 10:30 | 22.7056 | 0.14879 | 0.36654 | 0.42401 | 0.17233 | 0.82593 | 82.4175 | 57.5825 | 0.091267 | 0.68561 | 0.070106 | -16.9714 | 140 | 16099 | 0.0033075 | 22.2979 | 1.4239 | 0.035292 | 0.41099 | 647.5342 | 0.2963 | 69.9493 | -17.0125 | 0.95236
2011-12-07 11:00 | 36.4497 | 0.16299 | 0.31934 | 0.48588 | 0.20576 | 0.66101 | 57.5605 | 82.4395 | 0.26503 | 0.41699 | 0.059391 | -15.5153 | 140 | 16138 | -0.0066957 | 35.7523 | 2.3725 | 0.048308 | 0.65944 | 641.8839 | 0.3814 | 69.9088 | -15.5689 | 0.94642
2011-12-07 11:30 | 44.8197 | 0.17132 | 0.56398 | 0.55129 | 0.22286 | 0.86829 | 86.7595 | 53.2405 | 0.036164 | 0.63873 | 0.047974 | -13.9169 | 140 | 16756 | -0.021034 | 44.1245 | 1.8433 | 0.048126 | 0.59244 | 635.754 | 0.46162 | 69.8814 | -13.9825 | 0.94021
2011-12-07 12:00 | 49.6097 | 0.33253 | 0.57088 | 0.84598 | 0.2677 | 1.1208 | 106.8015 | 33.1985 | -0.2357 | 0.78061 | 0.099369 | -13.0749 | 140 | 16860 | 0.045583 | 48.6046 | 2.2283 | 0.057961 | 0.64527 | 632.3066 | 0.47845 | 69.8569 | -13.1433 | 0.93683
2011-12-07 12:30 | 85.5024 | 0.28465 | 0.54656 | 0.83153 | 0.28645 | 0.93224 | 14.4959 | 125.5041 | 0.22872 | 0.059134 | 0.041923 | -11.6549 | 140 | 17255 | 0.061834 | 84.5029 | 2.517 | 0.059715 | 0.78007 | 626.9475 | 0.55377 | 69.81 | -11.7351 | 0.93111
2011-12-07 13:00 | 69.2136 | 0.32476 | 0.56232 | 0.96227 | 0.25434 | 1.0861 | 134.808 | 5.192 | -0.41452 | 0.41731 | 0.060549 | -10.3467 | 140 | 17446 | 0.070192 | 68.4479 | 1.8729 | 0.051282 | 0.64286 | 622.2623 | 0.58942 | 69.7413 | -10.433 | 0.92556
2011-12-07 13:30 | 75.3524 | 0.40885 | 0.56757 | 1.1193 | 0.28694 | 1.2946 | 119.6202 | 20.3799 | -0.43456 | 0.76434 | 0.087005 | -9.5004 | 140 | 17701 | 0.11924 | 74.488 | 2.092 | 0.048009 | 0.70301 | 620.2454 | 0.60554 | 69.6924 | -9.5898 | 0.92194
2011-12-07 14:00 | 92.2332 | 0.2619 | 0.63603 | 0.86863 | 0.30067 | 1.8605 | 83.4612 | 56.5388 | 0.19652 | 1.7145 | 0.22966 | -8.6863 | 140 | 17896 | -0.020715 | 91.4209 | 1.9123 | 0.037223 | 0.67341 | 619.3143 | 0.64415 | 69.6523 | -8.782 | 0.91857
2011-12-07 14:30 | 131.6474 | 0.68106 | 0.73359 | 1.9609 | 0.38539 | 2.2428 | 71.7795 | 68.2205 | 0.3585 | 1.0891 | 0.16913 | -8.1823 | 140 | 17734 | 0.30721 | 130.6632 | 2.0103 | 0.036527 | 0.72321 | 616.6736 | 0.65046 | 69.6277 | -8.2793 | 0.9165
2011-12-07 15:00 | 31.4523 | 0.22362 | 0.32992 | 0.47151 | 0.21661 | 2.818 | -86.7508 | 226.7508 | 0.1585 | -2.792 | -0.32951 | -9.6318 | 140 | 17991 | 0.0085366 | 31.1002 | 2.8538 | 0.047711 | 0.81988 | 618.529 | 0.54367 | 69.5975 | -9.712 | 0.92115
2011-12-07 15:30 | -11.5596 | 0.13981 | 0.28224 | 0.30232 | 0.1373 | 3.0544 | -72.4361 | 212.4361 | 0.91791 | -2.9 | -0.38022 | -10.9605 | 140 | 17853 | 0.0092422 | -11.7535 | 1.238 | 0.034278 | 0.32755 | 623.1639 | 0.42377 | 69.603 | -11.0223 | 0.9259
2011-12-07 16:00 | -1.6037 | 0.21715 | 0.29115 | 0.51811 | 0.15272 | 2.493 | -83.8975 | 223.8975 | 0.263 | -2.4599 | -0.28828 | -9.7237 | 140 | 18000 | 0.0065661 | -2.1448 | 1.2803 | 0.047558 | 0.41418 | 619.2345 | 0.41926 | 69.6144 | -9.7854 | 0.92171
2011-12-07 16:30 | -32.463 | 0.18233 | 0.37505 | 0.48444 | 0.16137 | 2.6937 | -75.4473 | 215.4473 | 0.6682 | -2.5739 | -0.32497 | -10.1992 | 140 | 18000 | 0.023936 | -32.6963 | 2.1063 | 0.029251 | 0.65544 | 621.364 | 0.36746 | 69.6397 | -10.2532 | 0.92372
2011-12-07 17:00 | 3.9258 | 0.24764 | 0.45523 | 0.70762 | 0.19137 | 2.5359 | -70.9152 | 210.9152 | 0.80668 | -2.3316 | -0.30632 | -10.1001 | 140 | 18000 | -0.014172 | 3.9283 | 2.0988 | 0.034635 | 0.7384 | 621.7748 | 0.37463 | 69.6702 | -10.155 | 0.92377
2011-12-07 17:30 | -26.0509 | 0.2458 | 0.57555 | 0.71837 | 0.20225 | 1.9724 | -48.5499 | 188.5499 | 1.2269 | -1.3892 | -0.21856 | -9.3066 | 140 | 18000 | 0.018429 | -26.1765 | 1.7989 | 0.024883 | 0.64386 | 619.0208 | 0.3525 | 69.6727 | -9.3585 | 0.92103
2011-12-07 18:00 | 1.0405 | 0.27201 | 0.94058 | 0.80288 | 0.22677 | 2.2373 | -68.3651 | 208.3651 | 0.74555 | -1.8797 | -0.25252 | -10.264 | 140 | 18000 | -0.0084609 | 0.81108 | 1.9381 | 0.030149 | 0.74733 | 622.6872 | 0.33428 | 69.6896 | -10.3135 | 0.92461
2011-12-07 18:30 | -12.968 | 0.24971 | 0.81382 | 0.7558 | 0.20767 | 2.0393 | -69.306 | 209.306 | 0.66114 | -1.7502 | -0.2267 | -10.515 | 140 | 18000 | 0.016094 | -13.0557 | 2.3888 | 0.024106 | 0.87531 | 623.9423 | 0.34516 | 69.6984 | -10.5658 | 0.92561
2011-12-07 19:00 | -15.3265 | 0.19539 | 0.54261 | 0.58746 | 0.15667 | 1.2784 | -40.1723 | 180.1723 | 0.85725 | -0.72372 | -0.11203 | -10.3678 | 140 | 18000 | -0.0044794 | -15.352 | 2.0863 | 0.012798 | 0.77711 | 624.0319 | 0.3733 | 69.7266 | -10.4225 | 0.92546
2011-12-07 19:30 | 1.3903 | 0.2249 | 1.0226 | 0.62684 | 0.16472 | 1.6851 | -88.455 | 228.455 | 0.035151 | -1.3033 | -0.17011 | -10.4801 | 140 | 18000 | 0.00446 | 1.3396 | 1.8009 | 0.026812 | 0.65249 | 624.5656 | 0.41115 | 69.7639 | -10.5403 | 0.92635
2011-12-07 20:00 | -4.3655 | 0.20146 | 0.93085 | 0.54356 | 0.17396 | 1.5893 | -108.4618 | 248.4618 | -0.41937 | -1.2561 | -0.15095 | -10.062 | 140 | 18000 | -0.0025083 | -4.446 | 1.6353 | 0.028227 | 0.5734 | 623.3704 | 0.45843 | 69.788 | -10.1292 | 0.92519
2011-12-07 20:30 | 9.9545 | 0.28748 | 0.91561 | 0.82963 | 0.18361 | 1.7105 | -119.9164 | 259.9164 | -0.67813 | -1.1785 | -0.15733 | -9.8275 | 140 | 18000 | -0.018284 | 9.9207 | 1.5544 | 0.024753 | 0.54036 | 622.6279 | 0.49971 | 69.8069 | -9.9006 | 0.92461
2011-12-07 21:00 | -0.78496 | 0.18097 | 0.45152 | 0.55892 | 0.1713 | 2.3811 | -109.2252 | 249.2252 | -0.76771 | -2.2014 | -0.2698 | -10.4887 | 140 | 18000 | -0.0053572 | -0.90182 | 1.5606 | 0.02347 | 0.56672 | 625.3365 | 0.51188 | 69.8177 | -10.5636 | 0.92708
2011-12-07 21:30 | -15.7959 | 0.22745 | 0.71867 | 0.58396 | 0.20153 | 2.5385 | -98.9447 | 238.9447 | -0.37826 | -2.4033 | -0.30621 | -10.8896 | 140 | 18000 | -0.0020483 | -15.9043 | 2.1375 | 0.015292 | 0.79824 | 626.7735 | 0.45064 | 69.8449 | -10.9553 | 0.92887
2011-12-07 22:00 | -5.7315 | 0.30371 | 0.78275 | 0.87155 | 0.17603 | 1.6781 | -111.3343 | 251.3343 | -0.50828 | -1.3014 | -0.16171 | -11.7899 | 140 | 18000 | 0.0068011 | -5.8692 | 1.7885 | 0.013014 | 0.6476 | 629.9648 | 0.44533 | 69.8634 | -11.854 | 0.93231
2011-12-07 22:30 | -14.8865 | 0.20373 | 0.75595 | 0.48811 | 0.16741 | 2.28 | -79.632 | 219.632 | 0.38759 | -2.1185 | -0.24602 | -13.0677 | 140 | 18000 | -0.0018075 | -15.0151 | 2.3062 | 0.026087 | 0.80898 | 634.2983 | 0.38354 | 69.8777 | -13.1226 | 0.93709
2011-12-07 23:00 | 6.6759 | 0.14801 | 0.52961 | 0.45721 | 0.13613 | 2.149 | -100.3009 | 240.3009 | -0.37021 | -2.037 | -0.22148 | -13.4575 | 140 | 18000 | -0.0066241 | 6.656 | 2.4431 | 0.020222 | 0.84678 | 635.5377 | 0.35448 | 69.8785 | -13.508 | 0.93851
2011-12-07 23:30 | 0.27063 | 0.1405 | 0.4514 | 0.39184 | 0.14162 | 2.5428 | -82.8024 | 222.8024 | 0.31394 | -2.4859 | -0.28117 | -14.6166 | 140 | 18000 | -0.007078 | 0.1773 | 2.5103 | 0.022377 | 0.8624 | 639.2543 | 0.30949 | 69.8814 | -14.6603 | 0.94277
2011-12-08 | 18.507 | 0.19486 | 0.30472 | 0.54308 | 0.14592 | 2.5715 | -67.7456 | 207.7456 | 0.96869 | -2.3673 | -0.29765 | -14.8811 | 140 | 18000 | -0.017623 | 18.423 | 2.9219 | 0.016513 | 1.0059 | 640.2488 | 0.27143 | 69.8898 | -14.9193 | 0.94385
2011-12-08 00:30 | -13.6469 | 0.10631 | 0.23584 | 0.28047 | 0.11465 | 2.8475 | -78.6033 | 218.6033 | 0.56063 | -2.7813 | -0.33132 | -14.7598 | 140 | 18000 | 0.001542 | -13.6592 | 2.7796 | 0.012821 | 0.96091 | 639.7413 | 0.26167 | 69.8933 | -14.7968 | 0.94345
2011-12-08 01:00 | -19.9034 | 0.16882 | 0.2819 | 0.4534 | 0.13423 | 2.6728 | -70.9965 | 210.9965 | 0.86637 | -2.5156 | -0.29713 | -15.4681 | 140 | 18000 | 0.0065998 | -19.8779 | 2.6931 | 0.012172 | 0.95545 | 642.0123 | 0.24973 | 69.9091 | -15.5032 | 0.94626
2011-12-08 01:30 | -15.4689 | 0.17784 | 0.39339 | 0.38942 | 0.1268 | 2.6231 | -75.7217 | 215.7217 | 0.64217 | -2.5233 | -0.27387 | -16.4434 | 140 | 18000 | 0.0030441 | -15.4609 | 2.2756 | 0.0099886 | 0.75793 | 645.6996 | 0.21517 | 69.9148 | -16.4734 | 0.94994
2011-12-08 02:00 | -14.6986 | 0.12174 | 0.21462 | 0.30317 | 0.12463 | 3.056 | -73.5783 | 213.5783 | 0.86248 | -2.9264 | -0.36178 | -15.5847 | 140 | 18000 | 0.0017274 | -14.6941 | 2.4982 | 0.012892 | 0.85656 | 642.452 | 0.22724 | 69.8962 | -15.6166 | 0.94652
2011-12-08 02:30 | 8.3175 | 0.40725 | 0.54281 | 1.081 | 0.20397 | 2.1213 | -74.6002 | 214.6002 | 0.54275 | -1.9705 | -0.23185 | -15.4909 | 140 | 18000 | -0.024415 | 8.1817 | 2.8683 | 0.015792 | 0.9437 | 641.7887 | 0.23167 | 69.8667 | -15.5235 | 0.94577
2011-12-08 03:00 | -22.8289 | 0.11705 | 0.31079 | 0.32514 | 0.11321 | 3.072 | -72.9976 | 212.9976 | 0.89204 | -2.9173 | -0.36926 | -16.4367 | 140 | 18000 | 0.01083 | -22.7885 | 2.6564 | 0.012839 | 0.84826 | 645.1868 | 0.19419 | 69.8506 | -16.4637 | 0.94904
2011-12-08 03:30 | -17.0095 | 0.13058 | 0.36837 | 0.44258 | 0.14027 | 2.3013 | -58.6392 | 198.6392 | 1.1769 | -1.9311 | -0.26326 | -16.9827 | 140 | 18000 | 0.00032346 | -16.9892 | 2.5756 | 0.014564 | 0.87038 | 647.2536 | 0.17521 | 69.8602 | -17.0069 | 0.9512
2011-12-08 04:00 | -24.2981 | 0.17688 | 0.50756 | 0.43808 | 0.13984 | 2.5119 | -71.0108 | 211.0108 | 0.79882 | -2.3214 | -0.27138 | -16.8129 | 140 | 18000 | 0.0034545 | -24.251 | 2.4246 | 0.015849 | 0.83681 | 646.6121 | 0.17362 | 69.8633 | -16.837 | 0.95061
2011-12-08 04:30 | -7.1344 | 0.14538 | 0.40593 | 0.44885 | 0.155 | 2.0739 | -53.7125 | 193.7125 | 1.1983 | -1.6321 | -0.22164 | -17.7365 | 140 | 18000 | -0.017229 | -7.1819 | 3.0851 | 0.02702 | 0.96694 | 649.8539 | 0.13867 | 69.8498 | -17.7556 | 0.95387
2011-12-08 05:00 | -4.6945 | 0.18081 | 0.32017 | 0.57028 | 0.16708 | 2.4992 | -65.869 | 205.869 | 1.0111 | -2.257 | -0.27824 | -17.7769 | 140 | 18000 | -0.0001582 | -4.6993 | 2.5099 | 0.019488 | 0.84442 | 650.1999 | 0.11956 | 69.842 | -17.7934 | 0.95391
2011-12-08 05:30 | -38.8681 | 0.17323 | 0.4483 | 0.59048 | 0.15232 | 2.3841 | -67.8352 | 207.8352 | 0.87269 | -2.1422 | -0.26802 | -17.8845 | 140 | 18000 | 0.013835 | -38.7777 | 2.688 | 0.01961 | 0.88182 | 650.3007 | 0.11379 | 69.8297 | -17.9002 | 0.95415
2011-12-08 06:00 | -14.597 | 0.16028 | 0.37047 | 0.59253 | 0.14168 | 1.7 | -61.2766 | 201.2766 | 0.78091 | -1.425 | -0.17956 | -18.5585 | 140 | 18000 | -0.00030724 | -14.5729 | 2.4801 | 0.018781 | 0.81689 | 653.0807 | 0.085671 | 69.8464 | -18.5702 | 0.95691
2011-12-08 06:30 | 3.1947 | 0.17083 | 0.29945 | 0.48573 | 0.13985 | 2.362 | -64.2131 | 204.2131 | 1.0183 | -2.1076 | -0.2658 | -19.2653 | 140 | 18000 | -0.011397 | 3.1283 | 2.4114 | 0.022473 | 0.76463 | 655.98 | 0.048973 | 69.8722 | -19.272 | 0.95993
2011-12-08 07:00 | 27.6843 | 0.31444 | 0.29614 | 0.892 | 0.17099 | 2.2393 | -62.9731 | 202.9731 | 0.99971 | -1.9598 | -0.27117 | -19.406 | 140 | 18000 | -0.046752 | 27.5038 | 2.3001 | 0.020938 | 0.69342 | 656.7906 | 0.032518 | 69.9135 | -19.4102 | 0.96103
2011-12-08 07:30 | 45.0523 | 0.37044 | 0.59925 | 1.0266 | 0.19483 | 1.3385 | -38.1184 | 178.1184 | 0.82768 | -0.64941 | -0.10899 | -18.1342 | 140 | 18000 | -0.10261 | 44.7458 | 2.8942 | 0.020224 | 0.79541 | 651.9033 | 0.061741 | 69.9301 | -18.1427 | 0.95646
2011-12-08 08:00 | 7.91 | 0.17076 | 0.38045 | 0.52828 | 0.12815 | 1.8737 | -70.0206 | 210.0206 | 0.61978 | -1.7047 | -0.20804 | -19.1419 | 140 | 18000 | -0.015747 | 7.8327 | 2.4209 | 0.017871 | 0.79585 | 655.8707 | 0.023086 | 69.9519 | -19.1451 | 0.96056
2011-12-08 08:30 | 9.8442 | 0.20633 | 0.32418 | 0.68207 | 0.14787 | 1.5228 | -50.4643 | 190.4643 | 0.90998 | -1.1025 | -0.16148 | -19.3075 | 140 | 18000 | -0.013906 | 9.8352 | 2.3171 | 0.017807 | 0.68556 | 656.3821 | 0.016269 | 69.9524 | -19.3099 | 0.96119
2011-12-08 09:00 | -2.3633 | 0.11833 | 0.22564 | 0.38752 | 0.12496 | 1.6164 | -64.9171 | 204.9171 | 0.67386 | -1.4397 | -0.19776 | -19.2363 | 140 | 18000 | -0.0038712 | -2.365 | 2.5616 | 0.014452 | 0.75421 | 656.4545 | 0.006051 | 69.9651 | -19.2371 | 0.9611
2011-12-08 09:30 | -13.0372 | 0.22651 | 0.46875 | 0.6645 | 0.1333 | 1.0335 | -54.7901 | 194.7901 | 0.44694 | -0.63335 | -0.095435 | -19.2077 | 140 | 18000 | 0.0034084 | -13.0431 | 1.5002 | 0.0053052 | 0.44619 | 655.799 | 0.01962 | 69.9828 | -19.2104 | 0.96123
2011-12-08 10:00 | 47.4265 | 0.38166 | 0.34479 | 1.1 | 0.1761 | 1.2201 | -53.09 | 193.09 | 0.51108 | -0.68044 | -0.096312 | -19.0273 | 140 | 17372 | -0.14135 | 47.1073 | 2.669 | 0.021602 | 0.5357 | 654.581 | 0.025248 | 69.9906 | -19.0307 | 0.96066
2011-12-08 10:30 | 19.5913 | 0.42831 | 0.46389 | 1.1197 | 0.23839 | 1.1371 | 14.1601 | 125.8399 | 0.38912 | 0.098173 | 0.012004 | -17.6398 | 140 | 15998 | 0.030718 | 19.093 | 1.8691 | 0.039849 | 0.60256 | 647.7977 | 0.094211 | 69.9307 | -17.6529 | 0.95461
2011-12-08 11:00 | 66.9045 | 0.16421 | 0.32596 | 0.52196 | 0.19685 | 0.59612 | 31.7301 | 108.2699 | 0.22619 | 0.13986 | 0.026747 | -15.9847 | 140 | 16106 | -0.024973 | 66.246 | 2.8386 | 0.045975 | 0.85054 | 641.2101 | 0.15551 | 69.8939 | -16.0065 | 0.94797
2011-12-08 11:30 | 61.409 | 0.14664 | 0.48565 | 0.52483 | 0.21001 | 1.1719 | 96.745 | 43.255 | -0.1243 | 1.051 | 0.13247 | -14.9294 | 140 | 16453 | -0.021576 | 60.7562 | 1.8797 | 0.045335 | 0.5904 | 637.3084 | 0.19401 | 69.8638 | -14.957 | 0.94368
2011-12-08 12:00 | 59.7001 | 0.15941 | 0.52252 | 0.53957 | 0.22754 | 0.82574 | 89.8418 | 50.1582 | 0.0015836 | 0.57341 | 0.080022 | -13.6615 | 140 | 17005 | -0.0082663 | 59.0519 | 2.8257 | 0.043498 | 0.79628 | 632.1703 | 0.22944 | 69.8226 | -13.6943 | 0.93851
2011-12-08 12:30 | 96.2445 | 0.3184 | 0.43739 | 0.79721 | 0.25865 | 0.93992 | 110.9674 | 29.0326 | -0.24406 | 0.63688 | 0.073396 | -11.8712 | 140 | 17715 | 0.037108 | 95.357 | 2.0574 | 0.044521 | 0.75893 | 625.8209 | 0.30551 | 69.7615 | -11.9155 | 0.93126
2011-12-08 13:00 | 50.9971 | 0.18945 | 0.57066 | 0.60161 | 0.23094 | 1.364 | 119.1851 | 20.8149 | -0.59547 | 1.0661 | 0.13513 | -11.0031 | 140 | 17229 | 0.011135 | 50.3408 | 2.2507 | 0.040768 | 0.68452 | 623.5635 | 0.26788 | 69.711 | -11.0421 | 0.92751
2011-12-08 13:30 | 39.9688 | 0.26123 | 0.52717 | 0.78163 | 0.25008 | 1.0827 | 130.8999 | 9.1001 | -0.53107 | 0.61308 | 0.084943 | -9.6812 | 140 | 17568 | 0.062192 | 39.2961 | 2.837 | 0.041942 | 0.80095 | 618.6649 | 0.2767 | 69.6575 | -9.7217 | 0.92214
2011-12-08 14:00 | 81.4863 | 0.38314 | 0.46288 | 1.0189 | 0.27943 | 1.1795 | -110.5709 | 250.5709 | -0.26257 | -0.69963 | -0.077625 | -8.3909 | 140 | 17996 | 0.1187 | 79.8012 | 2.3617 | 0.06258 | 0.71094 | 612.8721 | 0.25227 | 69.5937 | -8.4285 | 0.91681
2011-12-08 14:30 | 104.2995 | 0.24342 | 0.31925 | 0.50008 | 0.24 | 2.9304 | -82.5166 | 222.5166 | 0.37936 | -2.888 | -0.39828 | -9.3093 | 140 | 17825 | -0.030037 | 103.5652 | 2.4849 | 0.049791 | 0.85649 | 615.7299 | 0.18232 | 69.5674 | -9.3364 | 0.91966
2011-12-08 15:00 | 38.614 | 0.19723 | 0.36588 | 0.44147 | 0.18456 | 2.683 | -74.8203 | 214.8203 | 0.69765 | -2.5714 | -0.33114 | -10.0001 | 140 | 17835 | -0.038069 | 38.2435 | 3.4202 | 0.047804 | 0.92251 | 618.3721 | 0.12997 | 69.5503 | -10.0193 | 0.92185
2011-12-08 15:30 | -22.3248 | 0.20113 | 0.31127 | 0.47253 | 0.15359 | 2.9172 | -69.9479 | 209.9479 | 0.99232 | -2.7187 | -0.33924 | -10.4114 | 140 | 17928 | 0.026341 | -22.5318 | 1.4904 | 0.028301 | 0.54299 | 620.7025 | 0.083812 | 69.5327 | -10.4237 | 0.92307
2011-12-08 16:00 | -19.8661 | 0.17242 | 0.4584 | 0.57831 | 0.16953 | 2.6111 | -52.5803 | 192.5803 | 1.5395 | -2.0121 | -0.2974 | -10.8195 | 140 | 18000 | 0.0040578 | -20.0673 | 1.399 | 0.028342 | 0.50392 | 622.3287 | 0.11601 | 69.5238 | -10.8364 | 0.92438
2011-12-08 16:30 | -27.0592 | 0.16479 | 0.67521 | 0.4924 | 0.15179 | 2.391 | -67.5263 | 207.5262 | 0.87096 | -2.1054 | -0.24482 | -10.4438 | 140 | 18000 | 0.0030333 | -27.3071 | 2.0712 | 0.036261 | 0.78576 | 621.3942 | 0.10186 | 69.5309 | -10.4586 | 0.92316
2011-12-08 17:00 | -36.7815 | 0.22624 | 0.39247 | 0.55723 | 0.16047 | 2.8812 | -68.1038 | 208.1038 | 1.0595 | -2.636 | -0.32112 | -11.3364 | 140 | 18000 | -0.012041 | -37.0446 | 2.4369 | 0.030493 | 0.86678 | 624.3967 | 0.10194 | 69.5577 | -11.3511 | 0.92666
2011-12-08 17:30 | -44.483 | 0.28746 | 0.36465 | 0.69111 | 0.1925 | 2.9659 | -67.7933 | 207.7933 | 1.1048 | -2.7064 | -0.32565 | -11.6373 | 140 | 18000 | -0.0072312 | -44.8463 | 2.4166 | 0.029845 | 0.85893 | 625.7218 | 0.08423 | 69.5729 | -11.6494 | 0.92793
2011-12-08 18:00 | -60.641 | 0.21218 | 0.38568 | 0.56461 | 0.17878 | 2.9519 | -67.3556 | 207.3557 | 1.1207 | -2.6865 | -0.34027 | -12.3127 | 140 | 18000 | 0.011044 | -60.8934 | 2.5207 | 0.028006 | 0.92219 | 628.2243 | 0.068181 | 69.5829 | -12.3226 | 0.93047
2011-12-08 18:30 | -8.3818 | 0.22789 | 0.60288 | 0.52261 | 0.18088 | 2.9618 | -73.3167 | 213.3167 | 0.8338 | -2.7822 | -0.33778 | -11.888 | 140 | 18000 | -0.024196 | -8.4942 | 3.6926 | 0.033622 | 1.4374 | 626.8793 | 0.039074 | 69.6052 | -11.894 | 0.92926
2011-12-08 19:00 | -9.4126 | 0.22037 | 0.54976 | 0.64025 | 0.19357 | 2.7108 | -72.4477 | 212.4477 | 0.79717 | -2.5203 | -0.31454 | -11.758 | 140 | 18000 | 0.0028135 | -9.5311 | 3.4477 | 0.025945 | 1.3349 | 626.7432 | 0.040961 | 69.6202 | -11.7639 | 0.92899
2011-12-08 19:30 | -19.2307 | 0.27969 | 0.67751 | 0.84441 | 0.24483 | 2.68 | -48.4982 | 188.4982 | 1.6916 | -1.9119 | -0.28485 | -10.9686 | 140 | 18000 | 0.0092404 | -19.6528 | 1.8227 | 0.050541 | 0.71145 | 624.4828 | 0.13414 | 69.6261 | -10.9883 | 0.92627
2011-12-08 20:00 | -23.0292 | 0.27539 | 0.55431 | 0.79948 | 0.23301 | 2.1557 | -31.2433 | 171.2433 | 1.7184 | -1.0425 | -0.17969 | -11.2421 | 140 | 18000 | -0.0034547 | -23.1009 | 1.6684 | 0.019977 | 0.61444 | 625.6526 | 0.1765 | 69.6348 | -11.2676 | 0.92735
2011-12-08 20:30 | -8.5522 | 0.28364 | 0.71511 | 0.81209 | 0.21344 | 1.669 | -39.1777 | 179.1777 | 1.0968 | -0.89384 | -0.12608 | -11.3123 | 140 | 18000 | -0.0095579 | -8.4892 | 1.9987 | 0.018677 | 0.6947 | 626.2333 | 0.18067 | 69.6475 | -11.3385 | 0.92776
2011-12-08 21:00 | -18.8858 | 0.25383 | 0.661 | 0.70594 | 0.17245 | 1.4539 | -27.8289 | 167.8289 | 1.0442 | -0.55123 | -0.082421 | -12.0051 | 140 | 18000 | -0.006839 | -18.8443 | 2.6235 | 0.010857 | 0.96051 | 628.6996 | 0.17653 | 69.6666 | -12.0307 | 0.93048
2011-12-08 21:30 | -24.7897 | 0.37489 | 0.94387 | 1.0677 | 0.24813 | 2.0445 | -107.3469 | 247.3469 | -0.50776 | -1.6255 | -0.222 | -12.5254 | 140 | 18000 | -0.0086203 | -24.9018 | 2.266 | 0.011853 | 0.82706 | 630.6002 | 0.15929 | 69.6774 | -12.5483 | 0.93248
2011-12-08 22:00 | 12.0705 | 0.36016 | 0.86864 | 0.98662 | 0.22507 | 2.7227 | -106.0218 | 246.0218 | -0.68386 | -2.3815 | -0.28464 | -13.0091 | 140 | 18000 | -0.021943 | 11.8704 | 2.3893 | 0.017605 | 0.86232 | 632.0208 | 0.13431 | 69.691 | -13.0282 | 0.9344
2011-12-08 22:30 | 6.0494 | 0.2212 | 1.1775 | 0.702 | 0.23727 | 2.2319 | -108.5762 | 248.5762 | -0.60445 | -1.7986 | -0.23334 | -13.6989 | 140 | 18000 | -0.018289 | 5.9884 | 2.914 | 0.012082 | 1.0084 | 634.4595 | 0.13372 | 69.7122 | -13.718 | 0.93717
2011-12-08 23:00 | 3.6848 | 0.3135 | 0.92746 | 0.84586 | 0.20312 | 2.5266 | -111.1946 | 251.1946 | -0.82276 | -2.1218 | -0.2473 | -14.808 | 140 | 18000 | -0.00028199 | 3.5924 | 2.0279 | 0.0091326 | 0.73026 | 638.1085 | 0.11436 | 69.7417 | -14.8241 | 0.9416
2011-12-08 23:30 | -29.082 | 0.18849 | 0.56277 | 0.49006 | 0.15769 | 2.5635 | -81.4317 | 221.4317 | 0.37289 | -2.4749 | -0.28518 | -16.1697 | 140 | 18000 | 0.023995 | -29.0589 | 1.9867 | 0.010925 | 0.65455 | 642.889 | 0.088113 | 69.7595 | -16.1821 | 0.94683
2011-12-09 | -16.648 | 0.23833 | 0.76063 | 0.54079 | 0.20903 | 2.8789 | -72.8985 | 212.8985 | 0.81821 | -2.6594 | -0.33823 | -16.3519 | 140 | 18000 | -0.0056592 | -16.702 | 2.423 | 0.0099519 | 0.84453 | 643.8279 | 0.056272 | 69.7736 | -16.3596 | 0.9477
2011-12-09 00:30 | -6.5249 | 0.24386 | 0.55747 | 0.68094 | 0.19311 | 2.3069 | -107.5161 | 247.5161 | -0.66752 | -2.115 | -0.23674 | -15.9689 | 140 | 18000 | 0.0052509 | -6.5865 | 1.6096 | 0.00549 | 0.58448 | 642.4401 | 0.074696 | 69.7973 | -15.9793 | 0.94661
2011-12-09 01:00 | 65.0817 | 0.32157 | 0.48515 | 0.83633 | 0.1754 | 2.0639 | -83.5543 | 223.5543 | 0.2255 | -1.996 | -0.21373 | -17.0159 | 140 | 18000 | -0.062365 | 64.8366 | 3.7049 | 0.021225 | 1.147 | 646.4263 | 0.051688 | 69.8135 | -17.0231 | 0.9507
2011-12-09 01:30 | 23.8303 | 0.21619 | 0.78431 | 0.46485 | 0.15502 | 2.6654 | -88.3507 | 228.3506 | 0.073566 | -2.5549 | -0.29499 | -17.422 | 140 | 18000 | -0.021314 | 23.7313 | 2.8581 | 0.013068 | 0.9621 | 648.0975 | 0.027942 | 69.8196 | -17.4259 | 0.95229
2011-12-09 02:00 | 40.5435 | 0.24626 | 0.60819 | 0.5757 | 0.14835 | 2.1385 | -79.8179 | 219.8179 | 0.36573 | -2.0363 | -0.22103 | -17.8439 | 140 | 18000 | -0.046096 | 40.3888 | 3.7562 | 0.016886 | 1.2095 | 649.4354 | 0.014217 | 69.826 | -17.8462 | 0.95395
2011-12-09 02:30 | -23.2584 | 0.15997 | 0.33826 | 0.33889 | 0.11208 | 2.7258 | -76.0004 | 216.0004 | 0.65566 | -2.6298 | -0.29533 | -18.8977 | 140 | 18000 | -0.0013094 | -23.2733 | 2.7803 | 0.010048 | 0.9076 | 653.4934 | -0.013501 | 69.8361 | -18.8959 | 0.95805
2011-12-09 03:00 | -3.1376 | 0.25269 | 0.6289 | 0.6272 | 0.17016 | 2.3709 | -77.9401 | 217.9401 | 0.47767 | -2.2358 | -0.25907 | -18.6915 | 140 | 18000 | -0.0030776 | -3.2068 | 3.5941 | 0.012733 | 1.1222 | 652.7846 | -0.023899 | 69.8449 | -18.6881 | 0.95739
2011-12-09 03:30 | 8.4338 | 0.20056 | 0.49036 | 0.48669 | 0.13473 | 2.4814 | -76.6591 | 216.6591 | 0.5632 | -2.3749 | -0.28206 | -18.9937 | 140 | 18000 | -0.018505 | 8.3786 | 3.5727 | 0.016426 | 1.1228 | 653.7177 | -0.036875 | 69.8513 | -18.9886 | 0.95862
2011-12-09 04:00 | -1.9877 | 0.21208 | 0.44847 | 0.53954 | 0.13912 | 2.5241 | -79.8229 | 219.8228 | 0.43982 | -2.45 | -0.28794 | -19.183 | 140 | 18000 | -0.0062939 | -2.0087 | 2.5492 | 0.0092994 | 0.88916 | 654.7076 | -0.053369 | 69.8627 | -19.1757 | 0.95949
2011-12-09 04:30 | 3.8589 | 0.19169 | 0.41704 | 0.54504 | 0.13854 | 2.3488 | -74.2124 | 214.2124 | 0.62987 | -2.2278 | -0.25085 | -20.1361 | 140 | 18000 | -0.007778 | 3.8583 | 2.4048 | 0.0094471 | 0.7958 | 658.1949 | -0.081483 | 69.8558 | -20.1249 | 0.96302
2011-12-09 05:00 | 15.885 | 0.22051 | 0.2605 | 0.53041 | 0.13369 | 2.8174 | -75.1716 | 215.1716 | 0.71947 | -2.7176 | -0.32025 | -20.1736 | 140 | 18000 | -0.025439 | 15.7644 | 2.3945 | 0.013278 | 0.79432 | 658.1498 | -0.096201 | 69.8555 | -20.1606 | 0.96316
2011-12-09 05:30 | 1.1982 | 0.23582 | 0.47808 | 0.61574 | 0.13518 | 2.5639 | -73.3827 | 213.3827 | 0.72189 | -2.4189 | -0.28228 | -20.8748 | 140 | 18000 | 0.0062496 | 1.1772 | 3.4033 | 0.014124 | 1.0261 | 660.8606 | -0.12339 | 69.847 | -20.8581 | 0.96572
2011-12-09 06:00 | 17.6222 | 0.23941 | 0.28869 | 0.68956 | 0.15067 | 2.4952 | -71.4485 | 211.4485 | 0.78906 | -2.3512 | -0.29002 | -20.8548 | 140 | 18000 | -0.023526 | 17.5778 | 3.2693 | 0.011752 | 0.99852 | 660.8357 | -0.13123 | 69.8457 | -20.8372 | 0.96563
2011-12-09 06:30 | 66.2325 | 0.39049 | 0.56559 | 0.95904 | 0.17771 | 2.7722 | -73.1302 | 213.1302 | 0.79631 | -2.6259 | -0.32573 | -20.3897 | 140 | 18000 | -0.070285 | 66.0075 | 3.0751 | 0.015488 | 0.97748 | 658.7059 | -0.12208 | 69.8384 | -20.3732 | 0.96375
2011-12-09 07:00 | 44.8731 | 0.38052 | 0.4814 | 1.0112 | 0.20082 | 2.0054 | -72.2665 | 212.2665 | 0.59801 | -1.8701 | -0.2204 | -20.6658 | 140 | 18000 | -0.052793 | 44.7024 | 3.2458 | 0.017294 | 0.9935 | 659.6561 | -0.13296 | 69.8358 | -20.6479 | 0.96477
2011-12-09 07:30 | 5.1134 | 0.17156 | 0.38868 | 0.57235 | 0.14871 | 1.6209 | -57.344 | 197.344 | 0.84446 | -1.3176 | -0.19355 | -21.1875 | 140 | 18000 | -0.016341 | 5.0844 | 3.4335 | 0.017579 | 1.0667 | 662.0561 | -0.15425 | 69.8548 | -21.1668 | 0.96703
2011-12-09 08:00 | -10.2033 | 0.17361 | 0.28936 | 0.57694 | 0.12053 | 2.473 | -71.5353 | 211.5352 | 0.77492 | -2.3207 | -0.28129 | -21.5484 | 140 | 18000 | -0.0048503 | -10.1943 | 1.9941 | 0.0138 | 0.67791 | 663.7784 | -0.15965 | 69.8931 | -21.527 | 0.96895
2011-12-09 08:30 | -56.1579 | 0.30588 | 0.34685 | 0.82727 | 0.19456 | 2.2828 | -64.395 | 204.3951 | 0.95137 | -1.9852 | -0.24034 | -21.6791 | 140 | 18000 | 0.024749 | -56.1365 | 2.9357 | 0.011755 | 0.91155 | 664.1637 | -0.17277 | 69.9033 | -21.656 | 0.96959
2011-12-09 09:00 | 7.3326 | 0.18353 | 0.42949 | 0.56482 | 0.13631 | 1.7704 | -63.7469 | 203.7469 | 0.75753 | -1.5359 | -0.20857 | -21.5095 | 140 | 18000 | -0.019799 | 7.3057 | 2.7102 | 0.01124 | 0.84946 | 663.725 | -0.17078 | 69.9162 | -21.4867 | 0.96912
2011-12-09 09:30 | -9.9847 | 0.20835 | 0.28482 | 0.59478 | 0.12507 | 2.3822 | -69.5271 | 209.5271 | 0.82409 | -2.2073 | -0.27476 | -21.5119 | 140 | 18000 | -0.01098 | -10.0063 | 2.4265 | 0.011885 | 0.72002 | 663.9241 | -0.16885 | 69.9438 | -21.4893 | 0.96951
2011-12-09 10:00 | 8.3443 | 0.19281 | 0.49805 | 0.51048 | 0.15204 | 1.3579 | -72.7857 | 212.7857 | 0.37921 | -1.2239 | -0.1726 | -20.5637 | 140 | 17238 | 0.021684 | 8.2415 | 2.9362 | 0.037924 | 0.61973 | 659.3665 | -0.1156 | 69.9518 | -20.5482 | 0.96598
2011-12-09 10:30 | 57.3763 | 0.1861 | 0.29082 | 0.52886 | 0.18265 | 0.94707 | -53.0991 | 193.0991 | 0.50355 | -0.67064 | -0.096694 | -18.6433 | 140 | 15741 | -0.026741 | 56.919 | 2.745 | 0.032247 | 0.68549 | 649.7661 | -0.05283 | 69.8914 | -18.6361 | 0.95785
2011-12-09 11:00 | 46.7535 | 0.1382 | 0.5249 | 0.52224 | 0.209 | 1.1019 | 103.1086 | 36.8914 | -0.20774 | 0.89212 | 0.11766 | -17.4709 | 140 | 16010 | -0.016384 | 46.2423 | 1.5615 | 0.040569 | 0.50051 | 645.4115 | -0.0018641 | 69.8591 | -17.4706 | 0.95302
2011-12-09 11:30 | 36.2737 | 0.17747 | 0.46083 | 0.49529 | 0.22704 | 0.99992 | 109.8865 | 30.1135 | -0.2919 | 0.80695 | 0.075448 | -16.6198 | 140 | 16135 | 0.035271 | 35.8338 | 2.4198 | 0.032092 | 0.6185 | 642.152 | 0.046369 | 69.8517 | -16.6263 | 0.94975
2011-12-09 12:00 | 32.2307 | 0.15874 | 0.42798 | 0.43883 | 0.23984 | 0.64315 | 106.075 | 33.925 | -0.12456 | 0.43227 | 0.046196 | -14.9411 | 140 | 16618 | -0.0049449 | 31.6748 | 2.58 | 0.036412 | 0.75316 | 635.819 | 0.079684 | 69.8247 | -14.9524 | 0.94321
2011-12-09 12:30 | 74.1288 | 0.30273 | 0.78525 | 0.84454 | 0.28055 | 1.5483 | 95.8045 | 44.1955 | -0.12555 | 1.235 | 0.16433 | -13.7076 | 140 | 16655 | 0.018581 | 73.2203 | 2.2658 | 0.046956 | 0.75474 | 632.7702 | 0.14626 | 69.7927 | -13.7284 | 0.93829
2011-12-09 13:00 | 120.2232 | 0.36147 | 0.72274 | 0.98233 | 0.32104 | 1.5931 | 76.2762 | 63.7238 | 0.31796 | 1.302 | 0.16348 | -12.5053 | 140 | 16825 | 0.017083 | 119.718 | 1.8729 | 0.032118 | 0.72539 | 628.7621 | 0.096036 | 69.7547 | -12.5193 | 0.93345
2011-12-09 13:30 | 78.7272 | 0.19925 | 1.0671 | 0.88992 | 0.33128 | 3.1271 | 93.808 | 46.192 | -0.19433 | 2.9195 | 0.38397 | -11.3191 | 140 | 16871 | -0.010823 | 77.9949 | 1.8649 | 0.051631 | 0.66809 | 626.002 | 0.043776 | 69.7196 | -11.3253 | 0.92876
2011-12-09 14:00 | 53.1899 | 0.53346 | 0.80084 | 1.5292 | 0.33225 | 1.4901 | 56.1936 | 83.8064 | 0.26346 | 0.39346 | 0.045631 | -10.7764 | 140 | 17097 | 0.18321 | 52.5794 | 2.2813 | 0.043839 | 0.6436 | 622.8375 | -0.014074 | 69.6919 | -10.7744 | 0.92648
2011-12-09 14:30 | 166.8012 | 0.56483 | 0.73776 | 1.5199 | 0.34453 | 2.0431 | -58.1473 | 198.1473 | 0.74382 | -1.1972 | -0.14017 | -10.9218 | 140 | 17241 | 0.049137 | 166.1452 | 2.5766 | 0.043348 | 0.923 | 622.9562 | 0.0073133 | 69.6628 | -10.9224 | 0.9266
2011-12-09 15:00 | 48.5144 | 0.29292 | 0.38518 | 0.69683 | 0.24215 | 3.0644 | -73.6339 | 213.6339 | 0.8555 | -2.9131 | -0.36661 | -12.7142 | 140 | 17427 | -0.0092104 | 48.1404 | 3.3293 | 0.036387 | 0.91024 | 629.8576 | -0.007789 | 69.6579 | -12.7132 | 0.93292
2011-12-09 15:30 | -12.2373 | 0.17228 | 0.31562 | 0.36296 | 0.16998 | 3.4274 | -72.4223 | 212.4223 | 1.0313 | -3.2555 | -0.43191 | -14.0009 | 140 | 17991 | 0.015755 | -12.3394 | 1.1173 | 0.013266 | 0.28676 | 635.8798 | -0.015385 | 69.6867 | -13.9987 | 0.93794
2011-12-09 16:00 | -22.3185 | 0.15947 | 0.25938 | 0.32835 | 0.14624 | 3.5039 | -74.1256 | 214.1255 | 0.95583 | -3.3611 | -0.45788 | -13.7981 | 140 | 18000 | 0.010725 | -22.4648 | 1.2188 | 0.015827 | 0.42289 | 635.8188 | -0.032984 | 69.7081 | -13.7934 | 0.93749
2011-12-09 16:30 | -10.0757 | 0.25455 | 0.37073 | 0.73381 | 0.18167 | 2.6088 | -66.2172 | 206.2172 | 1.032 | -2.3417 | -0.31324 | -13.5028 | 140 | 18000 | -0.0048834 | -10.1353 | 1.9671 | 0.020961 | 0.69389 | 634.8734 | -0.030712 | 69.7231 | -13.4983 | 0.93663
2011-12-09 17:00 | -80.3944 | 0.30331 | 0.38928 | 0.72192 | 0.22818 | 2.6581 | -63.0018 | 203.0018 | 1.1817 | -2.3194 | -0.28254 | -14.5471 | 140 | 18000 | 0.049094 | -80.6945 | 2.2863 | 0.018437 | 0.75377 | 638.5793 | -0.023695 | 69.7504 | -14.5437 | 0.94078
2011-12-09 17:30 | -19.7511 | 0.29122 | 0.69936 | 0.93533 | 0.20369 | 2.352 | -66.6049 | 206.6049 | 0.85815 | -1.9835 | -0.22624 | -14.233 | 140 | 18000 | -0.0068401 | -19.8799 | 2.4288 | 0.019972 | 0.90251 | 637.7148 | -0.03447 | 69.7769 | -14.2278 | 0.93999
2011-12-09 18:00 | -43.6887 | 0.16423 | 0.46714 | 0.61897 | 0.1973 | 2.501 | -49.8905 | 189.8905 | 1.5586 | -1.8503 | -0.27326 | -15.2785 | 140 | 18000 | 0.0046095 | -43.825 | 2.3316 | 0.015667 | 0.83629 | 641.4244 | -0.056147 | 69.8051 | -15.2704 | 0.94419
2011-12-09 18:30 | -56.7338 | 0.2136 | 0.5944 | 0.76619 | 0.20756 | 2.8788 | -51.4045 | 191.4045 | 1.7139 | -2.1474 | -0.31241 | -15.8972 | 140 | 18000 | -0.007443 | -56.814 | 2.7055 | 0.014884 | 0.94601 | 643.6525 | -0.077852 | 69.8338 | -15.8867 | 0.94685
2011-12-09 19:00 | -21.8624 | 0.20825 | 0.49322 | 0.54259 | 0.20053 | 3.1326 | -64.552 | 204.552 | 1.33 | -2.7949 | -0.34729 | -16.0067 | 140 | 18000 | -0.021754 | -21.9603 | 3.0286 | 0.016362 | 1.0793 | 644.3254 | -0.093855 | 69.877 | -15.9933 | 0.94784
2011-12-09 19:30 | -48.241 | 0.23557 | 0.47739 | 0.52509 | 0.19407 | 3.1966 | -68.3589 | 208.3589 | 1.1661 | -2.939 | -0.32842 | -16.406 | 140 | 18000 | -0.011948 | -48.3969 | 3.0078 | 0.016627 | 1.0896 | 645.932 | -0.10923 | 69.9081 | -16.3906 | 0.94974
2011-12-09 20:00 | -32.3129 | 0.14391 | 0.30713 | 0.44678 | 0.18156 | 3.1519 | -70.6246 | 210.6246 | 1.0393 | -2.9554 | -0.35964 | -15.7408 | 140 | 18000 | 0.0066317 | -32.387 | 3.4657 | 0.018055 | 1.218 | 643.613 | -0.13069 | 69.9284 | -15.7225 | 0.94756
2011-12-09 20:30 | -36.7186 | 0.2789 | 0.51813 | 0.70516 | 0.19903 | 2.9471 | -74.9929 | 214.9929 | 0.74955 | -2.796 | -0.32419 | -16.0608 | 140 | 18000 | 0.016625 | -36.7779 | 2.9941 | 0.017917 | 1.0816 | 644.8856 | -0.13909 | 69.9537 | -16.0413 | 0.94909
2011-12-09 21:00 | -20.5117 | 0.15471 | 0.75255 | 0.41473 | 0.17939 | 2.6736 | -72.0353 | 212.0353 | 0.79288 | -2.4454 | -0.28419 | -16.696 | 140 | 18000 | 4.9479e-05 | -20.5811 | 4.2287 | 0.023957 | 1.4869 | 647.4075 | -0.15562 | 69.9809 | -16.6743 | 0.95181
2011-12-09 21:30 | -26.2584 | 0.17902 | 0.42762 | 0.44831 | 0.12931 | 2.7463 | -80.2177 | 220.2177 | 0.46021 | -2.6693 | -0.28329 | -16.8529 | 140 | 18000 | 0.0028492 | -26.3556 | 3.0933 | 0.017138 | 1.1501 | 648.0137 | -0.17152 | 70.0051 | -16.8293 | 0.95272
2011-12-09 22:00 | -8.9842 | 0.11848 | 0.53538 | 0.31728 | 0.13017 | 2.7422 | -77.4219 | 217.4219 | 0.58608 | -2.6267 | -0.29707 | -17.6251 | 140 | 18000 | -0.013272 | -9.0262 | 4.0225 | 0.013243 | 1.3458 | 650.9662 | -0.18606 | 70.0279 | -17.5992 | 0.95591
2011-12-09 22:30 | 12.2702 | 0.17434 | 0.44765 | 0.40345 | 0.12732 | 2.7682 | -77.1524 | 217.1524 | 0.60847 | -2.6679 | -0.28898 | -17.8219 | 140 | 18000 | -0.010636 | 12.2127 | 3.6846 | 0.013663 | 1.3129 | 651.9037 | -0.19415 | 70.0477 | -17.7952 | 0.95692
2011-12-09 23:00 | -23.8108 | 0.15674 | 0.47756 | 0.33293 | 0.12489 | 2.8712 | -78.8758 | 218.8759 | 0.54745 | -2.7842 | -0.31428 | -18.3474 | 140 | 18000 | 0.004782 | -23.9045 | 4.0601 | 0.013643 | 1.3429 | 653.8148 | -0.19554 | 70.0524 | -18.3205 | 0.95896
2011-12-09 23:30 | -67.8824 | 0.21535 | 0.5252 | 0.65493 | 0.16345 | 2.9927 | -67.6799 | 207.6799 | 1.1094 | -2.7022 | -0.33255 | -19.2462 | 140 | 18000 | 0.0192 | -67.9999 | 3.6016 | 0.012411 | 1.1997 | 657.4679 | -0.21088 | 70.0644 | -19.2175 | 0.96252
2011-12-10 | -6.7005 | 0.15284 | 0.302 | 0.3165 | 0.11344 | 3.2328 | -75.6022 | 215.6022 | 0.80129 | -3.1213 | -0.35994 | -19.002 | 140 | 18000 | -0.020116 | -6.7533 | 3.4265 | 0.010903 | 1.1575 | 656.4704 | -0.21827 | 70.0685 | -18.9722 | 0.96165
2011-12-10 00:30 | 34.8417 | 0.32563 | 0.56255 | 0.87921 | 0.18848 | 2.5855 | -73.4031 | 213.4031 | 0.72265 | -2.4246 | -0.28479 | -19.2202 | 140 | 18000 | -0.052084 | 34.7298 | 3.9896 | 0.0098734 | 1.2664 | 657.3277 | -0.21874 | 70.0634 | -19.1903 | 0.96241
2011-12-10 01:00 | -55.8748 | 0.19219 | 0.34908 | 0.63749 | 0.16313 | 2.5009 | -65.7237 | 205.7237 | 1.0092 | -2.2376 | -0.28941 | -20.0219 | 140 | 18000 | 0.021104 | -55.9037 | 4.0248 | 0.011169 | 1.2555 | 660.4017 | -0.2369 | 70.0597 | -19.9899 | 0.96541
2011-12-10 01:30 | -34.125 | 0.26416 | 0.47393 | 0.64909 | 0.16232 | 2.5555 | -69.8338 | 209.8338 | 0.86653 | -2.3595 | -0.27811 | -20.5321 | 140 | 18000 | 0.055082 | -34.1725 | 3.7609 | 0.0062088 | 1.2121 | 662.7709 | -0.24921 | 70.0565 | -20.4986 | 0.96731
2011-12-10 02:00 | -93.2201 | 0.32879 | 0.39529 | 0.96337 | 0.17131 | 2.2089 | -68.1903 | 208.1903 | 0.78607 | -1.9644 | -0.22941 | -20.6744 | 140 | 18000 | 0.038118 | -93.2933 | 4.4752 | 0.0084413 | 1.4245 | 662.4587 | -0.24741 | 70.0329 | -20.6411 | 0.96753
2011-12-10 02:30 | 0.02493 | 0.14512 | 0.35536 | 0.46861 | 0.13636 | 2.5268 | -60.9854 | 200.9854 | 1.2097 | -2.1811 | -0.29952 | -21.571 | 140 | 18000 | -7.3074e-06 | -0.038957 | 2.6073 | 0.011883 | 0.86136 | 666.7123 | -0.27763 | 70.033 | -21.5339 | 0.97098
2011-12-10 03:00 | -2.1603 | 0.13749 | 0.25291 | 0.43592 | 0.15143 | 2.5313 | -59.9312 | 199.9312 | 1.2582 | -2.1732 | -0.29359 | -21.807 | 140 | 18000 | -0.003069 | -2.1827 | 2.2936 | 0.0064354 | 0.773 | 667.3003 | -0.28676 | 70.0341 | -21.7688 | 0.97191
2011-12-10 03:30 | -9.7942 | 0.12419 | 0.36267 | 0.50229 | 0.13535 | 2.2562 | -63.5492 | 203.5492 | 0.98664 | -1.9832 | -0.2568 | -22.2217 | 140 | 18000 | 0.017396 | -9.8054 | 3.1121 | 0.0052253 | 0.97039 | 669.1919 | -0.3005 | 70.0435 | -22.1817 | 0.97365
2011-12-10 04:00 | 6.0818 | 0.22484 | 0.23719 | 0.68212 | 0.14 | 2.4166 | -65.5833 | 205.5833 | 0.99034 | -2.1815 | -0.29146 | -22.2388 | 140 | 18000 | -0.013331 | 6.0056 | 2.8911 | 0.009047 | 0.98439 | 669.4907 | -0.30484 | 70.0518 | -22.1984 | 0.97383
2011-12-10 04:30 | -5.1188 | 0.25282 | 0.37713 | 0.7845 | 0.1679 | 1.7727 | -56.2818 | 196.2818 | 0.9314 | -1.3956 | -0.20045 | -22.0753 | 140 | 18000 | 0.00019341 | -5.148 | 2.0563 | 0.004435 | 0.70256 | 668.5173 | -0.30882 | 70.0362 | -22.0342 | 0.97298
2011-12-10 05:00 | -1.911 | 0.23418 | 0.31672 | 0.65685 | 0.14302 | 1.7531 | -65.6372 | 205.6372 | 0.70895 | -1.5656 | -0.20023 | -23.0183 | 140 | 18000 | -0.0086056 | -1.9239 | 2.3803 | 0.0051933 | 0.7857 | 672.2938 | -0.32642 | 70.04 | -22.9752 | 0.97671
2011-12-10 05:30 | 27.7675 | 0.2503 | 0.26609 | 0.76456 | 0.14714 | 2.2503 | -65.7398 | 205.7397 | 0.91389 | -2.0278 | -0.26538 | -23.0626 | 140 | 18000 | -0.010917 | 27.7447 | 3.1935 | 0.0053869 | 0.98973 | 672.3544 | -0.33717 | 70.0358 | -23.0181 | 0.97682
2011-12-10 06:00 | -0.38247 | 0.24635 | 0.31037 | 0.72666 | 0.15752 | 2.7436 | -63.3482 | 203.3482 | 1.2182 | -2.4273 | -0.32719 | -23.5214 | 140 | 18000 | 0.0023941 | -0.41859 | 2.4454 | 0.0066073 | 0.78874 | 674.2056 | -0.35137 | 70.0298 | -23.4751 | 0.97853
2011-12-10 06:30 | 2.1219 | 0.17026 | 0.2572 | 0.58231 | 0.14983 | 1.9239 | -51.3277 | 191.3277 | 1.174 | -1.4668 | -0.21421 | -24.0514 | 140 | 18000 | -0.018886 | 2.0875 | 1.9745 | 0.00809 | 0.60604 | 676.0654 | -0.35876 | 70.0386 | -24.0044 | 0.98074
2011-12-10 07:00 | 4.6287 | 0.17663 | 0.22952 | 0.58861 | 0.14714 | 2.1311 | -60.3544 | 200.3544 | 1.035 | -1.8185 | -0.25485 | -24.3703 | 140 | 18000 | -0.01936 | 4.5958 | 2.0328 | 0.0064747 | 0.63392 | 677.7117 | -0.37468 | 70.0649 | -24.3213 | 0.98237
2011-12-10 07:30 | -0.18704 | 0.16356 | 0.23939 | 0.55964 | 0.16863 | 2.0835 | -60.4468 | 200.4468 | 1.0156 | -1.7912 | -0.26637 | -24.3384 | 140 | 18000 | -0.007985 | -0.20045 | 2.1249 | 0.0038423 | 0.68266 | 677.6903 | -0.38372 | 70.0765 | -24.2883 | 0.9824
2011-12-10 08:00 | 12.9321 | 0.21372 | 0.27876 | 0.61757 | 0.13731 | 2.2645 | -66.5807 | 206.5807 | 0.89299 | -2.0617 | -0.2661 | -24.5969 | 140 | 18000 | -0.022421 | 12.9184 | 3.042 | 0.0041254 | 1.0053 | 678.7684 | -0.3905 | 70.0892 | -24.5461 | 0.9836
2011-12-10 08:30 | 2.374 | 0.24104 | 0.38634 | 0.71022 | 0.15104 | 1.4367 | -45.0358 | 185.0358 | 0.93882 | -0.93999 | -0.14463 | -23.8344 | 140 | 18000 | -0.02395 | 2.3533 | 2.3363 | 0.0045979 | 0.68607 | 675.8528 | -0.38084 | 70.1068 | -23.7845 | 0.98084
2011-12-10 09:00 | -17.6278 | 0.29899 | 0.40851 | 0.7918 | 0.1549 | 1.3863 | -51.6914 | 191.6914 | 0.78961 | -0.99952 | -0.14769 | -23.9897 | 140 | 18000 | -0.00089857 | -17.6698 | 1.9988 | 0.0042253 | 0.62744 | 675.8885 | -0.37514 | 70.0961 | -23.9406 | 0.9813
2011-12-10 09:30 | 20.6371 | 0.32278 | 0.59703 | 0.9047 | 0.17164 | 1.7424 | -65.4048 | 205.4048 | 0.66759 | -1.4585 | -0.20306 | -24.494 | 140 | 18000 | -0.057071 | 20.5482 | 2.3269 | 0.0076472 | 0.69852 | 678.1119 | -0.37923 | 70.0941 | -24.4445 | 0.98327
2011-12-10 10:00 | 38.4895 | 0.35436 | 0.31396 | 0.95977 | 0.17885 | 1.918 | -64.9997 | 204.9997 | 0.72896 | -1.5632 | -0.20915 | -23.2784 | 140 | 17079 | -0.11356 | 38.2525 | 4.9084 | 0.028918 | 1.008 | 672.4517 | -0.34927 | 70.0794 | -23.2325 | 0.97827
2011-12-10 10:30 | 18.9499 | 0.21596 | 0.51976 | 0.4901 | 0.22306 | 0.93463 | 39.358 | 100.6421 | 0.53303 | 0.43718 | 0.040302 | -22.2405 | 140 | 15013 | 0.025072 | 18.7029 | 2.4019 | 0.023555 | 0.64793 | 665.17 | -0.32224 | 70.0006 | -22.1977 | 0.97313
2011-12-10 11:00 | 53.8421 | 0.17576 | 0.44846 | 0.60578 | 0.22787 | 1.1087 | 81.0431 | 58.9569 | 0.1528 | 0.96946 | 0.13971 | -20.7691 | 140 | 15511 | 0.007228 | 53.3727 | 2.3466 | 0.029355 | 0.64045 | 658.9948 | -0.26919 | 69.9542 | -20.7329 | 0.96681
2011-12-10 11:30 | 69.3543 | 0.13885 | 0.49968 | 0.51487 | 0.21226 | 1.0434 | 76.9252 | 63.0748 | 0.20162 | 0.86815 | 0.088049 | -19.4618 | 140 | 15631 | -0.014598 | 68.9672 | 2.5321 | 0.025128 | 0.73282 | 653.3417 | -0.24312 | 69.9075 | -19.4288 | 0.96118
2011-12-10 12:00 | 61.1111 | 0.23619 | 0.3455 | 0.65652 | 0.22896 | 0.66656 | -145.8714 | 285.8714 | -0.18061 | -0.12241 | -0.020129 | -17.3289 | 140 | 16044 | 0.026461 | 60.7772 | 3.5132 | 0.03419 | 0.95525 | 643.6511 | -0.19215 | 69.8444 | -17.3024 | 0.95231
2011-12-10 12:30 | 60.6915 | 0.24154 | 0.43878 | 0.75097 | 0.23747 | 1.0926 | 116.4673 | 23.5328 | -0.38049 | 0.76423 | 0.07755 | -16.0093 | 140 | 16489 | 0.012415 | 60.154 | 2.1418 | 0.031953 | 0.66608 | 639.2452 | -0.17081 | 69.761 | -15.9853 | 0.94628
2011-12-10 13:00 | 79.8254 | 0.20886 | 0.59311 | 0.63737 | 0.26151 | 0.97645 | 125.5063 | 14.4937 | -0.37416 | 0.52443 | 0.071841 | -14.8127 | 140 | 16816 | -0.0050289 | 79.1194 | 2.5409 | 0.03624 | 0.76287 | 635.0234 | -0.15623 | 69.6833 | -14.7909 | 0.94085
2011-12-10 13:30 | 37.611 | 0.32111 | 0.41569 | 0.89449 | 0.26946 | 0.8861 | -171.3775 | 311.3775 | -0.28133 | -0.04266 | -0.034449 | -13.3597 | 140 | 17286 | 0.10794 | 37.4525 | 2.6454 | 0.030802 | 0.71182 | 629.3085 | -0.12292 | 69.6021 | -13.3422 | 0.9345
2011-12-10 14:00 | 85.6423 | 0.28622 | 0.53639 | 0.73574 | 0.24787 | 1.5124 | -95.5418 | 235.5418 | -0.13368 | -1.3777 | -0.19192 | -12.3248 | 140 | 17037 | 0.037362 | 84.9008 | 1.7839 | 0.043236 | 0.69465 | 624.8073 | -0.13384 | 69.5292 | -12.3052 | 0.92981
2011-12-10 14:30 | 106.8941 | 0.29753 | 0.48491 | 0.82181 | 0.26665 | 2.1206 | -87.0219 | 227.0219 | 0.10685 | -2.0537 | -0.24275 | -11.8836 | 140 | 16885 | -0.020205 | 106.3233 | 2.0375 | 0.044542 | 0.71212 | 624.1142 | -0.084824 | 69.4743 | -11.8718 | 0.92751
2011-12-10 15:00 | 81.2813 | 0.26584 | 0.39387 | 0.55696 | 0.21261 | 2.948 | -78.453 | 218.453 | 0.58555 | -2.866 | -0.33942 | -13.5169 | 140 | 17375 | -0.028271 | 80.8013 | 5.1948 | 0.034145 | 1.1492 | 632.0665 | -0.041909 | 69.4327 | -13.5109 | 0.93278
2011-12-10 15:30 | 1.8941 | 0.23246 | 0.55115 | 0.54543 | 0.17758 | 2.9339 | -83.5117 | 223.5117 | 0.32563 | -2.8632 | -0.35382 | -13.0673 | 140 | 18000 | 0.0029808 | 1.8423 | 2.9387 | 0.037342 | 0.92387 | 630.6934 | -0.080939 | 69.43 | -13.0555 | 0.93113
2011-12-10 16:00 | -32.9631 | 0.31299 | 0.88657 | 0.66645 | 0.2299 | 2.3157 | -49.7402 | 189.7402 | 1.4472 | -1.7089 | -0.26186 | -11.3265 | 140 | 18000 | 0.045433 | -32.9797 | 2.6584 | 0.032821 | 0.91412 | 624.402 | -0.14997 | 69.4087 | -11.3045 | 0.92466
2011-12-10 16:30 | -4.5781 | 0.44282 | 0.83471 | 1.1318 | 0.31134 | 2.9808 | -43.4126 | 183.4126 | 2.0291 | -1.9196 | -0.30238 | -10.9066 | 140 | 18000 | -0.010763 | -4.7517 | 2.544 | 0.036775 | 0.94359 | 622.3549 | -0.11313 | 69.3835 | -10.89 | 0.92285
2011-12-10 17:00 | 60.3006 | 0.49028 | 1.2984 | 1.289 | 0.35456 | 2.9641 | -73.8855 | 213.8855 | 0.70664 | -2.4459 | -0.3143 | -10.9098 | 140 | 18000 | -0.030329 | 60.5299 | 3.3976 | 0.04441 | 1.2928 | 622.8091 | -0.088927 | 69.3854 | -10.8968 | 0.92288
2011-12-10 17:30 | 23.4184 | 0.47248 | 1.6339 | 1.3982 | 0.44811 | 3.0278 | -58.4851 | 198.485 | 1.2817 | -2.0903 | -0.29164 | -9.6682 | 140 | 18000 | -0.032797 | 23.2853 | 3.5841 | 0.040824 | 1.3486 | 618.6249 | -0.083727 | 69.3655 | -9.656 | 0.91827
2011-12-10 18:00 | 38.5945 | 0.54514 | 1.5195 | 1.5844 | 0.42535 | 2.8365 | -35.6501 | 175.6501 | 1.766 | -1.2667 | -0.17621 | -9.3282 | 140 | 18000 | -0.015516 | 38.5977 | 2.6995 | 0.031067 | 1.0379 | 617.3243 | -0.042836 | 69.3487 | -9.3218 | 0.91686
2011-12-10 18:30 | 41.8467 | 0.40213 | 0.89603 | 1.2273 | 0.2301 | 1.7141 | -117.7675 | 257.7675 | -0.50893 | -0.9666 | -0.12128 | -10.5117 | 140 | 18000 | -0.057281 | 42.1905 | 2.6953 | 0.049754 | 0.93784 | 621.8272 | -0.065623 | 69.3684 | -10.5023 | 0.92125
2011-12-10 19:00 | 47.0051 | 0.31686 | 0.6627 | 0.7759 | 0.18278 | 2.6202 | -84.4993 | 224.4993 | 0.24346 | -2.5281 | -0.28232 | -12.9535 | 140 | 18000 | -0.064834 | 46.9789 | 3.5433 | 0.03596 | 1.2492 | 630.1956 | -0.048723 | 69.4195 | -12.9463 | 0.93058
2011-12-10 19:30 | -27.2081 | 0.14356 | 0.32098 | 0.44301 | 0.16991 | 3.3957 | -72.4769 | 212.4769 | 1.0179 | -3.2238 | -0.42478 | -13.682 | 140 | 18000 | -0.00020368 | -27.3103 | 2.871 | 0.020922 | 1.0819 | 633.1141 | -0.063575 | 69.465 | -13.6728 | 0.93381
2011-12-10 20:00 | -31.8089 | 0.22486 | 0.57899 | 0.70104 | 0.22671 | 2.9657 | -61.1613 | 201.1613 | 1.3829 | -2.5114 | -0.34146 | -14.2099 | 140 | 18000 | -0.0018761 | -31.959 | 2.5852 | 0.018024 | 0.91877 | 634.9511 | -0.04155 | 69.4956 | -14.204 | 0.93612
2011-12-10 20:30 | -23.4692 | 0.23296 | 0.59748 | 0.58723 | 0.17455 | 2.8603 | -61.1989 | 201.1989 | 1.3528 | -2.4605 | -0.33792 | -14.569 | 140 | 18000 | -0.0097464 | -23.5412 | 3.6079 | 0.018082 | 1.3113 | 636.5916 | -0.056774 | 69.5248 | -14.5609 | 0.93782
2011-12-10 21:00 | 18.8481 | 0.25612 | 0.74427 | 0.6853 | 0.16128 | 2.3282 | -75.4589 | 215.4589 | 0.55232 | -2.1294 | -0.23384 | -14.5053 | 140 | 18000 | -0.030714 | 18.8315 | 4.5357 | 0.017195 | 1.6112 | 636.2943 | -0.046176 | 69.5507 | -14.4988 | 0.93793
2011-12-10 21:30 | -34.9146 | 0.19435 | 0.39312 | 0.47945 | 0.15 | 3.0441 | -71.8374 | 211.8374 | 0.94101 | -2.8684 | -0.33661 | -15.0034 | 140 | 18000 | -0.0086641 | -34.9414 | 3.405 | 0.020137 | 1.2338 | 638.166 | -0.063306 | 69.567 | -14.9948 | 0.93997
2011-12-10 22:00 | 33.8091 | 0.31073 | 0.65868 | 0.74043 | 0.17242 | 2.328 | -69.5394 | 209.5394 | 0.78828 | -2.1128 | -0.24517 | -15.5277 | 140 | 18000 | -0.031418 | 33.7866 | 3.711 | 0.014029 | 1.3761 | 640.0845 | -0.066096 | 69.5798 | -15.5184 | 0.94205
2011-12-10 22:30 | 8.5498 | 0.31014 | 0.64282 | 0.82799 | 0.16759 | 2.43 | -71.6791 | 211.6791 | 0.73232 | -2.2116 | -0.27597 | -15.339 | 140 | 18000 | -0.030762 | 8.4524 | 3.3531 | 0.0090307 | 1.1385 | 639.3459 | -0.069542 | 69.5886 | -15.3294 | 0.94148
2011-12-10 23:00 | -25.7311 | 0.14049 | 0.34672 | 0.39929 | 0.14932 | 2.4682 | -57.3878 | 197.3878 | 1.3157 | -2.0563 | -0.25866 | -17.8798 | 140 | 18000 | 0.013228 | -25.7577 | 3.9077 | 0.0089753 | 1.2975 | 648.8977 | -0.087747 | 69.6118 | -17.8676 | 0.95117
2011-12-10 23:30 | -11.0735 | 0.23613 | 0.58275 | 0.75481 | 0.15243 | 2.1566 | -74.0524 | 214.0524 | 0.56803 | -1.9878 | -0.24355 | -17.1566 | 140 | 18000 | 0.0017152 | -11.1087 | 2.6739 | 0.006765 | 0.96764 | 646.6083 | -0.092794 | 69.6262 | -17.1435 | 0.94868
2011-12-11 | -5.921 | 0.22048 | 0.34536 | 0.6871 | 0.15522 | 2.3192 | -62.0674 | 202.0674 | 1.0615 | -2.0021 | -0.27717 | -17.52 | 140 | 18000 | -0.0055888 | -5.9564 | 2.8026 | 0.0093576 | 0.96076 | 647.6828 | -0.10055 | 69.632 | -17.5061 | 0.95011
2011-12-11 00:30 | 12.7094 | 0.26603 | 0.55885 | 0.69112 | 0.19775 | 2.2529 | -65.0203 | 205.0203 | 0.91819 | -1.9709 | -0.26283 | -17.6877 | 140 | 18000 | -0.0088047 | 12.687 | 3.1716 | 0.0063299 | 1.1279 | 648.5037 | -0.11433 | 69.636 | -17.6719 | 0.95079
2011-12-11 01:00 | -10.0718 | 0.23986 | 0.41019 | 0.76176 | 0.14628 | 2.1757 | -58.6138 | 198.6138 | 1.08 | -1.7702 | -0.25105 | -18.5681 | 140 | 18000 | -0.0036947 | -10.1087 | 2.2656 | 0.0050398 | 0.7893 | 652.0388 | -0.12263 | 69.6481 | -18.5513 | 0.95424
2011-12-11 01:30 | 13.9499 | 0.19773 | 0.66584 | 0.5664 | 0.13933 | 1.5989 | -54.6003 | 194.6003 | 0.8324 | -1.1713 | -0.1734 | -17.9748 | 140 | 18000 | -0.020338 | 13.9421 | 2.229 | 0.0067116 | 0.72202 | 649.8177 | -0.13135 | 69.6463 | -17.9566 | 0.952
2011-12-11 02:00 | -4.3577 | 0.18108 | 0.46127 | 0.47571 | 0.14139 | 1.8144 | -71.9232 | 211.9232 | 0.54672 | -1.675 | -0.21588 | -18.2372 | 140 | 18000 | 0.00045506 | -4.3579 | 2.1173 | 0.0048003 | 0.71869 | 650.6646 | -0.125 | 69.6384 | -18.2199 | 0.95287
2011-12-11 02:30 | -2.2144 | 0.27318 | 0.35862 | 0.80717 | 0.17216 | 2.3553 | -63.5876 | 203.5876 | 1.0216 | -2.0569 | -0.27671 | -18.7304 | 140 | 18000 | -0.031704 | -2.2358 | 3.0237 | 0.0053672 | 0.9787 | 652.3234 | -0.13011 | 69.6374 | -18.7126 | 0.95471
2011-12-11 03:00 | 2.4482 | 0.18114 | 0.27563 | 0.55313 | 0.14351 | 1.6512 | -52.1803 | 192.1803 | 0.98256 | -1.2658 | -0.18977 | -19.2089 | 140 | 18000 | -0.010847 | 2.4242 | 3.1521 | 0.014476 | 0.96734 | 654.0646 | -0.14757 | 69.6373 | -19.1887 | 0.95651
2011-12-11 03:30 | 8.2854 | 0.27121 | 0.66029 | 0.75175 | 0.18316 | 1.9695 | -68.783 | 208.783 | 0.66546 | -1.7141 | -0.22065 | -19.0882 | 140 | 18000 | -0.045345 | 8.1371 | 3.1085 | 0.018705 | 1.0398 | 653.9391 | -0.13833 | 69.6523 | -19.0693 | 0.95626
2011-12-11 04:00 | 47.3425 | 0.40948 | 0.44232 | 1.1387 | 0.18522 | 1.5338 | -43.2344 | 183.2344 | 0.89378 | -0.84032 | -0.12561 | -19.9669 | 140 | 18000 | -0.09461 | 47.2225 | 2.5188 | 0.016249 | 0.71843 | 657.0387 | -0.16639 | 69.6571 | -19.9442 | 0.95964
2011-12-11 04:30 | -3.6554 | 0.21925 | 0.37256 | 0.68657 | 0.15912 | 1.9022 | -46.4309 | 186.4309 | 1.2428 | -1.3064 | -0.19433 | -19.6001 | 140 | 18000 | -0.019281 | -3.649 | 2.1454 | 0.0069789 | 0.68863 | 655.7952 | -0.17311 | 69.6563 | -19.5765 | 0.95825
2011-12-11 05:00 | -5.2151 | 0.12603 | 0.46172 | 0.49601 | 0.15535 | 1.2818 | -45.4939 | 185.4939 | 0.82103 | -0.83531 | -0.10988 | -20.4102 | 140 | 18000 | 0.0034236 | -5.2215 | 2.3664 | 0.0064593 | 0.73728 | 658.6782 | -0.17778 | 69.648 | -20.3861 | 0.9612
2011-12-11 05:30 | 59.2486 | 0.32774 | 0.80547 | 0.9013 | 0.2006 | 1.5147 | -9.062 | 149.062 | 1.066 | -0.17002 | -0.039999 | -20.1068 | 140 | 18000 | -0.10832 | 59.2851 | 3.5287 | 0.007773 | 0.96164 | 657.5439 | -0.19118 | 69.66 | -20.0808 | 0.96022
2011-12-11 06:00 | 12.8865 | 0.32137 | 0.50256 | 0.84859 | 0.15807 | 1.5554 | -35.8281 | 175.8281 | 1.1544 | -0.83343 | -0.13488 | -20.1538 | 140 | 18000 | -0.049217 | 12.8665 | 1.888 | 0.0052173 | 0.53788 | 657.48 | -0.1979 | 69.6554 | -20.1269 | 0.96033
2011-12-11 06:30 | -15.906 | 0.34617 | 0.70036 | 0.91913 | 0.20646 | 1.8131 | -33.3232 | 173.3232 | 1.3355 | -0.878 | -0.1428 | -20.1587 | 140 | 18000 | -0.028928 | -15.9088 | 2.5893 | 0.015091 | 0.74583 | 657.3157 | -0.19543 | 69.6684 | -20.1322 | 0.96053
2011-12-11 07:00 | -0.91932 | 0.29823 | 0.64388 | 0.87399 | 0.14425 | 1.5068 | -69.6361 | 209.6361 | 0.45394 | -1.223 | -0.15424 | -21.2111 | 140 | 18000 | -0.033257 | -0.95641 | 2.4894 | 0.011138 | 0.84051 | 661.9781 | -0.21406 | 69.6892 | -21.1823 | 0.96483
2011-12-11 07:30 | 17.0103 | 0.20838 | 0.45923 | 0.66147 | 0.14932 | 1.9402 | -51.5732 | 191.5732 | 1.1526 | -1.4529 | -0.21614 | -20.9139 | 140 | 18000 | -0.020689 | 16.9778 | 2.3492 | 0.009593 | 0.78341 | 661.0024 | -0.21667 | 69.7105 | -20.8847 | 0.96399
2011-12-11 08:00 | 5.5766 | 0.45234 | 0.37356 | 1.3252 | 0.2163 | 1.7106 | -38.2324 | 178.2324 | 1.1033 | -0.8692 | -0.13696 | -21.8899 | 140 | 18000 | -0.0064158 | 5.7958 | 2.1804 | 0.015407 | 0.69558 | 664.6241 | -0.24014 | 69.7401 | -21.8578 | 0.96815
2011-12-11 08:30 | -8.699 | 0.25273 | 0.33436 | 0.77128 | 0.14387 | 1.6886 | -56.0808 | 196.0808 | 0.88415 | -1.3148 | -0.17948 | -21.8162 | 140 | 18000 | -0.02395 | -8.7322 | 2.1619 | 0.020541 | 0.66832 | 664.9374 | -0.24025 | 69.7637 | -21.784 | 0.96819
2011-12-11 09:00 | 29.1123 | 0.2861 | 0.28895 | 0.81589 | 0.14859 | 1.3935 | -43.9347 | 183.9347 | 0.90409 | -0.87107 | -0.13075 | -22.04 | 140 | 18000 | -0.051263 | 29.0791 | 2.3292 | 0.0071582 | 0.69718 | 665.8114 | -0.25483 | 69.7823 | -22.0059 | 0.96931
2011-12-11 09:30 | 13.2967 | 0.29661 | 0.31591 | 0.82906 | 0.14937 | 1.3499 | -44.321 | 184.321 | 0.78689 | -0.76846 | -0.11475 | -21.7404 | 140 | 18000 | -0.051997 | 13.3013 | 2.1124 | 0.010517 | 0.59442 | 664.7955 | -0.24551 | 69.8052 | -21.7076 | 0.96848
2011-12-11 10:00 | 8.013 | 0.27625 | 0.31927 | 0.85763 | 0.16536 | 1.6308 | -48.011 | 188.011 | 0.97207 | -1.08 | -0.16632 | -21.1998 | 140 | 17351 | -0.022688 | 7.9905 | 2.6033 | 0.027123 | 0.55871 | 661.6381 | -0.23439 | 69.8071 | -21.1683 | 0.96642
2011-12-11 10:30 | 44.0651 | 0.11029 | 0.409 | 0.43701 | 0.19453 | 0.88213 | 60.4555 | 79.5445 | 0.34761 | 0.61329 | 0.07827 | -20.4033 | 140 | 15258 | -0.0026731 | 43.7156 | 1.7341 | 0.024591 | 0.4741 | 656.0118 | -0.22407 | 69.7595 | -20.373 | 0.96272
2011-12-11 11:00 | 68.2783 | 0.18461 | 0.35572 | 0.63551 | 0.19762 | 1.0715 | 56.2393 | 83.7607 | 0.49499 | 0.74051 | 0.095485 | -18.8825 | 140 | 15801 | -0.015926 | 67.8626 | 2.2976 | 0.02845 | 0.73407 | 650.1188 | -0.17742 | 69.7314 | -18.8582 | 0.95657
2011-12-11 11:30 | 56.9177 | 0.21242 | 0.45348 | 0.67295 | 0.21523 | 1.0121 | 76.3583 | 63.6417 | 0.18652 | 0.76856 | 0.10687 | -16.6704 | 140 | 15999 | -0.00040175 | 56.466 | 2.832 | 0.038183 | 0.81323 | 641.9142 | -0.11299 | 69.7027 | -16.6547 | 0.94793
2011-12-11 12:00 | 57.3644 | 0.14917 | 0.41039 | 0.43062 | 0.22212 | 0.78167 | 99.985 | 40.015 | -0.11767 | 0.66839 | 0.082993 | -15.2993 | 140 | 16628 | -0.020633 | 56.8939 | 1.8969 | 0.029999 | 0.59017 | 636.752 | -0.072484 | 69.6427 | -15.2891 | 0.94207
2011-12-11 12:30 | 42.9839 | 0.25836 | 0.63659 | 0.73128 | 0.27066 | 1.1439 | 96.8356 | 43.1644 | -0.10533 | 0.87869 | 0.082418 | -14.3781 | 140 | 16452 | 0.011715 | 42.489 | 2.3928 | 0.030954 | 0.67699 | 633.2904 | -0.090629 | 69.6066 | -14.3653 | 0.93823
2011-12-11 13:00 | 29.3687 | 0.38185 | 0.63118 | 1.0118 | 0.26704 | 1.1698 | -41.839 | 181.839 | 0.29124 | -0.26076 | -0.034049 | -12.5843 | 140 | 16879 | 0.14781 | 29.0191 | 2.884 | 0.039188 | 0.80962 | 626.2657 | -0.026058 | 69.5426 | -12.5806 | 0.93091
2011-12-11 13:30 | 72.5088 | 0.27982 | 0.67507 | 0.83798 | 0.24272 | 1.1439 | 114.273 | 25.727 | -0.27481 | 0.60941 | 0.087018 | -10.9683 | 140 | 17140 | 0.033794 | 72.0324 | 1.6457 | 0.033952 | 0.59668 | 621.4782 | -0.0037408 | 69.4718 | -10.968 | 0.92423
2011-12-11 14:00 | 64.3357 | 0.38695 | 0.58077 | 1.0685 | 0.27543 | 1.2302 | 109.8145 | 30.1855 | -0.2148 | 0.59615 | 0.079963 | -10.0809 | 140 | 17269 | 0.14959 | 63.8287 | 2.4288 | 0.037953 | 0.66705 | 618.6436 | -0.0062512 | 69.4156 | -10.0803 | 0.92037
2011-12-11 14:30 | 74.4196 | 0.17163 | 0.4004 | 0.42283 | 0.21669 | 1.7352 | -89.7268 | 229.7268 | 0.0080238 | -1.6828 | -0.20862 | -9.5133 | 140 | 17232 | 0.012502 | 73.8161 | 1.5018 | 0.039364 | 0.60164 | 615.4329 | 0.028031 | 69.3745 | -9.5174 | 0.91784
2011-12-11 15:00 | 55.033 | 0.20102 | 0.32466 | 0.47932 | 0.19075 | 2.225 | -81.8318 | 221.8318 | 0.3125 | -2.1771 | -0.27434 | -10.0503 | 140 | 17771 | -0.061197 | 54.7428 | 3.1984 | 0.03596 | 0.79543 | 617.6672 | 0.052953 | 69.3554 | -10.0579 | 0.91945
2011-12-11 15:30 | 6.3898 | 0.19274 | 0.36787 | 0.39955 | 0.13204 | 2.613 | -74.1405 | 214.1405 | 0.70962 | -2.4979 | -0.32005 | -11.0596 | 140 | 18000 | -0.014823 | 6.0829 | 1.5165 | 0.032899 | 0.43175 | 622.277 | 0.041178 | 69.358 | -11.0657 | 0.92303
2011-12-11 16:00 | 17.283 | 0.24742 | 0.90995 | 0.48233 | 0.15521 | 2.4453 | -79.4565 | 219.4565 | 0.41711 | -2.241 | -0.26037 | -11.1121 | 140 | 18000 | -0.022763 | 17.1867 | 2.8705 | 0.038962 | 1.0264 | 622.8135 | -0.037341 | 69.3498 | -11.1063 | 0.92311
2011-12-11 16:30 | 9.2377 | 0.17905 | 0.4266 | 0.40539 | 0.13408 | 2.9314 | -71.6956 | 211.6956 | 0.91249 | -2.7584 | -0.32575 | -12.2814 | 140 | 18000 | -0.019918 | 9.0584 | 2.7546 | 0.033017 | 0.92514 | 626.7816 | -0.019295 | 69.3531 | -12.2782 | 0.92729
2011-12-11 17:00 | -76.2224 | 0.21934 | 0.53427 | 0.48694 | 0.18263 | 2.9388 | -62.4476 | 202.4476 | 1.3398 | -2.568 | -0.32319 | -11.4665 | 140 | 18000 | 0.056854 | -76.631 | 3.6312 | 0.042578 | 1.2994 | 623.8435 | -0.10814 | 69.3559 | -11.4507 | 0.92445
2011-12-11 17:30 | -45.2189 | 0.15819 | 0.53316 | 0.44033 | 0.16157 | 2.9844 | -57.3224 | 197.3224 | 1.5828 | -2.4676 | -0.32875 | -12.1226 | 140 | 18000 | -0.0016556 | -45.4377 | 2.7215 | 0.02942 | 0.99504 | 626.3254 | -0.090777 | 69.3595 | -12.1094 | 0.92682
2011-12-11 18:00 | 35.1573 | 0.33543 | 0.76178 | 0.76619 | 0.19772 | 2.7889 | -74.671 | 214.671 | 0.71199 | -2.5975 | -0.31186 | -12.416 | 140 | 18000 | -0.01584 | 35.4468 | 3.3109 | 0.031137 | 1.2514 | 627.6284 | -0.092968 | 69.3657 | -12.402 | 0.92795
2011-12-11 18:30 | 19.6119 | 0.25487 | 0.4751 | 0.70202 | 0.1745 | 2.4631 | -73.9026 | 213.9026 | 0.67262 | -2.3307 | -0.26958 | -12.1705 | 140 | 18000 | -0.02059 | 19.5945 | 3.8447 | 0.029654 | 1.4735 | 626.7689 | -0.11684 | 69.3855 | -12.1537 | 0.92734
2011-12-11 19:00 | -37.957 | 0.14694 | 0.49306 | 0.48584 | 0.14649 | 2.9172 | -72.2508 | 212.2508 | 0.87523 | -2.7344 | -0.34047 | -13.1671 | 140 | 18000 | 0.0028588 | -38.1361 | 4.4493 | 0.02891 | 1.5998 | 630.4628 | -0.1058 | 69.4258 | -13.152 | 0.93144
2011-12-11 19:30 | 9.2448 | 0.15715 | 0.64295 | 0.35248 | 0.13578 | 2.8012 | -83.9979 | 223.9979 | 0.28553 | -2.7157 | -0.27144 | -13.3202 | 140 | 18000 | -0.010208 | 9.1913 | 4.1849 | 0.024816 | 1.4151 | 631.1874 | -0.071856 | 69.465 | -13.3095 | 0.93251
2011-12-11 20:00 | -38.0537 | 0.16873 | 0.32441 | 0.38831 | 0.13834 | 3.3197 | -72.9141 | 212.9141 | 0.97236 | -3.1635 | -0.38328 | -13.7514 | 140 | 18000 | 0.00020371 | -38.1607 | 2.7285 | 0.018579 | 1.0219 | 633.1712 | -0.077512 | 69.4912 | -13.7402 | 0.93441
2011-12-11 20:30 | -91.4531 | 0.26499 | 0.36967 | 0.66067 | 0.18214 | 3.4597 | -68.4369 | 208.4369 | 1.2569 | -3.1804 | -0.3725 | -14.5239 | 140 | 18000 | 0.011709 | -91.6989 | 3.2699 | 0.020026 | 1.2165 | 635.8458 | -0.067281 | 69.5007 | -14.5143 | 0.93733
2011-12-11 21:00 | -27.6181 | 0.19551 | 0.4743 | 0.4987 | 0.16132 | 2.6792 | -65.8416 | 205.8416 | 1.0787 | -2.405 | -0.28583 | -14.257 | 140 | 18000 | -0.027225 | -27.7504 | 3.8455 | 0.025326 | 1.4641 | 635.0115 | -0.067764 | 69.5102 | -14.2473 | 0.93649
2011-12-11 21:30 | -29.1734 | 0.21191 | 0.57193 | 0.563 | 0.15471 | 3.0355 | -67.3283 | 207.3283 | 1.1463 | -2.7442 | -0.35902 | -14.1714 | 140 | 18000 | -0.01792 | -29.268 | 3.7081 | 0.019055 | 1.332 | 635.0213 | -0.065949 | 69.5162 | -14.1618 | 0.93626
2011-12-11 22:00 | 43.9778 | 0.19602 | 0.74891 | 0.47866 | 0.13896 | 2.6608 | -76.5352 | 216.5352 | 0.59693 | -2.4932 | -0.28364 | -14.2049 | 140 | 18000 | -0.039758 | 44.103 | 4.4351 | 0.022057 | 1.5254 | 635.0963 | -0.049981 | 69.5148 | -14.1981 | 0.93636
2011-12-11 22:30 | -27.3094 | 0.22084 | 0.61877 | 0.61937 | 0.16105 | 2.5856 | -73.7135 | 213.7135 | 0.70193 | -2.4025 | -0.30107 | -14.4132 | 140 | 18000 | 0.0085823 | -27.4012 | 3.1259 | 0.020951 | 1.1367 | 635.7214 | -0.036624 | 69.5134 | -14.4082 | 0.9371
2011-12-11 23:00 | 9.9857 | 0.28287 | 0.58509 | 0.72187 | 0.16053 | 2.1854 | -73.6632 | 213.6631 | 0.59034 | -2.014 | -0.2375 | -14.93 | 140 | 18000 | -0.0078659 | 10.0023 | 2.4061 | 0.014311 | 0.87928 | 638.007 | -0.037099 | 69.5162 | -14.9247 | 0.93901
2011-12-11 23:30 | 9.9543 | 0.23642 | 0.33697 | 0.72913 | 0.14463 | 2.2526 | -76.3585 | 216.3586 | 0.525 | -2.1632 | -0.23572 | -15.4795 | 140 | 18000 | -0.03068 | 9.9412 | 3.3245 | 0.013587 | 1.1517 | 639.7371 | -0.028914 | 69.5207 | -15.4751 | 0.94107
2011-12-12 | 12.6421 | 0.19066 | 0.41047 | 0.56742 | 0.14218 | 2.5015 | -65.7992 | 205.7992 | 1.011 | -2.2494 | -0.29471 | -16.1538 | 140 | 18000 | -0.014818 | 12.626 | 2.7906 | 0.0091149 | 0.97575 | 642.1835 | -0.0486 | 69.5345 | -16.147 | 0.94373
2011-12-12 00:30 | 8.6872 | 0.31899 | 0.63268 | 0.93259 | 0.17696 | 1.8777 | -64.6349 | 204.6349 | 0.75027 | -1.5825 | -0.20395 | -16.3602 | 140 | 18000 | -0.0053053 | 8.7055 | 3.2174 | 0.0093119 | 1.1321 | 643.0095 | -0.052997 | 69.5375 | -16.3527 | 0.94453
2011-12-12 01:00 | -0.963 | 0.20066 | 0.44532 | 0.57557 | 0.15358 | 2.1035 | -63.8561 | 203.8561 | 0.90564 | -1.8451 | -0.24962 | -17.2169 | 140 | 18000 | -0.010082 | -0.99006 | 3.3348 | 0.0072313 | 1.1361 | 646.2991 | -0.07163 | 69.541 | -17.2069 | 0.94774
2011-12-12 01:30 | -11.5262 | 0.2111 | 0.57592 | 0.67803 | 0.1425 | 1.8586 | -63.7852 | 203.7852 | 0.7548 | -1.533 | -0.19886 | -17.2088 | 140 | 18000 | -0.013378 | -11.5612 | 3.4304 | 0.012222 | 1.1434 | 645.9794 | -0.077127 | 69.5331 | -17.198 | 0.9476
2011-12-12 02:00 | -20.3909 | 0.2777 | 0.54949 | 0.79065 | 0.18107 | 2.1777 | -65.1573 | 205.1573 | 0.86224 | -1.8624 | -0.23478 | -17.1498 | 140 | 18000 | -0.016235 | -20.4267 | 3.496 | 0.0092065 | 1.2306 | 645.479 | -0.077812 | 69.5074 | -17.1388 | 0.94704
2011-12-12 02:30 | 12.3352 | 0.24296 | 0.58321 | 0.64614 | 0.15388 | 1.5783 | -64.9784 | 204.9784 | 0.62223 | -1.3331 | -0.1636 | -17.5264 | 140 | 18000 | -0.018082 | 12.3006 | 2.4166 | 0.010193 | 0.83829 | 646.955 | -0.088311 | 69.4971 | -17.5141 | 0.94829
2011-12-12 03:00 | 8.2272 | 0.41893 | 0.63418 | 1.1845 | 0.20617 | 2.2411 | -52.9843 | 192.9843 | 1.238 | -1.642 | -0.2302 | -18.4028 | 140 | 18000 | -0.027766 | 8.1745 | 2.5967 | 0.010363 | 0.91828 | 649.8724 | -0.10749 | 69.4855 | -18.3879 | 0.9514
2011-12-12 03:30 | 10.7997 | 0.25346 | 0.6253 | 0.65843 | 0.16592 | 1.4199 | -34.0361 | 174.0361 | 1.0649 | -0.71923 | -0.1179 | -18.5939 | 140 | 18000 | -0.013239 | 10.8439 | 1.9673 | 0.010646 | 0.63479 | 650.6384 | -0.11938 | 69.5004 | -18.5777 | 0.95232
2011-12-12 04:00 | 27.5607 | 0.31636 | 0.46285 | 0.88951 | 0.17488 | 2.3364 | -59.4647 | 199.4647 | 1.155 | -1.958 | -0.26527 | -19.3462 | 140 | 18000 | -0.05539 | 27.4639 | 3.718 | 0.010044 | 1.0979 | 653.8622 | -0.14272 | 69.5217 | -19.3267 | 0.95543
2011-12-12 04:30 | -3.2758 | 0.39847 | 0.48191 | 1.1362 | 0.18736 | 1.5427 | -53.6203 | 193.6203 | 0.75843 | -1.0295 | -0.13681 | -19.4472 | 140 | 18000 | -0.060975 | -3.2389 | 2.3319 | 0.013545 | 0.77201 | 653.5251 | -0.14724 | 69.4978 | -19.427 | 0.95549
2011-12-12 05:00 | 51.0916 | 0.36454 | 0.78436 | 0.99672 | 0.21368 | 2.099 | -41.4112 | 181.4112 | 1.4326 | -1.2635 | -0.18604 | -19.9034 | 140 | 18000 | -0.060614 | 50.9867 | 2.8923 | 0.01399 | 0.8603 | 655.1983 | -0.17679 | 69.4945 | -19.8793 | 0.95716
2011-12-12 05:30 | 32.9389 | 0.57008 | 0.65783 | 1.6286 | 0.25003 | 2.1141 | -74.0297 | 214.0297 | 0.47516 | -1.6603 | -0.2218 | -18.6707 | 140 | 18000 | -0.081165 | 32.9914 | 2.365 | 0.012021 | 0.75526 | 650.1457 | -0.16449 | 69.4547 | -18.648 | 0.95198
2011-12-12 06:00 | 10.3212 | 0.42756 | 0.78746 | 1.2314 | 0.23293 | 1.6906 | -30.3115 | 170.3115 | 0.92995 | -0.54367 | -0.10132 | -19.5155 | 140 | 18000 | -0.10887 | 10.1135 | 3.9297 | 0.019715 | 1.1872 | 652.6636 | -0.18205 | 69.4315 | -19.4906 | 0.95484
2011-12-12 06:30 | 36.8736 | 0.39266 | 0.47793 | 1.0858 | 0.17766 | 1.8618 | -60.8254 | 200.8253 | 0.84169 | -1.5076 | -0.20568 | -20.0655 | 140 | 18000 | -0.060897 | 36.7349 | 2.3309 | 0.012582 | 0.7131 | 655.0741 | -0.19314 | 69.4291 | -20.0391 | 0.95688
2011-12-12 07:00 | 2.5988 | 0.35519 | 0.84885 | 1.038 | 0.17937 | 1.5649 | -54.3271 | 194.3271 | 0.69167 | -0.96352 | -0.1331 | -20.537 | 140 | 18000 | -0.045352 | 2.456 | 2.3784 | 0.016437 | 0.76165 | 656.808 | -0.20959 | 69.4415 | -20.5085 | 0.95884
2011-12-12 07:30 | 8.6174 | 0.2794 | 0.76078 | 0.80033 | 0.14626 | 1.9462 | -63.0405 | 203.0405 | 0.80818 | -1.5889 | -0.22734 | -20.2718 | 140 | 18000 | -0.002441 | 8.5787 | 2.0147 | 0.0083822 | 0.68729 | 656.0756 | -0.20993 | 69.4576 | -20.2433 | 0.95805
2011-12-12 08:00 | -11.2646 | 0.27398 | 0.56851 | 0.83551 | 0.14529 | 1.5613 | -64.774 | 204.774 | 0.59943 | -1.2723 | -0.1739 | -19.63 | 140 | 18000 | -0.030957 | -11.359 | 3.2985 | 0.020272 | 1.0927 | 653.2016 | -0.19413 | 69.4539 | -19.6034 | 0.95558
2011-12-12 08:30 | -48.161 | 0.32809 | 0.40235 | 0.96406 | 0.16843 | 1.6366 | -58.0511 | 198.0511 | 0.78126 | -1.2528 | -0.17733 | -19.6384 | 140 | 18000 | -0.015114 | -48.0762 | 2.4379 | 0.020054 | 0.79528 | 653.015 | -0.19835 | 69.4551 | -19.6112 | 0.95562
2011-12-12 09:00 | -18.1161 | 0.27425 | 0.33656 | 0.77418 | 0.14871 | 1.3454 | -36.3513 | 176.3513 | 0.93678 | -0.68942 | -0.10807 | -20.8352 | 140 | 18000 | -0.026217 | -18.2087 | 1.3361 | 0.011431 | 0.41951 | 657.4689 | -0.23006 | 69.4844 | -20.804 | 0.96057
2011-12-12 09:30 | -44.325 | 0.41021 | 0.56571 | 1.192 | 0.1865 | 1.919 | -61.1043 | 201.1042 | 0.77539 | -1.4049 | -0.19984 | -20.1403 | 140 | 18000 | 0.035135 | -44.3854 | 3.5974 | 0.023176 | 1.0255 | 654.811 | -0.20903 | 69.4767 | -20.1119 | 0.95782
2011-12-12 10:00 | 38.3944 | 0.52029 | 0.5647 | 1.4177 | 0.22756 | 1.5801 | -56.6495 | 196.6495 | 0.62226 | -0.94548 | -0.12263 | -19.1563 | 140 | 17425 | -0.25511 | 38.1857 | 3.4012 | 0.018485 | 0.88116 | 650.0984 | -0.18836 | 69.4613 | -19.1304 | 0.95389
2011-12-12 10:30 | -56.0771 | 0.54456 | 0.63338 | 1.5386 | 0.26977 | 1.6578 | -32.5384 | 172.5385 | 0.58389 | -0.37253 | -0.068491 | -17.6456 | 140 | 15862 | 0.10443 | -55.9126 | 3.1606 | 0.04304 | 0.90368 | 642.634 | -0.12734 | 69.4217 | -17.6279 | 0.94771
2011-12-12 11:00 | 167.2802 | 0.42376 | 0.60909 | 1.0674 | 0.25208 | 1.1812 | 109.9297 | 30.0703 | -0.13488 | 0.37201 | 0.040658 | -15.5528 | 140 | 16089 | -0.062408 | 166.0922 | 4.4014 | 0.059294 | 1.3687 | 635.079 | -0.061879 | 69.385 | -15.5441 | 0.93951
2011-12-12 11:30 | 53.6188 | 0.13278 | 0.54149 | 0.52213 | 0.21479 | 1.0796 | 111.7014 | 28.2986 | -0.34951 | 0.87822 | 0.11533 | -14.6711 | 140 | 16503 | -0.016129 | 53.2116 | 2.2793 | 0.034272 | 0.72457 | 631.378 | -0.040025 | 69.3533 | -14.6654 | 0.93587
2011-12-12 12:00 | 58.0963 | 0.20404 | 0.54034 | 0.60639 | 0.23692 | 1.1542 | 94.4106 | 45.5894 | -0.076214 | 0.9881 | 0.11419 | -13.7895 | 140 | 16764 | -0.009981 | 57.6442 | 2.1946 | 0.029998 | 0.69567 | 628.3252 | -0.054192 | 69.313 | -13.7818 | 0.93215
2011-12-12 12:30 | 60.3809 | 0.26865 | 0.6894 | 0.69702 | 0.25628 | 1.1094 | 113.1137 | 26.8863 | -0.35153 | 0.82359 | 0.097349 | -12.0587 | 140 | 17008 | 0.0061661 | 59.8569 | 2.6799 | 0.039515 | 0.83368 | 622.2946 | -0.0090853 | 69.2507 | -12.0574 | 0.92513
2011-12-12 13:00 | 51.9562 | 0.24906 | 0.5892 | 0.592 | 0.23994 | 1.3009 | 114.5337 | 25.4662 | -0.50195 | 1.0997 | 0.12517 | -10.834 | 140 | 17283 | -0.0013401 | 51.4038 | 2.1426 | 0.035757 | 0.65619 | 618.4199 | -0.013771 | 69.191 | -10.832 | 0.92002
2011-12-12 13:30 | 37.5199 | 0.21703 | 0.38885 | 0.63923 | 0.21799 | 0.74109 | 117.6303 | 22.3697 | -0.19574 | 0.37393 | 0.041557 | -9.0896 | 140 | 17702 | 0.042902 | 37.1765 | 3.0033 | 0.039564 | 0.80427 | 611.6794 | 0.017648 | 69.1231 | -9.092 | 0.91304
2011-12-12 14:00 | 55.4577 | 0.27956 | 0.62657 | 0.76846 | 0.20428 | 1.1417 | 109.7709 | 30.2291 | -0.30375 | 0.84505 | 0.12477 | -7.8586 | 140 | 17822 | 0.062434 | 54.5957 | 1.2184 | 0.050608 | 0.48655 | 607.8494 | 0.026932 | 69.0807 | -7.8625 | 0.90825
2011-12-12 14:30 | 9.44 | 0.16659 | 0.32573 | 0.49549 | 0.12905 | 0.89749 | 124.7671 | 15.2329 | -0.43587 | 0.6279 | 0.072473 | -7.9726 | 140 | 18000 | -0.0013716 | 9.2425 | 0.67003 | 0.036428 | 0.19621 | 608.9112 | 0.022613 | 69.0483 | -7.976 | 0.90821
2011-12-12 15:00 | 3.6056 | 0.11085 | 0.59272 | 0.33969 | 0.073614 | 1.0677 | -83.1234 | 223.1234 | 0.10529 | -0.8731 | -0.11842 | -8.3762 | 140 | 18000 | -0.0027968 | 3.6199 | 1.1272 | 0.061847 | 0.33811 | 610.6593 | 0.10036 | 69.0373 | -8.3914 | 0.90945
2011-12-12 15:30 | 15.0851 | 0.25762 | 0.63155 | 0.79119 | 0.12841 | 1.3356 | -97.7779 | 237.7779 | -0.13594 | -0.99525 | -0.10136 | -8.826 | 140 | 18000 | -0.012241 | 15.1537 | 1.3998 | 0.038672 | 0.48626 | 611.928 | 0.10049 | 69.0234 | -8.8411 | 0.91081
2011-12-12 16:00 | 11.1874 | 0.18732 | 0.46861 | 0.51415 | 0.099683 | 1.6392 | -99.3722 | 239.3722 | -0.25365 | -1.5368 | -0.18259 | -8.2072 | 140 | 18000 | -0.018147 | 10.9356 | 1.8262 | 0.060893 | 0.50026 | 609.2346 | 0.095887 | 69.0144 | -8.2217 | 0.90856
2011-12-12 16:30 | 34.5857 | 0.33642 | 1.0446 | 0.97992 | 0.21636 | 1.7162 | -117.497 | 257.497 | -0.56437 | -1.0843 | -0.14741 | -6.464 | 140 | 18000 | -0.042263 | 35.1907 | 3.3863 | 0.12153 | 1.163 | 603.5555 | -0.024471 | 69.0105 | -6.4606 | 0.90259
2011-12-12 17:00 | -38.3435 | 0.4173 | 0.71266 | 1.2752 | 0.32211 | 1.8322 | -149.974 | 289.9739 | -1.236 | -0.71436 | -0.085723 | -5.4675 | 140 | 18000 | -0.009499 | -38.7184 | 1.863 | 0.04265 | 0.67941 | 600.346 | -0.12396 | 69.0137 | -5.4482 | 0.89928
2011-12-12 17:30 | -2.526 | 0.28016 | 0.85155 | 0.78445 | 0.2001 | 1.7432 | -114.7205 | 254.7205 | -0.62017 | -1.3471 | -0.16573 | -6.1976 | 140 | 18000 | -0.015549 | -2.5176 | 1.9266 | 0.042215 | 0.77833 | 602.6656 | -0.085166 | 69.0375 | -6.1848 | 0.90204
2011-12-12 18:00 | -6.4142 | 0.2621 | 0.87827 | 0.86539 | 0.22339 | 2.2588 | -105.8687 | 245.8687 | -0.56276 | -1.9797 | -0.2359 | -6.5047 | 140 | 18000 | 0.00058433 | -6.3219 | 2.7636 | 0.054137 | 1.1222 | 603.6443 | -0.088293 | 69.05 | -6.4915 | 0.90325
2011-12-12 18:30 | -30.6242 | 0.26018 | 0.75986 | 0.74256 | 0.22123 | 2.5672 | -110.9044 | 250.9044 | -0.8691 | -2.2754 | -0.27916 | -6.5875 | 140 | 18000 | 0.0061884 | -30.7365 | 2.2822 | 0.044582 | 0.9445 | 603.9052 | -0.096989 | 69.0631 | -6.5728 | 0.9037
2011-12-12 19:00 | -26.5005 | 0.24864 | 0.86891 | 0.68933 | 0.15001 | 1.578 | -113.7615 | 253.7615 | -0.52784 | -1.199 | -0.13561 | -8.0387 | 140 | 18000 | 0.023542 | -26.611 | 3.3826 | 0.038295 | 1.1528 | 608.8364 | -0.066848 | 69.1029 | -8.0287 | 0.90917
2011-12-12 19:30 | 47.9537 | 0.2222 | 0.3181 | 0.66058 | 0.14851 | 2.5746 | -61.3538 | 201.3538 | 1.2198 | -2.233 | -0.30735 | -10.3626 | 140 | 18000 | -0.048263 | 48.0401 | 3.4609 | 0.018705 | 1.2341 | 616.4991 | -0.071957 | 69.1501 | -10.352 | 0.91783
2011-12-12 20:00 | -60.8739 | 0.19709 | 0.51096 | 0.64224 | 0.20811 | 3.3587 | -66.3407 | 206.3407 | 1.3222 | -3.0178 | -0.37868 | -12.83 | 140 | 18000 | 0.031746 | -61.0262 | 2.9725 | 0.019866 | 1.0404 | 624.924 | -0.028072 | 69.1955 | -12.8259 | 0.92714
2011-12-12 20:30 | -59.6347 | 0.25882 | 0.43957 | 0.70641 | 0.18568 | 2.976 | -64.3288 | 204.3288 | 1.2655 | -2.6328 | -0.34086 | -12.6508 | 140 | 18000 | 0.0055835 | -59.8469 | 3.3654 | 0.023898 | 1.2085 | 624.7329 | -0.036562 | 69.2315 | -12.6457 | 0.92698
2011-12-12 21:00 | -34.7134 | 0.21004 | 0.52588 | 0.67408 | 0.20712 | 3.0039 | -62.8727 | 202.8727 | 1.3367 | -2.609 | -0.35571 | -12.6366 | 140 | 18000 | 0.018783 | -34.7876 | 3.425 | 0.021735 | 1.2637 | 624.6675 | -0.050239 | 69.2456 | -12.6293 | 0.92712
2011-12-12 21:30 | 8.6663 | 0.29917 | 0.63687 | 0.87256 | 0.2155 | 2.8559 | -71.2403 | 211.2403 | 0.88926 | -2.6182 | -0.32509 | -12.5097 | 140 | 18000 | 0.01375 | 8.7044 | 3.9667 | 0.028375 | 1.4598 | 624.4698 | -0.053755 | 69.2558 | -12.5021 | 0.92681
2011-12-12 22:00 | -1.8034 | 0.19877 | 0.50977 | 0.64105 | 0.18915 | 2.7831 | -61.7626 | 201.7626 | 1.2809 | -2.3852 | -0.31998 | -13.4964 | 140 | 18000 | -0.01755 | -1.837 | 2.815 | 0.017065 | 1.0416 | 627.7539 | -0.058103 | 69.2739 | -13.488 | 0.93057
2011-12-12 22:30 | -42.4689 | 0.1677 | 0.46659 | 0.52411 | 0.17107 | 2.7918 | -65.065 | 205.065 | 1.1541 | -2.4824 | -0.32978 | -14.3556 | 140 | 18000 | 0.00043427 | -42.5719 | 2.6514 | 0.01599 | 1.0077 | 630.7424 | -0.060463 | 69.2862 | -14.3469 | 0.93383
2011-12-12 23:00 | -45.8721 | 0.16853 | 0.51619 | 0.50837 | 0.20343 | 2.7338 | -62.058 | 202.058 | 1.251 | -2.3585 | -0.28453 | -14.8387 | 140 | 18000 | -0.00015414 | -45.9762 | 2.9271 | 0.013721 | 1.0683 | 632.3897 | -0.071921 | 69.2977 | -14.8288 | 0.93573
2011-12-12 23:30 | -4.1229 | 0.16662 | 0.45182 | 0.52873 | 0.175 | 2.7191 | -61.7215 | 201.7215 | 1.2645 | -2.3506 | -0.32117 | -14.8213 | 140 | 18000 | -0.0053062 | -4.1544 | 2.8183 | 0.012065 | 1.0724 | 632.4869 | -0.084749 | 69.3145 | -14.8093 | 0.9359
2011-12-13 | -42.0222 | 0.21177 | 0.4372 | 0.69992 | 0.18594 | 2.9395 | -58.9172 | 198.9172 | 1.4862 | -2.4654 | -0.35309 | -16.2553 | 140 | 18000 | 0.0098794 | -42.102 | 3.1806 | 0.013266 | 1.1715 | 637.4374 | -0.096353 | 69.3325 | -16.2418 | 0.94137
2011-12-13 00:30 | -22.3313 | 0.11455 | 0.28297 | 0.36202 | 0.13041 | 2.9685 | -68.4596 | 208.4596 | 1.083 | -2.7437 | -0.34234 | -15.9461 | 140 | 18000 | 0.00024604 | -22.3725 | 3.5873 | 0.014419 | 1.3297 | 636.4082 | -0.096159 | 69.3397 | -15.9326 | 0.94033
2011-12-13 01:00 | -19.8667 | 0.18708 | 0.43768 | 0.46742 | 0.14919 | 3.044 | -71.1834 | 211.1833 | 0.97138 | -2.8507 | -0.33439 | -16.5566 | 140 | 18000 | 0.00076756 | -19.9144 | 3.7856 | 0.011176 | 1.3274 | 638.5555 | -0.10466 | 69.3482 | -16.5422 | 0.94269
2011-12-13 01:30 | 57.4811 | 0.36682 | 0.42015 | 0.92512 | 0.21009 | 2.6702 | -75.4044 | 215.4044 | 0.6665 | -2.5596 | -0.29619 | -16.0794 | 140 | 18000 | -0.078487 | 57.4889 | 3.939 | 0.010601 | 1.3607 | 636.6792 | -0.1103 | 69.3471 | -16.0639 | 0.94092
2011-12-13 02:00 | 19.8736 | 0.15435 | 0.29319 | 0.4532 | 0.13776 | 2.8834 | -70.5967 | 210.5967 | 0.95381 | -2.708 | -0.34106 | -16.741 | 140 | 18000 | -0.016839 | 19.8578 | 3.5628 | 0.0096767 | 1.2542 | 638.8577 | -0.11925 | 69.3323 | -16.7241 | 0.94315
2011-12-13 02:30 | -11.5563 | 0.22174 | 0.49544 | 0.64993 | 0.20409 | 2.4596 | -63.9891 | 203.9891 | 1.0498 | -2.1513 | -0.28322 | -17.0003 | 140 | 18000 | -0.015878 | -11.587 | 3.3055 | 0.0090714 | 1.1203 | 639.8095 | -0.12814 | 69.3202 | -16.9823 | 0.94394
2011-12-13 03:00 | -20.68 | 0.1964 | 0.38821 | 0.63798 | 0.19762 | 2.5041 | -39.0732 | 179.0732 | 1.8895 | -1.5341 | -0.2503 | -16.3596 | 140 | 18000 | -0.0086389 | -20.7235 | 2.2487 | 0.0068521 | 0.79599 | 636.8884 | -0.1313 | 69.2987 | -16.3412 | 0.94129
2011-12-13 03:30 | -3.1298 | 0.23268 | 0.39379 | 0.7602 | 0.18794 | 2.386 | -57.8575 | 197.8575 | 1.2242 | -1.9483 | -0.26287 | -17.394 | 140 | 18000 | -0.01467 | -3.1452 | 2.1718 | 0.008438 | 0.75384 | 640.9475 | -0.14583 | 69.2981 | -17.3736 | 0.94509
2011-12-13 04:00 | -15.6396 | 0.15215 | 0.42392 | 0.5734 | 0.18681 | 2.4569 | -46.2812 | 186.2812 | 1.6546 | -1.7303 | -0.26362 | -17.2875 | 140 | 18000 | 0.0011583 | -15.7189 | 2.7982 | 0.0062355 | 0.92479 | 640.7335 | -0.15881 | 69.3136 | -17.2652 | 0.94491
2011-12-13 04:30 | -12.9482 | 0.20577 | 0.40723 | 0.63346 | 0.15701 | 1.4223 | -27.0621 | 167.0621 | 1.1608 | -0.59306 | -0.088294 | -17.8015 | 140 | 18000 | 0.017331 | -12.954 | 3.0965 | 0.0047488 | 0.93271 | 642.4164 | -0.1532 | 69.3214 | -17.7802 | 0.94692
2011-12-13 05:00 | -25.1172 | 0.20411 | 1.0318 | 0.69161 | 0.19689 | 2.3121 | -55.9965 | 195.9965 | 1.1181 | -1.6574 | -0.25592 | -17.1645 | 140 | 18000 | -0.0096856 | -25.147 | 2.5385 | 0.007165 | 0.8512 | 640.4289 | -0.16777 | 69.3225 | -17.1411 | 0.94458
2011-12-13 05:30 | 36.7397 | 0.327 | 0.57529 | 0.96286 | 0.18172 | 1.8288 | -59.6327 | 199.6327 | 0.86115 | -1.4697 | -0.20497 | -18.185 | 140 | 18000 | -0.042219 | 36.6646 | 2.8181 | 0.0080471 | 0.94646 | 643.9128 | -0.17575 | 69.316 | -18.1607 | 0.94827
2011-12-13 06:00 | -44.9711 | 0.20833 | 0.47903 | 0.60401 | 0.16782 | 1.7388 | -45.9568 | 185.9568 | 1.1597 | -1.1991 | -0.16722 | -18.4981 | 140 | 18000 | 0.0397 | -45.0028 | 2.6153 | 0.0048578 | 0.86493 | 644.8478 | -0.18352 | 69.3288 | -18.4727 | 0.94961
2011-12-13 06:30 | -9.584 | 0.26332 | 0.40514 | 0.7807 | 0.1698 | 1.7203 | -47.6694 | 187.6694 | 1.0874 | -1.1937 | -0.176 | -19.6272 | 140 | 18000 | 0.0019031 | -9.6263 | 2.2585 | 0.0066936 | 0.73801 | 649.5986 | -0.19199 | 69.3549 | -19.6009 | 0.9542
2011-12-13 07:00 | -34.2917 | 0.29 | 0.31605 | 0.84648 | 0.17062 | 1.8676 | -48.3242 | 188.3242 | 1.1687 | -1.3128 | -0.19659 | -20.1609 | 140 | 18000 | 0.024669 | -34.3476 | 2.7872 | 0.0067506 | 0.90656 | 651.8188 | -0.20727 | 69.3843 | -20.1326 | 0.95662
2011-12-13 07:30 | 0.57804 | 0.15115 | 0.3255 | 0.51926 | 0.13686 | 2.033 | -58.6753 | 198.6753 | 1.0343 | -1.6995 | -0.23504 | -20.1298 | 140 | 18000 | -0.009204 | 0.56663 | 3.0348 | 0.0061218 | 0.95784 | 652.2344 | -0.22203 | 69.4207 | -20.0995 | 0.95701
2011-12-13 08:00 | -15.2431 | 0.2587 | 0.43836 | 0.78776 | 0.15349 | 1.8211 | -51.99 | 191.99 | 1.0669 | -1.3651 | -0.19832 | -19.5697 | 140 | 18000 | 0.029262 | -15.2597 | 2.1739 | 0.0040985 | 0.74959 | 649.5591 | -0.21872 | 69.4423 | -19.5398 | 0.95519
2011-12-13 08:30 | -18.5413 | 0.24355 | 0.2691 | 0.77328 | 0.13589 | 2.1107 | -64.1717 | 204.1717 | 0.8967 | -1.8526 | -0.24821 | -19.6788 | 140 | 18000 | -0.0011282 | -18.6151 | 2.546 | 0.0074263 | 0.85044 | 650.5142 | -0.23039 | 69.4666 | -19.6473 | 0.95594
2011-12-13 09:00 | -38.3482 | 0.25437 | 0.47538 | 0.83889 | 0.17047 | 1.4481 | -52.5617 | 192.5617 | 0.75524 | -0.98645 | -0.12593 | -19.7522 | 140 | 18000 | 0.021301 | -38.3922 | 2.7664 | 0.0064734 | 0.91428 | 650.3699 | -0.22238 | 69.4892 | -19.7217 | 0.95652
2011-12-13 09:30 | -1.9434 | 0.12026 | 0.31213 | 0.40191 | 0.11974 | 1.1635 | -60.6951 | 200.6951 | 0.54363 | -0.96855 | -0.13449 | -20.3059 | 140 | 18000 | -0.0022291 | -1.9541 | 2.4929 | 0.0041542 | 0.79002 | 653.3823 | -0.2244 | 69.5232 | -20.2754 | 0.95909
2011-12-13 10:00 | -18.8159 | 0.2221 | 0.34779 | 0.73343 | 0.13902 | 1.0614 | -57.2704 | 197.2704 | 0.45404 | -0.70644 | -0.082289 | -19.0836 | 140 | 17421 | -0.03623 | -18.9828 | 2.2049 | 0.019536 | 0.78285 | 647.5254 | -0.20419 | 69.5226 | -19.0556 | 0.95446
2011-12-13 10:30 | 9.7571 | 0.50163 | 0.63739 | 1.3441 | 0.24771 | 1.4663 | -34.7799 | 174.7799 | 0.53284 | -0.37006 | -0.055768 | -18.1805 | 140 | 15883 | -0.012914 | 9.2436 | 2.8116 | 0.025443 | 0.92765 | 642.5742 | -0.16231 | 69.4785 | -18.158 | 0.95048
2011-12-13 11:00 | 26.9513 | 0.18761 | 0.30411 | 0.47341 | 0.19256 | 0.67065 | 106.0015 | 33.9985 | -0.14456 | 0.50409 | 0.02725 | -17.4232 | 140 | 15818 | -0.0077482 | 26.714 | 2.677 | 0.032127 | 0.74753 | 639.3826 | -0.12964 | 69.473 | -17.4053 | 0.94758
2011-12-13 11:30 | 24.0596 | 0.21271 | 0.27325 | 0.61097 | 0.21449 | 0.78639 | 113.6597 | 26.3403 | -0.24244 | 0.55335 | 0.046009 | -15.935 | 140 | 16401 | 0.062181 | 23.7382 | 2.886 | 0.027899 | 0.75269 | 633.7124 | -0.077842 | 69.4502 | -15.924 | 0.94179
2011-12-13 12:00 | 29.8437 | 0.19133 | 0.4148 | 0.60437 | 0.21679 | 0.95014 | 108.1289 | 31.8711 | -0.247 | 0.75442 | 0.077059 | -14.1716 | 140 | 16795 | -0.0019122 | 29.4647 | 1.9719 | 0.026065 | 0.66171 | 627.8401 | -0.050253 | 69.4245 | -14.1644 | 0.93503
2011-12-13 12:30 | 24.8759 | 0.18174 | 0.39244 | 0.55022 | 0.23109 | 0.66854 | 77.1103 | 62.8897 | 0.091536 | 0.4 | 0.051351 | -12.0074 | 140 | 17374 | 0.017855 | 24.6112 | 2.6245 | 0.026067 | 0.77392 | 620.5886 | -0.013867 | 69.4001 | -12.0053 | 0.92695
2011-12-13 13:00 | 83.1293 | 0.13155 | 0.50972 | 0.50147 | 0.23882 | 0.9482 | 99.9838 | 40.0162 | -0.13153 | 0.74718 | 0.13783 | -10.1588 | 140 | 17504 | -0.031053 | 82.4719 | 2.6619 | 0.036703 | 0.90589 | 615.2398 | -0.0042849 | 69.3567 | -10.1582 | 0.91986
2011-12-13 13:30 | 36.3094 | 0.21406 | 0.47825 | 0.58109 | 0.22556 | 0.82392 | 136.4173 | 3.5827 | -0.38585 | 0.36721 | 0.040574 | -8.6883 | 140 | 17899 | 0.027132 | 35.8183 | 2.3655 | 0.032275 | 0.72958 | 610.2648 | -0.014735 | 69.3153 | -8.686 | 0.9142
2011-12-13 14:00 | 47.8638 | 0.49586 | 0.66348 | 1.2799 | 0.30755 | 1.4372 | -114.3206 | 254.3206 | -0.28042 | -0.62046 | -0.064875 | -7.6235 | 140 | 17572 | 0.10467 | 46.9548 | 2.232 | 0.049349 | 0.73545 | 606.7025 | -0.020039 | 69.2784 | -7.6205 | 0.91005
2011-12-13 14:30 | 105.0961 | 0.28583 | 0.53371 | 0.73854 | 0.28338 | 2.7247 | -66.2312 | 206.2312 | 1.0615 | -2.4102 | -0.30448 | -8.1696 | 140 | 17677 | -0.012435 | 104.327 | 3.8801 | 0.091651 | 1.3554 | 608.0452 | -0.050054 | 69.2587 | -8.1613 | 0.91166
2011-12-13 15:00 | 23.1453 | 0.21594 | 0.33175 | 0.4686 | 0.20966 | 3.6444 | -71.3451 | 211.3451 | 1.1619 | -3.4416 | -0.4614 | -11.0749 | 140 | 17517 | -0.032934 | 22.794 | 2.3953 | 0.029423 | 0.53559 | 618.0925 | -0.033157 | 69.2639 | -11.07 | 0.92184
2011-12-13 15:30 | -27.0344 | 0.15045 | 0.27939 | 0.33647 | 0.13955 | 3.6822 | -73.9217 | 213.9217 | 1.0163 | -3.5259 | -0.47186 | -11.213 | 140 | 18000 | 0.01281 | -27.1809 | 1.4712 | 0.019298 | 0.52071 | 620.1667 | -0.065106 | 69.2846 | -11.2036 | 0.9226
2011-12-13 16:00 | -45.09 | 0.21192 | 0.30154 | 0.51577 | 0.16264 | 2.8925 | -69.1703 | 209.1703 | 1.019 | -2.6785 | -0.3033 | -11.4448 | 140 | 18000 | 0.0064266 | -45.3343 | 1.8355 | 0.023936 | 0.68301 | 621.2236 | -0.048317 | 69.2979 | -11.4378 | 0.9236
2011-12-13 16:30 | -16.0754 | 0.1456 | 0.53137 | 0.34781 | 0.14695 | 2.7514 | -74.4129 | 214.4129 | 0.72571 | -2.6015 | -0.30938 | -10.4387 | 140 | 18000 | -0.005894 | -16.1834 | 3.1664 | 0.042707 | 1.2141 | 618.1259 | -0.076882 | 69.3099 | -10.4273 | 0.92022
2011-12-13 17:00 | -18.2394 | 0.15297 | 0.56813 | 0.36109 | 0.14333 | 3.0058 | -72.0298 | 212.0298 | 0.91175 | -2.8111 | -0.33627 | -11.109 | 140 | 18000 | -0.0014516 | -18.3583 | 3.1881 | 0.035431 | 1.152 | 620.282 | -0.057178 | 69.3305 | -11.1006 | 0.92285
2011-12-13 17:30 | -40.6508 | 0.17278 | 0.36642 | 0.38518 | 0.15051 | 3.2006 | -68.6865 | 208.6865 | 1.1562 | -2.9635 | -0.36301 | -11.7895 | 140 | 18000 | 0.033452 | -40.7723 | 3.2104 | 0.027705 | 1.1349 | 622.8667 | -0.051935 | 69.3618 | -11.782 | 0.92567
2011-12-13 18:00 | -52.0859 | 0.21944 | 0.41095 | 0.58331 | 0.19154 | 3.334 | -68.4973 | 208.4973 | 1.2084 | -3.0672 | -0.38426 | -12.1965 | 140 | 18000 | 0.0085151 | -52.2618 | 2.9667 | 0.024864 | 1.1291 | 624.7054 | -0.075406 | 69.3892 | -12.1856 | 0.92748
2011-12-13 18:30 | -70.0403 | 0.1792 | 0.36558 | 0.51182 | 0.17224 | 3.1878 | -64.6706 | 204.6706 | 1.352 | -2.8564 | -0.37241 | -13.1456 | 140 | 18000 | 0.013621 | -70.2211 | 3.5812 | 0.023947 | 1.3053 | 628.0702 | -0.081067 | 69.4189 | -13.1337 | 0.93126
2011-12-13 19:00 | -40.0944 | 0.2651 | 0.45346 | 0.72249 | 0.18206 | 3.149 | -73.2995 | 213.2995 | 0.89036 | -2.9676 | -0.37108 | -12.1354 | 140 | 18000 | 0.016083 | -40.2014 | 3.926 | 0.029744 | 1.4866 | 625.1758 | -0.099723 | 69.4793 | -12.1209 | 0.92847
2011-12-13 19:30 | -59.304 | 0.21492 | 0.77828 | 0.60596 | 0.22699 | 1.9835 | -70.144 | 210.144 | 0.62104 | -1.7197 | -0.21558 | -12.0755 | 140 | 18000 | 0.006779 | -59.6193 | 2.7288 | 0.031553 | 1.0439 | 625.6689 | -0.066132 | 69.5292 | -12.0659 | 0.92892
2011-12-13 20:00 | 5.4434 | 0.22274 | 0.6073 | 0.65538 | 0.19109 | 2.4628 | -74.1498 | 214.1498 | 0.65058 | -2.2915 | -0.26218 | -12.5333 | 140 | 18000 | -0.026073 | 5.4374 | 3.8221 | 0.018943 | 1.3574 | 627.6724 | -0.067245 | 69.5807 | -12.5238 | 0.93124
2011-12-13 20:30 | -82.12 | 0.282 | 0.73445 | 0.9308 | 0.22416 | 2.962 | -84.6936 | 224.6936 | 0.26414 | -2.8438 | -0.34884 | -12.583 | 140 | 18000 | 0.058435 | -82.1672 | 3.526 | 0.023408 | 1.2418 | 628.1395 | -0.033558 | 69.6126 | -12.5781 | 0.93184
2011-12-13 21:00 | -32.1228 | 0.19614 | 0.85964 | 0.47239 | 0.1775 | 2.9837 | -71.8334 | 211.8334 | 0.89069 | -2.7144 | -0.31978 | -13.8532 | 140 | 18000 | -0.0087019 | -32.2426 | 4.1602 | 0.016939 | 1.4351 | 632.6768 | -0.048483 | 69.6608 | -13.8464 | 0.93706
2011-12-13 21:30 | 8.6414 | 0.28349 | 0.92275 | 0.80909 | 0.22178 | 2.7349 | -61.584 | 201.584 | 1.206 | -2.2289 | -0.30691 | -12.9844 | 140 | 18000 | -0.016234 | 8.55 | 3.5814 | 0.0157 | 1.3176 | 630.2933 | -0.064756 | 69.6911 | -12.9755 | 0.93434
2011-12-13 22:00 | 40.9209 | 0.38588 | 0.79359 | 1.0521 | 0.24685 | 2.2152 | -75.3897 | 215.3897 | 0.50863 | -1.9512 | -0.22774 | -13.0418 | 140 | 18000 | 0.0075449 | 40.8627 | 3.9981 | 0.017512 | 1.5179 | 630.5134 | -0.056618 | 69.7085 | -13.0339 | 0.93477
2011-12-13 22:30 | 7.3024 | 0.22199 | 0.91773 | 0.79543 | 0.20514 | 1.859 | -84.4948 | 224.4948 | 0.15126 | -1.5694 | -0.18931 | -13.9581 | 140 | 18000 | -0.025769 | 7.2871 | 3.5619 | 0.016111 | 1.2636 | 633.6472 | -0.041026 | 69.7259 | -13.9523 | 0.93831
2011-12-13 23:00 | -8.5695 | 0.18291 | 0.88127 | 0.54465 | 0.18469 | 2.3917 | -80.0635 | 220.0635 | 0.38529 | -2.1994 | -0.25861 | -14.4733 | 140 | 18000 | -0.0088448 | -8.6561 | 3.3257 | 0.017496 | 1.264 | 635.5672 | -0.04945 | 69.747 | -14.4663 | 0.94047
2011-12-13 23:30 | 8.7504 | 0.23831 | 0.71277 | 0.58288 | 0.14764 | 2.37 | -80.1322 | 220.1322 | 0.38664 | -2.2227 | -0.24803 | -15.6229 | 140 | 18000 | -0.014339 | 8.6695 | 3.4743 | 0.010569 | 1.2891 | 639.326 | -0.061698 | 69.7633 | -15.6136 | 0.94488
2011-12-14 | 18.6659 | 0.24535 | 0.64859 | 0.66796 | 0.15499 | 2.801 | -74.2429 | 214.2429 | 0.73589 | -2.608 | -0.32388 | -16.0811 | 140 | 18000 | -0.012508 | 18.6504 | 3.895 | 0.0099521 | 1.4537 | 640.8193 | -0.079008 | 69.7614 | -16.07 | 0.94654
2011-12-14 00:30 | 25.6355 | 0.2202 | 0.71312 | 0.49752 | 0.13754 | 2.2645 | -86.8279 | 226.8279 | 0.11935 | -2.1536 | -0.22324 | -16.3392 | 140 | 18000 | -0.0068886 | 25.4916 | 3.4973 | 0.007723 | 1.304 | 641.7575 | -0.082524 | 69.7751 | -16.3272 | 0.94768
2011-12-14 01:00 | 30.4226 | 0.24194 | 0.52835 | 0.52452 | 0.137 | 2.8039 | -75.7196 | 215.7196 | 0.68221 | -2.6803 | -0.31507 | -16.4447 | 140 | 18000 | -0.034359 | 30.3687 | 3.6988 | 0.0079154 | 1.3082 | 642.2325 | -0.087745 | 69.7857 | -16.4324 | 0.94822
2011-12-14 01:30 | -71.3374 | 0.2355 | 0.3925 | 0.60333 | 0.16269 | 3.2693 | -70.2902 | 210.2902 | 1.0907 | -3.0445 | -0.36798 | -17.5764 | 140 | 18000 | 0.035265 | -71.3814 | 2.9585 | 0.0065124 | 1.0169 | 646.1574 | -0.095729 | 69.787 | -17.5631 | 0.95243
2011-12-14 02:00 | 29.74 | 0.41337 | 0.58216 | 1.0888 | 0.20983 | 1.932 | -75.5059 | 215.5059 | 0.45528 | -1.7612 | -0.20476 | -17.4785 | 140 | 18000 | -0.033773 | 29.6173 | 2.8016 | 0.006834 | 0.96634 | 646.1035 | -0.10439 | 69.7795 | -17.464 | 0.95197
2011-12-14 02:30 | 8.8348 | 0.32225 | 0.64572 | 1.0095 | 0.18145 | 1.8085 | -76.7981 | 216.7981 | 0.36951 | -1.5752 | -0.18071 | -17.2778 | 140 | 18000 | -0.02703 | 8.8093 | 2.2244 | 0.0041822 | 0.74982 | 645.2218 | -0.11283 | 69.7714 | -17.2621 | 0.95111
2011-12-14 03:00 | -3.2838 | 0.13134 | 0.26447 | 0.48598 | 0.16272 | 2.165 | -69.9621 | 209.9621 | 0.73689 | -2.0204 | -0.24857 | -17.7703 | 140 | 18000 | -0.0006772 | -3.3047 | 2.5566 | 0.0050924 | 0.89811 | 647.1298 | -0.12148 | 69.7899 | -17.7536 | 0.9532
2011-12-14 03:30 | -11.8545 | 0.17582 | 0.31192 | 0.52895 | 0.14982 | 2.1908 | -71.1975 | 211.1975 | 0.69801 | -2.0501 | -0.2329 | -18.7228 | 140 | 18000 | 0.013843 | -11.8472 | 3.0733 | 0.0046264 | 1.0009 | 650.7568 | -0.13899 | 69.7977 | -18.7038 | 0.95688
2011-12-14 04:00 | -21.3101 | 0.29065 | 0.47054 | 0.82842 | 0.17877 | 2.1779 | -61.4941 | 201.4941 | 1.0006 | -1.8425 | -0.25729 | -19.6326 | 140 | 18000 | -0.037661 | -21.4148 | 2.8085 | 0.0088536 | 0.97643 | 654.1511 | -0.15746 | 69.7977 | -19.6112 | 0.96031
2011-12-14 04:30 | 7.6193 | 0.16475 | 0.43745 | 0.51437 | 0.13976 | 1.8949 | -67.7347 | 207.7347 | 0.69653 | -1.7013 | -0.20588 | -19.4587 | 140 | 18000 | -0.013212 | 7.5986 | 3.2519 | 0.0065913 | 1.097 | 653.4697 | -0.16188 | 69.7891 | -19.4367 | 0.95954
2011-12-14 05:00 | -17.4536 | 0.18771 | 0.39111 | 0.56483 | 0.13657 | 1.8167 | -70.1678 | 210.1678 | 0.60338 | -1.673 | -0.18473 | -19.6943 | 140 | 18000 | 0.0088834 | -17.4233 | 3.6795 | 0.0083925 | 1.2034 | 653.9847 | -0.16822 | 69.776 | -19.6715 | 0.96025
2011-12-14 05:30 | -3.2667 | 0.14989 | 0.32248 | 0.48144 | 0.14909 | 2.0728 | -61.5275 | 201.5275 | 0.9756 | -1.7989 | -0.2452 | -20.3688 | 140 | 18000 | -0.0029788 | -3.2616 | 2.1503 | 0.0057648 | 0.75188 | 656.8124 | -0.19241 | 69.7543 | -20.3428 | 0.96251
2011-12-14 06:00 | -13.9291 | 0.15287 | 0.39948 | 0.69919 | 0.14167 | 1.8409 | -64.0166 | 204.0166 | 0.75626 | -1.5517 | -0.17624 | -20.8055 | 140 | 18000 | -0.0028921 | -13.9285 | 2.5796 | 0.0089978 | 0.89006 | 658.1856 | -0.199 | 69.7467 | -20.7786 | 0.96407
2011-12-14 06:30 | 23.6013 | 0.19927 | 0.38648 | 0.55141 | 0.14791 | 2.5803 | -66.371 | 206.371 | 1.0251 | -2.343 | -0.31142 | -21.2342 | 140 | 18000 | -0.039537 | 23.5718 | 3.7411 | 0.0091055 | 1.1598 | 659.9675 | -0.22651 | 69.7385 | -21.2037 | 0.9656
2011-12-14 07:00 | 22.0241 | 0.19029 | 0.65905 | 0.47998 | 0.13055 | 1.8673 | -69.1285 | 209.1285 | 0.62449 | -1.6378 | -0.19402 | -21.1929 | 140 | 18000 | -0.015197 | 21.9962 | 2.9044 | 0.0077732 | 0.97047 | 659.5121 | -0.22746 | 69.7277 | -21.1623 | 0.9653
2011-12-14 07:30 | 0.81766 | 0.16297 | 0.33662 | 0.43783 | 0.12875 | 1.5243 | -66.3258 | 206.3258 | 0.60111 | -1.3711 | -0.15673 | -21.1425 | 140 | 18000 | -0.0090563 | 0.78878 | 2.7147 | 0.0062327 | 0.91868 | 659.4246 | -0.23264 | 69.7337 | -21.1112 | 0.96519
2011-12-14 08:00 | 6.3625 | 0.20084 | 0.35041 | 0.58239 | 0.1412 | 1.7402 | -64.1049 | 204.1049 | 0.74432 | -1.5332 | -0.19816 | -21.7342 | 140 | 18000 | -0.014749 | 6.3372 | 2.8447 | 0.007124 | 0.92681 | 661.4312 | -0.24116 | 69.7529 | -21.7019 | 0.96773
2011-12-14 08:30 | 17.3546 | 0.19396 | 0.24751 | 0.6249 | 0.12233 | 1.3944 | -54.6712 | 194.6712 | 0.77414 | -1.0922 | -0.16264 | -22.0851 | 140 | 18000 | -0.033202 | 17.3247 | 2.151 | 0.007979 | 0.61259 | 663.2635 | -0.25188 | 69.7995 | -22.0515 | 0.96973
2011-12-14 09:00 | 16.6846 | 0.31952 | 0.26608 | 0.945 | 0.15428 | 1.5882 | -56.2714 | 196.2714 | 0.8146 | -1.2201 | -0.17311 | -22.3387 | 140 | 18000 | -0.045687 | 16.7012 | 1.6454 | 0.0050955 | 0.49063 | 664.8124 | -0.2579 | 69.8632 | -22.3043 | 0.97159
2011-12-14 09:30 | -2.8193 | 0.37293 | 0.65223 | 1.0549 | 0.23132 | 1.5487 | -50.363 | 190.363 | 0.72048 | -0.86977 | -0.13293 | -21.0927 | 140 | 18000 | -0.047395 | -2.9006 | 3.4511 | 0.020517 | 0.95597 | 660.0198 | -0.23193 | 69.8721 | -21.0615 | 0.96691
2011-12-14 10:00 | -5.9214 | 0.17078 | 0.36679 | 0.46002 | 0.12082 | 0.57303 | 17.6184 | 122.3816 | 0.29451 | 0.093527 | -0.0027559 | -21.1745 | 140 | 17958 | -0.0066441 | -5.9669 | 2.0572 | 0.0151 | 0.27634 | 659.2175 | -0.20918 | 69.8521 | -21.1464 | 0.96695
2011-12-14 10:30 | 19.778 | 0.11401 | 0.39142 | 0.40785 | 0.17187 | 0.94505 | 31.7791 | 108.2209 | 0.71143 | 0.44075 | 0.057495 | -20.461 | 140 | 17877 | -0.0035221 | 19.5507 | 0.91719 | 0.020391 | 0.27588 | 653.7559 | -0.23904 | 69.8242 | -20.4287 | 0.96383
2011-12-14 11:00 | 45.9813 | 0.18792 | 0.56852 | 0.51972 | 0.18517 | 1.1154 | 41.8577 | 98.1423 | 0.64852 | 0.58102 | 0.059107 | -19.4485 | 140 | 16758 | -0.0060683 | 45.6812 | 1.7176 | 0.025426 | 0.54322 | 649.4921 | -0.20866 | 69.7899 | -19.4201 | 0.95951
2011-12-14 11:30 | 46.3427 | 0.16407 | 0.34966 | 0.45448 | 0.18555 | 0.82292 | 99.7559 | 40.2441 | -0.11964 | 0.69585 | 0.075977 | -17.7511 | 140 | 16205 | -0.0054658 | 45.9794 | 2.5784 | 0.028925 | 0.68524 | 642.8477 | -0.14509 | 69.7437 | -17.7311 | 0.9525
2011-12-14 12:00 | 87.0627 | 0.23656 | 0.43555 | 0.61581 | 0.24736 | 0.9007 | 95.736 | 44.264 | -0.065427 | 0.65135 | 0.070773 | -15.8551 | 140 | 16262 | -0.03427 | 86.2494 | 2.4356 | 0.03892 | 0.73774 | 635.6352 | -0.079441 | 69.6816 | -15.8439 | 0.94463
2011-12-14 12:30 | 49.2546 | 0.17935 | 0.45793 | 0.57095 | 0.2283 | 1.1506 | 112.7665 | 27.2335 | -0.39307 | 0.93662 | 0.11922 | -14.7889 | 140 | 16383 | 0.0013912 | 48.7566 | 2.3007 | 0.031847 | 0.71868 | 631.5565 | -0.05867 | 69.6213 | -14.7805 | 0.93992
2011-12-14 13:00 | 12.8528 | 0.19005 | 0.37841 | 0.49566 | 0.19851 | 0.98437 | 104.8434 | 35.1566 | -0.2322 | 0.87615 | 0.088164 | -13.8513 | 140 | 17350 | -0.00037957 | 12.5977 | 1.2136 | 0.019867 | 0.39428 | 629.22 | -0.05398 | 69.5795 | -13.8436 | 0.93596
2011-12-14 13:30 | 27.0723 | 0.11904 | 0.36428 | 0.413 | 0.20074 | 0.50377 | -87.5458 | 227.5458 | 0.0072547 | -0.16927 | -0.059496 | -12.5168 | 140 | 17020 | 0.017948 | 26.8689 | 2.5921 | 0.026854 | 0.67569 | 623.3384 | -0.016405 | 69.5223 | -12.5145 | 0.9304
2011-12-14 14:00 | 81.289 | 0.23932 | 0.47773 | 0.60494 | 0.24173 | 0.8836 | 144.9263 | 355.0737 | -0.49592 | 0.3482 | 0.031436 | -11.077 | 140 | 17335 | 0.023086 | 80.69 | 2.0326 | 0.033878 | 0.70966 | 618.1021 | 0.014336 | 69.4547 | -11.0791 | 0.92438
2011-12-14 14:30 | 73.0775 | 0.46145 | 0.68309 | 1.2142 | 0.27444 | 1.4807 | -99.059 | 239.059 | -0.12707 | -0.79699 | -0.10103 | -10.127 | 140 | 17361 | 0.11889 | 72.7872 | 1.8743 | 0.041339 | 0.63185 | 614.9455 | 0.062767 | 69.3968 | -10.1362 | 0.92027
2011-12-14 15:00 | 17.527 | 0.1636 | 0.23747 | 0.40322 | 0.16479 | 2.092 | -92.225 | 232.225 | -0.080669 | -2.0762 | -0.26824 | -10.5072 | 140 | 17980 | 0.0005437 | 17.1823 | 1.0092 | 0.039044 | 0.37428 | 617.4661 | 0.062558 | 69.384 | -10.5162 | 0.92143
2011-12-14 15:30 | 23.9904 | 0.17556 | 0.40946 | 0.51058 | 0.17635 | 0.64072 | 85.1669 | 54.8331 | 0.020186 | 0.23874 | 0.01405 | -9.3642 | 140 | 18000 | -0.0082619 | 23.6773 | 0.90867 | 0.02602 | 0.30278 | 613.6367 | 0.063185 | 69.371 | -9.3736 | 0.91727
2011-12-14 16:00 | 1.4384 | 0.35433 | 0.55826 | 1.0127 | 0.22501 | 1.2169 | 100.999 | 39.001 | -0.17936 | 0.9228 | 0.098365 | -9.0132 | 140 | 18000 | 0.04234 | 1.0875 | 0.61188 | 0.031816 | 0.18657 | 613.5764 | 0.10149 | 69.3654 | -9.0282 | 0.91597
2011-12-14 16:30 | 27.8231 | 0.40776 | 0.69732 | 1.1102 | 0.22477 | 1.3893 | -90.6944 | 230.6944 | -0.0088469 | -0.72988 | -0.1076 | -9.1243 | 140 | 18000 | -0.012379 | 27.7086 | 0.77714 | 0.032154 | 0.26053 | 613.9493 | 0.1469 | 69.3711 | -9.1463 | 0.91643
2011-12-14 17:00 | -3.0668 | 0.25466 | 0.71467 | 0.78979 | 0.17966 | 1.1551 | -128.7657 | 268.7657 | -0.45416 | -0.56555 | -0.070513 | -8.9922 | 140 | 18000 | 0.0029694 | -3.2433 | 0.36409 | 0.039658 | 0.11769 | 613.6996 | 0.099291 | 69.3739 | -9.007 | 0.91601
2011-12-14 17:30 | -24.9291 | 0.33651 | 0.93105 | 1.0821 | 0.26957 | 1.5544 | 167.2699 | 332.7302 | -1.0008 | 0.22609 | 0.022686 | -9.4779 | 140 | 18000 | 0.02418 | -25.1641 | 1.608 | 0.028941 | 0.4754 | 615.5195 | 0.040789 | 69.3817 | -9.4838 | 0.91781
2011-12-14 18:00 | 21.6168 | 0.44474 | 0.61816 | 1.3303 | 0.22916 | 1.9918 | -136.2635 | 276.2635 | -1.1382 | -1.0891 | -0.13872 | -10.574 | 140 | 18000 | -0.064058 | 21.6586 | 1.5614 | 0.027868 | 0.42451 | 619.8177 | 0.087246 | 69.4093 | -10.5868 | 0.922
2011-12-14 18:30 | -18.8062 | 0.22712 | 0.62186 | 0.65585 | 0.18427 | 2.1165 | -126.4095 | 266.4095 | -1.1893 | -1.6125 | -0.19269 | -11.2291 | 140 | 18000 | 0.0084765 | -18.9288 | 0.98651 | 0.027356 | 0.3637 | 622.3522 | 0.10971 | 69.4248 | -11.245 | 0.92451
2011-12-14 19:00 | -15.5277 | 0.22536 | 0.65658 | 0.62911 | 0.18719 | 1.6733 | -118.6434 | 258.6434 | -0.74821 | -1.3698 | -0.15954 | -11.4624 | 140 | 18000 | 0.0035142 | -15.6731 | 1.0589 | 0.025917 | 0.40398 | 623.3741 | 0.11456 | 69.4537 | -11.479 | 0.92572
2011-12-14 19:30 | -22.0389 | 0.28628 | 0.72492 | 0.77472 | 0.17676 | 1.7824 | -110.2598 | 250.2598 | -0.56013 | -1.5175 | -0.17573 | -11.8755 | 140 | 18000 | 0.014894 | -22.1056 | 1.1879 | 0.027077 | 0.4306 | 625.0021 | 0.14814 | 69.4783 | -11.897 | 0.92751
2011-12-14 20:00 | -18.9442 | 0.18154 | 0.66694 | 0.50464 | 0.17808 | 2.1848 | -119.362 | 259.362 | -1.0237 | -1.8195 | -0.21068 | -12.2446 | 140 | 18000 | 0.0070474 | -19.0256 | 1.5552 | 0.022925 | 0.55099 | 627.1975 | 0.1301 | 69.5172 | -12.2636 | 0.92934
2011-12-14 20:30 | -15.6671 | 0.18659 | 0.51689 | 0.59073 | 0.17436 | 1.9261 | -127.6023 | 267.6023 | -1.1344 | -1.4729 | -0.17743 | -12.4402 | 140 | 18000 | -0.0016825 | -15.7666 | 1.323 | 0.021733 | 0.48648 | 628.3891 | 0.10143 | 69.5648 | -12.4548 | 0.93068
2011-12-14 21:00 | -1.1496 | 0.20526 | 0.68796 | 0.60782 | 0.18686 | 1.8766 | -101.9178 | 241.9178 | -0.36025 | -1.7069 | -0.18014 | -12.6687 | 140 | 18000 | 0.0017669 | -1.1344 | 1.6334 | 0.024099 | 0.63811 | 629.388 | 0.09246 | 69.6149 | -12.682 | 0.93217
2011-12-14 21:30 | 111.971 | 0.4277 | 0.80642 | 1.2059 | 0.21121 | 1.5232 | -67.711 | 207.711 | 0.38848 | -0.94772 | -0.11369 | -13.0718 | 140 | 18000 | -0.13012 | 111.9216 | 3.5497 | 0.015618 | 1.0915 | 630.8026 | 0.08051 | 69.6572 | -13.0836 | 0.93418
2011-12-14 22:00 | -4.7646 | 0.3151 | 0.75353 | 0.85762 | 0.17438 | 2.2283 | -68.6583 | 208.6583 | 0.7475 | -1.9131 | -0.21146 | -14.4989 | 140 | 18000 | 0.0091628 | -4.6851 | 3.5672 | 0.015111 | 1.3036 | 636.1018 | 0.039496 | 69.6833 | -14.5045 | 0.93969
2011-12-14 22:30 | 71.1791 | 0.40103 | 0.6522 | 1.2199 | 0.19457 | 2.0286 | -112.1833 | 252.1833 | -0.65041 | -1.5951 | -0.17147 | -14.0595 | 140 | 18000 | -0.066848 | 71.2742 | 2.9199 | 0.0097343 | 1.0086 | 634.8403 | 0.038241 | 69.6988 | -14.0647 | 0.9383
2011-12-14 23:00 | -53.6423 | 0.2465 | 0.58024 | 0.65572 | 0.19496 | 2.8989 | -85.9884 | 225.9884 | 0.1981 | -2.8247 | -0.33156 | -14.9476 | 140 | 18000 | 0.0082116 | -53.7026 | 2.3886 | 0.013418 | 0.8522 | 637.7164 | 0.034359 | 69.712 | -14.9526 | 0.94171
2011-12-14 23:30 | 42.9697 | 0.28961 | 0.69607 | 0.80227 | 0.17339 | 2.1009 | -68.447 | 208.447 | 0.72078 | -1.8249 | -0.23342 | -15.3579 | 140 | 18000 | -0.028275 | 42.8035 | 3.4173 | 0.010994 | 1.1797 | 639.2587 | 0.0084562 | 69.7238 | -15.3589 | 0.94337
2011-12-15 | -55.1549 | 0.22362 | 0.4144 | 0.69244 | 0.16901 | 2.8872 | -67.16 | 207.16 | 1.0934 | -2.5961 | -0.32467 | -16.6533 | 140 | 18000 | 0.034806 | -55.147 | 3.2813 | 0.0062136 | 1.0853 | 643.5088 | -0.012099 | 69.7271 | -16.6516 | 0.94818
2011-12-15 00:30 | -13.4829 | 0.1313 | 0.3589 | 0.37059 | 0.15953 | 2.3144 | -71.0407 | 211.0407 | 0.74314 | -2.1632 | -0.25929 | -16.01 | 140 | 18000 | -0.00098988 | -13.5134 | 3.0253 | 0.005381 | 1.0635 | 641.1743 | -0.01259 | 69.7178 | -16.0082 | 0.94569
2011-12-15 01:00 | -16.9857 | 0.16363 | 0.35041 | 0.44574 | 0.13613 | 2.472 | -70.9718 | 210.9718 | 0.79713 | -2.3113 | -0.25056 | -17.034 | 140 | 18000 | -0.016561 | -17.0463 | 3.2739 | 0.0079676 | 1.1236 | 644.5931 | -0.017185 | 69.7292 | -17.0316 | 0.94962
2011-12-15 01:30 | -22.8407 | 0.21262 | 0.51866 | 0.52112 | 0.15513 | 2.6517 | -75.7514 | 215.7514 | 0.64278 | -2.5312 | -0.29816 | -17.5635 | 140 | 18000 | -0.016909 | -22.9118 | 3.4233 | 0.0074546 | 1.128 | 646.6108 | -0.028964 | 69.7406 | -17.5595 | 0.95175
2011-12-15 02:00 | -27.6443 | 0.20871 | 0.42028 | 0.51907 | 0.1314 | 2.8319 | -71.7068 | 211.7068 | 0.87795 | -2.6557 | -0.30597 | -17.6757 | 140 | 18000 | -0.0031545 | -27.6782 | 3.2194 | 0.0075205 | 1.1097 | 647.0591 | -0.034319 | 69.7403 | -17.671 | 0.95216
2011-12-15 02:30 | -22.1132 | 0.11032 | 0.28076 | 0.36584 | 0.15802 | 2.3738 | -67.0382 | 207.0381 | 0.92011 | -2.1717 | -0.28447 | -17.5693 | 140 | 18000 | 0.0017689 | -22.1131 | 2.8315 | 0.0045718 | 0.92393 | 646.9141 | -0.048322 | 69.7383 | -17.5626 | 0.95174
2011-12-15 03:00 | -3.6348 | 0.24028 | 0.42507 | 0.5915 | 0.1916 | 2.9688 | -74.6275 | 214.6275 | 0.77968 | -2.8359 | -0.3341 | -17.6468 | 140 | 18000 | -0.01768 | -3.693 | 2.9948 | 0.0092204 | 1.0102 | 646.7824 | -0.044424 | 69.7098 | -17.6408 | 0.95164
2011-12-15 03:30 | -46.4931 | 0.3983 | 0.6004 | 1.1373 | 0.24545 | 2.2489 | -41.1401 | 181.14 | 1.4895 | -1.3012 | -0.20316 | -17.4148 | 140 | 18000 | 0.02386 | -46.4942 | 2.1301 | 0.0061093 | 0.76247 | 645.4197 | -0.036097 | 69.7008 | -17.4098 | 0.95065
2011-12-15 04:00 | -11.1752 | 0.17162 | 0.49179 | 0.49885 | 0.16565 | 2.5712 | -84.9737 | 224.9737 | 0.22093 | -2.5119 | -0.30641 | -17.0135 | 140 | 18000 | 0.0010405 | -11.1891 | 2.5205 | 0.0034682 | 0.9215 | 644.3786 | -0.044777 | 69.6953 | -17.0073 | 0.94909
2011-12-15 04:30 | 20.5048 | 0.38088 | 0.79216 | 1.0222 | 0.20425 | 2.7421 | -72.4099 | 212.4099 | 0.78998 | -2.4918 | -0.33526 | -17.781 | 140 | 18000 | -0.052982 | 20.3685 | 2.7156 | 0.00968 | 0.87048 | 646.9922 | -0.062409 | 69.6912 | -17.7724 | 0.95189
2011-12-15 05:00 | 48.0105 | 0.4736 | 0.90144 | 1.2176 | 0.21323 | 1.9921 | -56.869 | 196.869 | 0.85597 | -1.3115 | -0.16124 | -18.7619 | 140 | 18000 | -0.14826 | 47.7152 | 4.2877 | 0.019477 | 1.225 | 650.6759 | -0.068941 | 69.6916 | -18.7524 | 0.95556
2011-12-15 05:30 | -5.0245 | 0.21559 | 0.77 | 0.71331 | 0.17113 | 2.2441 | -63.3152 | 203.3152 | 0.92187 | -1.8341 | -0.24921 | -19.273 | 140 | 18000 | -0.0086717 | -5.0512 | 2.1366 | 0.0056231 | 0.69938 | 652.5552 | -0.10374 | 69.7001 | -19.2588 | 0.95761
2011-12-15 06:00 | 29.2513 | 0.20268 | 0.22983 | 0.62381 | 0.13762 | 1.8812 | -57.1786 | 197.1786 | 0.99255 | -1.5389 | -0.22492 | -19.4168 | 140 | 18000 | -0.025518 | 29.1248 | 2.3426 | 0.017461 | 0.71997 | 653.5444 | -0.10801 | 69.7107 | -19.4021 | 0.95829
2011-12-15 06:30 | -11.7211 | 0.14464 | 0.32164 | 0.49688 | 0.14347 | 2.1569 | -63.5684 | 203.5684 | 0.95029 | -1.9117 | -0.25952 | -19.8488 | 140 | 18000 | -0.0043055 | -11.7197 | 2.7135 | 0.0097426 | 0.94239 | 655.3138 | -0.13125 | 69.7327 | -19.831 | 0.96023
2011-12-15 07:00 | -1.1444 | 0.34305 | 0.68607 | 1.0113 | 0.17708 | 2.1363 | -68.0186 | 208.0186 | 0.70811 | -1.7543 | -0.21502 | -19.7255 | 140 | 18000 | -0.01704 | -1.2769 | 2.8097 | 0.011438 | 0.93171 | 654.6716 | -0.13047 | 69.7541 | -19.7077 | 0.96006
2011-12-15 07:30 | -8.9819 | 0.12147 | 0.3624 | 0.46577 | 0.13232 | 1.5574 | -64.4463 | 204.4464 | 0.64776 | -1.3548 | -0.16349 | -20.0662 | 140 | 18000 | -0.0016072 | -8.9892 | 2.1178 | 0.013726 | 0.74524 | 656.4265 | -0.14359 | 69.7903 | -20.0467 | 0.96185
2011-12-15 08:00 | 5.671 | 0.23711 | 0.39352 | 0.6643 | 0.15488 | 2.1887 | -65.3815 | 205.3815 | 0.90023 | -1.9646 | -0.24678 | -20.3696 | 140 | 18000 | 0.0097233 | 5.6421 | 3.0392 | 0.010539 | 1.0189 | 657.1897 | -0.17063 | 69.815 | -20.3465 | 0.96335
2011-12-15 08:30 | -23.1668 | 0.16323 | 0.48662 | 0.55242 | 0.142 | 1.4901 | -56.0969 | 196.0969 | 0.74936 | -1.115 | -0.15836 | -20.4402 | 140 | 18000 | 0.014409 | -23.2023 | 2.0478 | 0.010733 | 0.64929 | 657.5255 | -0.17027 | 69.836 | -20.4172 | 0.96391
2011-12-15 09:00 | -13.4771 | 0.22463 | 0.49196 | 0.57695 | 0.14159 | 1.1943 | -30.3349 | 170.3349 | 0.95974 | -0.56161 | -0.10643 | -20.0657 | 140 | 18000 | -0.0064856 | -13.5362 | 1.3771 | 0.0081979 | 0.45619 | 655.9786 | -0.16601 | 69.8558 | -20.0432 | 0.96276
2011-12-15 09:30 | -21.7366 | 0.24879 | 0.40466 | 0.69233 | 0.13313 | 1.0666 | -44.2777 | 184.2777 | 0.6395 | -0.62358 | -0.10149 | -20.3671 | 140 | 18000 | 0.0032555 | -21.7571 | 1.4751 | 0.0040654 | 0.4791 | 657.2125 | -0.16567 | 69.88 | -20.3448 | 0.96424
2011-12-15 10:00 | 34.4092 | 0.32507 | 0.43556 | 0.88953 | 0.17091 | 1.4829 | -45.7542 | 185.7542 | 0.89458 | -0.91844 | -0.13234 | -19.9188 | 140 | 17621 | -0.12311 | 34.0921 | 2.8426 | 0.023032 | 0.6546 | 655.0607 | -0.15543 | 69.8921 | -19.8977 | 0.9627
2011-12-15 10:30 | -13.5266 | 0.2995 | 0.32607 | 0.80776 | 0.19774 | 1.0439 | 33.8967 | 106.1033 | 0.54596 | 0.36683 | 0.038214 | -18.7465 | 140 | 16015 | 0.10054 | -13.7339 | 3.5573 | 0.024874 | 0.95877 | 649.0867 | -0.11213 | 69.8499 | -18.7312 | 0.95768
2011-12-15 11:00 | 54.3702 | 0.11638 | 0.40041 | 0.43632 | 0.21225 | 1.0845 | 82.645 | 57.355 | 0.12643 | 0.97949 | 0.13099 | -16.7902 | 140 | 15779 | 0.005146 | 53.9056 | 1.9785 | 0.037541 | 0.58859 | 641.4465 | -0.057977 | 69.8069 | -16.7821 | 0.94978
2011-12-15 11:30 | 45.184 | 0.21739 | 0.48879 | 0.54935 | 0.21783 | 0.8449 | 88.4194 | 51.5806 | 0.016677 | 0.60438 | 0.060247 | -15.5159 | 140 | 16251 | -0.0010233 | 44.7672 | 2.1822 | 0.028218 | 0.64848 | 636.1489 | -0.0016392 | 69.7649 | -15.5158 | 0.94451
2011-12-15 12:00 | 78.8124 | 0.17995 | 0.49735 | 0.64122 | 0.22683 | 1.336 | 84.6427 | 55.3573 | 0.1131 | 1.2061 | 0.15383 | -14.009 | 140 | 16604 | -0.023757 | 78.3085 | 2.0868 | 0.028116 | 0.73241 | 630.976 | 0.02692 | 69.7276 | -14.0131 | 0.93851
2011-12-15 12:30 | 6.8103 | 0.34455 | 0.77115 | 0.87463 | 0.29401 | 1.2017 | 54.9379 | 85.0621 | 0.35965 | 0.51246 | 0.042958 | -11.8098 | 140 | 16730 | 0.13266 | 6.2497 | 3.6096 | 0.030109 | 0.94665 | 623.0035 | 0.022492 | 69.6936 | -11.813 | 0.93016
2011-12-15 13:00 | 55.1683 | 0.32309 | 0.91877 | 0.9297 | 0.29839 | 1.6453 | -163.0831 | 303.0831 | -1.2693 | -0.38605 | -0.063431 | -10.1664 | 140 | 17012 | 0.021323 | 54.7692 | 1.6557 | 0.038192 | 0.57898 | 616.7917 | -0.0066347 | 69.6505 | -10.1655 | 0.92378
2011-12-15 13:30 | 75.1413 | 0.36729 | 0.84076 | 0.9616 | 0.27341 | 1.2484 | 166.3449 | 333.6551 | -0.58933 | 0.14317 | 0.0015918 | -9.6387 | 140 | 17382 | 0.022847 | 74.588 | 1.7972 | 0.032357 | 0.64347 | 615.6955 | -0.017013 | 69.6103 | -9.636 | 0.9214
2011-12-15 14:00 | 71.1509 | 0.58365 | 0.82959 | 1.5613 | 0.32901 | 1.6955 | -134.0028 | 274.0028 | -0.5614 | -0.58129 | -0.057554 | -8.8614 | 140 | 17712 | 0.11005 | 70.8602 | 1.8704 | 0.046089 | 0.62358 | 613.0779 | 0.0075082 | 69.5643 | -8.8625 | 0.91808
2011-12-15 14:30 | 96.4225 | 0.2672 | 0.57575 | 0.64431 | 0.27091 | 2.5723 | -71.4052 | 211.4052 | 0.79504 | -2.3631 | -0.31423 | -9.5241 | 140 | 17434 | -0.0088596 | 95.8987 | 1.885 | 0.037146 | 0.72401 | 614.8184 | 0.028593 | 69.5395 | -9.5284 | 0.92006
2011-12-15 15:00 | 10.9979 | 0.25854 | 0.48041 | 0.6316 | 0.21808 | 2.631 | -75.9411 | 215.9411 | 0.6271 | -2.5042 | -0.33134 | -10.5416 | 140 | 17496 | 0.0047255 | 10.6682 | 1.5425 | 0.030716 | 0.53702 | 618.9044 | 0.015173 | 69.5266 | -10.5439 | 0.92345
2011-12-15 15:30 | -13.7635 | 0.21897 | 0.40419 | 0.50214 | 0.19148 | 3.1125 | -78.6005 | 218.6005 | 0.60991 | -3.0249 | -0.38172 | -11.1157 | 140 | 18000 | 0.0039071 | -13.8629 | 1.9333 | 0.024881 | 0.71068 | 622.3653 | 0.0024298 | 69.5261 | -11.1161 | 0.92547
2011-12-15 16:00 | -18.0511 | 0.18954 | 0.42392 | 0.45978 | 0.17765 | 3.078 | -87.2114 | 227.2114 | 0.14824 | -3.0434 | -0.36952 | -10.3953 | 140 | 18000 | 0.0036277 | -18.1435 | 1.7085 | 0.024565 | 0.65202 | 620.0446 | -0.032391 | 69.5211 | -10.3902 | 0.92287
2011-12-15 16:30 | -10.5032 | 0.1897 | 0.43151 | 0.45065 | 0.17175 | 3.1629 | -84.067 | 224.067 | 0.32393 | -3.117 | -0.38373 | -10.686 | 140 | 18000 | -0.0025685 | -10.5871 | 1.8369 | 0.025287 | 0.69272 | 620.9572 | -0.03135 | 69.5151 | -10.6814 | 0.92381
2011-12-15 17:00 | -34.8153 | 0.20159 | 0.34134 | 0.4424 | 0.17714 | 3.226 | -78.8394 | 218.8394 | 0.62099 | -3.1476 | -0.38639 | -11.3381 | 140 | 18000 | 0.010164 | -34.9476 | 1.4754 | 0.018916 | 0.55133 | 623.2499 | -0.03187 | 69.5196 | -11.3335 | 0.92617
2011-12-15 17:30 | -37.222 | 0.25266 | 0.37151 | 0.57953 | 0.18637 | 2.8174 | -77.6458 | 217.6458 | 0.59637 | -2.7228 | -0.30141 | -12.047 | 140 | 18000 | 0.025747 | -37.2809 | 1.7798 | 0.018773 | 0.62753 | 625.6845 | -0.028936 | 69.5272 | -12.0428 | 0.92879
2011-12-15 18:00 | -37.3068 | 0.19971 | 0.68841 | 0.56215 | 0.19287 | 1.8519 | -55.9076 | 195.9076 | 0.95723 | -1.4142 | -0.17668 | -12.5564 | 140 | 18000 | 0.012721 | -37.4266 | 2.9802 | 0.024088 | 1.1423 | 627.5784 | -0.065346 | 69.5509 | -12.5469 | 0.93092
2011-12-15 18:30 | -39.1227 | 0.15973 | 0.27877 | 0.40897 | 0.14218 | 3.0295 | -72.8796 | 212.8796 | 0.88755 | -2.8814 | -0.31401 | -13.5594 | 140 | 18000 | 0.016924 | -39.1922 | 3.3458 | 0.020201 | 1.2541 | 631.2343 | -0.06838 | 69.5838 | -13.5496 | 0.93496
2011-12-15 19:00 | -82.1263 | 0.27338 | 0.52324 | 0.65013 | 0.208 | 2.975 | -61.7524 | 201.7524 | 1.3829 | -2.5739 | -0.2974 | -14.7166 | 140 | 18000 | 0.013653 | -82.3796 | 2.4702 | 0.01607 | 0.89132 | 635.1783 | -0.067461 | 69.6133 | -14.7071 | 0.93955
2011-12-15 19:30 | -47.4226 | 0.18726 | 0.40684 | 0.50183 | 0.19099 | 2.8037 | -62.4494 | 202.4494 | 1.2796 | -2.4529 | -0.34185 | -14.7548 | 140 | 18000 | 0.0012719 | -47.5328 | 2.7008 | 0.01559 | 1.0455 | 635.7177 | -0.081732 | 69.6356 | -14.7432 | 0.93999
2011-12-15 20:00 | -43.5865 | 0.22806 | 0.54179 | 0.58533 | 0.2004 | 2.8202 | -67.8781 | 207.8781 | 1.0429 | -2.5655 | -0.33551 | -14.3693 | 140 | 18000 | -0.0013676 | -43.7581 | 2.8775 | 0.015655 | 1.0842 | 634.5886 | -0.086808 | 69.6511 | -14.3569 | 0.9388
2011-12-15 20:30 | -27.1583 | 0.14926 | 0.51506 | 0.42689 | 0.14748 | 2.9532 | -69.9433 | 209.9433 | 0.99632 | -2.7289 | -0.34651 | -13.8041 | 140 | 18000 | -0.0026494 | -27.2252 | 3.131 | 0.016107 | 1.1573 | 632.6823 | -0.093422 | 69.665 | -13.7907 | 0.93694
2011-12-15 21:00 | 32.9902 | 0.25945 | 0.93313 | 0.64802 | 0.2025 | 1.9707 | -86.3762 | 226.3763 | 0.10958 | -1.7303 | -0.18685 | -14.3642 | 140 | 18000 | -0.033285 | 32.9757 | 3.6562 | 0.014134 | 1.3024 | 634.6967 | -0.081682 | 69.6824 | -14.3525 | 0.9392
2011-12-15 21:30 | 31.5918 | 0.30035 | 0.80244 | 0.6341 | 0.17078 | 2.7917 | -81.9307 | 221.9307 | 0.37573 | -2.6502 | -0.312 | -14.7985 | 140 | 18000 | -0.026519 | 31.5524 | 3.0319 | 0.011547 | 1.1295 | 636.3148 | -0.092431 | 69.6924 | -14.7854 | 0.94092
2011-12-15 22:00 | 11.8741 | 0.22799 | 0.77431 | 0.53588 | 0.16711 | 2.5414 | -82.4847 | 222.4847 | 0.31767 | -2.408 | -0.27835 | -15.5909 | 140 | 18000 | -0.014432 | 11.7947 | 3.0235 | 0.013426 | 1.0941 | 639.1439 | -0.089461 | 69.7014 | -15.5783 | 0.94393
2011-12-15 22:30 | 15.0059 | 0.2271 | 0.78032 | 0.60343 | 0.15716 | 2.4172 | -83.4412 | 223.4412 | 0.25993 | -2.2607 | -0.25995 | -15.7119 | 140 | 18000 | -0.0097122 | 14.9954 | 3.1037 | 0.011296 | 1.1387 | 639.6416 | -0.097087 | 69.7116 | -15.6982 | 0.94451
2011-12-15 23:00 | 41.5258 | 0.24372 | 0.99478 | 0.58771 | 0.16551 | 2.5223 | -72.9478 | 212.9478 | 0.68335 | -2.2279 | -0.26801 | -16.5931 | 140 | 18000 | -0.022598 | 41.4849 | 4.7702 | 0.0084435 | 1.6345 | 642.73 | -0.10053 | 69.7251 | -16.5788 | 0.94794
2011-12-15 23:30 | -38.8667 | 0.20276 | 0.66819 | 0.58182 | 0.16466 | 3.0056 | -68.8516 | 208.8516 | 1.0552 | -2.7278 | -0.34799 | -17.6048 | 140 | 18000 | -0.010846 | -38.9292 | 3.321 | 0.0071855 | 1.1951 | 646.4633 | -0.11397 | 69.7356 | -17.589 | 0.95184
2011-12-16 | 19.0722 | 0.19805 | 0.51577 | 0.4967 | 0.134 | 2.3535 | -74.6768 | 214.6768 | 0.60881 | -2.2219 | -0.26168 | -17.1404 | 140 | 18000 | -0.021598 | 19.0445 | 3.3266 | 0.0054144 | 1.1842 | 645.0728 | -0.11193 | 69.7435 | -17.1251 | 0.95022
2011-12-16 00:30 | -12.0017 | 0.17248 | 0.26775 | 0.46386 | 0.14848 | 2.5501 | -68.1928 | 208.1927 | 0.94359 | -2.3583 | -0.29031 | -17.9701 | 140 | 18000 | 0.0073203 | -12.0157 | 2.881 | 0.0038246 | 1.0252 | 647.908 | -0.11891 | 69.7536 | -17.9537 | 0.95345
2011-12-16 01:00 | 18.5158 | 0.24347 | 0.59981 | 0.51395 | 0.15953 | 2.3797 | -70.8038 | 210.8038 | 0.76306 | -2.1917 | -0.25597 | -18.3542 | 140 | 18000 | -0.0086615 | 18.4929 | 3.6205 | 0.006775 | 1.2612 | 649.6678 | -0.13302 | 69.7553 | -18.3363 | 0.95491
2011-12-16 01:30 | -41.693 | 0.24348 | 0.70948 | 0.78731 | 0.1558 | 2.4316 | -69.7772 | 209.7772 | 0.77997 | -2.1173 | -0.25152 | -18.687 | 140 | 18000 | 0.01377 | -41.6732 | 4.1862 | 0.0088766 | 1.3915 | 650.5601 | -0.14082 | 69.7449 | -18.6675 | 0.95602
2011-12-16 02:00 | 10.6326 | 0.27005 | 0.369 | 0.7835 | 0.15101 | 2.2644 | -73.4789 | 213.4789 | 0.63128 | -2.1283 | -0.24583 | -18.355 | 140 | 18000 | -0.012695 | 10.6346 | 3.2696 | 0.0041446 | 1.1425 | 649.0651 | -0.14363 | 69.7368 | -18.3352 | 0.95466
2011-12-16 02:30 | 22.1005 | 0.19816 | 0.77987 | 0.46093 | 0.17583 | 1.6316 | -65.4599 | 205.4599 | 0.60586 | -1.327 | -0.16392 | -19.3934 | 140 | 18000 | -0.028344 | 22.0482 | 3.7584 | 0.010639 | 1.2675 | 652.9413 | -0.15931 | 69.731 | -19.3716 | 0.95849
2011-12-16 03:00 | -25.9752 | 0.24889 | 0.63049 | 0.65201 | 0.16439 | 1.9175 | -73.9957 | 213.9957 | 0.49821 | -1.737 | -0.19661 | -19.3004 | 140 | 18000 | 0.00029797 | -25.9992 | 3.3343 | 0.0065778 | 1.0865 | 652.8112 | -0.17216 | 69.7213 | -19.2769 | 0.95801
2011-12-16 03:30 | 25.6017 | 0.26071 | 0.50873 | 0.69629 | 0.17236 | 2.31 | -68.9724 | 208.9724 | 0.80967 | -2.1062 | -0.25243 | -20.5564 | 140 | 18000 | -0.064886 | 25.5665 | 3.6706 | 0.0098367 | 1.1983 | 657.7748 | -0.19816 | 69.7321 | -20.5296 | 0.96292
2011-12-16 04:00 | -8.5808 | 0.39814 | 0.44969 | 1.1921 | 0.20935 | 2.0039 | -56.347 | 196.347 | 0.97461 | -1.464 | -0.20474 | -20.4488 | 140 | 18000 | -0.027506 | -8.6383 | 2.6192 | 0.0059536 | 0.89505 | 657.0766 | -0.20275 | 69.7302 | -20.4213 | 0.96249
2011-12-16 04:30 | 2.1791 | 0.2715 | 0.28967 | 0.80656 | 0.16656 | 2.3498 | -67.9878 | 207.9879 | 0.8614 | -2.1307 | -0.2678 | -20.911 | 140 | 18000 | -0.019724 | 2.0753 | 2.4509 | 0.011217 | 0.80502 | 658.8806 | -0.22017 | 69.7168 | -20.8814 | 0.96407
2011-12-16 05:00 | -8.8736 | 0.099954 | 0.38056 | 0.49811 | 0.1518 | 1.5967 | -57.9517 | 197.9518 | 0.80537 | -1.2865 | -0.17705 | -20.8718 | 140 | 18000 | -0.00072044 | -8.8922 | 1.9327 | 0.0079856 | 0.6421 | 658.5332 | -0.22358 | 69.7026 | -20.8417 | 0.96372
2011-12-16 05:30 | -1.2965 | 0.21757 | 0.49884 | 0.67966 | 0.15553 | 2.3023 | -56.0883 | 196.0883 | 1.2407 | -1.8456 | -0.26334 | -21.1436 | 140 | 18000 | 0.0029187 | -1.3376 | 2.4945 | 0.0067313 | 0.7869 | 659.5953 | -0.23887 | 69.6883 | -21.1115 | 0.96456
2011-12-16 06:00 | -8.7179 | 0.18245 | 0.58709 | 0.64957 | 0.15373 | 1.3451 | -48.6027 | 188.6027 | 0.72676 | -0.82443 | -0.12882 | -21.2726 | 140 | 18000 | -0.0096893 | -8.7291 | 2.6886 | 0.0087671 | 0.76284 | 659.5181 | -0.2386 | 69.6762 | -21.2405 | 0.96489
2011-12-16 06:30 | -10.5534 | 0.26265 | 0.38239 | 0.74764 | 0.17108 | 1.7679 | -49.2927 | 189.2927 | 1.0959 | -1.2737 | -0.197 | -21.4136 | 140 | 18000 | -0.0059604 | -10.5822 | 1.8897 | 0.0055245 | 0.64616 | 660.3762 | -0.25136 | 69.679 | -21.3799 | 0.96547
2011-12-16 07:00 | 4.8696 | 0.31395 | 0.34616 | 0.94332 | 0.15748 | 1.5895 | -55.5577 | 195.5577 | 0.83041 | -1.2109 | -0.169 | -22.2378 | 140 | 18000 | -0.035154 | 4.7814 | 1.8994 | 0.0089507 | 0.61427 | 663.4354 | -0.27044 | 69.694 | -22.2017 | 0.96885
2011-12-16 07:30 | -7.8166 | 0.21801 | 0.43444 | 0.65781 | 0.15884 | 1.4444 | -32.6108 | 172.6108 | 1.0915 | -0.6983 | -0.12028 | -21.5878 | 140 | 18000 | -0.033169 | -7.8697 | 3.0351 | 0.0098571 | 0.9195 | 660.6314 | -0.26963 | 69.6978 | -21.5516 | 0.9664
2011-12-16 08:00 | 17.2124 | 0.28293 | 0.34373 | 0.81515 | 0.15994 | 1.5576 | -51.9493 | 191.9493 | 0.8342 | -1.0658 | -0.14274 | -22.0604 | 140 | 18000 | -0.038217 | 17.1335 | 2.1068 | 0.0075717 | 0.64886 | 662.9268 | -0.28417 | 69.731 | -22.0224 | 0.96868
2011-12-16 08:30 | 16.9956 | 0.24761 | 0.45144 | 0.70567 | 0.16478 | 1.7544 | -61.49 | 201.49 | 0.80157 | -1.4757 | -0.19048 | -22.4429 | 140 | 18000 | -0.033812 | 16.9076 | 2.3509 | 0.010461 | 0.75829 | 664.4858 | -0.29373 | 69.7487 | -22.4038 | 0.97041
2011-12-16 09:00 | 21.7429 | 0.28195 | 0.42133 | 0.81064 | 0.16126 | 1.6727 | -39.1355 | 179.1355 | 1.2041 | -0.97976 | -0.15761 | -22.2664 | 140 | 18000 | -0.043307 | 21.7115 | 2.1467 | 0.0055795 | 0.65213 | 663.475 | -0.29263 | 69.7562 | -22.2274 | 0.96983
2011-12-16 09:30 | 6.5419 | 0.27292 | 0.35337 | 0.81156 | 0.16437 | 1.7773 | -47.1773 | 187.1772 | 1.1253 | -1.2142 | -0.18351 | -22.4944 | 140 | 18000 | -0.019152 | 6.4977 | 1.3495 | 0.0058006 | 0.42247 | 664.3925 | -0.28802 | 69.7636 | -22.4561 | 0.97081
2011-12-16 10:00 | -2.7018 | 0.24172 | 0.36045 | 0.70989 | 0.15164 | 1.2829 | -43.05 | 183.05 | 0.81196 | -0.75849 | -0.11867 | -21.8498 | 140 | 17712 | 0.066045 | -2.6491 | 1.5648 | 0.018487 | 0.32133 | 661.2791 | -0.27565 | 69.7664 | -21.8129 | 0.96836
2011-12-16 10:30 | 26.166 | 0.40164 | 0.48936 | 1.066 | 0.22711 | 1.0552 | -43.5518 | 183.5518 | 0.26652 | -0.25337 | -0.017534 | -20.3078 | 140 | 15629 | -0.05244 | 25.8849 | 2.5245 | 0.031984 | 0.7774 | 652.9929 | -0.22002 | 69.7098 | -20.278 | 0.96167
2011-12-16 11:00 | 32.7683 | 0.18167 | 0.35707 | 0.63766 | 0.21178 | 0.93501 | 59.5493 | 80.4507 | 0.38105 | 0.64817 | 0.080418 | -19.7078 | 140 | 15462 | 0.033362 | 32.5149 | 2.7942 | 0.027687 | 0.71538 | 649.9099 | -0.20277 | 69.6654 | -19.6802 | 0.95878
2011-12-16 11:30 | 82.3102 | 0.21567 | 0.46099 | 0.67982 | 0.23975 | 0.92969 | 32.4178 | 107.5822 | 0.50147 | 0.31846 | 0.013903 | -17.4846 | 140 | 15893 | -0.0044971 | 81.8582 | 2.7102 | 0.027367 | 0.83375 | 640.8249 | -0.16352 | 69.6205 | -17.4619 | 0.94983
2011-12-16 12:00 | 65.5189 | 0.28763 | 0.6929 | 0.8541 | 0.26231 | 1.2483 | 63.9734 | 76.0266 | 0.41348 | 0.84676 | 0.11826 | -15.8331 | 140 | 16366 | 0.015392 | 65.006 | 1.8034 | 0.02811 | 0.59616 | 635.1733 | -0.10862 | 69.5772 | -15.8178 | 0.94314
2011-12-16 12:30 | 31.3925 | 0.22256 | 0.58552 | 0.65287 | 0.23745 | 0.80409 | -71.2028 | 211.2028 | 0.14409 | -0.42334 | -0.087725 | -14.4066 | 140 | 16819 | 0.05314 | 31.228 | 2.9129 | 0.032548 | 0.7966 | 628.6311 | -0.072169 | 69.5308 | -14.3963 | 0.93731
2011-12-16 13:00 | 89.9994 | 0.38089 | 0.62581 | 1.0375 | 0.27524 | 1.2313 | 87.5355 | 52.4645 | 0.028715 | 0.66717 | 0.082379 | -12.9934 | 140 | 16889 | 0.03516 | 89.5629 | 1.6258 | 0.027501 | 0.62536 | 625.1733 | -0.058963 | 69.4727 | -12.9849 | 0.93144
2011-12-16 13:30 | 78.997 | 0.23898 | 0.66384 | 0.5769 | 0.23887 | 1.0243 | -87.674 | 227.674 | 0.029676 | -0.73059 | -0.090665 | -11.6615 | 140 | 16999 | 0.042538 | 78.7152 | 2.3665 | 0.030843 | 0.82039 | 619.137 | -0.033559 | 69.4064 | -11.6566 | 0.92581
2011-12-16 14:00 | 86.6037 | 0.2506 | 0.41663 | 0.67078 | 0.24579 | 1.5722 | -95.2534 | 235.2534 | -0.13702 | -1.4902 | -0.16869 | -10.7143 | 140 | 17039 | 0.001747 | 86.0699 | 1.6426 | 0.033193 | 0.68114 | 615.6347 | -0.028502 | 69.3439 | -10.7099 | 0.92163
2011-12-16 14:30 | 69.102 | 0.22214 | 0.35035 | 0.43063 | 0.24362 | 2.6682 | -85.1826 | 225.1826 | 0.22204 | -2.6346 | -0.33337 | -11.1843 | 140 | 16948 | 0.010426 | 68.4452 | 1.4727 | 0.039189 | 0.56831 | 617.7193 | -0.011343 | 69.3167 | -11.1826 | 0.92292
2011-12-16 15:00 | 13.9396 | 0.17491 | 0.35237 | 0.33408 | 0.17818 | 2.9003 | -79.5358 | 219.5358 | 0.52288 | -2.8311 | -0.36324 | -12.3982 | 140 | 17526 | -0.0011374 | 13.7473 | 2.7768 | 0.031317 | 0.61785 | 622.4556 | 0.0054834 | 69.2939 | -12.3992 | 0.92692
2011-12-16 15:30 | -24.1245 | 0.2069 | 0.31789 | 0.46462 | 0.16691 | 2.5929 | -81.4387 | 221.4387 | 0.38298 | -2.5439 | -0.27269 | -12.5348 | 140 | 18000 | 0.0070813 | -24.3415 | 1.1679 | 0.023712 | 0.43123 | 623.9687 | -0.085245 | 69.2872 | -12.5225 | 0.92732
2011-12-16 16:00 | -15.0188 | 0.17038 | 0.29416 | 0.34402 | 0.14898 | 3.1575 | -68.7197 | 208.7197 | 1.1416 | -2.931 | -0.3793 | -13.0556 | 140 | 18000 | 9.5628e-06 | -15.1149 | 1.6368 | 0.016676 | 0.54301 | 625.7813 | -0.076462 | 69.2807 | -13.0446 | 0.92909
2011-12-16 16:30 | -41.2956 | 0.19617 | 0.55086 | 0.51247 | 0.17591 | 3.1931 | -67.3638 | 207.3638 | 1.205 | -2.8897 | -0.38593 | -13.111 | 140 | 18000 | -4.4256e-05 | -41.4802 | 1.8429 | 0.02883 | 0.69491 | 626.0385 | -0.12447 | 69.2816 | -13.093 | 0.9293
2011-12-16 17:00 | -19.9947 | 0.22239 | 0.4429 | 0.57379 | 0.17218 | 2.7523 | -69.1093 | 209.1093 | 0.96668 | -2.5327 | -0.3088 | -12.6181 | 140 | 18000 | -0.0068896 | -20.1817 | 2.4641 | 0.03345 | 0.97659 | 624.5717 | -0.14159 | 69.2806 | -12.5976 | 0.92753
2011-12-16 17:30 | -19.5453 | 0.2284 | 0.55593 | 0.64934 | 0.17285 | 2.4422 | -67.5155 | 207.5155 | 0.90767 | -2.193 | -0.2774 | -12.4298 | 140 | 18000 | -0.0090343 | -19.5683 | 2.5477 | 0.029385 | 1.0013 | 624.241 | -0.10057 | 69.2927 | -12.4152 | 0.92702
2011-12-16 18:00 | 1.4945 | 0.15539 | 0.96834 | 0.49544 | 0.15635 | 2.3904 | -76.6977 | 216.6977 | 0.50304 | -2.1276 | -0.27047 | -12.6512 | 140 | 18000 | 0.00027967 | 1.5036 | 2.9026 | 0.020714 | 1.1264 | 625.283 | -0.091298 | 69.31 | -12.6378 | 0.92804
2011-12-16 18:30 | -2.6109 | 0.29417 | 0.88371 | 0.75208 | 0.22162 | 2.2924 | -70.7323 | 210.7323 | 0.68789 | -1.9679 | -0.21965 | -13.3092 | 140 | 18000 | -0.035134 | -2.7181 | 3.4486 | 0.018657 | 1.3058 | 627.8207 | -0.076456 | 69.3352 | -13.2982 | 0.93073
2011-12-16 19:00 | -42.6593 | 0.14287 | 0.58064 | 0.43795 | 0.15235 | 3.1497 | -64.1093 | 204.1093 | 1.3479 | -2.777 | -0.36116 | -14.0035 | 140 | 18000 | 0.0028825 | -42.7612 | 3.7421 | 0.01801 | 1.3391 | 630.3837 | -0.089231 | 69.3768 | -13.9907 | 0.93378
2011-12-16 19:30 | -20.0675 | 0.11768 | 0.4209 | 0.35887 | 0.13184 | 3.1717 | -69.4021 | 209.4021 | 1.1047 | -2.9392 | -0.38133 | -13.1233 | 140 | 18000 | 0.00081607 | -20.1187 | 2.4817 | 0.01442 | 0.94119 | 627.7013 | -0.10844 | 69.4043 | -13.1074 | 0.93099
2011-12-16 20:00 | -61.1713 | 0.19875 | 0.43233 | 0.60414 | 0.16504 | 2.7016 | -69.1944 | 209.1944 | 0.93827 | -2.4693 | -0.2919 | -14.376 | 140 | 18000 | 0.014779 | -61.2846 | 3.4552 | 0.019086 | 1.2655 | 631.8625 | -0.095588 | 69.4349 | -14.3623 | 0.93591
2011-12-16 20:30 | -44.1078 | 0.19199 | 0.54157 | 0.52368 | 0.15097 | 2.8045 | -68.4515 | 208.4515 | 1.0079 | -2.5523 | -0.29371 | -15.2471 | 140 | 18000 | 0.01899 | -44.1464 | 4.3274 | 0.014784 | 1.5266 | 635.4532 | -0.10147 | 69.4723 | -15.2328 | 0.93958
2011-12-16 21:00 | -67.4612 | 0.27655 | 0.39679 | 0.70397 | 0.19219 | 3.6398 | -67.9168 | 207.9168 | 1.3525 | -3.3336 | -0.40906 | -15.4505 | 140 | 18000 | -0.0064092 | -67.6512 | 2.7511 | 0.011871 | 1.0593 | 636.4724 | -0.10263 | 69.5018 | -15.4358 | 0.94072
2011-12-16 21:30 | -42.3181 | 0.19128 | 0.6221 | 0.44799 | 0.18317 | 2.5809 | -54.0564 | 194.0564 | 1.4718 | -2.03 | -0.27098 | -16.0505 | 140 | 18000 | 0.0064939 | -42.3695 | 2.5948 | 0.011734 | 0.94513 | 638.839 | -0.10756 | 69.5106 | -16.0352 | 0.94303
2011-12-16 22:00 | 8.4331 | 0.13499 | 0.40325 | 0.45929 | 0.14489 | 2.0993 | -72.8003 | 212.8004 | 0.60909 | -1.9677 | -0.21061 | -15.4048 | 140 | 18000 | -0.009094 | 8.4313 | 3.4183 | 0.013626 | 1.2411 | 636.7256 | -0.11508 | 69.5325 | -15.3885 | 0.94097
2011-12-16 22:30 | 16.7348 | 0.22014 | 0.42345 | 0.63107 | 0.17916 | 2.3152 | -73.1503 | 213.1503 | 0.66386 | -2.1919 | -0.26573 | -15.5079 | 140 | 18000 | -0.012989 | 16.7437 | 2.9464 | 0.0097989 | 1.0497 | 637.2136 | -0.11662 | 69.5412 | -15.4914 | 0.94146
2011-12-16 23:00 | 7.8144 | 0.33403 | 0.43149 | 0.97082 | 0.19346 | 2.0843 | -76.2871 | 216.2871 | 0.48124 | -1.9722 | -0.23032 | -15.4072 | 140 | 18000 | -0.0020445 | 7.7886 | 2.3011 | 0.0090847 | 0.82378 | 636.8068 | -0.11837 | 69.546 | -15.3903 | 0.94116
2011-12-16 23:30 | 27.2325 | 0.24016 | 0.42576 | 0.59553 | 0.15105 | 2.8457 | -73.5259 | 213.5259 | 0.80183 | -2.7114 | -0.31311 | -16.375 | 140 | 18000 | -0.032447 | 27.2114 | 3.0156 | 0.0083407 | 1.0409 | 640.2871 | -0.12205 | 69.5627 | -16.3578 | 0.94493
2011-12-17 | -39.3865 | 0.24933 | 0.46415 | 0.86426 | 0.19383 | 1.9931 | -51.4013 | 191.4013 | 1.1524 | -1.4437 | -0.19939 | -17.4337 | 140 | 18000 | 0.012351 | -39.4184 | 2.5615 | 0.0095616 | 0.92334 | 643.9392 | -0.12543 | 69.5737 | -17.4163 | 0.949
2011-12-17 00:30 | 2.4057 | 0.17053 | 0.34358 | 0.53261 | 0.1478 | 2.3671 | -57.2152 | 197.2152 | 1.2607 | -1.9573 | -0.28384 | -18.0442 | 140 | 18000 | -2.6292e-05 | 2.4031 | 2.2939 | 0.0055521 | 0.82104 | 646.4074 | -0.14416 | 69.5808 | -18.0243 | 0.95137
2011-12-17 01:00 | -28.8553 | 0.26051 | 0.28999 | 0.72771 | 0.18496 | 2.0893 | -60.8251 | 200.8251 | 0.99542 | -1.7829 | -0.25187 | -18.5677 | 140 | 18000 | 0.016962 | -28.8445 | 1.8496 | 0.0053524 | 0.65661 | 648.3164 | -0.1566 | 69.5789 | -18.5461 | 0.9533
2011-12-17 01:30 | 4.7794 | 0.22604 | 0.35037 | 0.62671 | 0.17268 | 2.5217 | -64.2165 | 204.2165 | 1.0869 | -2.25 | -0.30536 | -18.6748 | 140 | 18000 | -0.011021 | 4.7611 | 2.1056 | 0.0051826 | 0.73074 | 648.7685 | -0.16761 | 69.5866 | -18.6518 | 0.9538
2011-12-17 02:00 | 4.3011 | 0.1352 | 0.47389 | 0.56713 | 0.14959 | 1.5435 | -58.4512 | 198.4512 | 0.76221 | -1.2414 | -0.15531 | -18.9131 | 140 | 18000 | -0.0031828 | 4.304 | 2.6784 | 0.0049842 | 0.95516 | 649.5944 | -0.16833 | 69.5796 | -18.8899 | 0.9546
2011-12-17 02:30 | 18.7753 | 0.25299 | 0.25352 | 0.7413 | 0.15665 | 1.9911 | -56.956 | 196.9561 | 1.0598 | -1.6292 | -0.22945 | -19.3125 | 140 | 18000 | -0.034933 | 18.6998 | 2.4951 | 0.01186 | 0.79697 | 650.9725 | -0.18657 | 69.5737 | -19.2871 | 0.95603
2011-12-17 03:00 | 24.2404 | 0.2235 | 0.31617 | 0.73331 | 0.16062 | 2.0895 | -55.9084 | 195.9084 | 1.137 | -1.6799 | -0.23688 | -19.6645 | 140 | 18000 | -0.042987 | 24.2218 | 2.9029 | 0.0059157 | 0.90898 | 652.4854 | -0.20136 | 69.5782 | -19.637 | 0.95742
2011-12-17 03:30 | 8.0336 | 0.34346 | 0.53729 | 0.98444 | 0.17499 | 2.4972 | -65.0109 | 205.0109 | 0.99672 | -2.1385 | -0.29836 | -19.5074 | 140 | 18000 | -0.074124 | 7.9458 | 3.4837 | 0.0088935 | 1.1406 | 651.8064 | -0.20619 | 69.6028 | -19.4793 | 0.95716
2011-12-17 04:00 | 45.5105 | 0.28552 | 0.3361 | 0.83681 | 0.15361 | 1.861 | -52.0194 | 192.0193 | 1.0997 | -1.4086 | -0.21486 | -19.6629 | 140 | 18000 | -0.034705 | 45.5182 | 2.3688 | 0.0035021 | 0.77668 | 652.0941 | -0.19811 | 69.604 | -19.6359 | 0.95777
2011-12-17 04:30 | -4.6397 | 0.23766 | 0.56144 | 0.69298 | 0.12734 | 1.4878 | -64.8106 | 204.8106 | 0.55209 | -1.1738 | -0.14872 | -19.2684 | 140 | 18000 | -0.013538 | -4.6004 | 1.8837 | 0.011 | 0.57856 | 650.7453 | -0.19479 | 69.6129 | -19.2417 | 0.9564
2011-12-17 05:00 | -23.7871 | 0.19231 | 0.23737 | 0.63929 | 0.10155 | 1.0789 | -69.9151 | 209.9151 | 0.33741 | -0.92278 | -0.10516 | -19.04 | 140 | 18000 | 0.0022316 | -23.902 | 1.9431 | 0.022037 | 0.66358 | 648.9263 | -0.15146 | 69.5912 | -19.0192 | 0.95524
2011-12-17 05:30 | 20.8871 | 0.30545 | 0.27704 | 0.8863 | 0.15433 | 1.3759 | -45.9696 | 185.9696 | 0.87804 | -0.90827 | -0.14173 | -19.4451 | 140 | 18000 | -0.04415 | 20.9529 | 1.701 | 0.016333 | 0.47225 | 650.177 | -0.1695 | 69.5687 | -19.4219 | 0.95646
2011-12-17 06:00 | -16.2265 | 0.24644 | 0.32993 | 0.68725 | 0.11888 | 0.6896 | -61.1198 | 201.1198 | 0.10542 | -0.19112 | -0.019684 | -18.6261 | 140 | 18000 | 0.0027038 | -16.3731 | 1.3391 | 0.031644 | 0.43681 | 646.8985 | -0.13651 | 69.5549 | -18.6073 | 0.95318
2011-12-17 06:30 | -12.779 | 0.24079 | 0.40726 | 0.68907 | 0.12115 | 0.91799 | -48.5731 | 188.5731 | 0.45745 | -0.51838 | -0.071991 | -18.9229 | 140 | 18000 | -0.0085098 | -12.716 | 0.9808 | 0.028678 | 0.35722 | 647.9557 | -0.13048 | 69.552 | -18.905 | 0.95426
2011-12-17 07:00 | 9.2737 | 0.2809 | 0.36244 | 0.77989 | 0.12883 | 1.1879 | -44.1299 | 184.1299 | 0.68092 | -0.66054 | -0.094013 | -19.3217 | 140 | 18000 | -0.035211 | 9.1985 | 1.0601 | 0.014227 | 0.26553 | 649.5226 | -0.16141 | 69.5692 | -19.2996 | 0.956
2011-12-17 07:30 | -2.8676 | 0.20103 | 0.3843 | 0.56005 | 0.11272 | 0.97164 | -42.7988 | 182.7988 | 0.58682 | -0.54337 | -0.078835 | -19.2689 | 140 | 18000 | -0.017926 | -2.7706 | 1.0163 | 0.018625 | 0.2996 | 649.6644 | -0.17151 | 69.5777 | -19.2455 | 0.95592
2011-12-17 08:00 | 3.5421 | 0.22851 | 0.25446 | 0.6921 | 0.12229 | 1.3337 | -62.1433 | 202.1433 | 0.58151 | -1.1003 | -0.15938 | -18.8471 | 140 | 18000 | -0.0144 | 3.5846 | 1.956 | 0.024952 | 0.53129 | 648.1872 | -0.17398 | 69.5877 | -18.8232 | 0.95447
2011-12-17 08:30 | -11.6448 | 0.25253 | 0.75973 | 0.6395 | 0.12627 | 1.0801 | -59.5266 | 199.5266 | 0.29932 | -0.50867 | -0.068945 | -18.5232 | 140 | 18000 | -0.011151 | -11.6087 | 1.2724 | 0.022703 | 0.42167 | 646.564 | -0.16277 | 69.5918 | -18.5007 | 0.95331
2011-12-17 09:00 | -13.6365 | 0.21464 | 0.46748 | 0.61397 | 0.11381 | 1.1172 | -53.0349 | 193.0349 | 0.53683 | -0.7133 | -0.10746 | -18.5624 | 140 | 18000 | 0.0043508 | -13.7301 | 1.5577 | 0.023917 | 0.52014 | 646.9056 | -0.13855 | 69.6062 | -18.5433 | 0.95365
2011-12-17 09:30 | -12.7929 | 0.2777 | 0.31985 | 0.76789 | 0.12356 | 0.7591 | -37.6421 | 177.6421 | 0.13948 | -0.10757 | -0.023012 | -17.8675 | 140 | 18000 | -0.004899 | -12.9109 | 1.2695 | 0.032146 | 0.40994 | 644.5286 | -0.10363 | 69.6219 | -17.8531 | 0.95127
2011-12-17 10:00 | 14.4867 | 0.22914 | 0.51298 | 0.6224 | 0.14989 | 0.86094 | 60.9707 | 79.0293 | 0.18969 | 0.3418 | 0.042145 | -17.5488 | 140 | 18000 | -0.018461 | 14.4108 | 0.79006 | 0.035434 | 0.24638 | 642.6836 | -0.098424 | 69.6252 | -17.5352 | 0.95012
2011-12-17 10:30 | 22.3347 | 0.28747 | 0.55119 | 0.69455 | 0.17495 | 0.81109 | 28.828 | 111.172 | 0.24064 | 0.13244 | 0.0013811 | -16.9701 | 140 | 18000 | -0.010443 | 22.0608 | 2.5314 | 0.04116 | 0.72705 | 640.5477 | -0.080148 | 69.6289 | -16.959 | 0.94803
2011-12-17 11:00 | 5.7478 | 0.31065 | 0.64243 | 0.81225 | 0.18274 | 1.0413 | 85.2078 | 54.7922 | 0.037576 | 0.44821 | 0.044247 | -16.5615 | 140 | 18000 | 0.030831 | 5.5394 | 1.3175 | 0.029126 | 0.36774 | 638.5093 | -0.10089 | 69.6175 | -16.5474 | 0.94636
2011-12-17 11:30 | 28.1453 | 0.45662 | 0.71266 | 1.1553 | 0.24478 | 1.3822 | 68.379 | 71.621 | 0.20143 | 0.50822 | 0.04153 | -15.4081 | 140 | 17232 | -0.027599 | 27.7345 | 1.9085 | 0.026848 | 0.646 | 634.2892 | -0.074347 | 69.595 | -15.3976 | 0.94182
2011-12-17 12:00 | 39.6274 | 0.17993 | 0.48692 | 0.46546 | 0.20892 | 0.90376 | 113.1436 | 26.8564 | -0.28659 | 0.67048 | 0.092646 | -15.1098 | 140 | 16853 | 0.00039376 | 39.323 | 1.4445 | 0.023103 | 0.44762 | 632.9172 | -0.07599 | 69.5746 | -15.099 | 0.94046
2011-12-17 12:30 | 51.1073 | 0.20591 | 0.49998 | 0.49194 | 0.22883 | 0.78402 | 102.1198 | 37.8802 | -0.10907 | 0.50791 | 0.048573 | -13.59 | 140 | 16761 | -0.0095494 | 50.7332 | 2.3989 | 0.02916 | 0.71317 | 627.1339 | -0.023279 | 69.5188 | -13.5867 | 0.9342
2011-12-17 13:00 | 62.7936 | 0.18931 | 0.46209 | 0.56433 | 0.21576 | 0.89833 | 115.5326 | 24.4674 | -0.30934 | 0.64761 | 0.098705 | -12.1053 | 140 | 17233 | -0.0072836 | 62.3829 | 1.7361 | 0.03191 | 0.60719 | 621.9842 | 0.010336 | 69.4635 | -12.1068 | 0.92814
2011-12-17 13:30 | 35.7678 | 0.18084 | 0.40177 | 0.55428 | 0.21921 | 0.91425 | 111.9677 | 28.0324 | -0.28215 | 0.69947 | 0.083433 | -11.1809 | 140 | 17618 | 0.059487 | 35.5186 | 4.2701 | 0.094565 | 0.6361 | 643.2122 | 0.63584 | 69.4269 | -11.2698 | 0.9243
2011-12-17 14:00 | 24.7501 | 0.19771 | 0.53916 | 0.51171 | 0.21991 | 0.89016 | 99.7675 | 40.2325 | -0.11495 | 0.66775 | 0.055588 | -10.2631 | 140 | 17953 | 0.00051659 | 24.3442 | 1.3559 | 0.027567 | 0.40599 | 640.5397 | 0.64573 | 69.3877 | -10.3581 | 0.92057
2011-12-17 14:30 | 45.4164 | 0.29596 | 0.36282 | 0.70572 | 0.21983 | 0.70802 | -165.5026 | 305.5026 | -0.17952 | -0.046418 | 0.051885 | -9.2227 | 140 | 17948 | 0.064418 | 44.9978 | 4.631 | 0.034687 | 0.57471 | 636.6021 | 0.66902 | 69.3444 | -9.322 | 0.91637
2011-12-17 15:00 | 22.356 | 0.19498 | 0.44992 | 0.53913 | 0.18613 | 0.90259 | 113.9836 | 26.0164 | -0.28787 | 0.64707 | 0.069091 | -8.8557 | 140 | 17992 | 0.036122 | 22.0156 | 1.1874 | 0.030904 | 0.33585 | 635.5108 | 0.64587 | 69.3114 | -8.9518 | 0.91466
2011-12-17 15:30 | 14.728 | 0.17465 | 0.51725 | 0.56807 | 0.18694 | 1.2782 | 86.9849 | 53.0151 | 0.060773 | 1.1538 | 0.15471 | -8.5556 | 140 | 18000 | 0.032597 | 14.4767 | 0.75442 | 0.031882 | 0.21089 | 635.9572 | 0.69498 | 69.2916 | -8.6594 | 0.91336
2011-12-17 16:00 | 4.8147 | 0.13905 | 0.27157 | 0.40096 | 0.092934 | 0.66949 | -86.5317 | 226.5317 | 0.03186 | -0.52568 | -0.077687 | -8.5867 | 140 | 18000 | 0.027127 | 4.7652 | 2.81 | 0.022256 | 0.11025 | 635.9985 | 0.72421 | 69.2863 | -8.6947 | 0.91339
2011-12-17 16:30 | 6.3288 | 0.2536 | 0.22634 | 0.70451 | 0.11125 | 0.78293 | -68.8874 | 208.8874 | 0.20663 | -0.53515 | -0.077808 | -8.8879 | 140 | 18000 | 0.021622 | 6.4988 | 0.62804 | 0.046483 | 0.17856 | 637.6657 | 0.80606 | 69.2854 | -9.0079 | 0.91441
2011-12-17 17:00 | 26.1442 | 0.20305 | 0.53691 | 0.52322 | 0.10513 | 1.5939 | -81.8637 | 221.8637 | 0.21381 | -1.4955 | -0.18359 | -9.9757 | 140 | 18000 | -0.016473 | 25.9929 | 2.2765 | 0.043541 | 0.79217 | 641.2567 | 0.82977 | 69.2943 | -10.0982 | 0.91831
2011-12-17 17:30 | -11.1879 | 0.1527 | 0.52732 | 0.45419 | 0.13844 | 1.556 | -118.2186 | 258.2186 | -0.69965 | -1.3038 | -0.16553 | -9.7251 | 140 | 18000 | -0.0029398 | -11.3816 | 0.83589 | 0.039162 | 0.31953 | 640.431 | 0.77032 | 69.3117 | -9.839 | 0.91767
2011-12-17 18:00 | -6.7754 | 0.1282 | 0.35952 | 0.39666 | 0.12687 | 1.4482 | -130.7215 | 270.7215 | -0.91063 | -1.0579 | -0.1275 | -9.7964 | 140 | 18000 | -0.00038043 | -6.9412 | 0.75092 | 0.053842 | 0.28184 | 640.6479 | 0.73487 | 69.3325 | -9.905 | 0.9182
2011-12-17 18:30 | 21.7644 | 0.24532 | 0.7137 | 0.67668 | 0.14936 | 1.4513 | -74.8119 | 214.812 | 0.33138 | -1.2207 | -0.15802 | -10.2675 | 140 | 18000 | -0.031155 | 22.0808 | 1.7032 | 0.067224 | 0.54712 | 642.2719 | 0.79107 | 69.3613 | -10.3839 | 0.92022
2011-12-17 19:00 | -4.8858 | 0.20288 | 1.0526 | 0.38565 | 0.15097 | 1.931 | -82.1945 | 222.1945 | 0.22325 | -1.6286 | -0.19798 | -10.6514 | 140 | 18000 | 0.015098 | -4.6892 | 1.8393 | 0.04934 | 0.68355 | 643.9647 | 0.79489 | 69.3554 | -10.768 | 0.92149
2011-12-17 19:30 | -43.7708 | 0.45452 | 1.6496 | 1.1881 | 0.38688 | 2.5823 | -40.8911 | 180.8911 | 1.5943 | -1.3806 | -0.21578 | -10.286 | 140 | 18000 | 0.027383 | -43.4297 | 2.6451 | 0.038909 | 0.83058 | 642.9841 | 0.78149 | 69.3775 | -10.401 | 0.9205
2011-12-17 20:00 | 22.3941 | 0.54091 | 1.8122 | 1.6096 | 0.48908 | 2.868 | 4.5379 | 135.4621 | 2.1144 | 0.16781 | -0.031956 | -9.2914 | 140 | 18000 | -0.01811 | 22.4061 | 1.7146 | 0.065624 | 0.61144 | 638.3535 | 0.89118 | 69.3432 | -9.4236 | 0.91657
2011-12-17 20:30 | 17.7621 | 0.42477 | 1.1306 | 1.2994 | 0.25775 | 2.0604 | -85.641 | 225.641 | 0.10624 | -1.3938 | -0.17892 | -9.4816 | 140 | 18000 | -0.029307 | 17.9351 | 2.0621 | 0.044723 | 0.73988 | 639.0612 | 0.947 | 69.3518 | -9.6218 | 0.91734
2011-12-17 21:00 | -13.8484 | 0.38658 | 1.5062 | 1.2168 | 0.29756 | 2.6876 | -92.4952 | 232.4952 | -0.092377 | -2.1199 | -0.27381 | -9.344 | 140 | 18000 | -0.012054 | -14.3242 | 2.7408 | 0.089333 | 0.72138 | 639.0556 | 0.92703 | 69.3613 | -9.4815 | 0.91699
2011-12-17 21:30 | -12.0539 | 0.40369 | 0.85999 | 1.2203 | 0.25635 | 2.2001 | -138.283 | 278.283 | -1.3403 | -1.1949 | -0.14507 | -10.3866 | 140 | 18000 | 0.0028457 | -11.9065 | 1.6203 | 0.040293 | 0.48401 | 643.462 | 0.84139 | 69.369 | -10.5104 | 0.92074
2011-12-17 22:00 | -2.6755 | 0.23293 | 0.89541 | 0.73855 | 0.16434 | 2.0642 | -88.2548 | 228.2548 | 0.055698 | -1.8281 | -0.23147 | -11.302 | 140 | 18000 | -0.0024811 | -2.6702 | 2.0367 | 0.022083 | 0.69192 | 646.7577 | 0.88544 | 69.3829 | -11.4312 | 0.92414
2011-12-17 22:30 | 54.8831 | 0.36064 | 0.65039 | 1.0389 | 0.17454 | 2.0804 | -84.681 | 224.681 | 0.17875 | -1.92 | -0.2365 | -12.2228 | 140 | 18000 | -0.064167 | 54.7645 | 3.514 | 0.017486 | 1.1764 | 649.6694 | 0.91762 | 69.398 | -12.3561 | 0.9276
2011-12-17 23:00 | 57.2528 | 0.32571 | 1.0019 | 0.94864 | 0.193 | 2.1159 | -80.6706 | 220.6706 | 0.29519 | -1.7968 | -0.21138 | -12.7655 | 140 | 18000 | -0.029261 | 57.2871 | 4.354 | 0.016077 | 1.589 | 652.3286 | 0.87398 | 69.3978 | -12.8917 | 0.92953
2011-12-17 23:30 | -13.1797 | 0.27409 | 0.41209 | 0.71105 | 0.17807 | 3.1366 | -70.8503 | 210.8503 | 1.0164 | -2.9271 | -0.36806 | -14.3985 | 140 | 18000 | -0.021586 | -13.142 | 2.9933 | 0.0087606 | 1.0438 | 657.5563 | 0.87288 | 69.4288 | -14.523 | 0.93582
2011-12-18 | -52.0427 | 0.2672 | 0.48232 | 0.62356 | 0.20617 | 3.229 | -68.3161 | 208.3161 | 1.177 | -2.9601 | -0.34198 | -15.1354 | 140 | 18000 | -0.0020562 | -51.9747 | 2.8508 | 0.015939 | 1.0161 | 660.1865 | 0.88182 | 69.4246 | -15.2604 | 0.93843
2011-12-18 00:30 | 125.1929 | 0.48145 | 0.54735 | 1.3221 | 0.25101 | 1.811 | -63.0398 | 203.0398 | 0.70726 | -1.3904 | -0.18373 | -13.4787 | 140 | 18000 | -0.13783 | 125.0283 | 3.3206 | 0.017378 | 1.0239 | 654.2014 | 0.89023 | 69.4206 | -13.6066 | 0.93239
2011-12-18 01:00 | 8.3931 | 0.20669 | 0.50537 | 0.4216 | 0.16555 | 2.8554 | -69.6349 | 209.6349 | 0.97959 | -2.639 | -0.31816 | -14.6698 | 140 | 18000 | -0.008216 | 8.4152 | 3.3463 | 0.011031 | 1.1667 | 657.5759 | 0.83977 | 69.4104 | -14.7893 | 0.93655
2011-12-18 01:30 | 36.6077 | 0.25862 | 0.61736 | 0.62915 | 0.1545 | 2.6678 | -66.3711 | 206.3711 | 1.0471 | -2.3933 | -0.27986 | -15.2558 | 140 | 18000 | -0.053614 | 36.4549 | 4.2844 | 0.015003 | 1.452 | 659.4941 | 0.81302 | 69.4092 | -15.3706 | 0.93867
2011-12-18 02:00 | -31.2633 | 0.18339 | 0.34484 | 0.46143 | 0.15454 | 3.1446 | -67.0307 | 207.0307 | 1.2214 | -2.8818 | -0.36416 | -14.8962 | 140 | 18000 | -0.028759 | -31.2417 | 3.329 | 0.011337 | 1.1467 | 658.3185 | 0.82479 | 69.3869 | -15.0133 | 0.93706
2011-12-18 02:30 | 17.9775 | 0.24751 | 0.51763 | 0.56157 | 0.17244 | 2.082 | -68.3171 | 208.3171 | 0.74365 | -1.8703 | -0.16299 | -15.4335 | 140 | 18000 | 0.0066486 | 17.9113 | 3.7374 | 0.015626 | 1.3419 | 659.6781 | 0.8278 | 69.3618 | -15.5506 | 0.93867
2011-12-18 03:00 | 40.336 | 0.3006 | 0.52731 | 0.881 | 0.17197 | 1.6715 | -79.6685 | 219.6685 | 0.28392 | -1.5574 | -0.15089 | -15.2617 | 140 | 18000 | -0.015957 | 40.2391 | 3.7337 | 0.015711 | 1.3165 | 659.188 | 0.82547 | 69.3628 | -15.3787 | 0.93806
2011-12-18 03:30 | 53.4861 | 0.27996 | 0.63563 | 0.70573 | 0.16164 | 2.317 | -72.1726 | 212.1726 | 0.68316 | -2.1243 | -0.25741 | -15.6365 | 140 | 18000 | -0.037863 | 53.3321 | 3.7404 | 0.016104 | 1.3239 | 660.4166 | 0.80401 | 69.3737 | -15.75 | 0.93957
2011-12-18 04:00 | 1.3844 | 0.19545 | 0.45265 | 0.62336 | 0.16016 | 2.5118 | -60.8358 | 200.8358 | 1.1866 | -2.1263 | -0.28371 | -15.803 | 140 | 18000 | -0.017209 | 1.3576 | 3.0818 | 0.014435 | 1.0718 | 660.834 | 0.79492 | 69.3707 | -15.9151 | 0.94014
2011-12-18 04:30 | -36.3299 | 0.2055 | 0.4685 | 0.5213 | 0.16933 | 2.3678 | -63.6528 | 203.6528 | 1.0283 | -2.0764 | -0.25646 | -16.7491 | 140 | 18000 | 0.021621 | -36.2233 | 4.0022 | 0.018653 | 1.3421 | 663.8547 | 0.77443 | 69.3526 | -16.8576 | 0.94337
2011-12-18 05:00 | -0.39155 | 0.19506 | 0.62749 | 0.52199 | 0.1625 | 2.7584 | -70.5889 | 210.5889 | 0.8907 | -2.5277 | -0.3157 | -16.0959 | 140 | 18000 | 0.013521 | -0.38529 | 3.4798 | 0.015915 | 1.2131 | 661.9411 | 0.78802 | 69.3268 | -16.2069 | 0.94062
2011-12-18 05:30 | -28.1892 | 0.22032 | 0.67126 | 0.57355 | 0.19163 | 2.0311 | -62.4412 | 202.4412 | 0.88803 | -1.7016 | -0.22525 | -16.5742 | 140 | 18000 | 0.035232 | -28.0923 | 3.4305 | 0.017402 | 1.1094 | 663.2828 | 0.78999 | 69.3103 | -16.6848 | 0.94215
2011-12-18 06:00 | 13.9901 | 0.3104 | 0.94958 | 0.93096 | 0.16855 | 2.0098 | -66.0649 | 206.0649 | 0.69449 | -1.5646 | -0.21581 | -16.3445 | 140 | 18000 | -0.014115 | 13.8473 | 2.2774 | 0.016052 | 0.78446 | 662.6823 | 0.78891 | 69.31 | -16.4554 | 0.9413
2011-12-18 06:30 | -7.3657 | 0.34632 | 0.74199 | 1.0072 | 0.20671 | 2.7179 | -62.3373 | 202.3373 | 1.1984 | -2.2862 | -0.30519 | -17.1681 | 140 | 18000 | -0.0074303 | -7.3576 | 2.1817 | 0.011654 | 0.75609 | 665.3738 | 0.74725 | 69.3155 | -17.2724 | 0.94441
2011-12-18 07:00 | -25.8597 | 0.21591 | 0.69517 | 0.58018 | 0.16226 | 2.2751 | -67.4181 | 207.4181 | 0.83181 | -2.0001 | -0.25161 | -17.0393 | 140 | 18000 | 0.0053625 | -25.8135 | 2.795 | 0.019212 | 0.99859 | 665.2134 | 0.73175 | 69.3308 | -17.1416 | 0.94415
2011-12-18 07:30 | -39.547 | 0.35249 | 0.7915 | 1.0682 | 0.20203 | 2.0818 | -69.7584 | 209.7584 | 0.62154 | -1.6855 | -0.21209 | -16.3417 | 140 | 18000 | 0.030575 | -39.5484 | 3.5662 | 0.010133 | 1.2284 | 662.7092 | 0.72781 | 69.3431 | -16.444 | 0.94175
2011-12-18 08:00 | 49.7269 | 0.32398 | 0.75352 | 0.82589 | 0.17914 | 2.0005 | -75.5609 | 215.5609 | 0.46716 | -1.8143 | -0.23799 | -16.4271 | 140 | 18000 | -0.011336 | 49.6634 | 3.1929 | 0.0098505 | 1.1259 | 662.6917 | 0.69666 | 69.3437 | -16.5249 | 0.94207
2011-12-18 08:30 | -62.2744 | 0.36567 | 0.60302 | 1.0426 | 0.17423 | 1.7608 | -64.8195 | 204.8195 | 0.67315 | -1.4318 | -0.1902 | -18.0853 | 140 | 18000 | 0.052578 | -62.4317 | 3.8082 | 0.022683 | 1.1064 | 669.1647 | 0.69369 | 69.3683 | -18.1815 | 0.94853
2011-12-18 09:00 | 30.2739 | 0.24139 | 0.4407 | 0.64393 | 0.14858 | 1.7528 | -65.3926 | 205.3926 | 0.71256 | -1.5558 | -0.19424 | -17.6406 | 140 | 18000 | -0.039454 | 30.104 | 2.979 | 0.021255 | 0.94297 | 668.0281 | 0.67536 | 69.3974 | -17.7345 | 0.94728
2011-12-18 09:30 | 39.0833 | 0.33063 | 0.6299 | 0.93813 | 0.16263 | 1.776 | -72.2684 | 212.2684 | 0.48637 | -1.5211 | -0.18765 | -16.8627 | 140 | 18000 | -0.055366 | 38.9722 | 3.9678 | 0.012369 | 1.2601 | 664.9065 | 0.68623 | 69.4075 | -16.9586 | 0.94454
2011-12-18 10:00 | -2.5347 | 0.26041 | 0.48485 | 0.73071 | 0.14148 | 1.2175 | -40.1308 | 180.1308 | 0.72795 | -0.61367 | -0.09289 | -18.3944 | 140 | 17955 | -0.0029869 | -2.5809 | 2.8269 | 0.020924 | 0.69669 | 670.4702 | 0.71011 | 69.4152 | -18.4925 | 0.95033
2011-12-18 10:30 | 20.7782 | 0.19698 | 0.45866 | 0.62308 | 0.16903 | 0.80657 | 50.8421 | 89.1579 | 0.24004 | 0.29475 | 0.050545 | -16.443 | 140 | 16146 | 0.0072991 | 20.4556 | 2.2499 | 0.028879 | 0.56598 | 661.8937 | 0.75916 | 69.3875 | -16.5495 | 0.94272
2011-12-18 11:00 | 27.3891 | 0.16822 | 0.54166 | 0.49318 | 0.18338 | 0.87997 | 95.1514 | 44.8486 | -0.057473 | 0.63751 | 0.070504 | -15.7167 | 140 | 16152 | 0.020635 | 26.9672 | 2.0677 | 0.044116 | 0.59492 | 658.4392 | 0.79526 | 69.3607 | -15.8289 | 0.93969
2011-12-18 11:30 | 44.0141 | 0.13394 | 0.43309 | 0.43789 | 0.21267 | 0.9888 | 83.3186 | 56.6814 | 0.10202 | 0.87088 | 0.10239 | -14.4492 | 140 | 16431 | 1.6309e-05 | 43.6024 | 1.7136 | 0.039689 | 0.59212 | 653.947 | 0.82494 | 69.3552 | -14.5668 | 0.93501
2011-12-18 12:00 | 39.1509 | 0.29437 | 0.54768 | 0.81127 | 0.23576 | 0.98995 | 91.7753 | 48.2247 | -0.015095 | 0.48705 | 0.047245 | -12.1794 | 140 | 16810 | 0.08851 | 38.2739 | 2.5259 | 0.053459 | 0.65046 | 645.2196 | 0.82474 | 69.3282 | -12.2991 | 0.92652
2011-12-18 12:30 | 32.0718 | 0.41312 | 0.53129 | 1.1646 | 0.26244 | 1.1512 | -107.0231 | 247.0231 | -0.10414 | -0.34013 | -0.048549 | -10.4846 | 140 | 17206 | 0.11081 | 31.3123 | 2.128 | 0.048496 | 0.62963 | 638.7466 | 0.83533 | 69.2739 | -10.6075 | 0.91982
2011-12-18 13:00 | 51.788 | 0.17639 | 0.49691 | 0.53516 | 0.22287 | 1.1742 | 114.4839 | 25.5161 | -0.42157 | 0.92573 | 0.11415 | -9.1671 | 140 | 17478 | 0.0018526 | 51.127 | 2.2743 | 0.051892 | 0.74178 | 634.8048 | 0.81885 | 69.2212 | -9.2889 | 0.91453
2011-12-18 13:30 | 28.212 | 0.50536 | 0.76501 | 1.411 | 0.30669 | 1.4625 | -125.2041 | 265.2042 | -0.092999 | -0.13181 | -0.01607 | -8.0233 | 140 | 17611 | 0.17488 | 27.1394 | 2.2723 | 0.063658 | 0.64866 | 630.3683 | 0.70585 | 69.1759 | -8.1291 | 0.91
2011-12-18 14:00 | 91.8758 | 0.22605 | 0.61347 | 0.58652 | 0.2626 | 1.9028 | -91.614 | 231.614 | -0.050561 | -1.7944 | -0.20998 | -7.3992 | 140 | 17117 | 0.016002 | 90.9554 | 1.6006 | 0.056885 | 0.6434 | 627.4077 | 0.66278 | 69.1282 | -7.4994 | 0.90724
2011-12-18 14:30 | 130.4473 | 0.39522 | 0.54844 | 1.0166 | 0.29262 | 2.1823 | -58.6212 | 198.6212 | 1.0247 | -1.68 | -0.21071 | -7.0355 | 140 | 17714 | -0.010624 | 130.0916 | 2.3444 | 0.058467 | 0.85348 | 626.6099 | 0.67237 | 69.0782 | -7.1371 | 0.90534
2011-12-18 15:00 | 34.4709 | 0.24063 | 0.56778 | 0.62462 | 0.20651 | 2.855 | -69.5833 | 209.5833 | 0.97325 | -2.6147 | -0.35817 | -9.2709 | 140 | 17899 | 0.12416 | 34.109 | 3.4069 | 0.043449 | 0.80419 | 635.5639 | 0.69554 | 69.0703 | -9.3748 | 0.91291
2011-12-18 15:30 | 4.2785 | 0.30792 | 0.649 | 0.80871 | 0.20315 | 2.5666 | -67.0723 | 207.0723 | 0.96392 | -2.2788 | -0.30674 | -7.6688 | 140 | 18000 | 0.13537 | 4.2433 | 4.9213 | 0.059829 | 1.1742 | 632.5303 | 0.61051 | 69.0644 | -7.7611 | 0.90733
2011-12-18 16:00 | 221.5195 | 0.87704 | 1.6086 | 2.1014 | 0.39628 | 2.7144 | -86.4485 | 226.4485 | 0.086154 | -1.3881 | -0.17457 | -6.6305 | 140 | 18000 | -0.26163 | 223.8958 | 10.4556 | 0.092926 | 1.3767 | 629.8881 | 0.52113 | 69.0524 | -6.7096 | 0.90365
2011-12-18 16:30 | -21.0184 | 0.72893 | 1.4867 | 2.096 | 0.44108 | 2.2651 | -163.0698 | 303.0698 | -0.58264 | -0.17736 | -0.015292 | -4.9772 | 140 | 18000 | 0.12938 | -21.4522 | 4.8755 | 0.038815 | 0.60567 | 622.3132 | 0.3926 | 69.0394 | -5.0375 | 0.89792
2011-12-18 17:00 | 7.1 | 0.36314 | 1.0765 | 1.0332 | 0.27212 | 1.481 | -79.646 | 219.646 | 0.13899 | -0.76073 | -0.085537 | -5.4559 | 140 | 18000 | 0.034899 | 7.3832 | 4.4697 | 0.050095 | 1.0448 | 623.9109 | 0.43107 | 69.0349 | -5.5218 | 0.89946
2011-12-18 17:30 | -14.9846 | 0.4081 | 0.86672 | 1.1477 | 0.2886 | 1.5606 | -131.7897 | 271.7897 | -0.66906 | -0.74858 | -0.080515 | -4.7318 | 140 | 18000 | -0.025583 | -15.104 | 2.044 | 0.037796 | 0.79213 | 621.6253 | 0.40157 | 69.0403 | -4.7938 | 0.89711
2011-12-18 18:00 | 107.0945 | 0.45435 | 0.7584 | 1.2925 | 0.21828 | 1.7472 | -91.4905 | 231.4905 | -0.033404 | -1.2838 | -0.14172 | -5.9656 | 140 | 18000 | -0.12138 | 107.6687 | 3.9724 | 0.050076 | 1.4336 | 625.6469 | 0.4512 | 69.0686 | -6.0341 | 0.90161
2011-12-18 18:30 | 54.3793 | 0.30492 | 0.96694 | 0.85462 | 0.20841 | 2.5646 | -82.1071 | 222.1071 | 0.32594 | -2.3511 | -0.2855 | -7.6384 | 140 | 18000 | -0.050669 | 54.5891 | 4.3448 | 0.048458 | 1.6572 | 631.2345 | 0.50193 | 69.1133 | -7.7136 | 0.90788
2011-12-18 19:00 | -48.8461 | 0.2614 | 0.90442 | 0.73219 | 0.2074 | 2.5936 | -67.1818 | 207.1818 | 0.93702 | -2.2271 | -0.23822 | -9.9371 | 140 | 18000 | 0.0050516 | -49.1006 | 4.4059 | 0.037855 | 1.6182 | 638.6121 | 0.5469 | 69.1494 | -10.0179 | 0.91628
2011-12-18 19:30 | -35.1221 | 0.2463 | 0.57548 | 0.69073 | 0.19705 | 2.9716 | -61.9395 | 201.9395 | 1.3602 | -2.5516 | -0.30593 | -11.4699 | 140 | 18000 | -0.022929 | -35.303 | 2.892 | 0.023053 | 1.1059 | 644.2684 | 0.55091 | 69.1857 | -11.5504 | 0.92213
2011-12-18 20:00 | -46.0838 | 0.18439 | 0.7406 | 0.6555 | 0.17671 | 3.063 | -63.5884 | 203.5884 | 1.3053 | -2.6282 | -0.31443 | -11.7324 | 140 | 18000 | 0.0029275 | -46.2056 | 2.8539 | 0.02166 | 1.0689 | 645.2914 | 0.54916 | 69.2189 | -11.8125 | 0.9235
2011-12-18 20:30 | -53.252 | 0.17945 | 0.53305 | 0.50554 | 0.20111 | 3.0464 | -61.8537 | 201.8537 | 1.4095 | -2.6347 | -0.35862 | -11.9321 | 140 | 18000 | 0.0046991 | -53.4762 | 3.0793 | 0.030444 | 1.1723 | 646.4963 | 0.53079 | 69.247 | -12.0093 | 0.92458
2011-12-18 21:00 | -7.0929 | 0.26647 | 0.62635 | 0.62057 | 0.20366 | 2.9941 | -63.842 | 203.842 | 1.2903 | -2.6271 | -0.37383 | -12.5585 | 140 | 18000 | -0.0074534 | -7.1212 | 3.515 | 0.025562 | 1.3105 | 648.454 | 0.52992 | 69.2619 | -12.6352 | 0.92701
2011-12-18 21:30 | -49.3104 | 0.2391 | 0.4579 | 0.75664 | 0.19558 | 2.8519 | -68.5888 | 208.5887 | 1.0225 | -2.6076 | -0.33619 | -12.4436 | 140 | 18000 | 0.0057287 | -49.3712 | 3.4617 | 0.027428 | 1.2873 | 648.1895 | 0.52792 | 69.279 | -12.5198 | 0.92683
2011-12-18 22:00 | 35.3519 | 0.28056 | 0.70489 | 0.76897 | 0.1795 | 2.7906 | -72.7703 | 212.7703 | 0.79992 | -2.5794 | -0.32075 | -12.0352 | 140 | 18000 | -0.015449 | 35.3835 | 3.5968 | 0.027929 | 1.3603 | 647.319 | 0.50848 | 69.2852 | -12.109 | 0.92546
2011-12-18 22:30 | 32.7129 | 0.39806 | 0.95027 | 1.1528 | 0.20691 | 2.3546 | -60.157 | 200.157 | 1.009 | -1.7587 | -0.2446 | -11.9559 | 140 | 18000 | -0.043736 | 32.8015 | 3.3767 | 0.024369 | 1.2536 | 646.9399 | 0.49656 | 69.2832 | -12.0281 | 0.92515
2011-12-18 23:00 | 30.2777 | 0.41338 | 0.97475 | 1.2259 | 0.20611 | 1.7952 | -63.7136 | 203.7136 | 0.52197 | -1.0568 | -0.14226 | -12.3902 | 140 | 18000 | -0.063321 | 30.3104 | 3.1608 | 0.015634 | 1.0768 | 648.4492 | 0.48637 | 69.2824 | -12.4608 | 0.92669
2011-12-18 23:30 | 25.7121 | 0.47452 | 0.57969 | 1.3077 | 0.22333 | 2.0847 | -48.7334 | 188.7334 | 1.1565 | -1.318 | -0.1845 | -13.2291 | 140 | 18000 | -0.040449 | 25.6651 | 2.5613 | 0.015541 | 0.94809 | 651.3275 | 0.48445 | 69.296 | -13.2985 | 0.92986
2011-12-19 | -14.6188 | 0.2516 | 1.0226 | 0.73094 | 0.18931 | 1.6706 | -33.2845 | 173.2845 | 1.0394 | -0.68239 | -0.12733 | -12.4247 | 140 | 18000 | -0.011338 | -14.572 | 2.5634 | 0.017107 | 0.94045 | 648.7523 | 0.47932 | 69.2825 | -12.4944 | 0.92681
2011-12-19 00:30 | 13.8783 | 0.27927 | 0.80992 | 0.79369 | 0.17919 | 1.9293 | -73.9524 | 213.9524 | 0.48684 | -1.6925 | -0.21889 | -12.7687 | 140 | 18000 | 0.0025429 | 13.8956 | 3.513 | 0.023138 | 1.3284 | 650.0002 | 0.4866 | 69.2642 | -12.8391 | 0.92779
2011-12-19 01:00 | -23.9168 | 0.32326 | 0.89125 | 1.0026 | 0.1934 | 1.7026 | -61.4679 | 201.4679 | 0.60255 | -1.1083 | -0.13771 | -13.2469 | 140 | 18000 | -0.030308 | -23.9905 | 3.4874 | 0.018493 | 1.2338 | 650.985 | 0.49671 | 69.2571 | -13.3184 | 0.9294
2011-12-19 01:30 | -57.1604 | 0.30447 | 0.77154 | 0.93921 | 0.18287 | 1.4999 | -70.7559 | 210.7559 | 0.37816 | -1.0833 | -0.1381 | -13.9792 | 140 | 18000 | -0.0026866 | -57.1253 | 3.8009 | 0.01943 | 1.2882 | 653.6755 | 0.49395 | 69.2464 | -14.0496 | 0.93188
2011-12-19 02:00 | -9.8423 | 0.22145 | 0.66306 | 0.77362 | 0.1619 | 1.7062 | -68.1819 | 208.1819 | 0.56056 | -1.4002 | -0.18392 | -14.1657 | 140 | 18000 | -0.0055533 | -9.822 | 3.0281 | 0.019721 | 1.1199 | 654.3124 | 0.49439 | 69.2244 | -14.2365 | 0.93226
2011-12-19 02:30 | -19.0986 | 0.30299 | 0.895 | 0.9238 | 0.18516 | 1.9528 | -79.6784 | 219.6784 | 0.30395 | -1.6689 | -0.19683 | -14.8246 | 140 | 18000 | 0.0042663 | -19.1358 | 3.6283 | 0.016278 | 1.346 | 656.0831 | 0.50955 | 69.2039 | -14.8972 | 0.93436
2011-12-19 03:00 | 11.8296 | 0.25835 | 0.55139 | 0.68446 | 0.13254 | 1.3912 | -68.3272 | 208.3272 | 0.48153 | -1.2117 | -0.15279 | -14.8 | 140 | 18000 | -0.017959 | 11.7713 | 1.9946 | 0.011771 | 0.74298 | 656.4329 | 0.49637 | 69.2214 | -14.8706 | 0.93451
2011-12-19 03:30 | 40.1396 | 0.25334 | 0.48877 | 0.72492 | 0.16131 | 2.5309 | -61.3767 | 201.3767 | 1.1965 | -2.1924 | -0.30326 | -15.5931 | 140 | 18000 | -0.039357 | 40.1441 | 3.6757 | 0.012752 | 1.2312 | 658.8667 | 0.49159 | 69.2274 | -15.6627 | 0.93747
2011-12-19 04:00 | 13.7875 | 0.29147 | 0.57913 | 0.8502 | 0.17284 | 1.5658 | -54.3742 | 194.3742 | 0.79737 | -1.1127 | -0.1447 | -16.1311 | 140 | 18000 | -0.024166 | 13.8213 | 2.7144 | 0.018875 | 0.89188 | 660.6423 | 0.49178 | 69.2327 | -16.2005 | 0.9395
2011-12-19 04:30 | -10.2563 | 0.19816 | 0.49581 | 0.66572 | 0.15323 | 2.2552 | -55.5584 | 195.5584 | 1.2386 | -1.8061 | -0.25733 | -16.3036 | 140 | 18000 | 0.014167 | -10.2257 | 2.5686 | 0.013286 | 0.87634 | 661.7198 | 0.47716 | 69.2287 | -16.3708 | 0.94008
2011-12-19 05:00 | -38.0387 | 0.3247 | 0.44145 | 0.96774 | 0.17627 | 1.7165 | -47.0838 | 187.0838 | 1.0108 | -1.0871 | -0.15883 | -16.3483 | 140 | 18000 | 0.011395 | -37.9688 | 2.8312 | 0.015045 | 0.91181 | 661.3745 | 0.48165 | 69.217 | -16.4161 | 0.94008
2011-12-19 05:30 | -51.1829 | 0.30186 | 0.38503 | 0.85635 | 0.17245 | 1.8884 | -56.8641 | 196.8641 | 0.96894 | -1.4843 | -0.21874 | -17.0765 | 140 | 18000 | 0.018767 | -51.0513 | 2.5407 | 0.015993 | 0.9164 | 664.1038 | 0.48311 | 69.2252 | -17.144 | 0.94287
2011-12-19 06:00 | 12.4811 | 0.23166 | 0.3656 | 0.72058 | 0.14346 | 1.8513 | -50.7279 | 190.7279 | 1.131 | -1.3832 | -0.20597 | -17.8833 | 140 | 18000 | -0.027825 | 12.4667 | 1.9117 | 0.0095597 | 0.64729 | 667.4659 | 0.45866 | 69.2438 | -17.9471 | 0.9461
2011-12-19 06:30 | -9.8658 | 0.2777 | 0.31257 | 0.873 | 0.1629 | 2.1209 | -56.2433 | 196.2433 | 1.1251 | -1.6834 | -0.24125 | -17.6789 | 140 | 18000 | -0.01168 | -9.8288 | 2.214 | 0.012088 | 0.82085 | 666.5434 | 0.46573 | 69.2445 | -17.7437 | 0.94536
2011-12-19 07:00 | -28.2201 | 0.28559 | 0.52158 | 0.87105 | 0.14147 | 1.2068 | -61.2576 | 201.2576 | 0.45957 | -0.83795 | -0.090131 | -17.9979 | 140 | 18000 | -0.034412 | -28.265 | 3.0877 | 0.0122 | 1.0773 | 667.5003 | 0.46207 | 69.2446 | -18.0621 | 0.94654
2011-12-19 07:30 | -0.46752 | 0.15032 | 0.27913 | 0.47488 | 0.107 | 1.4379 | -62.7872 | 202.7872 | 0.64294 | -1.2503 | -0.1641 | -18.4229 | 140 | 18000 | -0.00071277 | -0.46462 | 2.2649 | 0.010155 | 0.74887 | 669.5513 | 0.45004 | 69.2588 | -18.4852 | 0.94832
2011-12-19 08:00 | -3.3443 | 0.20857 | 0.42743 | 0.61119 | 0.13715 | 1.6732 | -67.1866 | 207.1866 | 0.62875 | -1.4948 | -0.19854 | -18.2085 | 140 | 18000 | 0.007028 | -3.303 | 2.3938 | 0.012411 | 0.84505 | 668.6972 | 0.4566 | 69.2743 | -18.2718 | 0.94773
2011-12-19 08:30 | -1.3565 | 0.37874 | 0.80937 | 1.0599 | 0.21353 | 1.5653 | -55.4743 | 195.4743 | 0.64567 | -0.93855 | -0.12948 | -18.3813 | 140 | 18000 | -0.032354 | -1.3638 | 2.4275 | 0.022018 | 0.83655 | 669.3117 | 0.46413 | 69.3027 | -18.4456 | 0.94876
2011-12-19 09:00 | -25.2646 | 0.39224 | 0.50726 | 1.1522 | 0.173 | 2.0812 | -71.3457 | 211.3457 | 0.57529 | -1.7041 | -0.21353 | -18.6223 | 140 | 18000 | -0.0301 | -25.2356 | 3.699 | 0.026844 | 1.2604 | 670.5303 | 0.44559 | 69.3257 | -18.6838 | 0.94998
2011-12-19 09:30 | 30.8721 | 0.34205 | 0.48076 | 0.99225 | 0.16174 | 1.3008 | -58.2743 | 198.2743 | 0.58668 | -0.94896 | -0.12 | -19.3766 | 140 | 18000 | -0.038043 | 30.9343 | 3.0937 | 0.028362 | 0.84902 | 672.8273 | 0.46789 | 69.3464 | -19.4408 | 0.95308
2011-12-19 10:00 | 64.5655 | 0.25692 | 0.26754 | 0.71793 | 0.14571 | 1.3252 | -50.3373 | 190.3373 | 0.77807 | -0.93844 | -0.1375 | -18.4827 | 140 | 17889 | -0.14119 | 64.5483 | 3.9944 | 0.021324 | 0.94125 | 670.1526 | 0.45859 | 69.3574 | -18.546 | 0.94989
2011-12-19 10:30 | 1.4115 | 0.1972 | 0.35558 | 0.60875 | 0.17254 | 0.72953 | 2.4929 | 137.5071 | 0.37989 | 0.01654 | 0.01974 | -16.8259 | 140 | 16324 | 0.27008 | 1.3674 | 11.4977 | 0.04391 | 1.2022 | 663.0521 | 0.47955 | 69.3106 | -16.8932 | 0.94311
2011-12-19 11:00 | 34.7369 | 0.10231 | 0.37173 | 0.46754 | 0.19063 | 0.81043 | 77.004 | 62.996 | 0.14554 | 0.6306 | 0.098281 | -16.2167 | 140 | 16203 | 0.046958 | 34.3849 | 3.4098 | 0.025202 | 0.77462 | 658.7086 | 0.48918 | 69.3056 | -16.2856 | 0.9408
2011-12-19 11:30 | 46.9624 | 0.23677 | 0.3939 | 0.70975 | 0.20609 | 0.90755 | 96.9386 | 43.0614 | -0.091657 | 0.75315 | 0.088628 | -13.8654 | 140 | 16783 | 0.16733 | 46.5098 | 8.8589 | 0.028581 | 0.67008 | 651.488 | 0.53678 | 69.2891 | -13.9425 | 0.93204
2011-12-19 12:00 | 69.2173 | 0.15517 | 0.48102 | 0.43682 | 0.22618 | 0.99556 | 103.9067 | 36.0933 | -0.2078 | 0.83925 | 0.1121 | -12.9063 | 140 | 16932 | 0.092759 | 68.7339 | 7.5894 | 0.027949 | 0.71566 | 647.5788 | 0.56508 | 69.2575 | -12.988 | 0.92818
2011-12-19 12:30 | 85.0853 | 0.21798 | 0.39491 | 0.57498 | 0.24384 | 1.0159 | 98.2027 | 41.7973 | -0.12686 | 0.88005 | 0.093357 | -11.3644 | 140 | 17118 | -0.023976 | 84.642 | 2.1399 | 0.025639 | 0.71818 | 641.2536 | 0.59113 | 69.2148 | -11.4509 | 0.92214
2011-12-19 13:00 | 52.3085 | 0.19047 | 0.55285 | 0.54031 | 0.22869 | 0.93494 | 91.7815 | 48.2184 | -0.022419 | 0.72075 | 0.091753 | -9.6338 | 140 | 17346 | 0.004742 | 51.844 | 2.141 | 0.031791 | 0.68482 | 635.444 | 0.60308 | 69.169 | -9.7234 | 0.91548
2011-12-19 13:30 | 77.9717 | 0.27961 | 0.41685 | 0.73275 | 0.24092 | 0.70217 | 13.5485 | 126.4515 | 0.040154 | 0.0096759 | -0.020932 | -7.741 | 140 | 17666 | 0.077408 | 77.5343 | 2.497 | 0.033784 | 0.77457 | 628.5013 | 0.67813 | 69.1138 | -7.8432 | 0.90822
2011-12-19 14:00 | 32.7378 | 0.42678 | 0.66667 | 1.1413 | 0.27243 | 1.3335 | 117.3224 | 22.6776 | -0.33161 | 0.64188 | 0.07986 | -6.8082 | 140 | 17896 | 0.14611 | 32.5987 | 2.3272 | 0.044577 | 0.59446 | 626.3677 | 0.67138 | 69.0747 | -6.9101 | 0.90453
2011-12-19 14:30 | 90.2384 | 0.24142 | 0.47866 | 0.5535 | 0.22844 | 2.1946 | -82.7754 | 222.7754 | 0.26959 | -2.1267 | -0.26322 | -7.0416 | 140 | 17997 | -0.019897 | 89.6793 | 2.4174 | 0.048438 | 0.81906 | 625.2524 | 0.77831 | 69.0455 | -7.1593 | 0.90493
2011-12-19 15:00 | 15.2105 | 0.17792 | 0.51808 | 0.40181 | 0.15238 | 2.5721 | -80.653 | 220.653 | 0.40947 | -2.4877 | -0.31608 | -7.8029 | 140 | 17527 | 0.0080679 | 14.9895 | 1.628 | 0.048469 | 0.56739 | 628.1137 | 0.78237 | 69.0169 | -7.9211 | 0.90715
2011-12-19 15:30 | -1.9981 | 0.1538 | 0.38924 | 0.30338 | 0.12916 | 2.9247 | -76.5463 | 216.5463 | 0.67513 | -2.8222 | -0.35451 | -7.9571 | 140 | 18000 | -0.0075252 | -2.0546 | 1.3737 | 0.033497 | 0.48126 | 629.9469 | 0.81626 | 69.0142 | -8.0797 | 0.90764
2011-12-19 16:00 | 2.786 | 0.18883 | 0.36442 | 0.43577 | 0.15467 | 2.7197 | -73.0511 | 213.0511 | 0.7869 | -2.5821 | -0.34492 | -6.9256 | 140 | 18000 | -0.01105 | 2.3707 | 1.8996 | 0.044457 | 0.60214 | 626.8058 | 0.8708 | 69.0222 | -7.0576 | 0.90422
2011-12-19 16:30 | 36.8664 | 0.292 | 0.54014 | 0.75504 | 0.14001 | 1.3958 | -79.5965 | 219.5965 | 0.21653 | -1.1794 | -0.15319 | -5.3305 | 140 | 18000 | -0.038234 | 36.8455 | 1.7879 | 0.0646 | 0.56067 | 621.465 | 0.9243 | 69.0233 | -5.4723 | 0.89884
2011-12-19 17:00 | 6.1891 | 0.19391 | 0.45536 | 0.59583 | 0.13036 | 1.401 | -119.0226 | 259.0226 | -0.61938 | -1.1164 | -0.12711 | -4.8478 | 140 | 18000 | -0.014717 | 6.1696 | 1.0207 | 0.066233 | 0.34595 | 620.2631 | 0.86976 | 69.0288 | -4.9819 | 0.8973
2011-12-19 17:30 | -13.7061 | 0.22782 | 0.48719 | 0.61334 | 0.18405 | 2.4568 | -106.2589 | 246.2589 | -0.67346 | -2.3092 | -0.2708 | -5.7147 | 140 | 18000 | -0.0063303 | -14.0634 | 1.01 | 0.052025 | 0.39344 | 623.2417 | 0.93597 | 69.0506 | -5.8576 | 0.90049
2011-12-19 18:00 | -17.4114 | 0.19435 | 0.43115 | 0.47933 | 0.15575 | 2.4448 | -68.1627 | 208.1627 | 0.89775 | -2.2403 | -0.28911 | -6.6298 | 140 | 18000 | -0.00011771 | -17.4263 | 1.8449 | 0.041679 | 0.72652 | 626.2837 | 0.92655 | 69.0811 | -6.7704 | 0.90398
2011-12-19 18:30 | -1.5161 | 0.14427 | 0.53905 | 0.3635 | 0.12022 | 2.1755 | -74.3138 | 214.3138 | 0.57142 | -2.0348 | -0.24248 | -7.2394 | 140 | 18000 | -0.01201 | -1.488 | 2.68 | 0.053905 | 0.99183 | 628.4832 | 0.95025 | 69.127 | -7.3827 | 0.90665
2011-12-19 19:00 | -26.0015 | 0.25037 | 0.44019 | 0.64974 | 0.17191 | 2.2669 | -73.5906 | 213.5906 | 0.62802 | -2.1326 | -0.25256 | -7.686 | 140 | 18000 | 0.0050778 | -26.153 | 1.8734 | 0.043121 | 0.73823 | 630.2506 | 0.96637 | 69.1691 | -7.8311 | 0.90873
2011-12-19 19:30 | 3.6531 | 0.1597 | 0.42346 | 0.44325 | 0.12417 | 1.9416 | -68.9491 | 208.9491 | 0.68241 | -1.773 | -0.21784 | -7.5746 | 140 | 18000 | -0.0084626 | 3.6802 | 2.6544 | 0.05561 | 0.98832 | 630.2745 | 0.9461 | 69.2091 | -7.7171 | 0.90888
2011-12-19 20:00 | 1.9274 | 0.14372 | 0.29573 | 0.36725 | 0.11952 | 2.1593 | -71.4592 | 211.4592 | 0.68072 | -2.0296 | -0.24828 | -8.0156 | 140 | 18000 | -0.0062375 | 1.9591 | 2.1024 | 0.04611 | 0.79101 | 632.0944 | 0.95827 | 69.2504 | -8.1593 | 0.91093
2011-12-19 20:30 | -19.4139 | 0.1931 | 0.62391 | 0.47732 | 0.15675 | 2.1777 | -91.912 | 231.912 | -0.069363 | -2.0777 | -0.23318 | -7.8735 | 140 | 18000 | 0.0025732 | -19.569 | 1.6807 | 0.040386 | 0.65792 | 632.1479 | 0.9248 | 69.2855 | -8.0121 | 0.91091
2011-12-19 21:00 | -1.7377 | 0.32273 | 0.61343 | 0.95483 | 0.17638 | 1.8906 | -93.4924 | 233.4924 | -0.10307 | -1.6888 | -0.20412 | -8.0075 | 140 | 18000 | 0.0031852 | -1.6436 | 2.1199 | 0.067741 | 0.77208 | 633.0909 | 0.88268 | 69.2982 | -8.1398 | 0.91154
2011-12-19 21:30 | 21.1377 | 0.37635 | 0.77757 | 0.98089 | 0.25147 | 1.7623 | -97.6501 | 237.6501 | -0.19211 | -1.4303 | -0.14023 | -8.4979 | 140 | 18000 | -0.051506 | 21.3321 | 2.7957 | 0.051619 | 1.0267 | 635.0123 | 0.83987 | 69.3127 | -8.6235 | 0.91342
2011-12-19 22:00 | 27.3121 | 0.24717 | 0.85605 | 0.70726 | 0.16392 | 2.1306 | -93.5802 | 233.5802 | -0.12277 | -1.9622 | -0.22892 | -9.6923 | 140 | 18000 | -0.0085006 | 27.5146 | 2.5542 | 0.042595 | 0.97534 | 639.2177 | 0.84358 | 69.3409 | -9.8168 | 0.91794
2011-12-19 22:30 | -17.3697 | 0.27318 | 1.0038 | 0.65934 | 0.21203 | 2.7691 | -101.5273 | 241.5273 | -0.51604 | -2.5302 | -0.28682 | -10.1998 | 140 | 18000 | 0.0048645 | -17.2683 | 1.9179 | 0.036309 | 0.7257 | 641.1066 | 0.84898 | 69.3606 | -10.3248 | 0.91997
2011-12-19 23:00 | -13.608 | 0.26771 | 0.44199 | 0.79291 | 0.184 | 2.0968 | -113.8384 | 253.8384 | -0.81941 | -1.8545 | -0.2256 | -9.6634 | 140 | 18000 | 0.010883 | -13.5245 | 1.3256 | 0.034311 | 0.52359 | 639.6682 | 0.83989 | 69.3679 | -9.7876 | 0.91819
2011-12-19 23:30 | -16.2909 | 0.086353 | 0.68787 | 0.36598 | 0.12606 | 1.8831 | -83.1091 | 223.1091 | 0.20961 | -1.7344 | -0.20525 | -10.2959 | 140 | 18000 | -0.0010169 | -16.3552 | 2.4166 | 0.029094 | 0.8845 | 641.8655 | 0.84926 | 69.394 | -10.4208 | 0.92075
2011-12-20 | -9.7495 | 0.17975 | 0.60561 | 0.40251 | 0.14441 | 2.3808 | -68.6213 | 208.6213 | 0.84029 | -2.1465 | -0.26469 | -11.4568 | 140 | 18000 | -0.006633 | -9.7756 | 3.2949 | 0.023694 | 1.1697 | 645.648 | 0.85759 | 69.4023 | -11.582 | 0.92494
2011-12-20 00:30 | -12.289 | 0.26488 | 0.41082 | 0.67652 | 0.18597 | 2.8575 | -70.8391 | 210.8391 | 0.92927 | -2.6744 | -0.33054 | -12.1344 | 140 | 18000 | -0.012916 | -12.3339 | 2.2402 | 0.017955 | 0.82568 | 648.28 | 0.85031 | 69.4241 | -12.2577 | 0.92764
2011-12-20 01:00 | -22.0705 | 0.22185 | 0.55665 | 0.5696 | 0.17166 | 2.3035 | -70.9495 | 210.9495 | 0.72768 | -2.1073 | -0.22322 | -12.1359 | 140 | 18000 | -0.0029138 | -22.1016 | 3.646 | 0.026858 | 1.2996 | 648.2531 | 0.84767 | 69.4147 | -12.2585 | 0.92752
2011-12-20 01:30 | 16.3462 | 0.3565 | 0.47338 | 0.96299 | 0.17981 | 2.3519 | -69.7049 | 209.7049 | 0.78581 | -2.1249 | -0.26053 | -12.4796 | 140 | 18000 | -0.022607 | 16.1249 | 2.7315 | 0.018369 | 1.0187 | 649.4696 | 0.8144 | 69.4082 | -12.5974 | 0.92866
2011-12-20 02:00 | 18.5689 | 0.30104 | 0.60762 | 0.87619 | 0.16614 | 2.2656 | -67.1285 | 207.1285 | 0.84427 | -2.0014 | -0.25419 | -13.4472 | 140 | 18000 | -0.01418 | 18.5712 | 2.9426 | 0.010355 | 1.062 | 652.5925 | 0.79677 | 69.3919 | -13.5616 | 0.9319
2011-12-20 02:30 | 67.6018 | 0.38226 | 0.74148 | 1.1127 | 0.19154 | 2.2301 | -68.6825 | 208.6825 | 0.74733 | -1.9151 | -0.23428 | -13.734 | 140 | 18000 | -0.048597 | 67.5869 | 4.247 | 0.010518 | 1.4996 | 653.7205 | 0.77953 | 69.3812 | -13.8454 | 0.93279
2011-12-20 03:00 | -8.2409 | 0.21617 | 0.49104 | 0.65049 | 0.13169 | 2.0575 | -64.146 | 204.146 | 0.8656 | -1.7863 | -0.23371 | -13.8099 | 140 | 18000 | -0.0016002 | -8.2713 | 3.1728 | 0.005447 | 1.1208 | 653.8068 | 0.7701 | 69.3751 | -13.9206 | 0.93298
2011-12-20 03:30 | -19.2369 | 0.24446 | 0.6558 | 0.65426 | 0.16774 | 2.3781 | -64.9696 | 204.9696 | 0.96151 | -2.0591 | -0.24597 | -14.2848 | 140 | 18000 | -0.038762 | -19.2876 | 4.2851 | 0.0071855 | 1.5355 | 655.4647 | 0.76131 | 69.3795 | -14.3935 | 0.93475
2011-12-20 04:00 | 10.1698 | 0.19582 | 0.6826 | 0.55203 | 0.1439 | 1.7265 | -76.1397 | 216.1397 | 0.38298 | -1.5521 | -0.16006 | -14.673 | 140 | 18000 | -0.02444 | 10.1054 | 3.3059 | 0.0077383 | 1.194 | 657.0151 | 0.7583 | 69.3841 | -14.7808 | 0.93622
2011-12-20 04:30 | 1.7329 | 0.25144 | 0.49244 | 0.54309 | 0.15962 | 2.3228 | -69.0382 | 209.0382 | 0.81863 | -2.1369 | -0.26225 | -15.124 | 140 | 18000 | -0.029992 | 1.694 | 3.2022 | 0.0053739 | 1.1056 | 658.5276 | 0.74585 | 69.379 | -15.23 | 0.93779
2011-12-20 05:00 | 7.0826 | 0.21545 | 0.41629 | 0.63352 | 0.14762 | 1.5973 | -56.4654 | 196.4655 | 0.85916 | -1.2963 | -0.19129 | -15.8322 | 140 | 18000 | -0.017864 | 7.016 | 2.7848 | 0.010124 | 0.94336 | 661.2349 | 0.74272 | 69.3641 | -15.9369 | 0.94017
2011-12-20 05:30 | 22.6136 | 0.24991 | 0.5156 | 0.65165 | 0.1626 | 1.8708 | -60.1952 | 200.1952 | 0.90396 | -1.5781 | -0.21479 | -15.7636 | 140 | 18000 | -0.0066731 | 22.5331 | 2.7816 | 0.0096506 | 1.0186 | 660.9025 | 0.73735 | 69.3586 | -15.8678 | 0.93984
2011-12-20 06:00 | 10.6441 | 0.28961 | 0.59207 | 0.70208 | 0.16424 | 1.874 | -67.5132 | 207.5132 | 0.68286 | -1.6496 | -0.20382 | -15.9747 | 140 | 18000 | -0.014849 | 10.5184 | 2.8427 | 0.0091158 | 0.97377 | 661.6277 | 0.73279 | 69.3493 | -16.0778 | 0.94049
2011-12-20 06:30 | 23.4805 | 0.27252 | 0.47318 | 0.80946 | 0.16148 | 1.8449 | -66.4287 | 206.4287 | 0.70017 | -1.6048 | -0.18536 | -16.2568 | 140 | 18000 | -0.030557 | 23.3602 | 3.2019 | 0.012989 | 1.0605 | 662.2458 | 0.73531 | 69.3516 | -16.3602 | 0.94155
2011-12-20 07:00 | 11.4196 | 0.20516 | 0.46252 | 0.59114 | 0.14117 | 1.9573 | -64.2915 | 204.2915 | 0.82621 | -1.7161 | -0.23004 | -16.6884 | 140 | 18000 | -0.012442 | 11.3882 | 2.0778 | 0.0084992 | 0.7456 | 664.5732 | 0.71451 | 69.3855 | -16.7885 | 0.9436
2011-12-20 07:30 | -0.017784 | 0.3976 | 0.54279 | 1.147 | 0.19515 | 1.8244 | -61.1851 | 201.1851 | 0.75527 | -1.373 | -0.18584 | -16.4768 | 140 | 18000 | -0.034517 | -0.031476 | 2.7504 | 0.011591 | 0.9676 | 663.5164 | 0.72231 | 69.385 | -16.5781 | 0.94281
2011-12-20 08:00 | 22.6052 | 0.26285 | 0.37134 | 0.76066 | 0.14817 | 1.574 | -59.7611 | 199.7611 | 0.7622 | -1.3075 | -0.18369 | -17.1928 | 140 | 18000 | -0.037535 | 22.5098 | 2.148 | 0.017853 | 0.67462 | 665.9273 | 0.6833 | 69.3683 | -17.2881 | 0.94523
2011-12-20 08:30 | 14.4443 | 0.34652 | 0.67904 | 1.03 | 0.17461 | 2.0221 | -71.6935 | 211.6935 | 0.55592 | -1.6803 | -0.20301 | -17.6458 | 140 | 18000 | -0.038479 | 14.269 | 2.4839 | 0.023024 | 0.84144 | 667.3352 | 0.66627 | 69.3769 | -17.7385 | 0.94702
2011-12-20 09:00 | 1.2412 | 0.33352 | 0.64708 | 0.8876 | 0.155 | 1.7565 | -78.3644 | 218.3644 | 0.32191 | -1.5633 | -0.19476 | -16.7704 | 140 | 18000 | -0.035123 | 1.2466 | 2.4997 | 0.010181 | 0.85162 | 664.2974 | 0.70069 | 69.3949 | -16.8685 | 0.94403
2011-12-20 09:30 | 2.1205 | 0.41477 | 0.337 | 1.1655 | 0.20262 | 2.1925 | -63.8363 | 203.8363 | 0.90527 | -1.8427 | -0.23392 | -17.0681 | 140 | 18000 | -0.03087 | 2.0124 | 2.2133 | 0.011262 | 0.74773 | 665.1404 | 0.68291 | 69.4257 | -17.1635 | 0.94555
2011-12-20 10:00 | -8.9805 | 0.3281 | 0.30835 | 0.90868 | 0.17175 | 2.0684 | -60.1544 | 200.1544 | 0.98595 | -1.7184 | -0.24066 | -17.0207 | 140 | 17994 | -0.012689 | -9.0138 | 2.9246 | 0.037024 | 0.81544 | 665.0009 | 0.6931 | 69.4531 | -17.1174 | 0.94575
2011-12-20 10:30 | -2.5754 | 0.22064 | 0.55048 | 0.60399 | 0.19062 | 0.86417 | 25.6868 | 114.3132 | 0.46489 | 0.2236 | 0.018329 | -15.4095 | 140 | 16813 | 0.022734 | -2.6262 | 3.0181 | 0.048423 | 0.88147 | 657.4291 | 0.7305 | 69.4309 | -15.5128 | 0.93953
2011-12-20 11:00 | 33.7101 | 0.17173 | 0.50406 | 0.45954 | 0.17251 | 1.0388 | 66.2138 | 73.7862 | 0.34711 | 0.78751 | 0.08377 | -14.4055 | 140 | 16440 | -0.0036146 | 33.3648 | 2.6779 | 0.034253 | 0.80871 | 653.6296 | 0.74163 | 69.4126 | -14.5111 | 0.93564
2011-12-20 11:30 | 35.998 | 0.12817 | 0.44328 | 0.39416 | 0.1953 | 0.88547 | 86.6991 | 53.3009 | 0.042168 | 0.73112 | 0.08367 | -13.1283 | 140 | 16713 | 0.027809 | 35.5993 | 2.5945 | 0.02748 | 0.68464 | 649.0681 | 0.78823 | 69.3897 | -13.2418 | 0.93073
2011-12-20 12:00 | 38.0743 | 0.24393 | 0.54895 | 0.6747 | 0.21847 | 1.3089 | 95.4058 | 44.5942 | -0.10992 | 1.1615 | 0.13278 | -11.3648 | 140 | 16949 | -0.00047766 | 37.5661 | 1.4964 | 0.03238 | 0.50447 | 642.3331 | 0.80927 | 69.3331 | -11.4829 | 0.9237
2011-12-20 12:30 | 49.6692 | 0.18622 | 0.50317 | 0.51902 | 0.23048 | 0.92797 | 100.5415 | 39.4585 | -0.1383 | 0.74318 | 0.062065 | -10.5177 | 140 | 17222 | -0.015654 | 49.1858 | 2.444 | 0.029475 | 0.73232 | 638.6689 | 0.80791 | 69.2732 | -10.6365 | 0.91993
2011-12-20 13:00 | 42.1405 | 0.19174 | 0.58242 | 0.5274 | 0.23052 | 0.81745 | 99.2523 | 40.7477 | -0.071495 | 0.43889 | 0.036436 | -8.9151 | 140 | 17412 | 0.029354 | 41.825 | 2.2907 | 0.035111 | 0.74577 | 632.9736 | 0.84285 | 69.2155 | -9.0409 | 0.91358
2011-12-20 13:30 | 78.8164 | 0.3052 | 0.50398 | 0.82531 | 0.23967 | 1.0908 | 129.0987 | 10.9013 | -0.50299 | 0.61896 | 0.086222 | -7.1013 | 140 | 17745 | 0.044887 | 78.3588 | 1.9246 | 0.042984 | 0.67425 | 627.1517 | 0.90528 | 69.1447 | -7.2382 | 0.90642
2011-12-20 14:00 | 30.0099 | 0.15103 | 0.43725 | 0.46504 | 0.20653 | 1.1163 | 121.1702 | 18.8298 | -0.53502 | 0.88446 | 0.09238 | -6.7754 | 140 | 17584 | 0.015178 | 29.6299 | 1.5461 | 0.028848 | 0.45231 | 626.5484 | 0.85256 | 69.0996 | -6.9049 | 0.90472
2011-12-20 14:30 | 18.3262 | 0.19963 | 0.44093 | 0.54671 | 0.21141 | 0.64786 | 121.1486 | 18.8514 | -0.1826 | 0.30212 | 0.026787 | -5.7064 | 140 | 17872 | 0.035473 | 18.2335 | 1.894 | 0.041219 | 0.55799 | 622.48 | 0.89092 | 69.0631 | -5.8427 | 0.90063
2011-12-20 15:00 | 23.2993 | 0.17847 | 0.26611 | 0.42974 | 0.16051 | 1.7431 | -80.9961 | 220.9961 | 0.2683 | -1.6932 | -0.21804 | -5.8346 | 140 | 17912 | -0.014285 | 23.0385 | 2.7881 | 0.04147 | 0.29714 | 623.8052 | 1.0138 | 69.0401 | -5.9894 | 0.90075
2011-12-20 15:30 | 14.0712 | 0.20695 | 0.19076 | 0.58093 | 0.10091 | 0.91244 | -66.9414 | 206.9414 | 0.33121 | -0.77806 | -0.10986 | -5.4865 | 140 | 18000 | -0.03781 | 14.0702 | 2.3018 | 0.045497 | 0.33166 | 624.12 | 1.012 | 69.0472 | -5.6414 | 0.89967
2011-12-20 16:00 | 3.5232 | 0.17409 | 0.20581 | 0.5139 | 0.08778 | 1.6827 | -78.1714 | 218.1714 | 0.33981 | -1.6225 | -0.21125 | -5.5022 | 140 | 18000 | 0.079824 | 3.3793 | 2.5893 | 0.040983 | 0.24186 | 624.8415 | 1.0387 | 69.0657 | -5.6613 | 0.89996
2011-12-20 16:30 | 57.2764 | 0.54175 | 0.52542 | 1.475 | 0.23455 | 1.6511 | -64.3455 | 204.3455 | 0.52375 | -1.0905 | -0.14277 | -5.7337 | 140 | 18000 | 0.025489 | 58.3427 | 1.6295 | 0.068507 | 0.56883 | 623.4451 | 1.0171 | 69.0921 | -5.8891 | 0.90108
2011-12-20 17:00 | -5.944 | 0.1364 | 0.38732 | 0.43702 | 0.096065 | 1.1738 | -78.7621 | 218.7621 | 0.21283 | -1.0712 | -0.1326 | -5.4259 | 140 | 18000 | 0.0013146 | -5.9815 | 1.889 | 0.032741 | 0.5928 | 622.8181 | 0.94927 | 69.1159 | -5.5712 | 0.90037
2011-12-20 17:30 | 4.4173 | 0.18059 | 0.37472 | 0.53861 | 0.1283 | 2.1842 | -95.897 | 235.897 | -0.22077 | -2.1374 | -0.21568 | -6.3756 | 140 | 18000 | 0.00099596 | 4.3979 | 1.6403 | 0.028127 | 0.66691 | 626.4136 | 0.96966 | 69.1603 | -6.5229 | 0.90415
2011-12-20 18:00 | 2.9229 | 0.30867 | 0.7129 | 0.9506 | 0.24134 | 1.6921 | -131.3946 | 271.3946 | -0.95122 | -1.0792 | -0.11215 | -5.5479 | 140 | 18000 | 0.0016911 | 2.925 | 2.3698 | 0.043081 | 0.89838 | 624.2932 | 0.89408 | 69.1975 | -5.6844 | 0.90184
2011-12-20 18:30 | -19.3708 | 0.36785 | 0.84789 | 1.1054 | 0.27081 | 1.7146 | -136.371 | 276.371 | -1.0162 | -0.96872 | -0.12457 | -6.1193 | 140 | 18000 | -0.028914 | -19.5315 | 2.5316 | 0.031983 | 0.93174 | 626.608 | 0.8949 | 69.2395 | -6.2551 | 0.90432
2011-12-20 19:00 | -11.4562 | 0.38336 | 0.83295 | 1.0505 | 0.22707 | 2.4289 | -99.6739 | 239.6739 | -0.38479 | -2.2573 | -0.26978 | -7.4514 | 140 | 18000 | -0.023884 | -11.3243 | 2.4336 | 0.037806 | 0.93283 | 631.0582 | 0.93686 | 69.3026 | -7.5926 | 0.90968
2011-12-20 19:30 | -6.2728 | 0.28905 | 0.61358 | 0.81885 | 0.22808 | 2.7933 | -112.3847 | 252.3847 | -1.025 | -2.4887 | -0.30497 | -7.5065 | 140 | 18000 | -0.0057138 | -6.2423 | 2.4235 | 0.037012 | 0.93055 | 631.4275 | 0.93553 | 69.3448 | -7.6471 | 0.91043
2011-12-20 20:00 | -11.3588 | 0.23091 | 0.7179 | 0.63306 | 0.21012 | 2.6751 | -112.1426 | 252.1426 | -0.96846 | -2.38 | -0.27286 | -8.2767 | 140 | 18000 | 0.005117 | -11.3546 | 2.1764 | 0.033906 | 0.90003 | 634.5322 | 0.93655 | 69.3964 | -8.4167 | 0.91375
2011-12-20 20:30 | -1.1866 | 0.21651 | 0.65126 | 0.61853 | 0.20045 | 2.4828 | -108.4744 | 248.4744 | -0.75492 | -2.2596 | -0.26128 | -8.1484 | 140 | 18000 | -0.0021468 | -1.1165 | 2.0597 | 0.042217 | 0.8048 | 634.5632 | 0.91857 | 69.4472 | -8.2858 | 0.91398
2011-12-20 21:00 | -4.295 | 0.2697 | 0.60593 | 0.76556 | 0.18699 | 2.6817 | -91.4336 | 231.4336 | -0.065189 | -2.6048 | -0.31668 | -8.4527 | 140 | 18000 | -0.0086612 | -4.2249 | 2.0382 | 0.041167 | 0.76429 | 635.4716 | 0.92294 | 69.4731 | -8.5903 | 0.91537
2011-12-20 21:30 | -18.5032 | 0.19149 | 0.58908 | 0.52273 | 0.17147 | 2.3335 | -93.1522 | 233.1523 | -0.1239 | -2.2498 | -0.2556 | -8.6586 | 140 | 18000 | 0.003598 | -18.551 | 2.5753 | 0.054117 | 0.96411 | 636.1799 | 0.92354 | 69.4826 | -8.7961 | 0.91621
2011-12-20 22:00 | -18.0909 | 0.18357 | 0.39987 | 0.45973 | 0.16647 | 2.2307 | -92.5907 | 232.5907 | -0.099186 | -2.1921 | -0.24059 | -8.7882 | 140 | 18000 | 0.0053132 | -18.1543 | 1.2383 | 0.029462 | 0.49613 | 636.8602 | 0.9453 | 69.4981 | -8.9287 | 0.91686
2011-12-20 22:30 | -28.4043 | 0.16363 | 0.61526 | 0.53256 | 0.15963 | 1.9872 | -83.0851 | 223.0851 | 0.22474 | -1.8532 | -0.21127 | -9.203 | 140 | 18000 | 0.0019239 | -28.5344 | 2.1982 | 0.032609 | 0.79746 | 638.4295 | 0.92618 | 69.5121 | -9.3401 | 0.91849
2011-12-20 23:00 | -9.6835 | 0.2185 | 0.67113 | 0.62674 | 0.16474 | 2.536 | -75.5036 | 215.5036 | 0.61022 | -2.3602 | -0.28989 | -9.9632 | 140 | 18000 | -0.010256 | -9.7313 | 2.2766 | 0.018258 | 0.80897 | 641.3394 | 0.92309 | 69.5341 | -10.099 | 0.92143
2011-12-20 23:30 | -9.8411 | 0.1489 | 0.52916 | 0.49285 | 0.13243 | 2.037 | -62.5228 | 202.5228 | 0.90507 | -1.7403 | -0.22451 | -10.7458 | 140 | 18000 | -0.0046284 | -9.9698 | 2.2595 | 0.026243 | 0.84626 | 644.2058 | 0.91602 | 69.5626 | -10.8798 | 0.92456
2011-12-21 | -46.4833 | 0.24161 | 0.42486 | 0.85621 | 0.18098 | 2.4158 | -52.5774 | 192.5774 | 1.4014 | -1.8315 | -0.27236 | -12.2425 | 140 | 18000 | 0.03305 | -46.5383 | 2.181 | 0.010232 | 0.76067 | 649.6013 | 0.90769 | 69.5951 | -12.3735 | 0.9303
2011-12-21 00:30 | -30.6391 | 0.23499 | 0.3808 | 0.68977 | 0.13377 | 2.5592 | -64.1649 | 204.1649 | 1.0857 | -2.2424 | -0.30695 | -11.7153 | 140 | 18000 | 0.022838 | -30.6803 | 2.0947 | 0.018555 | 0.72916 | 648.0604 | 0.89728 | 69.5954 | -11.8455 | 0.92843
2011-12-21 01:00 | 27.1486 | 0.23782 | 0.58878 | 0.62609 | 0.15356 | 2.1022 | -85.1898 | 225.1898 | 0.1703 | -2.0237 | -0.21394 | -11.533 | 140 | 18000 | -0.014204 | 27.1256 | 2.6979 | 0.014911 | 0.99195 | 647.5106 | 0.8632 | 69.5855 | -11.6585 | 0.92766
2011-12-21 01:30 | 16.0482 | 0.28708 | 0.68363 | 0.84439 | 0.17167 | 2.2617 | -67.3645 | 207.3645 | 0.81499 | -1.9545 | -0.24919 | -12.6487 | 140 | 18000 | -0.01695 | 16.05 | 3.328 | 0.0089925 | 1.2473 | 651.1627 | 0.8516 | 69.6016 | -12.7714 | 0.93184
2011-12-21 02:00 | -9.4491 | 0.21857 | 0.65357 | 0.69774 | 0.19181 | 2.7274 | -59.4176 | 199.4176 | 1.3274 | -2.2461 | -0.30877 | -13.4874 | 140 | 18000 | -0.010472 | -9.4609 | 2.228 | 0.00561 | 0.79876 | 653.9432 | 0.83771 | 69.6084 | -13.6074 | 0.93495
2011-12-21 02:30 | -20.6781 | 0.26227 | 0.77794 | 0.70329 | 0.18648 | 1.969 | -51.6388 | 191.6389 | 1.1027 | -1.3932 | -0.18381 | -13.5875 | 140 | 18000 | -0.007569 | -20.6917 | 2.1273 | 0.0084652 | 0.77068 | 654.1179 | 0.85243 | 69.6182 | -13.7096 | 0.93544
2011-12-21 03:00 | 13.3336 | 0.23461 | 0.63464 | 0.5938 | 0.16202 | 1.698 | -55.8363 | 195.8363 | 0.91218 | -1.3441 | -0.17661 | -13.8145 | 140 | 18000 | -0.026409 | 13.2728 | 2.7674 | 0.008802 | 0.91846 | 654.9496 | 0.85834 | 69.6258 | -13.9368 | 0.93636
2011-12-21 03:30 | 14.8925 | 0.22916 | 0.32508 | 0.71194 | 0.15904 | 2.4534 | -56.2546 | 196.2545 | 1.3319 | -1.9937 | -0.29121 | -14.8093 | 140 | 18000 | -0.032212 | 14.7672 | 2.6532 | 0.012903 | 0.91449 | 658.8284 | 0.81808 | 69.6372 | -14.925 | 0.94012
2011-12-21 04:00 | -0.81783 | 0.17328 | 0.29755 | 0.51489 | 0.16134 | 2.3803 | -62.1808 | 202.1808 | 1.0974 | -2.0797 | -0.28466 | -15.6105 | 140 | 18000 | -0.0013991 | -0.83799 | 2.346 | 0.0087932 | 0.8544 | 661.8986 | 0.79262 | 69.6585 | -15.722 | 0.94334
2011-12-21 04:30 | -19.2508 | 0.15347 | 0.42508 | 0.4707 | 0.14772 | 2.7192 | -62.6253 | 202.6253 | 1.2305 | -2.3764 | -0.30924 | -16.2442 | 140 | 18000 | -0.0028475 | -19.2436 | 2.8781 | 0.0097736 | 0.97871 | 664.141 | 0.78033 | 69.6572 | -16.3534 | 0.94565
2011-12-21 05:00 | -9.6852 | 0.16689 | 0.34819 | 0.53465 | 0.13708 | 2.5025 | -63.4612 | 203.4612 | 1.0945 | -2.1915 | -0.30433 | -16.2125 | 140 | 18000 | 0.0044168 | -9.6787 | 2.9403 | 0.0097599 | 0.92681 | 664.0201 | 0.78355 | 69.6472 | -16.3223 | 0.9454
2011-12-21 05:30 | -8.7484 | 0.20951 | 0.40301 | 0.55198 | 0.15595 | 2.6183 | -67.8901 | 207.8901 | 0.97087 | -2.3898 | -0.29654 | -16.6563 | 140 | 18000 | 0.0031585 | -8.7441 | 2.6506 | 0.011541 | 0.92573 | 665.7702 | 0.76807 | 69.6337 | -16.7636 | 0.94685
2011-12-21 06:00 | -3.7283 | 0.13708 | 0.26828 | 0.33597 | 0.11873 | 2.7545 | -69.8418 | 209.8418 | 0.94558 | -2.5758 | -0.32347 | -16.8956 | 140 | 18000 | -0.0060396 | -3.7462 | 2.7372 | 0.014021 | 0.92334 | 666.8158 | 0.75596 | 69.6187 | -17.0009 | 0.94753
2011-12-21 06:30 | -26.4559 | 0.21129 | 0.31993 | 0.6715 | 0.12861 | 2.2541 | -72.4139 | 212.4139 | 0.66246 | -2.0901 | -0.23522 | -16.8706 | 140 | 18000 | 0.00086278 | -26.4048 | 3.1452 | 0.015271 | 1.0961 | 666.3835 | 0.74935 | 69.6231 | -16.9751 | 0.9475
2011-12-21 07:00 | 4.3039 | 0.24048 | 0.20419 | 0.71316 | 0.15207 | 2.0057 | -54.8853 | 194.8853 | 1.1124 | -1.5819 | -0.2382 | -17.7829 | 140 | 18000 | -0.031974 | 4.2234 | 1.6955 | 0.013754 | 0.55965 | 669.9637 | 0.73123 | 69.6312 | -17.8841 | 0.951
2011-12-21 07:30 | -4.6374 | 0.17503 | 0.44801 | 0.61456 | 0.17188 | 2.2588 | -52.7694 | 192.7693 | 1.3101 | -1.7241 | -0.26792 | -17.8857 | 140 | 18000 | -0.012564 | -4.6442 | 1.959 | 0.00965 | 0.62609 | 670.703 | 0.71519 | 69.6475 | -17.9845 | 0.95161
2011-12-21 08:00 | -3.5058 | 0.1726 | 0.69184 | 0.56572 | 0.14262 | 1.5774 | -68.1537 | 208.1537 | 0.5042 | -1.2576 | -0.17637 | -18.1794 | 140 | 18000 | -0.0082073 | -3.5242 | 2.24 | 0.013475 | 0.77269 | 671.8475 | 0.70655 | 69.6649 | -18.2768 | 0.95294
2011-12-21 08:30 | 5.3041 | 0.22663 | 0.36447 | 0.62329 | 0.12615 | 1.27 | -53.1066 | 193.1066 | 0.72949 | -0.97182 | -0.14607 | -18.1483 | 140 | 18000 | -0.0076836 | 5.2241 | 2.1345 | 0.013784 | 0.6315 | 671.8229 | 0.70672 | 69.6951 | -18.2457 | 0.95324
2011-12-21 09:00 | 11.1462 | 0.18264 | 0.43199 | 0.57002 | 0.12451 | 1.6059 | -55.1339 | 195.1339 | 0.86478 | -1.2412 | -0.17205 | -18.5729 | 140 | 18000 | -0.010791 | 11.0852 | 1.6988 | 0.011677 | 0.56597 | 673.8347 | 0.68647 | 69.738 | -18.6671 | 0.95542
2011-12-21 09:30 | -6.7412 | 0.16318 | 0.31362 | 0.48307 | 0.11203 | 1.1618 | -60.9753 | 200.9753 | 0.54345 | -0.97942 | -0.12492 | -18.4277 | 140 | 18000 | -0.0016386 | -6.7018 | 1.761 | 0.006523 | 0.55012 | 672.7625 | 0.67097 | 69.7442 | -18.52 | 0.95496
2011-12-21 10:00 | 40.4029 | 0.30335 | 0.47725 | 0.86757 | 0.15138 | 1.3821 | -48.9548 | 188.9548 | 0.8107 | -0.93111 | -0.13772 | -18.7837 | 140 | 18000 | -0.072489 | 40.2272 | 2.3168 | 0.016452 | 0.55912 | 674.3688 | 0.66611 | 69.7653 | -18.8749 | 0.95658
2011-12-21 10:30 | -4.9265 | 0.14419 | 0.25697 | 0.33317 | 0.16623 | 0.53715 | 72.4127 | 67.5873 | 0.12798 | 0.40376 | 0.039163 | -18.1632 | 140 | 17437 | 0.040078 | -5.089 | 2.1804 | 0.023326 | 0.55702 | 670.2442 | 0.68532 | 69.7354 | -18.2576 | 0.95385
2011-12-21 11:00 | 13.7162 | 0.29578 | 0.47915 | 0.81669 | 0.19811 | 0.89146 | 69.1192 | 70.8808 | 0.11993 | 0.31439 | 0.025983 | -16.4204 | 140 | 16291 | 0.031131 | 13.328 | 1.9608 | 0.024928 | 0.57158 | 662.7873 | 0.74689 | 69.6925 | -16.5248 | 0.94678
2011-12-21 11:30 | 29.2075 | 0.17224 | 0.29617 | 0.42602 | 0.17264 | 0.6286 | 94.499 | 45.501 | -0.040412 | 0.51359 | 0.044878 | -15.517 | 140 | 17061 | 0.0099961 | 28.8689 | 1.2106 | 0.022793 | 0.38735 | 659.3048 | 0.7966 | 69.6632 | -15.6292 | 0.94306
2011-12-21 12:00 | 90.8672 | 0.21998 | 0.61549 | 0.60398 | 0.25302 | 1.0705 | 96.2996 | 43.7004 | -0.095078 | 0.86126 | 0.11206 | -13.8815 | 140 | 16632 | -0.041438 | 90.0426 | 2.1602 | 0.034754 | 0.66034 | 652.7718 | 0.81154 | 69.6333 | -13.9973 | 0.93671
2011-12-21 12:30 | 38.4157 | 0.18928 | 0.48753 | 0.53227 | 0.22188 | 1.0854 | 132.9736 | 7.0264 | -0.67956 | 0.72941 | 0.0834 | -13.1551 | 140 | 16835 | 0.028773 | 38.0085 | 2.0557 | 0.026003 | 0.5771 | 649.6463 | 0.81279 | 69.5883 | -13.2719 | 0.93349
2011-12-21 13:00 | 65.4042 | 0.25237 | 0.58974 | 0.62137 | 0.23904 | 0.97823 | 110.5451 | 29.4549 | -0.24387 | 0.6507 | 0.071723 | -11.9267 | 140 | 16958 | 0.0084467 | 64.8735 | 1.8887 | 0.027872 | 0.62082 | 644.7314 | 0.83893 | 69.521 | -12.0482 | 0.92819
2011-12-21 13:30 | 47.9485 | 0.16922 | 0.59177 | 0.55714 | 0.22299 | 1.0667 | 115.2261 | 24.7739 | -0.37548 | 0.79698 | 0.10353 | -10.9726 | 140 | 17079 | 0.015175 | 47.5693 | 1.748 | 0.024644 | 0.57933 | 642.0014 | 0.8741 | 69.4578 | -11.1007 | 0.92397
2011-12-21 14:00 | 29.2953 | 0.32939 | 0.42981 | 0.91802 | 0.23301 | 1.0228 | -176.4086 | 316.4086 | -0.48402 | -0.030379 | -0.020205 | -10.2963 | 140 | 17287 | 0.063954 | 29.0343 | 1.5152 | 0.021259 | 0.46724 | 639.5183 | 0.87242 | 69.3999 | -10.4245 | 0.92083
2011-12-21 14:30 | 29.6591 | 0.31298 | 0.49409 | 0.9135 | 0.22625 | 1.2192 | 127.325 | 12.6751 | -0.53103 | 0.69644 | 0.072363 | -9.5515 | 140 | 17833 | 0.067219 | 29.6617 | 1.2501 | 0.045928 | 0.37416 | 638.3715 | 0.83495 | 69.364 | -9.6752 | 0.91775
2011-12-21 15:00 | -15.3571 | 0.59964 | 1.5067 | 1.4034 | 0.40712 | 2.1593 | 13.6385 | 126.3615 | 1.2687 | 0.30783 | 0.019599 | -8.8407 | 140 | 18000 | 0.19193 | -15.6842 | 2.4563 | 0.027727 | 0.53601 | 636.2917 | 0.74547 | 69.3355 | -8.9515 | 0.91492
2011-12-21 15:30 | 42.2304 | 0.44233 | 1.0088 | 1.0038 | 0.46889 | 2.962 | -11.9664 | 151.9664 | 2.7181 | -0.57609 | -0.1384 | -8.4163 | 140 | 18000 | 0.0049471 | 41.4077 | 0.57016 | 0.03564 | 0.21678 | 634.3194 | 0.75503 | 69.3153 | -8.5291 | 0.91318
2011-12-21 16:00 | 23.7312 | 0.50107 | 1.0688 | 1.2314 | 0.42177 | 2.4651 | 23.8153 | 116.1847 | 1.9271 | 0.85056 | 0.088727 | -8.3226 | 140 | 18000 | 0.041588 | 23.1012 | 0.63085 | 0.025735 | 0.17584 | 634.3909 | 0.82344 | 69.3043 | -8.4456 | 0.91271
2011-12-21 16:30 | 15.0375 | 0.30259 | 1.072 | 1.0698 | 0.42109 | 2.4314 | 37.5148 | 102.4852 | 1.728 | 1.3266 | 0.13394 | -8.5507 | 140 | 18000 | 0.0031782 | 14.7765 | 0.46618 | 0.019016 | 0.12882 | 635.7607 | 0.8422 | 69.3075 | -8.6764 | 0.91354
2011-12-21 17:00 | 3.7655 | 0.2577 | 0.72989 | 0.89926 | 0.33969 | 1.915 | 35.5665 | 104.4336 | 1.4254 | 1.0192 | 0.13442 | -8.7139 | 140 | 18000 | 0.0093804 | 3.7024 | 0.31787 | 0.020907 | 0.069894 | 636.5657 | 0.87433 | 69.326 | -8.8443 | 0.91434
2011-12-21 17:30 | -6.6456 | 0.2375 | 0.74865 | 0.80913 | 0.29932 | 1.3181 | 56.9768 | 83.0232 | 0.56903 | 0.87545 | 0.11685 | -8.9179 | 140 | 18000 | 0.027468 | -6.6842 | 0.87099 | 0.02168 | 0.19753 | 637.5579 | 0.86874 | 69.3438 | -9.0471 | 0.91528
2011-12-21 18:00 | -2.2049 | 0.26319 | 0.55673 | 0.71924 | 0.21035 | 0.84819 | 93.6279 | 46.3721 | -0.015338 | 0.24192 | 0.027047 | -9.6483 | 140 | 18000 | 0.034185 | -1.8216 | 1.6331 | 0.048887 | 0.42656 | 640.6295 | 0.87365 | 69.3657 | -9.7775 | 0.91811
2011-12-21 18:30 | 24.2081 | 0.42203 | 0.33784 | 1.1852 | 0.21023 | 1.5471 | -127.1391 | 267.1391 | -0.68602 | -0.9058 | -0.10359 | -10.4035 | 140 | 18000 | -0.032602 | 24.6475 | 1.4609 | 0.045742 | 0.40209 | 643.9847 | 0.84144 | 69.3919 | -10.5272 | 0.9211
2011-12-21 19:00 | -10.8343 | 0.20353 | 0.58646 | 0.5463 | 0.1684 | 2.0289 | -114.5161 | 254.5161 | -0.80496 | -1.765 | -0.21213 | -10.5494 | 140 | 18000 | -0.00011422 | -10.8988 | 1.1783 | 0.042648 | 0.41973 | 644.7534 | 0.85996 | 69.4158 | -10.6756 | 0.92193
2011-12-21 19:30 | -3.6877 | 0.24951 | 0.66352 | 0.71696 | 0.18006 | 1.7258 | -103.675 | 243.675 | -0.36224 | -1.4888 | -0.18216 | -10.9045 | 140 | 18000 | -0.0065533 | -3.6637 | 1.4002 | 0.04436 | 0.54314 | 646.3743 | 0.85217 | 69.4396 | -11.0292 | 0.92349
2011-12-21 20:00 | 19.0841 | 0.36878 | 0.85445 | 1.0961 | 0.23495 | 1.9287 | -63.5313 | 203.5313 | 0.72909 | -1.4643 | -0.20804 | -11.7563 | 140 | 18000 | -0.036585 | 19.2189 | 2.6298 | 0.028062 | 0.97634 | 649.3751 | 0.80692 | 69.4644 | -11.8734 | 0.92684
2011-12-21 20:30 | 32.0663 | 0.34041 | 0.89462 | 1.0021 | 0.20514 | 1.6638 | -91.4942 | 231.4942 | -0.033176 | -1.2719 | -0.14486 | -12.2721 | 140 | 18000 | -0.012048 | 32.1907 | 3.1171 | 0.03234 | 1.0551 | 651.3302 | 0.79486 | 69.4832 | -12.387 | 0.92892
2011-12-21 21:00 | 12.1189 | 0.33161 | 1.0212 | 0.94364 | 0.18601 | 1.9282 | -113.2913 | 253.2913 | -0.56902 | -1.3218 | -0.16226 | -13.1342 | 140 | 18000 | 0.023147 | 12.3321 | 1.7803 | 0.027955 | 0.70093 | 655.4318 | 0.73389 | 69.5005 | -13.2396 | 0.93224
2011-12-21 21:30 | 26.4856 | 0.3111 | 0.84502 | 0.90775 | 0.18521 | 1.9177 | -89.3268 | 229.3268 | 0.02014 | -1.7139 | -0.20666 | -14.0241 | 140 | 18000 | -0.034093 | 26.4423 | 2.1858 | 0.023538 | 0.80103 | 658.665 | 0.72898 | 69.5093 | -14.1281 | 0.93556
2011-12-21 22:00 | 3.1684 | 0.20513 | 0.44921 | 0.63937 | 0.15473 | 1.6662 | -62.6869 | 202.6869 | 0.72094 | -1.396 | -0.18937 | -14.5062 | 140 | 18000 | -0.017055 | 3.1235 | 2.4995 | 0.017196 | 0.85059 | 660.3239 | 0.70763 | 69.5203 | -14.6068 | 0.93745
2011-12-21 22:30 | -0.63351 | 0.17316 | 0.42607 | 0.47693 | 0.14428 | 2.2037 | -70.4621 | 210.4621 | 0.72299 | -2.0374 | -0.26358 | -14.9677 | 140 | 18000 | -0.0075819 | -0.66276 | 2.8457 | 0.014124 | 1.0225 | 662.0283 | 0.69854 | 69.5272 | -15.0667 | 0.93923
2011-12-21 23:00 | 31.1967 | 0.30513 | 0.59391 | 0.75299 | 0.16362 | 1.7403 | -86.6662 | 226.6662 | 0.095209 | -1.6345 | -0.1742 | -14.8576 | 140 | 18000 | -0.017481 | 31.1443 | 2.6289 | 0.014035 | 0.97272 | 662.2126 | 0.67551 | 69.528 | -14.9533 | 0.93884
2011-12-21 23:30 | 26.588 | 0.18798 | 0.64004 | 0.48279 | 0.12503 | 2.2158 | -77.6509 | 217.6509 | 0.45368 | -2.0723 | -0.21868 | -15.8318 | 140 | 18000 | -0.027448 | 26.5814 | 3.8373 | 0.011669 | 1.3137 | 665.8004 | 0.67367 | 69.5422 | -15.9266 | 0.94259
2011-12-22 | 35.0057 | 0.16708 | 0.44569 | 0.40652 | 0.13135 | 2.0673 | -72.1989 | 212.1989 | 0.62076 | -1.9333 | -0.23703 | -15.6939 | 140 | 18000 | -0.038652 | 35.0403 | 3.3374 | 0.0072841 | 1.1092 | 665.0935 | 0.67342 | 69.5446 | -15.789 | 0.94211
2011-12-22 00:30 | 35.7006 | 0.19716 | 0.49568 | 0.47647 | 0.12261 | 2.2187 | -78.5255 | 218.5255 | 0.43123 | -2.1244 | -0.23947 | -16.2481 | 140 | 18000 | -0.024184 | 35.6925 | 3.2292 | 0.0078934 | 1.0726 | 666.9682 | 0.67831 | 69.5437 | -16.3432 | 0.94413
2011-12-22 01:00 | -27.6547 | 0.24832 | 0.30475 | 0.7081 | 0.15379 | 2.3289 | -68.6795 | 208.6795 | 0.83825 | -2.1477 | -0.26939 | -16.4768 | 140 | 18000 | -0.0019001 | -27.7071 | 2.1853 | 0.0073352 | 0.76417 | 667.7953 | 0.67323 | 69.5235 | -16.5711 | 0.9447
2011-12-22 01:30 | 10.7326 | 0.17691 | 0.51417 | 0.43077 | 0.11723 | 2.1011 | -85.3112 | 225.3112 | 0.16672 | -2.0327 | -0.20881 | -16.8487 | 140 | 18000 | 0.0043617 | 10.7298 | 2.4091 | 0.0073775 | 0.84793 | 669.2389 | 0.66692 | 69.5181 | -16.9418 | 0.946
2011-12-22 02:00 | 21.8179 | 0.21714 | 0.46895 | 0.57591 | 0.12942 | 1.6608 | -78.5165 | 218.5165 | 0.31805 | -1.5656 | -0.17686 | -16.6859 | 140 | 18000 | -0.0044372 | 21.8019 | 2.3815 | 0.0060666 | 0.83171 | 669.0254 | 0.65547 | 69.5006 | -16.7776 | 0.94516
2011-12-22 02:30 | 23.0539 | 0.26526 | 0.43472 | 0.76413 | 0.13846 | 1.527 | -80.4149 | 220.4149 | 0.24525 | -1.4523 | -0.17336 | -17.0573 | 140 | 18000 | -0.028046 | 23.0713 | 1.9695 | 0.014151 | 0.63615 | 670.3406 | 0.67416 | 69.4909 | -17.1513 | 0.9464
2011-12-22 03:00 | 11.1775 | 0.16566 | 0.54928 | 0.41021 | 0.10951 | 1.5773 | -96.109 | 236.109 | -0.15703 | -1.4672 | -0.16029 | -16.7999 | 140 | 18000 | -0.006098 | 11.1851 | 1.6044 | 0.011745 | 0.5541 | 669.5896 | 0.68346 | 69.4758 | -16.8954 | 0.94524
2011-12-22 03:30 | 0.67334 | 0.24948 | 0.29785 | 0.77599 | 0.12446 | 1.8169 | -86.3061 | 226.3061 | 0.11052 | -1.7118 | -0.17948 | -17.4403 | 140 | 18000 | -0.0064642 | 0.65695 | 2.3496 | 0.0087481 | 0.7509 | 672.4234 | 0.65985 | 69.4912 | -17.532 | 0.94782
2011-12-22 04:00 | 15.4365 | 0.25286 | 0.60434 | 0.68922 | 0.14273 | 2.0718 | -74.3139 | 214.3139 | 0.53735 | -1.9135 | -0.23797 | -18.3653 | 140 | 18000 | -0.01983 | 15.3343 | 2.3931 | 0.010697 | 0.78658 | 676.1823 | 0.63708 | 69.5055 | -18.4532 | 0.95146
2011-12-22 04:30 | 2.5364 | 0.22672 | 0.49827 | 0.63384 | 0.146 | 1.9354 | -75.1667 | 215.1667 | 0.47545 | -1.7953 | -0.20342 | -18.3775 | 140 | 18000 | -0.017379 | 2.5275 | 2.9288 | 0.0060674 | 1.0148 | 676.1606 | 0.62612 | 69.5055 | -18.464 | 0.95151
2011-12-22 05:00 | 1.9626 | 0.23394 | 0.48358 | 0.79846 | 0.13813 | 1.4217 | -80.9456 | 220.9456 | 0.19477 | -1.2222 | -0.1426 | -17.868 | 140 | 18000 | -0.01268 | 1.933 | 2.0392 | 0.0044173 | 0.71995 | 673.6115 | 0.63828 | 69.4828 | -17.9565 | 0.9493
2011-12-22 05:30 | -11.9503 | 0.18651 | 0.45024 | 0.5869 | 0.13629 | 1.9714 | -64.768 | 204.768 | 0.81127 | -1.7215 | -0.23067 | -18.9165 | 140 | 18000 | -0.0047091 | -11.9727 | 2.7935 | 0.013395 | 0.89786 | 677.4634 | 0.62187 | 69.4569 | -19.002 | 0.95286
2011-12-22 06:00 | 3.6288 | 0.21149 | 0.41516 | 0.56988 | 0.15629 | 1.7016 | -54.9765 | 194.9765 | 0.94275 | -1.3452 | -0.18685 | -19.3518 | 140 | 18000 | -0.010817 | 3.5892 | 2.1059 | 0.010471 | 0.71642 | 679.0845 | 0.60202 | 69.4238 | -19.4344 | 0.95404
2011-12-22 06:30 | 5.5242 | 0.223 | 0.44988 | 0.61665 | 0.14936 | 2.2222 | -68.9082 | 208.9082 | 0.78059 | -2.0238 | -0.24711 | -19.1563 | 140 | 18000 | -0.015937 | 5.4888 | 3.0084 | 0.011031 | 0.97559 | 677.9225 | 0.5871 | 69.4129 | -19.2369 | 0.95316
2011-12-22 07:00 | -2.36 | 0.23886 | 0.45819 | 0.69764 | 0.13391 | 1.8741 | -57.0506 | 197.0506 | 0.98027 | -1.5124 | -0.21452 | -19.2855 | 140 | 18000 | 0.0032895 | -2.4443 | 2.0368 | 0.014658 | 0.68237 | 678.1874 | 0.59501 | 69.4131 | -19.3671 | 0.95364
2011-12-22 07:30 | -0.84989 | 0.27631 | 0.33973 | 0.8309 | 0.14403 | 1.7643 | -58.9337 | 198.9337 | 0.85385 | -1.4173 | -0.19939 | -19.9806 | 140 | 18000 | -0.028026 | -0.98601 | 1.9735 | 0.018034 | 0.64958 | 681.2726 | 0.5878 | 69.435 | -20.0608 | 0.95656
2011-12-22 08:00 | -22.0659 | 0.30051 | 0.2771 | 0.85795 | 0.1657 | 2.1139 | -54.1981 | 194.1981 | 1.1748 | -1.6288 | -0.23619 | -20.5726 | 140 | 18000 | 0.035426 | -22.0459 | 3.232 | 0.020402 | 0.9419 | 683.6481 | 0.56336 | 69.4515 | -20.6491 | 0.95904
2011-12-22 08:30 | -8.8404 | 0.16128 | 0.4352 | 0.56105 | 0.10743 | 1.7249 | -75.3346 | 215.3346 | 0.41754 | -1.5955 | -0.1893 | -20.0173 | 140 | 18000 | 0.0052588 | -8.8269 | 2.5609 | 0.015377 | 0.70709 | 681.857 | 0.57641 | 69.4628 | -20.0959 | 0.95709
2011-12-22 09:00 | 19.19 | 0.2126 | 0.37465 | 0.57097 | 0.14121 | 1.8607 | -55.3499 | 195.3499 | 1.0381 | -1.502 | -0.20174 | -20.6128 | 140 | 18000 | -0.0398 | 19.0768 | 2.1638 | 0.015127 | 0.63852 | 683.4346 | 0.56658 | 69.4535 | -20.6897 | 0.95922
2011-12-22 09:30 | 7.8094 | 0.21759 | 0.24137 | 0.59979 | 0.1208 | 1.4835 | -58.7668 | 198.7668 | 0.75065 | -1.2379 | -0.17878 | -19.9919 | 140 | 18000 | -0.023683 | 7.7706 | 2.1428 | 0.011337 | 0.53167 | 680.8932 | 0.58033 | 69.4614 | -20.071 | 0.95697
2011-12-22 10:00 | 7.2605 | 0.16646 | 0.24186 | 0.47257 | 0.118 | 0.95122 | -19.3979 | 159.3979 | 0.79459 | -0.27979 | -0.044168 | -19.9004 | 140 | 18000 | -0.013114 | 7.1789 | 1.4102 | 0.014189 | 0.31704 | 679.0584 | 0.59421 | 69.4546 | -19.9815 | 0.95653
2011-12-22 10:30 | 10.6181 | 0.28438 | 0.36141 | 0.85515 | 0.19171 | 1.0382 | 17.8906 | 122.1094 | 0.60428 | 0.19507 | 0.012464 | -19.0454 | 140 | 16986 | -0.00080137 | 10.5288 | 1.1664 | 0.029498 | 0.41537 | 673.5878 | 0.62191 | 69.4099 | -19.1309 | 0.95269
2011-12-22 11:00 | 34.8284 | 0.14639 | 0.35307 | 0.43022 | 0.20578 | 0.80408 | 48.7248 | 91.2752 | 0.42689 | 0.48635 | 0.069075 | -18.3846 | 140 | 15718 | 0.030671 | 34.5299 | 2.1524 | 0.026044 | 0.55808 | 669.6904 | 0.63021 | 69.3787 | -18.4717 | 0.9498
2011-12-22 11:30 | 37.5996 | 0.15765 | 0.42331 | 0.45512 | 0.20248 | 0.6193 | 72.3658 | 67.6342 | 0.11848 | 0.37272 | 0.035079 | -16.5126 | 140 | 16270 | 0.015241 | 37.2702 | 2.949 | 0.0351 | 0.77681 | 662.2682 | 0.69795 | 69.325 | -16.6106 | 0.94213
2011-12-22 12:00 | 47.063 | 0.19016 | 0.66468 | 0.60182 | 0.21968 | 1.0669 | 93.9009 | 46.0991 | -0.053637 | 0.78659 | 0.10681 | -14.901 | 140 | 16454 | 0.0094415 | 46.6534 | 1.6668 | 0.026338 | 0.55893 | 655.98 | 0.74846 | 69.2785 | -15.0074 | 0.93562
2011-12-22 12:30 | 49.286 | 0.208 | 0.48024 | 0.57649 | 0.23238 | 1.3532 | 107.6062 | 32.3937 | -0.38102 | 1.2007 | 0.14029 | -13.6812 | 140 | 16717 | 0.020075 | 48.7828 | 2.4656 | 0.026421 | 0.57422 | 651.8817 | 0.77766 | 69.2472 | -13.7929 | 0.9308
2011-12-22 13:00 | 50.9314 | 0.2412 | 0.55801 | 0.6252 | 0.24543 | 1.1375 | 101.1339 | 38.8661 | -0.1826 | 0.92783 | 0.080856 | -12.483 | 140 | 16897 | -0.0010067 | 50.5378 | 1.911 | 0.026948 | 0.61082 | 647.1828 | 0.81215 | 69.1909 | -12.6008 | 0.92576
2011-12-22 13:30 | 87.753 | 0.27585 | 0.6354 | 0.92127 | 0.28109 | 1.5842 | 95.9407 | 44.0594 | -0.14444 | 1.3881 | 0.1853 | -11.2001 | 140 | 16924 | 0.054036 | 87.1993 | 1.7473 | 0.025246 | 0.71428 | 643.4921 | 0.82961 | 69.1334 | -11.3219 | 0.92046
2011-12-22 14:00 | 36.1453 | 0.29585 | 0.66589 | 1.0734 | 0.29062 | 1.9658 | 81.1841 | 58.8159 | 0.2708 | 1.7461 | 0.22957 | -10.3485 | 140 | 17411 | 0.05002 | 36.1146 | 1.4565 | 0.028231 | 0.51906 | 643.0615 | 0.86999 | 69.1008 | -10.4769 | 0.91704
2011-12-22 14:30 | 25.4182 | 0.51044 | 0.55877 | 1.3876 | 0.27478 | 1.3729 | 82.5441 | 57.4559 | 0.04615 | 0.35264 | 0.040888 | -10.3489 | 140 | 18000 | 0.12152 | 25.2628 | 1.2037 | 0.01869 | 0.28956 | 642.0355 | 0.9052 | 69.0609 | -10.4827 | 0.91651
2011-12-22 15:00 | 19.3173 | 0.39065 | 0.59334 | 1.0859 | 0.22179 | 1.1265 | -149.9912 | 289.9912 | -0.16566 | -0.09568 | -0.014735 | -10.2821 | 140 | 17776 | 0.11426 | 19.3108 | 1.3823 | 0.018663 | 0.28887 | 641.4918 | 0.89381 | 69.0326 | -10.4143 | 0.9159
2011-12-22 15:30 | 8.7536 | 0.22293 | 0.34788 | 0.60351 | 0.15843 | 0.72814 | -44.0403 | 184.0403 | 0.34327 | -0.33196 | -0.057982 | -10.1877 | 140 | 18000 | 0.0018752 | 8.6865 | 0.55848 | 0.023622 | 0.14867 | 641.7813 | 0.91276 | 69.0228 | -10.3228 | 0.91544
2011-12-22 16:00 | 8.875 | 0.2122 | 0.40888 | 0.5844 | 0.12584 | 1.2682 | -94.991 | 234.991 | -0.10181 | -1.1658 | -0.13958 | -10.5542 | 140 | 18000 | -0.0036381 | 8.9191 | 0.85324 | 0.025326 | 0.24748 | 643.7518 | 0.95336 | 69.0279 | -10.6948 | 0.91678
2011-12-22 16:30 | 3.1025 | 0.14306 | 0.52438 | 0.31131 | 0.11188 | 1.8797 | -77.6569 | 217.6569 | 0.38702 | -1.7687 | -0.23014 | -11.0022 | 140 | 18000 | -0.0049936 | 3.0757 | 1.1533 | 0.017995 | 0.35385 | 645.6028 | 0.95411 | 69.0581 | -11.1425 | 0.91875
2011-12-22 17:00 | -2.2061 | 0.1312 | 0.43569 | 0.32173 | 0.10061 | 2.0023 | -88.2185 | 228.2185 | 0.060823 | -1.9555 | -0.23546 | -11.2419 | 140 | 18000 | -0.0089187 | -2.2549 | 0.99454 | 0.015678 | 0.3141 | 646.7433 | 0.95446 | 69.088 | -11.3819 | 0.91999
2011-12-22 17:30 | -5.0549 | 0.16606 | 0.33564 | 0.36284 | 0.10279 | 1.7633 | -78.5355 | 218.5355 | 0.34469 | -1.6996 | -0.19297 | -11.4601 | 140 | 18000 | 0.015256 | -5.0191 | 1.6758 | 0.014812 | 0.46357 | 647.1705 | 0.95978 | 69.0992 | -11.6006 | 0.92091
2011-12-22 18:00 | 9.1619 | 0.25254 | 0.27212 | 0.67961 | 0.15743 | 2.28 | -96.5921 | 236.5921 | -0.2592 | -2.2429 | -0.24981 | -12.0196 | 140 | 18000 | -0.025546 | 9.0643 | 1.625 | 0.013217 | 0.54028 | 649.9774 | 0.92433 | 69.132 | -12.1541 | 0.92332
2011-12-22 18:30 | -5.4558 | 0.14943 | 0.57741 | 0.45639 | 0.14351 | 2.2043 | -97.1469 | 237.1469 | -0.26346 | -2.1012 | -0.233 | -12.0621 | 140 | 18000 | 0.003134 | -5.4486 | 1.8682 | 0.016694 | 0.69986 | 650.1595 | 0.88018 | 69.1718 | -12.1901 | 0.92401
2011-12-22 19:00 | -17.923 | 0.19353 | 0.66841 | 0.52306 | 0.17703 | 2.5357 | -105.9612 | 245.9612 | -0.66876 | -2.3382 | -0.27529 | -12.599 | 140 | 18000 | -0.0013842 | -17.9606 | 1.9384 | 0.018687 | 0.77055 | 652.6418 | 0.8499 | 69.2375 | -12.7221 | 0.92679
2011-12-22 19:30 | -5.6008 | 0.26918 | 0.56637 | 0.77807 | 0.21004 | 2.4355 | -115.1089 | 255.1089 | -0.98729 | -2.1068 | -0.24894 | -12.6908 | 140 | 18000 | -0.00021798 | -5.6138 | 1.9224 | 0.014789 | 0.62538 | 654.0574 | 0.81735 | 69.3065 | -12.8091 | 0.92805
2011-12-22 20:00 | -24.6526 | 0.18722 | 0.61289 | 0.43513 | 0.14608 | 2.2676 | -75.8885 | 215.8885 | 0.53354 | -2.1223 | -0.25506 | -13.9181 | 140 | 18000 | 0.02143 | -24.6546 | 2.4849 | 0.013498 | 0.84204 | 658.6 | 0.79897 | 69.3561 | -14.0325 | 0.93311
2011-12-22 20:30 | 0.8771 | 0.20691 | 0.57569 | 0.48275 | 0.1399 | 2.2249 | -78.6634 | 218.6635 | 0.42391 | -2.1144 | -0.25871 | -14.0327 | 140 | 18000 | 0.0014609 | 0.76895 | 1.641 | 0.024047 | 0.59559 | 658.2942 | 0.75255 | 69.3878 | -14.1403 | 0.93395
2011-12-22 21:00 | 38.3909 | 0.40745 | 0.61844 | 1.1967 | 0.2264 | 1.8239 | -57.7316 | 197.7316 | 0.75918 | -1.2024 | -0.15551 | -14.261 | 140 | 18000 | -0.080761 | 39.0022 | 2.6405 | 0.045046 | 0.84442 | 658.5959 | 0.68279 | 69.4166 | -14.3581 | 0.93517
2011-12-22 21:30 | 108.9383 | 0.38634 | 0.91134 | 1.0193 | 0.18653 | 1.7342 | -79.9454 | 219.9454 | 0.22342 | -1.26 | -0.16939 | -15.0935 | 140 | 18000 | -0.098564 | 109.1581 | 4.406 | 0.028559 | 1.3446 | 661.3076 | 0.60213 | 69.4461 | -15.1787 | 0.9386
2011-12-22 22:00 | -10.3695 | 0.10691 | 0.88035 | 0.42008 | 0.16141 | 2.101 | -86.5623 | 226.5623 | 0.11419 | -1.901 | -0.20287 | -15.8977 | 140 | 18000 | 0.0020661 | -10.4121 | 2.2865 | 0.021059 | 0.84417 | 664.8212 | 0.57103 | 69.4883 | -15.978 | 0.9421
2011-12-22 22:30 | -33.0223 | 0.17384 | 0.53441 | 0.51717 | 0.16256 | 2.3791 | -55.1833 | 195.1833 | 1.3158 | -1.8921 | -0.26349 | -16.4652 | 140 | 18000 | 0.0072255 | -33.0355 | 2.8946 | 0.011883 | 1.008 | 666.7764 | 0.53174 | 69.5206 | -16.5397 | 0.94463
2011-12-22 23:00 | -14.5365 | 0.16135 | 0.6598 | 0.44275 | 0.15494 | 2.5529 | -57.435 | 197.435 | 1.3221 | -2.0701 | -0.26873 | -17.5211 | 140 | 18000 | -0.012034 | -14.6053 | 2.2112 | 0.01167 | 0.79986 | 670.8922 | 0.52435 | 69.5349 | -17.5939 | 0.94873
2011-12-22 23:30 | -31.7081 | 0.15207 | 0.64155 | 0.33515 | 0.17053 | 2.612 | -54.7871 | 194.7871 | 1.467 | -2.0787 | -0.27852 | -18.2078 | 140 | 18000 | 0.0098425 | -31.8182 | 1.796 | 0.015775 | 0.63247 | 673.7186 | 0.50467 | 69.5573 | -18.2775 | 0.95159
2011-12-23 | -38.1926 | 0.19701 | 0.47455 | 0.57549 | 0.16249 | 2.4792 | -54.7646 | 194.7646 | 1.3886 | -1.9659 | -0.25047 | -18.2657 | 140 | 18000 | 0.011247 | -38.2096 | 2.2015 | 0.014408 | 0.76631 | 674.1854 | 0.47846 | 69.5998 | -18.3318 | 0.95239
2011-12-23 00:30 | -6.3526 | 0.16181 | 0.48269 | 0.45011 | 0.14632 | 2.5285 | -62.452 | 202.452 | 1.1458 | -2.1965 | -0.28123 | -18.3985 | 140 | 18000 | -0.013979 | -6.3999 | 2.2164 | 0.0095329 | 0.74622 | 674.4068 | 0.46249 | 69.626 | -18.4622 | 0.95325
2011-12-23 01:00 | -29.8018 | 0.18741 | 0.99189 | 0.52849 | 0.17452 | 2.6798 | -69.2494 | 209.2495 | 0.87421 | -2.3074 | -0.30153 | -17.6828 | 140 | 18000 | 0.0057854 | -29.9035 | 2.9822 | 0.018942 | 0.90976 | 671.7949 | 0.46376 | 69.651 | -17.7471 | 0.95092
2011-12-23 01:30 | -3.8763 | 0.15856 | 0.68236 | 0.4683 | 0.1544 | 1.4961 | -87.0754 | 227.0754 | 0.067887 | -1.3289 | -0.17151 | -16.7009 | 140 | 18000 | 0.0024519 | -3.9278 | 1.5537 | 0.017758 | 0.55562 | 667.8292 | 0.48123 | 69.66 | -16.7681 | 0.9474
2011-12-23 02:00 | -5.2327 | 0.10604 | 0.34967 | 0.33896 | 0.13295 | 2.0154 | -64.292 | 204.292 | 0.8609 | -1.7882 | -0.24255 | -17.4315 | 140 | 18000 | -0.0038814 | -5.2678 | 2.1855 | 0.021765 | 0.73668 | 670.4944 | 0.4757 | 69.6753 | -17.4974 | 0.95032
2011-12-23 02:30 | -11.9883 | 0.15944 | 0.24036 | 0.44038 | 0.14637 | 3.11 | -71.6504 | 211.6504 | 0.97477 | -2.9389 | -0.38382 | -17.6915 | 140 | 18000 | 0.001441 | -12.061 | 1.7958 | 0.02011 | 0.65114 | 671.8857 | 0.45889 | 69.6968 | -17.755 | 0.95158
2011-12-23 03:00 | -9.2918 | 0.22481 | 0.50231 | 0.61551 | 0.15975 | 2.8542 | -69.2082 | 209.2082 | 0.99665 | -2.6248 | -0.34982 | -18.663 | 140 | 18000 | 0.023654 | -9.1906 | 2.2418 | 0.020349 | 0.67805 | 675.6583 | 0.42998 | 69.7049 | -18.722 | 0.95533
2011-12-23 03:30 | 2.0133 | 0.18823 | 0.63936 | 0.65437 | 0.16629 | 1.9348 | -52.031 | 192.031 | 1.0822 | -1.3867 | -0.20147 | -18.8301 | 140 | 18000 | 0.0033922 | 1.9857 | 2.8408 | 0.010354 | 0.95238 | 676.8727 | 0.40572 | 69.7306 | -18.8857 | 0.95631
2011-12-23 04:00 | -35.5479 | 0.24278 | 0.64159 | 0.74617 | 0.19621 | 2.7708 | -57.2311 | 197.2311 | 1.4373 | -2.2329 | -0.30974 | -19.4057 | 140 | 18000 | 0.022828 | -35.6078 | 2.5654 | 0.016398 | 0.84013 | 679.4342 | 0.407 | 69.7359 | -19.4612 | 0.95855
2011-12-23 04:30 | -30.0636 | 0.31343 | 0.91871 | 0.9894 | 0.21429 | 2.5248 | -69.3266 | 209.3266 | 0.80533 | -2.1342 | -0.2836 | -18.5554 | 140 | 18000 | 0.0060895 | -30.3871 | 3.6834 | 0.012909 | 1.2557 | 675.8737 | 0.39701 | 69.7199 | -18.6102 | 0.95513
2011-12-23 05:00 | -20.003 | 0.22707 | 0.49496 | 0.59312 | 0.20437 | 2.54 | -40.6676 | 180.6676 | 1.8897 | -1.6235 | -0.25993 | -19.5869 | 140 | 18000 | -0.0090141 | -20.0298 | 2.0488 | 0.0044836 | 0.7163 | 679.7723 | 0.40577 | 69.7043 | -19.6422 | 0.9588
2011-12-23 05:30 | -17.1192 | 0.18772 | 0.5197 | 0.64872 | 0.18109 | 2.0078 | -41.2795 | 181.2795 | 1.4119 | -1.2395 | -0.19583 | -20.1339 | 140 | 18000 | -0.017705 | -17.1406 | 2.2757 | 0.0064614 | 0.70043 | 681.9775 | 0.39709 | 69.694 | -20.1878 | 0.96073
2011-12-23 06:00 | -2.603 | 0.25783 | 0.84194 | 0.81475 | 0.1828 | 2.1784 | -53.1306 | 193.1306 | 1.1392 | -1.5189 | -0.23249 | -20.4685 | 140 | 18000 | -0.018351 | -2.6343 | 2.1571 | 0.0058137 | 0.7252 | 683.9041 | 0.38118 | 69.7279 | -20.52 | 0.96247
2011-12-23 06:30 | -8.6509 | 0.23243 | 0.71388 | 0.73354 | 0.21027 | 2.274 | -42.912 | 182.912 | 1.5333 | -1.4254 | -0.22763 | -20.4827 | 140 | 18000 | -0.032858 | -8.7237 | 2.8411 | 0.010811 | 0.88769 | 683.4189 | 0.36893 | 69.7385 | -20.5326 | 0.96268
2011-12-23 07:00 | -17.9546 | 0.16291 | 0.42136 | 0.59737 | 0.15324 | 2.0952 | -53.3326 | 193.3326 | 1.1981 | -1.6093 | -0.22884 | -21.1544 | 140 | 18000 | 0.0011074 | -17.9677 | 2.0279 | 0.0060805 | 0.70339 | 686.5696 | 0.34791 | 69.7769 | -21.2012 | 0.96578
2011-12-23 07:30 | -17.3161 | 0.20364 | 0.38015 | 0.64724 | 0.17573 | 2.0706 | -46.1843 | 186.1843 | 1.3843 | -1.4428 | -0.22878 | -20.7666 | 140 | 18000 | 0.0016691 | -17.329 | 1.9921 | 0.0049957 | 0.69296 | 685.1557 | 0.34763 | 69.8026 | -20.8134 | 0.96465
2011-12-23 08:00 | -16.5568 | 0.1576 | 0.45477 | 0.54488 | 0.14167 | 2.0944 | -52.6511 | 192.6511 | 1.2325 | -1.6151 | -0.23888 | -21.6794 | 140 | 18000 | 0.022568 | -16.5613 | 2.8573 | 0.006466 | 0.83146 | 688.673 | 0.33249 | 69.8395 | -21.7239 | 0.96866
2011-12-23 08:30 | 10.3451 | 0.19283 | 0.31602 | 0.56545 | 0.15324 | 2.0164 | -57.5632 | 197.5632 | 1.0641 | -1.6743 | -0.24643 | -22.402 | 140 | 18000 | 0.00018437 | 10.3042 | 2.1381 | 0.0084768 | 0.74731 | 692.3505 | 0.31426 | 69.8934 | -22.4438 | 0.97221
2011-12-23 09:00 | 16.1992 | 0.24519 | 0.29924 | 0.77237 | 0.14406 | 1.7009 | -54.2657 | 194.2657 | 0.93143 | -1.2946 | -0.19632 | -22.1525 | 140 | 18000 | -0.013088 | 16.0691 | 2.2874 | 0.013347 | 0.77366 | 691.5922 | 0.31963 | 69.9271 | -22.1951 | 0.97171
2011-12-23 09:30 | 6.0968 | 0.23431 | 0.25928 | 0.71544 | 0.12483 | 1.4944 | -48.4483 | 188.4483 | 0.89798 | -1.0131 | -0.15024 | -21.959 | 140 | 18000 | -0.018647 | 6.0265 | 1.5296 | 0.010755 | 0.50446 | 690.7404 | 0.32558 | 69.9505 | -22.0024 | 0.97128
2011-12-23 10:00 | 25.2258 | 0.30917 | 0.79467 | 0.73814 | 0.20269 | 1.5561 | -26.0488 | 166.0488 | 1.2126 | -0.59271 | -0.11239 | -21.0771 | 140 | 17947 | -0.099687 | 25.1721 | 2.9709 | 0.012857 | 0.69469 | 686.8033 | 0.32073 | 69.9611 | -21.1201 | 0.96803
2011-12-23 10:30 | 13.0754 | 0.24691 | 0.49877 | 0.63817 | 0.1842 | 0.83139 | -8.3748 | 148.3748 | 0.44467 | -0.065464 | 0.0058306 | -20.2214 | 140 | 15837 | 0.024963 | 12.8023 | 1.7451 | 0.022147 | 0.46599 | 680.463 | 0.36056 | 69.9159 | -20.2701 | 0.96413
2011-12-23 11:00 | 51.8988 | 0.15515 | 0.52598 | 0.58615 | 0.20243 | 1.1933 | 61.2086 | 78.7913 | 0.48846 | 0.88882 | 0.10315 | -18.7651 | 140 | 15508 | -0.010532 | 51.579 | 2.5743 | 0.030279 | 0.72224 | 674.1281 | 0.3555 | 69.8733 | -18.8138 | 0.95803
2011-12-23 11:30 | 42.9373 | 0.18345 | 0.6373 | 0.4956 | 0.22754 | 1.1132 | 64.5081 | 75.4919 | 0.36793 | 0.77165 | 0.088069 | -17.034 | 140 | 15863 | 0.032969 | 42.4809 | 2.633 | 0.025905 | 0.72976 | 666.8552 | 0.36647 | 69.8569 | -17.0848 | 0.95132
2011-12-23 12:00 | 36.5776 | 0.26094 | 0.53369 | 0.85496 | 0.2607 | 1.317 | 75.6407 | 64.3593 | 0.2586 | 1.0102 | 0.13987 | -15.2793 | 140 | 16037 | 0.064813 | 36.065 | 3.3354 | 0.03092 | 0.91575 | 660.2307 | 0.3786 | 69.8152 | -15.3326 | 0.94429
2011-12-23 12:30 | 63.5943 | 0.50253 | 1.3502 | 1.341 | 0.34611 | 1.8632 | 166.9192 | 333.0808 | -0.83317 | 0.19359 | 0.013198 | -12.9119 | 140 | 16542 | 0.080883 | 62.0328 | 2.4802 | 0.076682 | 0.82435 | 650.9371 | 0.29831 | 69.7526 | -12.9546 | 0.93486
2011-12-23 13:00 | 53.9645 | 0.39264 | 0.88834 | 1.0805 | 0.3303 | 2.5992 | 138.2108 | 1.7892 | -1.8283 | 1.6341 | 0.19859 | -12.0778 | 140 | 16680 | 0.029395 | 53.0206 | 1.6042 | 0.051245 | 0.5043 | 648.7764 | 0.27963 | 69.6905 | -12.1183 | 0.93105
2011-12-23 13:30 | 75.3812 | 0.35378 | 0.90633 | 0.93676 | 0.32533 | 2.3396 | 123.6466 | 16.3534 | -1.2204 | 1.8336 | 0.22515 | -11.526 | 140 | 16955 | -0.024145 | 74.7338 | 1.8381 | 0.036603 | 0.61281 | 647.0594 | 0.28213 | 69.6413 | -11.567 | 0.92843
2011-12-23 14:00 | 74.7038 | 0.58192 | 0.86948 | 1.5336 | 0.36321 | 2.1723 | -45.9961 | 185.9961 | 1.1124 | -1.1517 | -0.18207 | -10.7724 | 140 | 16943 | 0.12937 | 74.38 | 1.9574 | 0.032366 | 0.61239 | 642.6932 | 0.30045 | 69.5826 | -10.8165 | 0.92498
2011-12-23 14:30 | 123.0666 | 0.42129 | 0.68794 | 1.0183 | 0.42113 | 3.4899 | -41.6862 | 181.6862 | 2.5288 | -2.252 | -0.35174 | -10.3613 | 140 | 17170 | -0.019226 | 122.3318 | 1.6942 | 0.042136 | 0.61092 | 641.4847 | 0.3351 | 69.5249 | -10.4107 | 0.92276
2011-12-23 15:00 | 42.9562 | 0.4146 | 0.88492 | 1.0855 | 0.31364 | 3.5289 | -54.9958 | 194.9958 | 1.9311 | -2.7574 | -0.38935 | -11.6274 | 140 | 17539 | -0.055125 | 42.7853 | 3.4586 | 0.052089 | 1.0799 | 646.5676 | 0.35109 | 69.5055 | -11.6784 | 0.92697
2011-12-23 15:30 | -38.4981 | 0.30675 | 0.88475 | 0.84759 | 0.26836 | 3.2968 | -96.796 | 236.796 | -0.37516 | -3.148 | -0.37375 | -10.0025 | 140 | 18000 | 0.027165 | -38.6558 | 2.8846 | 0.037619 | 0.98023 | 643.3008 | 0.32203 | 69.5038 | -10.05 | 0.92123
2011-12-23 16:00 | -62.1762 | 0.3766 | 0.67113 | 0.96566 | 0.27721 | 3.4801 | -92.4788 | 232.4788 | -0.14774 | -3.4127 | -0.41416 | -9.861 | 140 | 18000 | 0.032713 | -62.5141 | 2.6003 | 0.039039 | 0.95974 | 642.2286 | 0.34229 | 69.4861 | -9.9114 | 0.9205
2011-12-23 16:30 | 20.7758 | 0.24754 | 0.75053 | 0.59384 | 0.18577 | 3.3381 | -75.7592 | 215.7592 | 0.80027 | -3.1532 | -0.39885 | -10.832 | 140 | 18000 | -0.022146 | 20.7941 | 4.0465 | 0.042258 | 1.4587 | 645.7875 | 0.36913 | 69.4982 | -10.8856 | 0.92406
2011-12-23 17:00 | -50.0029 | 0.29748 | 0.66285 | 0.71047 | 0.28095 | 3.588 | -87.8075 | 227.8075 | 0.13485 | -3.5223 | -0.43391 | -8.9183 | 140 | 18000 | 0.0025714 | -50.2992 | 2.034 | 0.032136 | 0.76311 | 639.1136 | 0.33869 | 69.4857 | -8.9687 | 0.91721
2011-12-23 17:30 | -55.9569 | 0.27698 | 0.75711 | 0.69225 | 0.22288 | 2.7643 | -101.8656 | 241.8656 | -0.54489 | -2.5934 | -0.30381 | -9.1186 | 140 | 18000 | 0.0078967 | -56.2101 | 2.1845 | 0.035765 | 0.84777 | 639.5414 | 0.36899 | 69.4826 | -9.1732 | 0.91786
2011-12-23 18:00 | -53.7835 | 0.20146 | 0.72994 | 0.52343 | 0.18549 | 2.7081 | -104.6822 | 244.6822 | -0.65958 | -2.5174 | -0.30252 | -9.7437 | 140 | 18000 | 0.0050194 | -54.0077 | 2.5083 | 0.034185 | 0.98201 | 641.9704 | 0.38309 | 69.4956 | -9.8002 | 0.92021
2011-12-23 18:30 | -89.0569 | 0.3673 | 1.2606 | 0.89373 | 0.20299 | 2.2221 | -102.8907 | 242.8907 | -0.39993 | -1.7475 | -0.20474 | -10.8137 | 140 | 18000 | 0.024164 | -89.2345 | 3.4477 | 0.02363 | 1.1986 | 645.335 | 0.39869 | 69.5107 | -10.872 | 0.92416
2011-12-23 19:00 | 35.9232 | 0.3375 | 0.52396 | 0.99161 | 0.22097 | 2.2496 | -65.1061 | 205.1061 | 0.87935 | -1.8949 | -0.25791 | -12.0162 | 140 | 18000 | -0.037898 | 35.8932 | 3.431 | 0.017413 | 1.2373 | 649.8281 | 0.39433 | 69.5425 | -12.0733 | 0.92884
2011-12-23 19:30 | -65.8496 | 0.19819 | 0.41168 | 0.57465 | 0.21314 | 3.0099 | -61.191 | 201.191 | 1.4293 | -2.5989 | -0.31075 | -14.885 | 140 | 18000 | 0.028815 | -65.9767 | 2.627 | 0.01418 | 0.8456 | 659.6381 | 0.43034 | 69.5752 | -14.946 | 0.9396
2011-12-23 20:00 | -32.3549 | 0.13911 | 0.42525 | 0.43862 | 0.19242 | 3.0912 | -62.2097 | 202.2097 | 1.4232 | -2.7005 | -0.39746 | -14.3891 | 140 | 18000 | 0.0094941 | -32.4333 | 1.9798 | 0.011421 | 0.73514 | 658.4406 | 0.41275 | 69.5978 | -14.4477 | 0.9381
2011-12-23 20:30 | -26.4422 | 0.15999 | 0.35306 | 0.45463 | 0.14938 | 2.9826 | -67.5229 | 207.5229 | 1.1326 | -2.7373 | -0.34034 | -14.6967 | 140 | 18000 | 0.0098485 | -26.4564 | 3.5032 | 0.019435 | 1.3086 | 659.5572 | 0.4118 | 69.6289 | -14.7551 | 0.93964
2011-12-23 21:00 | 33.5962 | 0.28301 | 0.71288 | 0.71041 | 0.17981 | 2.4749 | -73.4959 | 213.4958 | 0.6756 | -2.2802 | -0.24586 | -14.6901 | 140 | 18000 | -0.048872 | 33.6241 | 4.5427 | 0.023146 | 1.5802 | 660.1754 | 0.4026 | 69.6434 | -14.7471 | 0.93981
2011-12-23 21:30 | -27.5228 | 0.21492 | 0.31005 | 0.5647 | 0.17006 | 2.6815 | -73.1961 | 213.1961 | 0.77165 | -2.5552 | -0.29109 | -14.762 | 140 | 18000 | -0.0031691 | -27.5672 | 3.2235 | 0.016889 | 1.214 | 660.0814 | 0.3984 | 69.6577 | -14.8181 | 0.94027
2011-12-23 22:00 | -42.6179 | 0.19396 | 0.32426 | 0.54602 | 0.15206 | 3.0362 | -68.428 | 208.428 | 1.106 | -2.7973 | -0.33858 | -16.0509 | 140 | 18000 | 0.03151 | -42.6411 | 3.9286 | 0.018164 | 1.39 | 664.7884 | 0.40301 | 69.6636 | -16.1073 | 0.94506
2011-12-23 22:30 | -47.5804 | 0.22955 | 0.4469 | 0.61907 | 0.1686 | 2.6205 | -72.362 | 212.362 | 0.77966 | -2.4522 | -0.27194 | -15.8561 | 140 | 18000 | 0.0031318 | -47.6352 | 3.7026 | 0.016187 | 1.3666 | 664.2496 | 0.39279 | 69.6639 | -15.9113 | 0.94435
2011-12-23 23:00 | -12.4687 | 0.1707 | 0.32977 | 0.5469 | 0.17203 | 2.5267 | -70.351 | 210.351 | 0.84432 | -2.3647 | -0.27819 | -15.5201 | 140 | 18000 | -0.0020056 | -12.4856 | 3.2939 | 0.01441 | 1.1904 | 662.8495 | 0.38685 | 69.6594 | -15.5745 | 0.94306
2011-12-23 23:30 | -2.9541 | 0.16026 | 0.36264 | 0.52084 | 0.13642 | 2.6567 | -70.036 | 210.036 | 0.89735 | -2.4703 | -0.28341 | -16.7558 | 140 | 18000 | -0.012318 | -2.9766 | 4.4875 | 0.016112 | 1.5475 | 667.1964 | 0.38981 | 69.6527 | -16.8101 | 0.94751
2011-12-24 | -52.9015 | 0.1832 | 0.35528 | 0.47349 | 0.17097 | 2.7458 | -64.6521 | 204.6521 | 1.1648 | -2.4589 | -0.29619 | -17.8011 | 140 | 18000 | -0.012357 | -53.0149 | 3.9983 | 0.017943 | 1.4015 | 671.486 | 0.38653 | 69.6612 | -17.8543 | 0.95151
2011-12-24 00:30 | -23.6308 | 0.11426 | 0.31125 | 0.38127 | 0.18465 | 2.5303 | -64.4556 | 204.4556 | 1.0822 | -2.2643 | -0.32014 | -17.4633 | 140 | 18000 | -0.0025719 | -23.6282 | 2.5922 | 0.0099556 | 0.94385 | 670.064 | 0.36813 | 69.6545 | -17.5146 | 0.95016
2011-12-24 01:00 | -8.5095 | 0.22752 | 0.42295 | 0.73559 | 0.20483 | 2.8511 | -65.7813 | 205.7813 | 1.1489 | -2.5541 | -0.33086 | -17.9465 | 140 | 18000 | 0.0013856 | -8.5345 | 2.515 | 0.010062 | 0.92021 | 671.7438 | 0.36837 | 69.6429 | -17.9975 | 0.9518
2011-12-24 01:30 | -15.5659 | 0.27938 | 0.39235 | 0.76905 | 0.21221 | 2.6455 | -59.6525 | 199.6525 | 1.2883 | -2.2005 | -0.30344 | -18.4526 | 140 | 18000 | -0.0089628 | -15.5685 | 2.237 | 0.0082408 | 0.77721 | 673.5035 | 0.36175 | 69.6247 | -18.5023 | 0.95344
2011-12-24 02:00 | 32.5345 | 0.28512 | 0.30625 | 0.83836 | 0.17605 | 2.0548 | -54.5797 | 194.5797 | 1.1548 | -1.6238 | -0.2378 | -19.2713 | 140 | 18000 | -0.031346 | 32.4885 | 2.9199 | 0.0062695 | 0.8904 | 677.0167 | 0.34894 | 69.6282 | -19.319 | 0.95657
2011-12-24 02:30 | -28.957 | 0.19203 | 0.9125 | 0.60277 | 0.20785 | 2.4458 | -73.8377 | 213.8377 | 0.63361 | -2.1862 | -0.29377 | -18.4546 | 140 | 18000 | 0.018981 | -28.9695 | 3.8268 | 0.010329 | 1.1277 | 674.1018 | 0.34784 | 69.6353 | -18.5024 | 0.9536
2011-12-24 03:00 | -28.7022 | 0.37969 | 0.58783 | 1.143 | 0.19187 | 1.6097 | -59.3312 | 199.3312 | 0.63821 | -1.0762 | -0.15247 | -18.9632 | 140 | 18000 | -0.087618 | -28.7631 | 5.2891 | 0.0098695 | 1.5784 | 675.364 | 0.34883 | 69.62 | -19.011 | 0.9553
2011-12-24 03:30 | 33.5858 | 0.38729 | 0.59751 | 1.1975 | 0.19483 | 1.6038 | -53.7037 | 193.7037 | 0.74058 | -1.0083 | -0.13566 | -18.6555 | 140 | 18000 | -0.070631 | 33.5176 | 2.9153 | 0.01095 | 0.86472 | 674.1128 | 0.34624 | 69.6224 | -18.7031 | 0.95418
2011-12-24 04:00 | 15.0093 | 0.30863 | 0.29657 | 0.93469 | 0.18384 | 2.2501 | -54.3828 | 194.3828 | 1.2528 | -1.7487 | -0.25166 | -20.371 | 140 | 18000 | -0.02352 | 14.9659 | 2.6036 | 0.0077254 | 0.77506 | 681.0189 | 0.32173 | 69.6443 | -20.4147 | 0.96095
2011-12-24 04:30 | 64.0961 | 0.37498 | 0.34111 | 1.0948 | 0.19116 | 2.0704 | -53.3314 | 193.3315 | 1.123 | -1.5084 | -0.21677 | -19.9042 | 140 | 18000 | -0.071238 | 64.0121 | 3.493 | 0.0062899 | 1.1363 | 679.4716 | 0.31703 | 69.6388 | -19.9473 | 0.95911
2011-12-24 05:00 | -14.2156 | 0.14562 | 0.29258 | 0.51976 | 0.16111 | 2.3122 | -59.6278 | 199.6278 | 1.1487 | -1.96 | -0.29292 | -20.3712 | 140 | 18000 | -0.0006211 | -14.2307 | 2.1457 | 0.0050275 | 0.75149 | 681.3196 | 0.31108 | 69.6315 | -20.4134 | 0.96078
2011-12-24 05:30 | -21.1131 | 0.24037 | 0.36619 | 0.70305 | 0.15801 | 1.8357 | -47.9844 | 187.9844 | 1.172 | -1.301 | -0.19621 | -20.7254 | 140 | 18000 | 0.003062 | -21.1199 | 2.6798 | 0.0043295 | 0.83582 | 682.9045 | 0.30843 | 69.6286 | -20.7671 | 0.96209
2011-12-24 06:00 | -65.2982 | 0.40877 | 0.51694 | 1.1883 | 0.21147 | 2.0334 | -61.5144 | 201.5144 | 0.82664 | -1.5234 | -0.21251 | -19.5471 | 140 | 18000 | 0.01141 | -65.3286 | 2.7256 | 0.006064 | 0.88277 | 677.7471 | 0.3104 | 69.6082 | -19.5895 | 0.95734
2011-12-24 06:30 | -85.3895 | 0.31923 | 0.48704 | 0.9857 | 0.17643 | 1.7607 | -48.5871 | 188.5871 | 1.008 | -1.1428 | -0.16521 | -20.9404 | 140 | 18000 | 0.091111 | -85.3249 | 4.3758 | 0.008703 | 1.1781 | 682.5776 | 0.30357 | 69.6055 | -20.9814 | 0.96259
2011-12-24 07:00 | 40.4377 | 0.42299 | 0.60571 | 1.1973 | 0.20082 | 1.7307 | -60.1524 | 200.1524 | 0.69818 | -1.2167 | -0.16576 | -21.1127 | 140 | 18000 | -0.081836 | 40.3972 | 2.9534 | 0.0048699 | 0.94878 | 684.3291 | 0.29253 | 69.614 | -21.1521 | 0.96337
2011-12-24 07:30 | 2.6188 | 0.26993 | 0.7078 | 0.67405 | 0.16492 | 1.5741 | -66.6425 | 206.6425 | 0.54837 | -1.2698 | -0.16601 | -22.076 | 140 | 18000 | -0.040601 | 2.543 | 3.6692 | 0.0084247 | 1.2059 | 688.0991 | 0.28321 | 69.6241 | -22.1139 | 0.9672
2011-12-24 08:00 | 3.9134 | 0.35795 | 0.7092 | 1.0228 | 0.18518 | 1.9297 | -66.9369 | 206.937 | 0.66048 | -1.5513 | -0.21003 | -22.4262 | 140 | 18000 | -0.039487 | 3.8118 | 2.7696 | 0.0073569 | 0.88988 | 689.9467 | 0.2696 | 69.6582 | -22.4621 | 0.96903
2011-12-24 08:30 | 17.8183 | 0.30494 | 0.52601 | 0.8995 | 0.16344 | 1.5233 | -47.8693 | 187.8693 | 0.92919 | -1.0272 | -0.16115 | -22.3229 | 140 | 18000 | -0.034582 | 17.7657 | 3.0792 | 0.0055626 | 0.89443 | 689.0396 | 0.27106 | 69.6599 | -22.359 | 0.96865
2011-12-24 09:00 | 36.4199 | 0.35739 | 0.77132 | 1.0426 | 0.19212 | 1.3346 | -48.5192 | 188.5192 | 0.52448 | -0.59321 | -0.077311 | -22.0521 | 140 | 18000 | -0.065871 | 36.3626 | 2.9969 | 0.0039842 | 0.91693 | 688.9374 | 0.26915 | 69.6983 | -22.088 | 0.96814
2011-12-24 09:30 | -29.0042 | 0.59229 | 0.77566 | 1.5484 | 0.25034 | 1.9379 | -50.6664 | 190.6664 | 1.0376 | -1.2662 | -0.19171 | -22.6 | 140 | 18000 | -0.074731 | -29.0155 | 1.7078 | 0.0052615 | 0.56286 | 690.1147 | 0.2675 | 69.6996 | -22.6356 | 0.97028
2011-12-24 10:00 | 43.5821 | 0.35056 | 0.42159 | 0.9584 | 0.18024 | 1.2778 | -33.0113 | 173.0113 | 0.70702 | -0.45934 | -0.078362 | -22.2524 | 140 | 17888 | -0.06943 | 43.555 | 2.238 | 0.0092368 | 0.64331 | 688.5779 | 0.26978 | 69.7057 | -22.2884 | 0.96902
2011-12-24 10:30 | 56.5006 | 0.27701 | 0.61225 | 0.75838 | 0.20831 | 0.99504 | 39.2451 | 100.7549 | 0.37794 | 0.30874 | 0.036512 | -21.4714 | 140 | 15649 | -0.055113 | 56.2699 | 2.2782 | 0.016378 | 0.52949 | 682.7073 | 0.28983 | 69.666 | -21.5104 | 0.96546
2011-12-24 11:00 | 84.7351 | 0.26065 | 0.43431 | 0.69261 | 0.21828 | 1.1401 | 64.8937 | 75.1063 | 0.39933 | 0.85223 | 0.097661 | -19.8509 | 140 | 15321 | -0.019763 | 84.2575 | 2.4849 | 0.024636 | 0.70104 | 675.6121 | 0.31577 | 69.617 | -19.8939 | 0.95861
2011-12-24 11:30 | 68.8684 | 0.12035 | 0.43387 | 0.50104 | 0.21603 | 0.70921 | 79.3329 | 60.6671 | 0.084417 | 0.44818 | 0.079417 | -18.1547 | 140 | 15821 | -0.01702 | 68.4996 | 3.4918 | 0.029953 | 0.91387 | 668.2416 | 0.34946 | 69.6178 | -18.2029 | 0.95224
2011-12-24 12:00 | 64.5701 | 0.29341 | 0.87647 | 0.77613 | 0.25258 | 1.2498 | 80.0277 | 59.9723 | 0.12078 | 0.6869 | 0.08669 | -15.8541 | 140 | 16232 | 0.022474 | 63.9707 | 2.1564 | 0.028345 | 0.68831 | 659.355 | 0.38054 | 69.5684 | -15.9076 | 0.94305
2011-12-24 12:30 | 43.5905 | 0.24927 | 0.51175 | 0.66923 | 0.24731 | 1.0804 | 109.6711 | 30.3289 | -0.29705 | 0.83095 | 0.074037 | -15.4283 | 140 | 16571 | 0.064972 | 43.2127 | 2.3699 | 0.022898 | 0.64528 | 657.6511 | 0.37865 | 69.5171 | -15.4817 | 0.9408
2011-12-24 13:00 | 24.1267 | 0.19759 | 0.39186 | 0.50289 | 0.23082 | 0.73785 | 109.5379 | 30.4621 | -0.18216 | 0.51333 | 0.054319 | -13.619 | 140 | 16874 | 0.042734 | 23.9323 | 2.9883 | 0.029658 | 0.88008 | 650.4541 | 0.42889 | 69.4372 | -13.6805 | 0.93316
2011-12-24 13:30 | 67.7942 | 0.21539 | 0.57915 | 0.63926 | 0.24736 | 1.145 | 105.7191 | 34.2809 | -0.2552 | 0.90672 | 0.13833 | -12.0589 | 140 | 17050 | -0.0020857 | 67.3605 | 2.1932 | 0.025342 | 0.73175 | 645.5672 | 0.44156 | 69.3493 | -12.1231 | 0.92641
2011-12-24 14:00 | 42.6269 | 0.3337 | 0.51715 | 0.94012 | 0.26445 | 0.9789 | 128.1579 | 11.8421 | -0.18237 | 0.2321 | 0.020773 | -10.8122 | 140 | 17303 | 0.10826 | 42.4249 | 2.7639 | 0.025548 | 0.6951 | 640.6343 | 0.44667 | 69.2839 | -10.8778 | 0.92114
2011-12-24 14:30 | 219.7201 | 0.5147 | 0.66306 | 1.3033 | 0.31344 | 1.8663 | -82.735 | 222.735 | 0.18616 | -1.4603 | -0.14503 | -10.4689 | 140 | 17164 | -0.028407 | 219.3345 | 3.3377 | 0.033209 | 1.1299 | 638.6979 | 0.48814 | 69.2343 | -10.5408 | 0.91927
2011-12-24 15:00 | 2.6054 | 0.1856 | 0.28776 | 0.356 | 0.18116 | 3.2963 | -75.9062 | 215.9062 | 0.7999 | -3.186 | -0.40979 | -13.2647 | 140 | 17458 | 0.019097 | 2.3936 | 2.8544 | 0.021038 | 0.72825 | 649.3698 | 0.47189 | 69.2233 | -13.3327 | 0.92901
2011-12-24 15:30 | -24.6226 | 0.15898 | 0.2387 | 0.33543 | 0.1537 | 3.3176 | -78.8496 | 218.8496 | 0.63995 | -3.2467 | -0.38484 | -12.9131 | 140 | 18000 | -0.0025962 | -24.6844 | 1.7506 | 0.026177 | 0.6446 | 650.3795 | 0.49558 | 69.2411 | -12.9847 | 0.92799
2011-12-24 16:00 | -24.5677 | 0.19609 | 0.35684 | 0.46737 | 0.16535 | 3.3861 | -71.7018 | 211.7018 | 1.0565 | -3.1948 | -0.38817 | -13.3375 | 140 | 18000 | -0.00015736 | -24.7033 | 1.6739 | 0.019915 | 0.58517 | 651.757 | 0.49442 | 69.2356 | -13.4087 | 0.92944
2011-12-24 16:30 | -14.4839 | 0.24477 | 0.58514 | 0.5013 | 0.19208 | 2.6776 | -61.6073 | 201.6073 | 1.2426 | -2.2989 | -0.26103 | -13.1252 | 140 | 18000 | -0.0062995 | -14.709 | 2.3073 | 0.022445 | 0.75488 | 651.2342 | 0.49173 | 69.2446 | -13.1961 | 0.9288
2011-12-24 17:00 | -48.5586 | 0.19562 | 0.29012 | 0.44553 | 0.16586 | 3.1855 | -65.5957 | 205.5957 | 1.3084 | -2.8837 | -0.38248 | -11.7069 | 140 | 18000 | 0.023188 | -48.9074 | 2.2004 | 0.041981 | 0.73873 | 646.0829 | 0.44864 | 69.2402 | -11.7723 | 0.9237
2011-12-24 17:30 | -17.2678 | 0.20762 | 0.4937 | 0.59908 | 0.17682 | 2.6167 | -64.6085 | 204.6085 | 1.0934 | -2.3035 | -0.28987 | -12.3238 | 140 | 18000 | -0.016013 | -17.3503 | 2.6934 | 0.029041 | 0.94894 | 648.0755 | 0.43467 | 69.2483 | -12.3869 | 0.926
2011-12-24 18:00 | -41.8206 | 0.17373 | 0.46105 | 0.50989 | 0.1582 | 2.8512 | -64.4274 | 204.4274 | 1.2083 | -2.5251 | -0.31464 | -12.8556 | 140 | 18000 | -0.0046428 | -42.0747 | 2.4398 | 0.030981 | 0.95834 | 650.2652 | 0.42682 | 69.2755 | -12.9176 | 0.92826
2011-12-24 18:30 | -20.8632 | 0.13299 | 0.49536 | 0.52674 | 0.17013 | 2.6133 | -68.5536 | 208.5536 | 0.93391 | -2.3774 | -0.29742 | -13.2263 | 140 | 18000 | -0.0082895 | -20.9351 | 2.9999 | 0.034227 | 1.1185 | 651.8433 | 0.42921 | 69.3162 | -13.2881 | 0.93013
2011-12-24 19:00 | 40.8015 | 0.27321 | 0.78223 | 0.63266 | 0.17715 | 2.2857 | -79.9883 | 219.9883 | 0.3742 | -2.1197 | -0.24805 | -12.4467 | 140 | 18000 | -0.039995 | 40.8435 | 3.2547 | 0.028941 | 1.1787 | 649.493 | 0.40676 | 69.3513 | -12.5059 | 0.92782
2011-12-24 19:30 | -20.0449 | 0.16328 | 0.57527 | 0.45117 | 0.15342 | 2.5691 | -66.9364 | 206.9364 | 0.98047 | -2.3027 | -0.2946 | -13.7505 | 140 | 18000 | -0.0041812 | -20.0789 | 3.1697 | 0.028479 | 1.1651 | 654.1689 | 0.42675 | 69.3878 | -13.8115 | 0.93297
2011-12-24 20:00 | 25.9143 | 0.20914 | 0.65587 | 0.50224 | 0.13403 | 2.3467 | -81.886 | 221.886 | 0.31875 | -2.2358 | -0.2526 | -13.2841 | 140 | 18000 | -0.0057192 | 25.9719 | 3.3381 | 0.031217 | 1.2772 | 653.1019 | 0.43768 | 69.417 | -13.3469 | 0.93169
2011-12-24 20:30 | -8.0626 | 0.099395 | 0.56113 | 0.34155 | 0.11767 | 2.5772 | -81.1497 | 221.1497 | 0.38754 | -2.4889 | -0.28472 | -13.9277 | 140 | 18000 | -0.0025432 | -8.1056 | 3.3831 | 0.031458 | 1.2352 | 655.4255 | 0.46176 | 69.4189 | -13.9937 | 0.93402
2011-12-24 21:00 | -18.4219 | 0.15994 | 0.47108 | 0.36329 | 0.15094 | 2.5825 | -71.9481 | 211.9481 | 0.78811 | -2.4181 | -0.28652 | -14.5951 | 140 | 18000 | 0.013145 | -18.5185 | 2.5422 | 0.023593 | 0.9233 | 657.8289 | 0.48436 | 69.4188 | -14.664 | 0.93643
2011-12-24 21:30 | 15.9971 | 0.24753 | 0.64949 | 0.54211 | 0.14697 | 2.3293 | -73.9005 | 213.9005 | 0.6259 | -2.1686 | -0.24375 | -14.3255 | 140 | 18000 | -0.0066513 | 16.0021 | 3.3851 | 0.02799 | 1.2108 | 656.6976 | 0.48116 | 69.4042 | -14.3939 | 0.93526
2011-12-24 22:00 | 22.3565 | 0.22231 | 0.60454 | 0.45499 | 0.12815 | 2.785 | -79.1898 | 219.1898 | 0.51132 | -2.6779 | -0.2938 | -14.8511 | 140 | 18000 | -0.011473 | 22.396 | 3.4251 | 0.025107 | 1.3367 | 658.8404 | 0.46352 | 69.3953 | -14.9169 | 0.93704
2011-12-24 22:30 | -9.9554 | 0.16275 | 0.50752 | 0.43843 | 0.14528 | 2.933 | -67.9421 | 207.9421 | 1.0837 | -2.6744 | -0.3065 | -16.9215 | 140 | 18000 | -0.0094317 | -9.9781 | 3.004 | 0.017586 | 0.99815 | 666.4834 | 0.47592 | 69.4049 | -16.988 | 0.94474
2011-12-24 23:00 | 15.0834 | 0.22237 | 0.53856 | 0.39762 | 0.14608 | 2.9497 | -72.0436 | 212.0436 | 0.89934 | -2.7751 | -0.30275 | -17.0085 | 140 | 18000 | -0.021918 | 15.0699 | 2.5284 | 0.010448 | 0.89447 | 667.1835 | 0.45714 | 69.4321 | -17.0723 | 0.94544
2011-12-24 23:30 | 34.1422 | 0.20626 | 0.44548 | 0.54344 | 0.14582 | 2.45 | -72.4231 | 212.4231 | 0.73258 | -2.3126 | -0.26524 | -16.2295 | 140 | 18000 | -0.033091 | 34.1952 | 3.7077 | 0.016034 | 1.2394 | 664.9358 | 0.43245 | 69.4557 | -16.2902 | 0.94289
2011-12-25 | 18.2616 | 0.36427 | 0.50238 | 0.96633 | 0.18325 | 2.2414 | -71.4132 | 211.4132 | 0.70213 | -2.0879 | -0.24279 | -16.735 | 140 | 18000 | 0.041085 | 18.2005 | 3.2541 | 0.012099 | 1.1635 | 666.5359 | 0.43247 | 69.4623 | -16.7958 | 0.94484
2011-12-25 00:30 | 20.2338 | 0.2261 | 0.44848 | 0.55914 | 0.15159 | 2.2701 | -71.2803 | 211.2803 | 0.71749 | -2.1173 | -0.24441 | -17.4985 | 140 | 18000 | -0.021759 | 20.2145 | 4.26 | 0.010641 | 1.5417 | 669.4841 | 0.4232 | 69.4836 | -17.5571 | 0.94795
2011-12-25 01:00 | 5.725 | 0.21779 | 0.50873 | 0.57059 | 0.17123 | 2.906 | -71.5124 | 211.5124 | 0.90763 | -2.7146 | -0.34686 | -18.2026 | 140 | 18000 | -0.014827 | 5.7363 | 3.2927 | 0.0091082 | 1.1324 | 672.5703 | 0.41743 | 69.5027 | -18.2602 | 0.95083
2011-12-25 01:30 | 15.6795 | 0.28076 | 0.57643 | 0.71073 | 0.1594 | 2.2031 | -75.9928 | 215.9928 | 0.51582 | -2.0677 | -0.23133 | -17.485 | 140 | 18000 | -0.024554 | 15.6629 | 3.2533 | 0.0099434 | 1.1542 | 669.533 | 0.42042 | 69.4805 | -17.5434 | 0.94786
2011-12-25 02:00 | -9.8542 | 0.34373 | 0.38292 | 1.0287 | 0.17154 | 2.2713 | -64.0035 | 204.0035 | 0.96911 | -1.9873 | -0.26106 | -18.0039 | 140 | 18000 | -0.012454 | -9.8743 | 3.3557 | 0.0090978 | 1.178 | 671.0254 | 0.42241 | 69.469 | -18.0624 | 0.94963
2011-12-25 02:30 | -9.8303 | 0.16624 | 0.31209 | 0.52918 | 0.15386 | 2.5943 | -64.0021 | 204.0021 | 1.1248 | -2.3065 | -0.31218 | -18.5809 | 140 | 18000 | -0.011446 | -9.8362 | 3.5484 | 0.0064051 | 1.1756 | 673.3065 | 0.40856 | 69.46 | -18.6372 | 0.95166
2011-12-25 03:00 | 1.1828 | 0.22227 | 0.38639 | 0.65656 | 0.17004 | 2.0305 | -60.6065 | 200.6064 | 0.97848 | -1.737 | -0.23803 | -19.0278 | 140 | 18000 | -0.0010989 | 1.1859 | 2.7571 | 0.0071425 | 0.97314 | 675.1301 | 0.39982 | 69.467 | -19.0828 | 0.95343
2011-12-25 03:30 | -12.4416 | 0.20451 | 0.42667 | 0.69231 | 0.14623 | 1.8453 | -66.2627 | 206.2627 | 0.7151 | -1.6262 | -0.20887 | -18.5275 | 140 | 18000 | -0.007509 | -12.4512 | 3.3322 | 0.0078989 | 1.0891 | 673.4263 | 0.39989 | 69.4803 | -18.5826 | 0.95174
2011-12-25 04:00 | -2.5766 | 0.21382 | 0.46501 | 0.61871 | 0.13838 | 1.4522 | -59.1248 | 199.1248 | 0.70926 | -1.1862 | -0.16068 | -18.7456 | 140 | 18000 | -0.0098102 | -2.587 | 2.541 | 0.0052909 | 0.85291 | 674.0845 | 0.39665 | 69.4751 | -18.8002 | 0.95249
2011-12-25 04:30 | 8.3215 | 0.19607 | 0.31576 | 0.6193 | 0.13568 | 2.0117 | -61.7831 | 201.7831 | 0.92997 | -1.7331 | -0.24334 | -19.7555 | 140 | 18000 | -0.0068931 | 8.2927 | 2.2991 | 0.0054133 | 0.79894 | 678.059 | 0.38445 | 69.4708 | -19.808 | 0.95623
2011-12-25 05:00 | -6.6432 | 0.21396 | 0.41778 | 0.64587 | 0.17464 | 2.1666 | -63.2182 | 203.2182 | 0.95467 | -1.8914 | -0.25844 | -20.0613 | 140 | 18000 | -0.010957 | -6.6508 | 2.6453 | 0.0036685 | 0.91942 | 679.4028 | 0.37759 | 69.471 | -20.1128 | 0.95738
2011-12-25 05:30 | 10.5662 | 0.20473 | 0.40205 | 0.63345 | 0.14784 | 1.7492 | -65.9958 | 205.9958 | 0.69191 | -1.5537 | -0.19199 | -20.0281 | 140 | 18000 | -0.010027 | 10.5524 | 3.2687 | 0.0053285 | 1.0812 | 679.3476 | 0.3772 | 69.4717 | -20.0795 | 0.95727
2011-12-25 06:00 | 17.4448 | 0.29388 | 0.58476 | 0.86319 | 0.16312 | 1.8974 | -65.6318 | 205.6318 | 0.72624 | -1.6033 | -0.21994 | -20.6437 | 140 | 18000 | -0.017666 | 17.4356 | 2.9132 | 0.0053949 | 0.95232 | 681.605 | 0.37518 | 69.46 | -20.6946 | 0.95944
2011-12-25 06:30 | 13.0058 | 0.3244 | 0.58778 | 0.90855 | 0.16673 | 1.8164 | -59.8618 | 199.8618 | 0.84302 | -1.4521 | -0.19673 | -20.7835 | 140 | 18000 | -0.033551 | 12.9605 | 2.3186 | 0.0058754 | 0.78093 | 682.3799 | 0.36934 | 69.4534 | -20.8335 | 0.95988
2011-12-25 07:00 | -7.288 | 0.23735 | 0.49297 | 0.72375 | 0.14905 | 1.8037 | -52.7473 | 192.7473 | 1.0287 | -1.3527 | -0.20344 | -20.9904 | 140 | 18000 | -0.012714 | -7.2892 | 2.0511 | 0.006975 | 0.69423 | 683.0944 | 0.35947 | 69.4529 | -21.0391 | 0.96067
2011-12-25 07:30 | 19.8813 | 0.3401 | 0.39135 | 1.0349 | 0.16142 | 1.7683 | -65.0241 | 205.024 | 0.67091 | -1.4403 | -0.19335 | -21.0324 | 140 | 18000 | -0.043204 | 19.9226 | 2.6487 | 0.0084043 | 0.86505 | 683.2078 | 0.35158 | 69.4653 | -21.0799 | 0.961
2011-12-25 08:00 | 32.6111 | 0.31974 | 0.76474 | 0.93788 | 0.15521 | 1.7857 | -69.6502 | 209.6502 | 0.50766 | -1.3687 | -0.17711 | -20.9768 | 140 | 18000 | -0.049612 | 32.5996 | 2.6527 | 0.011879 | 0.86769 | 683.1639 | 0.35299 | 69.4843 | -21.0245 | 0.96105
2011-12-25 08:30 | -8.8535 | 0.19662 | 0.30991 | 0.57889 | 0.14626 | 1.8439 | -60.2123 | 200.2123 | 0.89859 | -1.5698 | -0.21314 | -21.219 | 140 | 18000 | -0.0019309 | -8.8533 | 2.1988 | 0.0050617 | 0.70872 | 684.1032 | 0.3492 | 69.5085 | -21.2661 | 0.96231
2011-12-25 09:00 | -3.3335 | 0.1881 | 0.4424 | 0.58565 | 0.14568 | 1.3717 | -60.3409 | 200.3409 | 0.6371 | -1.1188 | -0.14902 | -21.7666 | 140 | 18000 | 0.0013888 | -3.3321 | 2.3448 | 0.0064968 | 0.78888 | 686.5255 | 0.35262 | 69.5307 | -21.814 | 0.96471
2011-12-25 09:30 | -32.3454 | 0.26814 | 0.68881 | 0.7092 | 0.18243 | 1.2915 | -45.9617 | 185.9617 | 0.71975 | -0.74433 | -0.11576 | -21.2054 | 140 | 18000 | 0.0034257 | -32.4125 | 3.1716 | 0.013994 | 0.96271 | 684.719 | 0.34438 | 69.559 | -21.2518 | 0.96295
2011-12-25 10:00 | -22.6045 | 0.47871 | 0.55497 | 1.3041 | 0.2112 | 1.5648 | -64.5698 | 204.5698 | 0.48093 | -1.0115 | -0.14738 | -20.7422 | 140 | 17970 | -0.010446 | -22.5546 | 2.795 | 0.013843 | 0.9421 | 682.0074 | 0.3622 | 69.5687 | -20.7912 | 0.96132
2011-12-25 10:30 | 44.086 | 0.4039 | 0.5048 | 1.0737 | 0.23405 | 1.2157 | -17.1224 | 157.1224 | 0.60353 | -0.18593 | -0.011546 | -19.8252 | 140 | 16335 | -0.023115 | 43.9903 | 2.5303 | 0.030177 | 0.71795 | 676.7112 | 0.38883 | 69.556 | -19.8782 | 0.95766
2011-12-25 11:00 | 10.6475 | 0.28786 | 0.55728 | 0.87636 | 0.22277 | 1.2839 | 65.0914 | 74.9085 | 0.39587 | 0.85249 | 0.094001 | -19.0375 | 140 | 15680 | 0.095586 | 10.4175 | 2.2368 | 0.023411 | 0.58084 | 672.4348 | 0.38136 | 69.5098 | -19.0898 | 0.95406
2011-12-25 11:30 | 156.9865 | 0.51747 | 0.6881 | 1.3292 | 0.29349 | 1.3192 | -22.8157 | 162.8157 | 0.32724 | -0.13767 | -0.02428 | -16.1683 | 140 | 15879 | -0.10189 | 156.4436 | 4.6877 | 0.027277 | 1.3309 | 660.8168 | 0.41301 | 69.4849 | -16.2263 | 0.94307
2011-12-25 12:00 | 51.4745 | 0.22606 | 0.46733 | 0.64767 | 0.22713 | 1.2656 | 107.8198 | 32.1802 | -0.35728 | 1.1115 | 0.13035 | -15.4329 | 140 | 16098 | 0.020461 | 51.0491 | 2.4475 | 0.025347 | 0.69245 | 657.6306 | 0.41809 | 69.433 | -15.4921 | 0.93967
2011-12-25 12:30 | 64.9403 | 0.2765 | 0.59263 | 0.71554 | 0.2441 | 0.94661 | -22.6456 | 162.6456 | 0.46353 | -0.19338 | -0.049838 | -12.8825 | 140 | 16782 | 0.04678 | 64.5119 | 3.7471 | 0.024162 | 1.1402 | 647.4628 | 0.44971 | 69.3876 | -12.9474 | 0.92985
2011-12-25 13:00 | 59.7136 | 0.23234 | 0.55759 | 0.6575 | 0.24431 | 1.2625 | 96.8712 | 43.1288 | -0.13258 | 1.1002 | 0.13569 | -11.0787 | 140 | 17134 | 0.02441 | 59.1606 | 2.3047 | 0.030689 | 0.72055 | 642.3709 | 0.4515 | 69.3162 | -11.1448 | 0.9225
2011-12-25 13:30 | 67.6361 | 0.19815 | 0.67615 | 0.56386 | 0.25432 | 1.3918 | 116.2757 | 23.7242 | -0.54829 | 1.1106 | 0.12318 | -9.8205 | 140 | 17145 | -0.0081503 | 67.0931 | 1.6231 | 0.030601 | 0.59651 | 638.7057 | 0.4745 | 69.2525 | -9.8907 | 0.91725
2011-12-25 14:00 | 66.6991 | 0.4123 | 0.35076 | 1.0843 | 0.27561 | 1.1858 | -76.1645 | 216.1645 | 0.18531 | -0.75244 | -0.096763 | -8.8078 | 140 | 17286 | 0.11805 | 67.0475 | 1.7006 | 0.05345 | 0.56658 | 633.7699 | 0.51784 | 69.1984 | -8.8851 | 0.91302
2011-12-25 14:30 | 81.0497 | 0.25449 | 0.37412 | 0.78497 | 0.22354 | 1.0549 | -75.208 | 215.208 | 0.20975 | -0.79433 | -0.10156 | -7.6353 | 140 | 17578 | 0.019289 | 80.6052 | 1.9189 | 0.04351 | 0.68026 | 629.4752 | 0.60062 | 69.1465 | -7.7257 | 0.90829
2011-12-25 15:00 | 69.2519 | 0.26746 | 0.3378 | 0.66151 | 0.19662 | 2.6103 | -77.6312 | 217.6312 | 0.55287 | -2.5211 | -0.29735 | -9.9917 | 140 | 17569 | -0.12509 | 68.974 | 3.5787 | 0.031726 | 0.92734 | 637.7223 | 0.64228 | 69.1305 | -10.0867 | 0.91621
2011-12-25 15:30 | -11.8537 | 0.16918 | 0.62745 | 0.37717 | 0.1437 | 3.4638 | -79.0988 | 219.0988 | 0.64426 | -3.3452 | -0.41288 | -10.7866 | 140 | 18000 | -0.0010247 | -11.8925 | 3.1914 | 0.024346 | 1.0437 | 643.1194 | 0.62265 | 69.1492 | -10.8781 | 0.91924
2011-12-25 16:00 | -20.1144 | 0.26076 | 0.50345 | 0.59152 | 0.19702 | 3.1269 | -71.7708 | 211.7708 | 0.96523 | -2.9307 | -0.34642 | -10.8735 | 140 | 18000 | 0.010371 | -20.2265 | 2.8435 | 0.024936 | 1.0248 | 642.7776 | 0.60702 | 69.1471 | -10.9625 | 0.91952
2011-12-25 16:30 | -12.1963 | 0.15884 | 0.61277 | 0.42151 | 0.16038 | 3.1688 | -71.9234 | 211.9234 | 0.96361 | -2.9523 | -0.3678 | -10.5371 | 140 | 18000 | -0.00017212 | -12.2767 | 2.2264 | 0.019567 | 0.81637 | 641.2698 | 0.60009 | 69.14 | -10.6255 | 0.91824
2011-12-25 17:00 | -22.0656 | 0.14745 | 0.63052 | 0.44485 | 0.16049 | 2.5143 | -66.4163 | 206.4163 | 0.97242 | -2.2275 | -0.28789 | -9.9148 | 140 | 18000 | -0.0039656 | -22.1653 | 3.615 | 0.047391 | 1.3075 | 639.1217 | 0.55048 | 69.1436 | -9.9963 | 0.91613
2011-12-25 17:30 | -6.4471 | 0.13866 | 0.39318 | 0.43879 | 0.16857 | 2.2915 | -73.1963 | 213.1963 | 0.65328 | -2.1633 | -0.26531 | -9.4674 | 140 | 18000 | 0.0019339 | -6.4606 | 2.5361 | 0.038259 | 0.9768 | 637.4075 | 0.55969 | 69.1322 | -9.5505 | 0.91442
2011-12-25 18:00 | 23.2837 | 0.21359 | 0.44947 | 0.56809 | 0.15926 | 2.7146 | -70.4646 | 210.4646 | 0.89862 | -2.5327 | -0.32025 | -10.2571 | 140 | 18000 | -0.022614 | 23.312 | 3.5165 | 0.034991 | 1.3187 | 639.9943 | 0.56317 | 69.1386 | -10.3402 | 0.91725
2011-12-25 18:30 | 2.2603 | 0.23322 | 0.55233 | 0.60764 | 0.15238 | 2.0426 | -78.2997 | 218.2997 | 0.40019 | -1.9324 | -0.20949 | -10.1895 | 140 | 18000 | -0.011656 | 2.3417 | 3.4769 | 0.027051 | 1.3698 | 640.5939 | 0.54794 | 69.1777 | -10.2704 | 0.91754
2011-12-25 19:00 | 20.7535 | 0.21225 | 0.58015 | 0.59722 | 0.15609 | 2.8515 | -72.1107 | 212.1107 | 0.85815 | -2.6586 | -0.32933 | -10.7576 | 140 | 18000 | -0.020917 | 20.8223 | 3.441 | 0.029209 | 1.3472 | 642.2335 | 0.56639 | 69.1966 | -10.8408 | 0.91977
2011-12-25 19:30 | -6.5526 | 0.33692 | 1.253 | 0.95841 | 0.22446 | 2.4437 | -78.6858 | 218.6858 | 0.40988 | -2.0486 | -0.23798 | -11.1662 | 140 | 18000 | -0.01519 | -6.6713 | 3.7255 | 0.028838 | 1.4949 | 643.8273 | 0.57713 | 69.1972 | -11.2507 | 0.92121
2011-12-25 20:00 | 29.863 | 0.2464 | 0.56762 | 0.71174 | 0.16835 | 1.4043 | -82.7075 | 222.7076 | 0.16155 | -1.2624 | -0.13864 | -10.5107 | 140 | 18000 | -0.007279 | 29.9981 | 2.7612 | 0.033286 | 1.0795 | 642.7267 | 0.58455 | 69.212 | -10.5967 | 0.91911
2011-12-25 20:30 | 31.0053 | 0.21501 | 0.724 | 0.51273 | 0.1278 | 1.8566 | -72.153 | 212.153 | 0.53116 | -1.6497 | -0.20558 | -11.2228 | 140 | 18000 | -0.016129 | 31.0456 | 2.7284 | 0.022918 | 1.0057 | 645.3081 | 0.61099 | 69.2262 | -11.3124 | 0.9218
2011-12-25 21:00 | 31.2963 | 0.20308 | 0.52556 | 0.5047 | 0.12755 | 2.3433 | -73.6683 | 213.6683 | 0.64384 | -2.1973 | -0.27193 | -11.7884 | 140 | 18000 | -0.011159 | 31.3534 | 2.9349 | 0.022964 | 1.1497 | 647.8724 | 0.61947 | 69.2547 | -11.8787 | 0.92417
2011-12-25 21:30 | 3.0197 | 0.21422 | 0.50657 | 0.49005 | 0.14924 | 2.5071 | -77.5787 | 217.5787 | 0.52984 | -2.4056 | -0.26937 | -12.1706 | 140 | 18000 | -0.011674 | 3.0641 | 3.0939 | 0.019631 | 1.1959 | 649.3496 | 0.61674 | 69.2544 | -12.2602 | 0.92552
2011-12-25 22:00 | 18.5265 | 0.18371 | 0.31397 | 0.48843 | 0.14392 | 2.4978 | -75.9239 | 215.9239 | 0.60392 | -2.4085 | -0.27536 | -12.4268 | 140 | 18000 | -0.012217 | 18.5726 | 2.9278 | 0.016342 | 1.1392 | 650.2776 | 0.61163 | 69.2609 | -12.5155 | 0.92652
2011-12-25 22:30 | 3.1626 | 0.16348 | 0.49773 | 0.48114 | 0.14044 | 2.3665 | -104.2433 | 244.2433 | -0.56593 | -2.2295 | -0.22809 | -12.6414 | 140 | 18000 | -0.0029965 | 3.1765 | 2.2119 | 0.015817 | 0.85832 | 651.4901 | 0.61076 | 69.2787 | -12.7298 | 0.92752
2011-12-25 23:00 | 29.9207 | 0.25053 | 0.77217 | 0.49345 | 0.1456 | 2.4958 | -83.3504 | 223.3504 | 0.27683 | -2.3746 | -0.25911 | -13.2194 | 140 | 18000 | -0.036632 | 29.8531 | 3.254 | 0.019495 | 1.1448 | 653.5818 | 0.62214 | 69.2948 | -13.309 | 0.9298
2011-12-25 23:30 | 5.7281 | 0.21286 | 0.61009 | 0.62185 | 0.12434 | 2.1263 | -85.8394 | 225.8394 | 0.1472 | -2.0236 | -0.23077 | -12.7872 | 140 | 18000 | -0.011236 | 5.7568 | 1.9825 | 0.02263 | 0.73312 | 651.7911 | 0.64367 | 69.2957 | -12.8802 | 0.92826
2011-12-26 | 20.2469 | 0.16702 | 0.50833 | 0.45842 | 0.11008 | 1.7062 | -93.0769 | 233.0769 | -0.087245 | -1.623 | -0.17011 | -12.5557 | 140 | 18000 | -0.012081 | 20.3501 | 2.7015 | 0.032684 | 0.94967 | 651.2495 | 0.63362 | 69.3024 | -12.6474 | 0.92753
2011-12-26 00:30 | 15.141 | 0.26221 | 0.52408 | 0.7908 | 0.14893 | 2.0533 | -94.5978 | 234.5978 | -0.15659 | -1.9472 | -0.21867 | -13.0784 | 140 | 18000 | -0.025964 | 15.2194 | 1.8033 | 0.025663 | 0.58278 | 653.1766 | 0.65677 | 69.2939 | -13.1731 | 0.92928
2011-12-26 01:00 | 10.8651 | 0.22244 | 0.62007 | 0.53235 | 0.12606 | 1.3193 | -56.2301 | 196.2301 | 0.66237 | -0.99057 | -0.14473 | -13.0292 | 140 | 18000 | -0.0083593 | 10.9119 | 1.9309 | 0.027308 | 0.62685 | 652.8869 | 0.65445 | 69.3317 | -13.1235 | 0.92961
2011-12-26 01:30 | -6.8666 | 0.24907 | 0.70691 | 0.70078 | 0.14677 | 1.78 | -72.8069 | 212.8069 | 0.45932 | -1.4844 | -0.19585 | -13.0758 | 140 | 18000 | -0.0037368 | -6.8252 | 1.6814 | 0.035907 | 0.58558 | 652.9427 | 0.68339 | 69.3407 | -13.1743 | 0.92989
2011-12-26 02:00 | 28.6571 | 0.39581 | 0.68062 | 1.1013 | 0.1907 | 1.3061 | -43.575 | 183.575 | 0.75893 | -0.72208 | -0.1046 | -13.3638 | 140 | 18000 | -0.038536 | 28.829 | 1.9944 | 0.025741 | 0.58892 | 653.9189 | 0.66999 | 69.3569 | -13.4601 | 0.93114
2011-12-26 02:30 | -9.1777 | 0.35089 | 1.1057 | 0.93563 | 0.22666 | 2.2366 | -60.9189 | 200.9189 | 0.93527 | -1.6817 | -0.2406 | -12.1591 | 140 | 18000 | -0.010095 | -9.1958 | 2.5716 | 0.028665 | 0.7225 | 649.3025 | 0.67366 | 69.3179 | -12.2569 | 0.92632
2011-12-26 03:00 | -81.3017 | 0.37208 | 0.89962 | 1.0592 | 0.20261 | 1.5975 | -46.4722 | 186.4722 | 0.80896 | -0.85164 | -0.12743 | -12.5842 | 140 | 18000 | 0.10912 | -80.8518 | 2.9359 | 0.044467 | 0.84078 | 650.2629 | 0.68368 | 69.2912 | -12.6831 | 0.92747
2011-12-26 03:30 | 20.4764 | 0.23439 | 0.7003 | 0.75592 | 0.15878 | 1.8352 | -62.6924 | 202.6924 | 0.76585 | -1.4833 | -0.2069 | -13.4599 | 140 | 18000 | -0.022183 | 20.4939 | 2.7453 | 0.018259 | 0.93551 | 654.2043 | 0.62344 | 69.2648 | -13.5495 | 0.93025
2011-12-26 04:00 | 5.1164 | 0.10624 | 0.61986 | 0.40497 | 0.12322 | 2.2434 | -73.7396 | 213.7396 | 0.60098 | -2.0605 | -0.23728 | -13.8461 | 140 | 18000 | -0.018263 | 5.0938 | 3.599 | 0.016157 | 1.255 | 655.0746 | 0.62571 | 69.3096 | -13.9358 | 0.93224
2011-12-26 04:30 | 30.3287 | 0.33025 | 0.58125 | 0.82138 | 0.17918 | 2.2071 | -70.6365 | 210.6365 | 0.71228 | -2.0267 | -0.21904 | -14.8374 | 140 | 18000 | -0.025999 | 30.2156 | 3.467 | 0.011533 | 1.2659 | 658.912 | 0.60166 | 69.312 | -14.923 | 0.93585
2011-12-26 05:00 | 4.0177 | 0.25755 | 0.62607 | 0.63004 | 0.15099 | 2.2835 | -71.6041 | 211.6041 | 0.69252 | -2.0823 | -0.21811 | -15.6679 | 140 | 18000 | -0.022953 | 3.9811 | 4.0779 | 0.0094274 | 1.4728 | 661.6733 | 0.59507 | 69.2888 | -15.7521 | 0.93856
2011-12-26 05:30 | 33.8802 | 0.24071 | 0.57558 | 0.5715 | 0.15021 | 2.5496 | -67.9544 | 207.9544 | 0.939 | -2.3188 | -0.29647 | -15.4979 | 140 | 18000 | -0.03749 | 33.8147 | 4.393 | 0.0086414 | 1.4659 | 661.0012 | 0.58333 | 69.2566 | -15.5805 | 0.93751
2011-12-26 06:00 | 3.0799 | 0.18968 | 0.39368 | 0.58568 | 0.15931 | 2.32 | -64.5948 | 204.5948 | 0.97711 | -2.0573 | -0.26277 | -15.0268 | 140 | 18000 | -0.0031553 | 3.0767 | 2.8833 | 0.010051 | 1.0669 | 658.5054 | 0.59157 | 69.2268 | -15.1109 | 0.93539
2011-12-26 06:30 | 5.2416 | 0.16004 | 0.71385 | 0.52292 | 0.13819 | 1.757 | -80.5105 | 220.5105 | 0.26415 | -1.5803 | -0.1878 | -14.6982 | 140 | 18000 | -0.011065 | 5.2166 | 2.8879 | 0.016605 | 1.0454 | 657.1368 | 0.61338 | 69.2183 | -14.7857 | 0.93408
2011-12-26 07:00 | 22.7886 | 0.30471 | 0.89416 | 0.80567 | 0.16182 | 1.6624 | -74.6029 | 214.6029 | 0.37255 | -1.3528 | -0.16866 | -15.3688 | 140 | 18000 | -0.048545 | 22.6939 | 2.753 | 0.013195 | 0.882 | 659.5783 | 0.62026 | 69.2202 | -15.4568 | 0.93654
2011-12-26 07:30 | 37.7245 | 0.35376 | 0.72869 | 1.0032 | 0.18079 | 1.7403 | -73.7736 | 213.7736 | 0.44084 | -1.5148 | -0.1866 | -15.2808 | 140 | 18000 | -0.05231 | 37.6645 | 3.5451 | 0.0065386 | 1.1985 | 659.6957 | 0.60643 | 69.2434 | -15.3668 | 0.93654
2011-12-26 08:00 | -18.5299 | 0.18269 | 0.697 | 0.64138 | 0.15528 | 2.4172 | -64.8003 | 204.8003 | 0.96836 | -2.0579 | -0.27058 | -16.1728 | 140 | 18000 | -0.0041833 | -18.5267 | 2.6343 | 0.0077172 | 0.95201 | 663.192 | 0.59409 | 69.2687 | -16.2565 | 0.94013
2011-12-26 08:30 | -3.4621 | 0.23785 | 0.45571 | 0.7002 | 0.16077 | 1.5872 | -45.8933 | 185.8932 | 1.0069 | -1.0388 | -0.15548 | -17.334 | 140 | 18000 | 0.014138 | -3.427 | 2.3448 | 0.0069299 | 0.79636 | 668.0568 | 0.57546 | 69.2907 | -17.4143 | 0.9447
2011-12-26 09:00 | -1.0136 | 0.23328 | 0.67161 | 0.62225 | 0.14312 | 2.3616 | -74.7748 | 214.7748 | 0.59829 | -2.1983 | -0.26724 | -16.7892 | 140 | 18000 | -0.0099951 | -1.0581 | 2.558 | 0.0065612 | 0.94205 | 666.1755 | 0.57458 | 69.2922 | -16.8697 | 0.94271
2011-12-26 09:30 | -27.8115 | 0.23566 | 0.74367 | 0.77458 | 0.14371 | 1.4017 | -74.5488 | 214.5488 | 0.29403 | -1.0637 | -0.14066 | -16.3461 | 140 | 18000 | -0.010507 | -27.8543 | 2.4287 | 0.0074933 | 0.83155 | 664.1368 | 0.59091 | 69.2913 | -16.4292 | 0.94107
2011-12-26 10:00 | -17.5862 | 0.36459 | 0.5198 | 0.94368 | 0.19079 | 1.3956 | -30.3922 | 170.3922 | 0.94175 | -0.55235 | -0.084956 | -16.4369 | 140 | 18000 | -0.0074194 | -17.4815 | 1.6925 | 0.013799 | 0.51565 | 664.2573 | 0.59919 | 69.3074 | -16.5211 | 0.94162
2011-12-26 10:30 | 99.4826 | 0.32493 | 0.52895 | 0.88974 | 0.20909 | 1.0601 | -34.9416 | 174.9416 | 0.54426 | -0.38027 | -0.050059 | -15.3612 | 140 | 17378 | -0.065901 | 99.0727 | 3.3678 | 0.025101 | 0.9382 | 659.2606 | 0.61501 | 69.2955 | -15.4484 | 0.93753
2011-12-26 11:00 | 5.2883 | 0.22336 | 0.72302 | 0.56579 | 0.17865 | 1.0077 | 55.9928 | 84.0072 | 0.34612 | 0.51301 | 0.078752 | -14.4885 | 140 | 17090 | 0.023765 | 5.1007 | 2.1932 | 0.020689 | 0.62489 | 655.5754 | 0.6432 | 69.2504 | -14.5803 | 0.93376
2011-12-26 11:30 | 6.7832 | 0.41982 | 0.82146 | 1.0292 | 0.2233 | 1.3045 | 38.7984 | 101.2016 | 0.35551 | 0.28582 | 0.025111 | -12.9923 | 140 | 17727 | -0.019082 | 6.3714 | 2.4489 | 0.032501 | 0.74977 | 650.6257 | 0.70249 | 69.2311 | -13.0936 | 0.92812
2011-12-26 12:00 | 53.8224 | 0.16418 | 0.32023 | 0.46838 | 0.17493 | 0.52688 | 75.4905 | 64.5095 | 0.059172 | 0.22864 | 0.006082 | -12.0548 | 140 | 17149 | -0.035709 | 53.5754 | 4.2474 | 0.029178 | 1.1438 | 646.4399 | 0.71811 | 69.1977 | -12.1594 | 0.92434
2011-12-26 12:30 | 63.1758 | 0.17355 | 0.72415 | 0.55519 | 0.22068 | 1.633 | 109.4123 | 30.5877 | -0.49356 | 1.4006 | 0.18719 | -10.304 | 140 | 16991 | -0.01884 | 62.6664 | 1.7007 | 0.029776 | 0.58285 | 640.0249 | 0.73548 | 69.1234 | -10.4127 | 0.9172
2011-12-26 13:00 | 43.9188 | 0.2438 | 0.48286 | 0.70135 | 0.24148 | 0.85391 | 109.591 | 30.409 | -0.14011 | 0.39368 | 0.02461 | -9.0851 | 140 | 17290 | 0.041209 | 43.6943 | 2.7626 | 0.034947 | 0.79875 | 635.0384 | 0.75514 | 69.0584 | -9.1978 | 0.9121
2011-12-26 13:30 | 40.7818 | 0.21776 | 0.54006 | 0.58484 | 0.20452 | 1.0498 | 127.1529 | 12.8471 | -0.54495 | 0.71916 | 0.078225 | -7.7292 | 140 | 17769 | -0.0051313 | 40.3205 | 1.5102 | 0.029279 | 0.47026 | 630.9638 | 0.80531 | 68.9912 | -7.8507 | 0.90656
2011-12-26 14:00 | 47.5224 | 0.2835 | 1.1896 | 0.78631 | 0.25804 | 1.7398 | 139.0159 | 0.9841 | -1.0073 | 0.87514 | 0.1106 | -6.7473 | 140 | 17959 | 0.033587 | 46.8461 | 1.6974 | 0.05336 | 0.58096 | 627.5853 | 0.8367 | 68.9623 | -6.8745 | 0.90283
2011-12-26 14:30 | 79.0234 | 0.54817 | 0.96465 | 1.4381 | 0.27944 | 1.6361 | 139.2955 | 0.70453 | -0.56443 | 0.48557 | 0.052718 | -5.9535 | 140 | 17914 | 0.044391 | 78.0347 | 1.3235 | 0.03812 | 0.48815 | 624.4297 | 0.89675 | 68.9575 | -6.0908 | 0.90008
2011-12-26 15:00 | 35.3594 | 0.57029 | 1.0197 | 1.4857 | 0.29532 | 1.8166 | 105.4694 | 34.5306 | -0.22315 | 0.80634 | 0.098607 | -5.6391 | 140 | 17754 | 0.18765 | 34.5878 | 1.9533 | 0.037926 | 0.57495 | 623.7152 | 0.93947 | 68.9493 | -5.783 | 0.89891
2011-12-26 15:30 | 16.6121 | 0.4125 | 0.90201 | 1.0467 | 0.22224 | 1.3069 | 88.7907 | 51.2094 | 0.010737 | 0.50865 | 0.067192 | -5.1118 | 140 | 18000 | 0.075856 | 16.6466 | 1.0911 | 0.036043 | 0.29566 | 621.9098 | 0.91188 | 68.9354 | -5.2523 | 0.89697
2011-12-26 16:00 | 1.8118 | 0.32524 | 0.61091 | 0.92502 | 0.19079 | 1.0416 | -134.4847 | 274.4847 | -0.28344 | -0.28858 | -0.065929 | -4.8563 | 140 | 18000 | 0.026149 | 1.5179 | 1.1563 | 0.10799 | 0.20907 | 621.0816 | 0.74286 | 68.9514 | -4.9709 | 0.89633
2011-12-26 16:30 | -1.9099 | 0.39168 | 0.90835 | 0.9237 | 0.20486 | 1.3963 | 110.8443 | 29.1556 | -0.31633 | 0.8308 | 0.089898 | -5.1458 | 140 | 18000 | 0.02987 | -2.1025 | 1.0924 | 0.054496 | 0.20801 | 623.0064 | 0.76504 | 68.9626 | -5.2635 | 0.89745
2011-12-26 17:00 | -6.0129 | 0.36986 | 0.86771 | 1.0558 | 0.23775 | 2.0648 | -77.8182 | 217.8181 | 0.38579 | -1.7871 | -0.23143 | -4.3643 | 140 | 18000 | 0.032812 | -6.7028 | 1.1673 | 0.081149 | 0.20593 | 618.5787 | 0.66374 | 68.9672 | -4.467 | 0.89491
2011-12-26 17:30 | 7.2443 | 0.29356 | 0.80147 | 0.80988 | 0.1831 | 1.2281 | -73.5723 | 213.5723 | 0.24216 | -0.82133 | -0.11387 | -4.4406 | 140 | 18000 | -0.01115 | 7.5428 | 1.0282 | 0.065661 | 0.38462 | 618.5897 | 0.62931 | 68.9818 | -4.5379 | 0.89535
2011-12-26 18:00 | 31.0614 | 0.27103 | 0.62021 | 0.76213 | 0.15213 | 1.5733 | -77.4988 | 217.4988 | 0.30754 | -1.3871 | -0.17378 | -5.2034 | 140 | 18000 | -0.030053 | 31.421 | 2.2756 | 0.076548 | 0.83213 | 620.9305 | 0.6774 | 69.0002 | -5.3075 | 0.89814
2011-12-26 18:30 | -24.5352 | 0.16907 | 0.69389 | 0.63031 | 0.1527 | 1.994 | -82.9704 | 222.9704 | 0.2252 | -1.8263 | -0.20755 | -6.9767 | 140 | 18000 | 0.027721 | -24.579 | 2.7483 | 0.047133 | 0.9945 | 626.9559 | 0.70804 | 69.04 | -7.084 | 0.90464
2011-12-26 19:00 | -20.87 | 0.2078 | 0.9015 | 0.66056 | 0.15794 | 2.3034 | -86.1469 | 226.1469 | 0.14073 | -2.0895 | -0.21414 | -8.737 | 140 | 18000 | 0.010345 | -20.9225 | 3.1665 | 0.03712 | 1.2495 | 633.5916 | 0.76072 | 69.0895 | -8.8508 | 0.91131
2011-12-26 19:30 | 4.0893 | 0.2014 | 0.99134 | 0.69496 | 0.17299 | 2.2765 | -71.5189 | 211.5189 | 0.64302 | -1.9239 | -0.23981 | -9.3258 | 140 | 18000 | 0.0042402 | 4.0624 | 3.5114 | 0.022906 | 1.4119 | 636.2908 | 0.71855 | 69.1298 | -9.4327 | 0.91388
2011-12-26 20:00 | 31.2712 | 0.30603 | 0.71813 | 1.0316 | 0.20015 | 2.113 | -64.2587 | 204.2587 | 0.82311 | -1.7071 | -0.2297 | -10.1613 | 140 | 18000 | -0.030172 | 31.2889 | 4.3095 | 0.021628 | 1.6005 | 638.972 | 0.69492 | 69.1522 | -10.2638 | 0.91709
2011-12-26 20:30 | 33.4667 | 0.32084 | 0.77456 | 0.92196 | 0.18007 | 2.6204 | -72.8682 | 212.8682 | 0.73226 | -2.3756 | -0.30976 | -10.7585 | 140 | 18000 | -0.0091894 | 33.5096 | 3.7381 | 0.017746 | 1.5029 | 641.4781 | 0.68189 | 69.1867 | -10.8588 | 0.91963
2011-12-26 21:00 | 39.1639 | 0.27412 | 0.9899 | 0.63319 | 0.1779 | 2.4596 | -77.4493 | 217.4492 | 0.48791 | -2.1917 | -0.2748 | -11.4347 | 140 | 18000 | -0.036658 | 38.9903 | 3.8417 | 0.022386 | 1.3936 | 644.8171 | 0.74499 | 69.2208 | -11.5436 | 0.92246
2011-12-26 21:30 | -71.6583 | 0.23231 | 0.45679 | 0.72325 | 0.19608 | 2.3851 | -57.4712 | 197.4712 | 1.2352 | -1.9367 | -0.24844 | -12.5731 | 140 | 18000 | 0.013276 | -71.722 | 3.4607 | 0.013739 | 1.2574 | 648.8256 | 0.72325 | 69.2483 | -12.6779 | 0.92686
2011-12-26 22:00 | 52.1016 | 0.3011 | 0.56911 | 0.75886 | 0.18318 | 2.5008 | -62.3031 | 202.3031 | 1.1302 | -2.153 | -0.29318 | -12.8565 | 140 | 18000 | -0.0073866 | 52.0706 | 4.014 | 0.0091988 | 1.4849 | 650.1375 | 0.71105 | 69.2707 | -12.9593 | 0.92817
2011-12-26 22:30 | 50.0906 | 0.29827 | 0.59531 | 0.81575 | 0.17829 | 2.7803 | -70.6386 | 210.6386 | 0.90612 | -2.5786 | -0.32877 | -13.8399 | 140 | 18000 | -0.060238 | 50.0341 | 4.1753 | 0.0072977 | 1.4323 | 653.9338 | 0.71471 | 69.3041 | -13.9424 | 0.93214
2011-12-26 23:00 | 6.6768 | 0.24571 | 0.68971 | 0.62997 | 0.18418 | 2.7163 | -76.7175 | 216.7175 | 0.60452 | -2.5608 | -0.31088 | -13.7825 | 140 | 18000 | -0.012618 | 6.6384 | 4.0389 | 0.0096072 | 1.4352 | 654.5207 | 0.72705 | 69.3134 | -13.8867 | 0.93205
2011-12-26 23:30 | 8.9773 | 0.24596 | 0.33569 | 0.73938 | 0.16649 | 2.6557 | -60.5127 | 200.5127 | 1.2845 | -2.2716 | -0.3123 | -14.8289 | 140 | 18000 | -0.014242 | 8.9438 | 2.9487 | 0.014469 | 1.0727 | 658.1078 | 0.6978 | 69.338 | -14.9281 | 0.93617
2011-12-27 | -13.1146 | 0.34159 | 0.71905 | 1.0673 | 0.20407 | 2.467 | -58.4851 | 198.485 | 1.1643 | -1.8989 | -0.27817 | -14.5097 | 140 | 18000 | -0.006017 | -12.9842 | 3.2292 | 0.016018 | 1.2227 | 656.5797 | 0.66529 | 69.3495 | -14.6045 | 0.93517
2011-12-27 00:30 | 2.0599 | 0.20221 | 0.43683 | 0.57603 | 0.14935 | 2.4467 | -67.3341 | 207.334 | 0.92727 | -2.2204 | -0.28367 | -14.7708 | 140 | 18000 | -0.013839 | 2.0103 | 3.423 | 0.0097529 | 1.2921 | 657.5313 | 0.64121 | 69.3606 | -14.862 | 0.93627
2011-12-27 01:00 | 30.6575 | 0.30935 | 0.42566 | 0.95477 | 0.18253 | 2.4851 | -53.3714 | 193.3714 | 1.4093 | -1.8956 | -0.27605 | -15.3134 | 140 | 18000 | -0.060697 | 30.7302 | 3.436 | 0.018562 | 1.1062 | 659.1184 | 0.60437 | 69.3587 | -15.399 | 0.93821
2011-12-27 01:30 | -1.5432 | 0.23195 | 0.55842 | 0.68069 | 0.15371 | 1.4051 | -40.2881 | 180.2881 | 0.96387 | -0.81708 | -0.14234 | -15.1107 | 140 | 18000 | 0.0021993 | -1.5815 | 2.3985 | 0.016956 | 0.90615 | 657.907 | 0.56217 | 69.3518 | -15.1905 | 0.93739
2011-12-27 02:00 | -10.7377 | 0.17019 | 0.60684 | 0.68332 | 0.16621 | 1.8402 | -35.867 | 175.867 | 1.3587 | -0.98231 | -0.15838 | -14.5977 | 140 | 18000 | -0.018254 | -10.7279 | 2.4761 | 0.020749 | 0.85732 | 655.9539 | 0.52064 | 69.3601 | -14.6719 | 0.93564
2011-12-27 02:30 | -42.0553 | 0.31063 | 0.85147 | 0.93051 | 0.23469 | 1.8407 | -34.6871 | 174.6871 | 1.2778 | -0.88436 | -0.13409 | -14.5137 | 140 | 18000 | -0.014624 | -42.2307 | 3.8674 | 0.022023 | 1.3349 | 655.0015 | 0.47717 | 69.3607 | -14.5816 | 0.93535
2011-12-27 03:00 | 4.7459 | 0.25099 | 0.67131 | 0.78531 | 0.16801 | 1.384 | -41.0398 | 181.0398 | 0.82402 | -0.71731 | -0.10507 | -14.8035 | 140 | 18000 | -0.021551 | 4.769 | 2.2245 | 0.012305 | 0.8227 | 656.7545 | 0.47166 | 69.381 | -14.8705 | 0.93668
2011-12-27 03:30 | -17.2658 | 0.46345 | 0.52992 | 1.3167 | 0.23411 | 1.8783 | -39.7793 | 179.7793 | 1.1048 | -0.91984 | -0.12249 | -14.752 | 140 | 18000 | -0.059705 | -17.2891 | 2.5811 | 0.014136 | 0.95786 | 656.2296 | 0.45095 | 69.3841 | -14.8161 | 0.93653
2011-12-27 04:00 | -2.8996 | 0.31491 | 0.5909 | 0.89293 | 0.2043 | 1.4357 | -9.3776 | 149.3776 | 1.0776 | -0.17797 | -0.038914 | -15.1739 | 140 | 18000 | -0.047011 | -2.9169 | 1.9057 | 0.0098621 | 0.66438 | 657.7109 | 0.44227 | 69.3989 | -15.2365 | 0.93827
2011-12-27 04:30 | 4.2827 | 0.22451 | 0.49893 | 0.6746 | 0.17313 | 1.2244 | -18.11 | 158.11 | 0.9554 | -0.31246 | -0.055805 | -16.5259 | 140 | 18000 | -0.037324 | 4.2465 | 2.1846 | 0.015259 | 0.66127 | 662.5512 | 0.4151 | 69.4142 | -16.5841 | 0.94342
2011-12-27 05:00 | -6.1203 | 0.22712 | 0.29221 | 0.71489 | 0.15075 | 1.9249 | -55.1516 | 195.1516 | 1.0605 | -1.5231 | -0.21767 | -16.9911 | 140 | 18000 | -0.0048005 | -6.1508 | 2.1708 | 0.0064347 | 0.78338 | 664.5438 | 0.39559 | 69.425 | -17.0463 | 0.94528
2011-12-27 05:30 | -8.301 | 0.21561 | 0.44042 | 0.73608 | 0.17067 | 1.8621 | -38.782 | 178.782 | 1.3606 | -1.0932 | -0.18263 | -17.2252 | 140 | 18000 | -0.0053436 | -8.2933 | 1.8858 | 0.006006 | 0.67063 | 665.3998 | 0.39843 | 69.4254 | -17.2808 | 0.94615
2011-12-27 06:00 | -0.9647 | 0.33281 | 0.35867 | 0.9695 | 0.18201 | 1.8813 | -43.0648 | 183.0648 | 1.2177 | -1.1381 | -0.16765 | -17.943 | 140 | 18000 | -0.026849 | -0.96379 | 2.043 | 0.010062 | 0.72463 | 667.8477 | 0.37747 | 69.4343 | -17.9953 | 0.94894
2011-12-27 06:30 | -3.541 | 0.20768 | 0.33246 | 0.64981 | 0.17213 | 1.858 | -27.9969 | 167.9969 | 1.5458 | -0.82181 | -0.14827 | -17.5782 | 140 | 18000 | -0.019588 | -3.5594 | 1.6085 | 0.0074433 | 0.55376 | 666.4521 | 0.36391 | 69.437 | -17.6288 | 0.94762
2011-12-27 07:00 | -10.3973 | 0.20926 | 0.47126 | 0.64771 | 0.17688 | 1.6526 | -31.3406 | 171.3405 | 1.3186 | -0.80298 | -0.13179 | -17.3177 | 140 | 18000 | -0.012915 | -10.4028 | 1.5977 | 0.0069568 | 0.5608 | 665.5139 | 0.36932 | 69.4259 | -17.3691 | 0.9465
2011-12-27 07:30 | 2.3779 | 0.29227 | 0.41753 | 0.875 | 0.19206 | 1.4985 | -36.3256 | 176.3256 | 1.0322 | -0.75895 | -0.11572 | -17.694 | 140 | 18000 | -0.030578 | 2.3857 | 1.6779 | 0.0058745 | 0.58493 | 667.1884 | 0.35928 | 69.4537 | -17.7439 | 0.94828
2011-12-27 08:00 | -0.57375 | 0.16833 | 0.42649 | 0.57352 | 0.16102 | 1.5736 | -27.0926 | 167.0926 | 1.3138 | -0.6721 | -0.12262 | -17.6601 | 140 | 18000 | -0.013975 | -0.56515 | 1.7965 | 0.0053905 | 0.64308 | 667.5021 | 0.36708 | 69.4858 | -17.7111 | 0.94859
2011-12-27 08:30 | -7.0296 | 0.20444 | 0.68663 | 0.60394 | 0.16712 | 1.2116 | -13.5929 | 153.5929 | 0.98384 | -0.23789 | -0.05119 | -18.1372 | 140 | 18000 | -0.0084122 | -7.0088 | 2.3279 | 0.0074683 | 0.6705 | 669.2553 | 0.36119 | 69.5199 | -18.1871 | 0.95083
2011-12-27 09:00 | -16.358 | 0.24103 | 0.63509 | 0.59056 | 0.16667 | 1.5179 | -34.2728 | 174.2728 | 1.1786 | -0.80317 | -0.13363 | -18.0067 | 140 | 18000 | 0.011354 | -16.3586 | 2.1999 | 0.0063107 | 0.68806 | 669.6094 | 0.35771 | 69.5555 | -18.0561 | 0.95083
2011-12-27 09:30 | -12.7843 | 0.358 | 0.75876 | 1.0033 | 0.17353 | 1.9238 | -45.5986 | 185.5986 | 1.1421 | -1.1663 | -0.17792 | -18.2739 | 140 | 18000 | -0.0042213 | -12.7468 | 2.5678 | 0.011679 | 0.7576 | 670.5659 | 0.35276 | 69.5939 | -18.3226 | 0.95236
2011-12-27 10:00 | -37.6766 | 0.32196 | 0.31432 | 0.9027 | 0.17386 | 2.0122 | -67.3095 | 207.3095 | 0.74443 | -1.7804 | -0.22955 | -17.4064 | 140 | 17998 | 0.033321 | -37.6964 | 1.9461 | 0.014401 | 0.65217 | 667.151 | 0.36589 | 69.6128 | -17.4572 | 0.94938
2011-12-27 10:30 | 61.2919 | 0.21497 | 0.46009 | 0.58548 | 0.18741 | 1.5072 | -60.538 | 200.538 | 0.69111 | -1.2234 | -0.16714 | -16.3756 | 140 | 16765 | -0.02872 | 60.9764 | 2.8369 | 0.026996 | 0.87015 | 661.1377 | 0.39613 | 69.5704 | -16.4311 | 0.94499
2011-12-27 11:00 | 41.6951 | 0.15806 | 0.28225 | 0.52104 | 0.20193 | 1.0839 | 50.724 | 89.276 | 0.61724 | 0.75476 | 0.083429 | -14.379 | 140 | 15665 | -0.0077644 | 41.3719 | 1.2204 | 0.029473 | 0.42037 | 653.5667 | 0.38174 | 69.5296 | -14.4333 | 0.93715
2011-12-27 11:30 | 61.9582 | 0.17356 | 0.54281 | 0.5426 | 0.22881 | 1.0798 | 69.8899 | 70.1101 | 0.29577 | 0.8078 | 0.10211 | -13.2256 | 140 | 16493 | -0.01313 | 61.4292 | 1.781 | 0.030913 | 0.59845 | 648.9934 | 0.42066 | 69.5033 | -13.2861 | 0.93264
2011-12-27 12:00 | 51.5451 | 0.19468 | 0.52145 | 0.54901 | 0.23989 | 1.1187 | 90.3774 | 49.6226 | -0.0063499 | 0.96396 | 0.11663 | -12.4062 | 140 | 16966 | 0.0074514 | 51.0266 | 2.1308 | 0.029902 | 0.64031 | 645.9518 | 0.44679 | 69.4727 | -12.4708 | 0.92929
2011-12-27 12:30 | 53.2563 | 0.16284 | 0.56296 | 0.53325 | 0.21937 | 1.2842 | 97.6326 | 42.3674 | -0.1533 | 1.1439 | 0.157 | -11.3728 | 140 | 16962 | -0.0024743 | 52.7742 | 1.6645 | 0.027516 | 0.60199 | 642.5606 | 0.47431 | 69.4258 | -11.442 | 0.925
2011-12-27 13:00 | 68.7797 | 0.21081 | 0.56517 | 0.56911 | 0.2451 | 1.0978 | 107.7123 | 32.2877 | -0.27632 | 0.86519 | 0.091438 | -10.0828 | 140 | 17143 | 0.031831 | 68.2209 | 2.2193 | 0.029298 | 0.69416 | 637.8041 | 0.48254 | 69.3754 | -10.154 | 0.91979
2011-12-27 13:30 | 56.593 | 0.2152 | 0.50281 | 0.63072 | 0.23579 | 1.1268 | 101.3636 | 38.6364 | -0.1903 | 0.94686 | 0.11188 | -8.5551 | 140 | 17692 | -0.013658 | 56.1982 | 1.9893 | 0.027452 | 0.72249 | 633.0994 | 0.46228 | 69.3203 | -8.6241 | 0.91376
2011-12-27 14:00 | 9.6952 | 0.53833 | 0.74298 | 1.4332 | 0.3245 | 1.7263 | -72.3782 | 212.3782 | 0.34171 | -1.0758 | -0.13809 | -6.6978 | 140 | 17821 | 0.17827 | 9.5878 | 2.8018 | 0.051565 | 0.85679 | 626.2288 | 0.47543 | 69.2694 | -6.7699 | 0.90672
2011-12-27 14:30 | 126.3842 | 0.27663 | 0.42157 | 0.58524 | 0.25622 | 2.9479 | -76.8593 | 216.8593 | 0.66295 | -2.8397 | -0.37246 | -7.2425 | 140 | 17428 | -0.041973 | 125.9505 | 3.2118 | 0.051243 | 1.0957 | 627.5422 | 0.53945 | 69.2374 | -7.3239 | 0.90815
2011-12-27 15:00 | 19.9619 | 0.23047 | 0.35325 | 0.49012 | 0.22265 | 3.6112 | -68.7966 | 208.7966 | 1.2993 | -3.3491 | -0.45664 | -9.6218 | 140 | 17411 | -0.0049789 | 19.6684 | 2.2268 | 0.02381 | 0.57818 | 635.8932 | 0.57522 | 69.2288 | -9.7069 | 0.91623
2011-12-27 15:30 | -12.3828 | 0.21962 | 0.52394 | 0.54692 | 0.19618 | 3.4996 | -67.6502 | 207.6502 | 1.3112 | -3.1891 | -0.42251 | -9.4745 | 140 | 18000 | -0.0078202 | -12.4997 | 1.8925 | 0.03206 | 0.71565 | 637.3277 | 0.56198 | 69.2421 | -9.5579 | 0.9159
2011-12-27 16:00 | -48.7094 | 0.2831 | 0.60375 | 0.7467 | 0.23303 | 3.3025 | -60.678 | 200.678 | 1.5747 | -2.8035 | -0.37886 | -8.9284 | 140 | 18000 | 0.0054422 | -48.8703 | 1.6353 | 0.02617 | 0.62535 | 635.2919 | 0.57584 | 69.2448 | -9.0142 | 0.91404
2011-12-27 16:30 | -34.8177 | 0.21974 | 0.44877 | 0.49715 | 0.18694 | 3.4917 | -79.8555 | 219.8555 | 0.61019 | -3.4102 | -0.41834 | -8.126 | 140 | 18000 | -0.0031688 | -34.9529 | 1.5951 | 0.026444 | 0.62247 | 632.8046 | 0.55688 | 69.2378 | -8.2095 | 0.91118
2011-12-27 17:00 | -62.9445 | 0.54898 | 0.37212 | 1.5351 | 0.26187 | 2.7914 | -79.8596 | 219.8596 | 0.44858 | -2.5081 | -0.28069 | -8.1797 | 140 | 18000 | 0.01495 | -63.1286 | 1.577 | 0.026333 | 0.62448 | 632.9267 | 0.56087 | 69.2424 | -8.2637 | 0.91143
2011-12-27 17:30 | 0.23301 | 0.22829 | 0.9235 | 0.72578 | 0.20026 | 1.756 | -44.8796 | 184.8796 | 1.0423 | -1.038 | -0.14174 | -8.4758 | 140 | 18000 | -0.020276 | 0.13248 | 3.621 | 0.03606 | 1.3617 | 634.3071 | 0.53449 | 69.2672 | -8.5556 | 0.91278
2011-12-27 18:00 | -47.026 | 0.1737 | 0.52953 | 0.51053 | 0.19049 | 2.631 | -65.0636 | 205.0636 | 1.0852 | -2.3339 | -0.29538 | -10.1564 | 140 | 18000 | -0.00053979 | -47.0549 | 3.3278 | 0.030839 | 1.3014 | 640.2743 | 0.54685 | 69.3024 | -10.2365 | 0.91907
2011-12-27 18:30 | 10.317 | 0.26221 | 0.39056 | 0.78624 | 0.1721 | 2.7865 | -69.2301 | 209.2301 | 0.97726 | -2.5767 | -0.31429 | -9.9518 | 140 | 18000 | -0.0093795 | 10.4316 | 2.8993 | 0.029085 | 1.1228 | 639.6165 | 0.54967 | 69.3328 | -10.0329 | 0.91876
2011-12-27 19:00 | -43.8581 | 0.21592 | 0.32472 | 0.5899 | 0.16546 | 3.0454 | -68.6766 | 208.6766 | 1.0983 | -2.8137 | -0.29141 | -10.8616 | 140 | 18000 | -0.015059 | -43.9351 | 3.6203 | 0.02893 | 1.3714 | 642.8658 | 0.57262 | 69.3735 | -10.9454 | 0.92249
2011-12-27 19:30 | -29.4348 | 0.18661 | 0.40418 | 0.55151 | 0.16427 | 2.718 | -63.0095 | 203.0095 | 1.2147 | -2.385 | -0.29548 | -11.0398 | 140 | 18000 | -0.0019549 | -29.5098 | 2.4829 | 0.022876 | 0.93341 | 643.6623 | 0.59386 | 69.4122 | -11.1267 | 0.92363
2011-12-27 20:00 | -2.9647 | 0.19849 | 0.58865 | 0.54775 | 0.15785 | 2.7468 | -62.0783 | 202.0783 | 1.2485 | -2.3559 | -0.2657 | -12.4878 | 140 | 18000 | -0.03679 | -3.0176 | 3.7411 | 0.020044 | 1.3445 | 649.0483 | 0.58051 | 69.4521 | -12.5717 | 0.92929
2011-12-27 20:30 | 16.0755 | 0.19565 | 0.6193 | 0.6516 | 0.14712 | 2.2831 | -73.3922 | 213.3922 | 0.62554 | -2.0973 | -0.23785 | -11.2675 | 140 | 18000 | 0.017882 | 16.1467 | 3.9417 | 0.027002 | 1.4588 | 645.6489 | 0.5579 | 69.4873 | -11.3488 | 0.92544
2011-12-27 21:00 | 7.6661 | 0.32776 | 0.57948 | 0.94299 | 0.18939 | 3.1032 | -68.2332 | 208.2332 | 1.1312 | -2.833 | -0.37082 | -12.4461 | 140 | 18000 | -0.0065959 | 7.8077 | 2.9099 | 0.023962 | 1.1213 | 649.4676 | 0.57397 | 69.509 | -12.529 | 0.92991
2011-12-27 21:30 | -109.4446 | 0.28525 | 0.471 | 0.84854 | 0.17359 | 3.3756 | -63.6273 | 203.6273 | 1.4638 | -2.9524 | -0.38438 | -13.41 | 140 | 18000 | 0.019994 | -109.5737 | 4.6706 | 0.01812 | 1.6014 | 652.7229 | 0.56953 | 69.5248 | -13.4914 | 0.93357
2011-12-27 22:00 | -49.533 | 0.23695 | 0.61222 | 0.48091 | 0.16656 | 2.5702 | -63.302 | 203.302 | 1.1289 | -2.2448 | -0.24585 | -13.6188 | 140 | 18000 | -0.033677 | -49.6046 | 3.9019 | 0.018588 | 1.4897 | 654.1061 | 0.56208 | 69.5482 | -13.6992 | 0.93464
2011-12-27 22:30 | -38.8634 | 0.21293 | 0.52194 | 0.70394 | 0.17872 | 2.118 | -64.4648 | 204.4648 | 0.87896 | -1.8399 | -0.23335 | -13.6547 | 140 | 18000 | -0.0083846 | -38.9053 | 3.8083 | 0.018501 | 1.3728 | 654.4757 | 0.55623 | 69.5733 | -13.7343 | 0.93511
2011-12-27 23:00 | -9.4304 | 0.11576 | 0.2708 | 0.38882 | 0.14296 | 3.0882 | -69.6004 | 209.6004 | 1.0723 | -2.8833 | -0.35847 | -14.1819 | 140 | 18000 | -0.0059069 | -9.4305 | 3.4766 | 0.011452 | 1.2402 | 656.0295 | 0.55866 | 69.5767 | -14.2615 | 0.93705
2011-12-27 23:30 | -24.8917 | 0.25705 | 0.5385 | 0.68051 | 0.17395 | 2.735 | -70.0534 | 210.0534 | 0.91655 | -2.5255 | -0.30041 | -14.5094 | 140 | 18000 | 0.043053 | -24.8697 | 3.9549 | 0.01132 | 1.3759 | 657.541 | 0.54816 | 69.5867 | -14.5872 | 0.93838
2011-12-28 | 21.7328 | 0.17399 | 0.38489 | 0.46799 | 0.13889 | 2.3681 | -71.3536 | 211.3536 | 0.75079 | -2.225 | -0.27237 | -14.1979 | 140 | 18000 | -0.0097768 | 21.753 | 2.8191 | 0.0094161 | 1.0287 | 656.5851 | 0.53581 | 69.59 | -14.2742 | 0.93729
2011-12-28 00:30 | -7.4724 | 0.18247 | 0.36738 | 0.57719 | 0.15663 | 2.3333 | -71.4028 | 211.4028 | 0.73493 | -2.1842 | -0.27347 | -14.9443 | 140 | 18000 | -0.0053515 | -7.4778 | 3.0493 | 0.0069288 | 1.0762 | 659.0316 | 0.53398 | 69.5904 | -15.0198 | 0.94001
2011-12-28 01:00 | 10.5131 | 0.17273 | 0.40827 | 0.48941 | 0.16192 | 2.709 | -62.5951 | 202.5951 | 1.2322 | -2.3768 | -0.32875 | -15.9083 | 140 | 18000 | -0.021457 | 10.5051 | 3.3198 | 0.0084043 | 1.2133 | 662.6509 | 0.52432 | 69.5812 | -15.982 | 0.94341
2011-12-28 01:30 | -12.864 | 0.22599 | 0.70777 | 0.66813 | 0.16709 | 2.0415 | -66.9486 | 206.9486 | 0.74666 | -1.7546 | -0.21695 | -16.0235 | 140 | 18000 | -0.011885 | -12.8916 | 3.1665 | 0.010871 | 1.1377 | 662.8463 | 0.52127 | 69.5628 | -16.0967 | 0.94358
2011-12-28 02:00 | -4.7109 | 0.24626 | 0.39037 | 0.77953 | 0.16116 | 2.2456 | -60.9118 | 200.9118 | 1.0563 | -1.8988 | -0.25108 | -16.7098 | 140 | 18000 | -0.0047878 | -4.7112 | 3.1752 | 0.0082371 | 1.1066 | 665.452 | 0.514 | 69.5603 | -16.7816 | 0.94607
2011-12-28 02:30 | -27.1341 | 0.28304 | 0.46149 | 0.88544 | 0.17333 | 1.9976 | -57.3899 | 197.3899 | 0.98872 | -1.5454 | -0.21572 | -16.8096 | 140 | 18000 | 0.0028987 | -27.1132 | 3.0124 | 0.0089306 | 1.0672 | 665.6619 | 0.50744 | 69.5687 | -16.8804 | 0.94656
2011-12-28 03:00 | 2.4315 | 0.20576 | 0.40185 | 0.6727 | 0.14368 | 2.2857 | -57.5776 | 197.5776 | 1.1938 | -1.8794 | -0.25657 | -17.1601 | 140 | 18000 | -0.0056 | 2.4266 | 2.4566 | 0.0046519 | 0.89375 | 667.2973 | 0.49677 | 69.5811 | -17.2292 | 0.94802
2011-12-28 03:30 | -9.0162 | 0.22482 | 0.53484 | 0.66886 | 0.15099 | 1.8093 | -60.5221 | 200.5221 | 0.82434 | -1.4583 | -0.19257 | -17.262 | 140 | 18000 | 0.013585 | -8.9749 | 2.5561 | 0.0061797 | 0.90447 | 667.9122 | 0.49086 | 69.6012 | -17.3302 | 0.94868
2011-12-28 04:00 | -16.2335 | 0.31576 | 0.31593 | 0.94606 | 0.18554 | 2.1045 | -58.6961 | 198.6961 | 1.0522 | -1.7304 | -0.25134 | -18.0876 | 140 | 18000 | 0.026197 | -16.1686 | 2.0266 | 0.0069057 | 0.73626 | 670.6883 | 0.4869 | 69.6173 | -18.1548 | 0.95197
2011-12-28 04:30 | -10.1699 | 0.15909 | 0.36615 | 0.48254 | 0.14595 | 1.8999 | -60.4652 | 200.4652 | 0.92023 | -1.6242 | -0.21986 | -18.3968 | 140 | 18000 | 0.00067583 | -10.116 | 2.2551 | 0.010256 | 0.7832 | 672.0792 | 0.47119 | 69.6172 | -18.4617 | 0.95312
2011-12-28 05:00 | 2.3193 | 0.17174 | 0.37409 | 0.5229 | 0.13967 | 2.0383 | -67.825 | 207.825 | 0.75419 | -1.8504 | -0.22966 | -18.5878 | 140 | 18000 | -0.023119 | 2.2735 | 2.9016 | 0.00963 | 0.97002 | 672.6413 | 0.47259 | 69.6137 | -18.6529 | 0.95379
2011-12-28 05:30 | -20.4872 | 0.22785 | 0.31842 | 0.70131 | 0.15769 | 1.5325 | -55.7038 | 195.7038 | 0.81452 | -1.1942 | -0.16415 | -18.904 | 140 | 18000 | -0.0087923 | -20.4361 | 2.2908 | 0.0077008 | 0.74339 | 673.7737 | 0.46362 | 69.5993 | -18.9676 | 0.95478
2011-12-28 06:00 | -5.9216 | 0.099747 | 0.26585 | 0.31477 | 0.10888 | 1.6435 | -59.718 | 199.718 | 0.82161 | -1.407 | -0.19414 | -19.0822 | 140 | 18000 | 0.0025887 | -5.9133 | 1.9005 | 0.0049642 | 0.64105 | 674.5597 | 0.4517 | 69.5908 | -19.1441 | 0.95533
2011-12-28 06:30 | -6.389 | 0.21313 | 0.44398 | 0.6935 | 0.15207 | 1.6682 | -60.0851 | 200.0851 | 0.78886 | -1.371 | -0.17564 | -18.9645 | 140 | 18000 | 0.0054229 | -6.3731 | 2.3026 | 0.0067513 | 0.79182 | 673.8817 | 0.45716 | 69.5823 | -19.0272 | 0.95477
2011-12-28 07:00 | 7.654 | 0.26446 | 0.37215 | 0.73425 | 0.18908 | 1.7859 | -56.6084 | 196.6084 | 0.92419 | -1.4021 | -0.20267 | -19.8931 | 140 | 18000 | -0.026701 | 7.6012 | 2.6336 | 0.0067018 | 0.83048 | 677.7792 | 0.43733 | 69.5875 | -19.9527 | 0.95835
2011-12-28 07:30 | 27.6039 | 0.19778 | 0.4122 | 0.5788 | 0.16073 | 2.245 | -68.3834 | 208.3834 | 0.81465 | -2.0558 | -0.2628 | -19.765 | 140 | 18000 | -0.02971 | 27.5156 | 4.0455 | 0.014872 | 1.2729 | 677.2308 | 0.43814 | 69.6067 | -19.8248 | 0.95813
2011-12-28 08:00 | 36.8764 | 0.3729 | 0.41454 | 1.0432 | 0.20685 | 2.4003 | -69.1598 | 209.1598 | 0.8392 | -2.2046 | -0.27622 | -19.7598 | 140 | 18000 | -0.048115 | 36.765 | 2.6904 | 0.0083986 | 0.81939 | 677.2162 | 0.44831 | 69.6234 | -19.8209 | 0.95834
2011-12-28 08:30 | 26.5937 | 0.31909 | 0.28908 | 0.92115 | 0.16988 | 1.6543 | -44.1719 | 184.1719 | 1.0636 | -1.0333 | -0.1645 | -20.6599 | 140 | 18000 | -0.088769 | 26.4883 | 2.5288 | 0.0099627 | 0.73215 | 680.9205 | 0.42471 | 69.6515 | -20.7174 | 0.96214
2011-12-28 09:00 | -8.4412 | 0.36291 | 0.30117 | 1.0757 | 0.1673 | 2.2927 | -59.584 | 199.584 | 1.0946 | -1.8645 | -0.25186 | -20.8331 | 140 | 18000 | -0.04574 | -8.4187 | 2.69 | 0.0097465 | 0.82881 | 681.9492 | 0.41769 | 69.6851 | -20.8895 | 0.96327
2011-12-28 09:30 | -17.4532 | 0.33803 | 0.35396 | 0.9264 | 0.16368 | 1.3787 | -42.5379 | 182.5379 | 0.83016 | -0.76171 | -0.11255 | -19.5893 | 140 | 18000 | -0.030006 | -17.3064 | 1.8356 | 0.018494 | 0.61647 | 676.5812 | 0.45365 | 69.6881 | -19.6512 | 0.95858
2011-12-28 10:00 | -16.1246 | 0.20089 | 0.39652 | 0.52878 | 0.11207 | 0.72677 | -48.8524 | 188.8524 | 0.38577 | -0.44147 | -0.065562 | -19.5366 | 140 | 17977 | 0.0094906 | -16.1024 | 1.4275 | 0.023962 | 0.406 | 676.238 | 0.48149 | 69.6984 | -19.6023 | 0.95852
2011-12-28 10:30 | -11.1201 | 0.31251 | 0.37782 | 0.79949 | 0.20471 | 0.95591 | 31.3597 | 108.6403 | 0.41077 | 0.25034 | 0.019605 | -18.6726 | 140 | 16858 | -0.0059469 | -11.1503 | 1.6175 | 0.031099 | 0.59186 | 670.8343 | 0.48884 | 69.6704 | -18.7397 | 0.95488
2011-12-28 11:00 | 35.6679 | 0.1756 | 0.33077 | 0.56353 | 0.19746 | 0.77366 | 81.3559 | 58.6441 | 0.096434 | 0.63434 | 0.090402 | -17.4189 | 140 | 15556 | -0.0078286 | 35.3053 | 2.7573 | 0.031416 | 0.76945 | 665.2106 | 0.52295 | 69.6217 | -17.4915 | 0.94953
2011-12-28 11:30 | 71.4684 | 0.13652 | 0.41326 | 0.54709 | 0.22136 | 1.2018 | 73.8609 | 66.1391 | 0.30679 | 1.0602 | 0.12964 | -15.4083 | 140 | 16112 | -0.0088171 | 70.9717 | 1.9161 | 0.027625 | 0.63637 | 657.4352 | 0.57848 | 69.5758 | -15.4899 | 0.9415
2011-12-28 12:00 | 47.3162 | 0.2189 | 0.54179 | 0.71856 | 0.22594 | 1.0927 | 72.2956 | 67.7045 | 0.25086 | 0.78583 | 0.097086 | -14.0764 | 140 | 16809 | 0.025546 | 46.98 | 2.2769 | 0.021732 | 0.66585 | 652.1692 | 0.5862 | 69.5381 | -14.16 | 0.93615
2011-12-28 12:30 | 34.3819 | 0.23594 | 0.46478 | 0.66393 | 0.24215 | 0.99636 | 99.9566 | 40.0434 | -0.13909 | 0.7923 | 0.080048 | -12.9715 | 140 | 16816 | 0.062712 | 34.1195 | 5.2348 | 0.030607 | 0.70927 | 647.8795 | 0.59957 | 69.4827 | -13.0579 | 0.93143
2011-12-28 13:00 | 63.5668 | 0.25946 | 0.49732 | 0.69856 | 0.25315 | 1.0512 | 80.816 | 59.184 | 0.14133 | 0.87414 | 0.081143 | -11.4271 | 140 | 17074 | -0.0011631 | 63.245 | 1.6534 | 0.025444 | 0.59698 | 642.5516 | 0.62261 | 69.4275 | -11.5178 | 0.9252
2011-12-28 13:30 | 66.6208 | 0.23478 | 0.4116 | 0.76756 | 0.23587 | 0.83751 | 118.7353 | 21.2647 | -0.18333 | 0.33438 | 0.035305 | -10.0818 | 140 | 17360 | 0.028241 | 66.2927 | 2.0509 | 0.0229 | 0.71208 | 637.3955 | 0.63344 | 69.3765 | -10.1752 | 0.91979
2011-12-28 14:00 | 36.2963 | 0.26897 | 0.46362 | 0.72359 | 0.22578 | 0.76961 | -108.0857 | 248.0857 | -0.081565 | -0.24976 | -0.036777 | -8.6783 | 140 | 17487 | 0.052385 | 36.219 | 2.3454 | 0.035523 | 0.65994 | 632.3271 | 0.67078 | 69.3333 | -8.7783 | 0.91433
2011-12-28 14:30 | 63.2797 | 0.27212 | 0.54523 | 0.82276 | 0.22921 | 0.88907 | 99.6609 | 40.3391 | -0.023758 | 0.13957 | 0.03732 | -7.1521 | 140 | 17795 | 0.047411 | 63.1434 | 2.1989 | 0.035843 | 0.69277 | 627.3861 | 0.70324 | 69.29 | -7.2582 | 0.90852
2011-12-28 15:00 | 150.797 | 0.5718 | 0.68201 | 1.5154 | 0.25607 | 1.5977 | -90.5101 | 230.5101 | -0.0056702 | -0.63684 | -0.078581 | -7.4539 | 140 | 17806 | -0.13653 | 152.0544 | 3.0979 | 0.065967 | 0.88558 | 629.278 | 0.72218 | 69.2652 | -7.5624 | 0.90922
2011-12-28 15:30 | -18.6926 | 0.19045 | 0.26988 | 0.4696 | 0.17188 | 3.4458 | -72.6094 | 212.6094 | 1.026 | -3.2759 | -0.43694 | -9.6802 | 140 | 18000 | -0.0067962 | -18.9265 | 1.2459 | 0.034881 | 0.41259 | 638.5249 | 0.7281 | 69.2901 | -9.788 | 0.91723
2011-12-28 16:00 | -21.9017 | 0.34108 | 0.44292 | 0.88494 | 0.2206 | 3.183 | -60.8485 | 200.8485 | 1.5105 | -2.7081 | -0.36239 | -9.5611 | 140 | 18000 | 0.01401 | -21.6896 | 1.4812 | 0.034431 | 0.57557 | 638.715 | 0.64388 | 69.3093 | -9.6564 | 0.91708
2011-12-28 16:30 | -44.8759 | 0.25897 | 0.48996 | 0.78694 | 0.23211 | 2.9677 | -64.5523 | 204.5522 | 1.2405 | -2.6069 | -0.29716 | -10.3068 | 140 | 18000 | -0.0049127 | -45.0617 | 1.9453 | 0.025495 | 0.73253 | 641.7264 | 0.62404 | 69.3272 | -10.3987 | 0.91992
2011-12-28 17:00 | -9.1125 | 0.20923 | 0.64215 | 0.65395 | 0.17634 | 2.6663 | -65.538 | 205.538 | 1.0655 | -2.3421 | -0.31113 | -9.1504 | 140 | 18000 | -0.00022263 | -9.1169 | 2.8699 | 0.038489 | 1.0471 | 638.5446 | 0.55354 | 69.3414 | -9.2326 | 0.91609
2011-12-28 17:30 | -161.7316 | 0.3579 | 0.49866 | 0.97253 | 0.2361 | 2.8825 | -62.4693 | 202.4693 | 1.2761 | -2.4482 | -0.27888 | -10.6257 | 140 | 18000 | 0.092439 | -161.9828 | 4.0365 | 0.025166 | 1.3072 | 643.0592 | 0.57418 | 69.3461 | -10.7101 | 0.9213
2011-12-28 18:00 | 2.9869 | 0.20461 | 0.71365 | 0.60291 | 0.17244 | 2.8448 | -70.9518 | 210.9518 | 0.89423 | -2.5899 | -0.30055 | -10.3356 | 140 | 18000 | -0.018929 | 3.0185 | 3.9812 | 0.033389 | 1.4765 | 642.6598 | 0.54314 | 69.3693 | -10.4155 | 0.92059
2011-12-28 18:30 | -71.2387 | 0.32031 | 0.41288 | 0.72266 | 0.22155 | 3.5662 | -65.0284 | 205.0284 | 1.4867 | -3.1925 | -0.37228 | -11.9542 | 140 | 18000 | -0.0080351 | -71.3099 | 2.4494 | 0.013769 | 0.88115 | 648.2357 | 0.55724 | 69.4047 | -12.0351 | 0.92677
2011-12-28 19:00 | -109.9549 | 0.28848 | 0.39179 | 0.76689 | 0.23067 | 3.1372 | -55.5152 | 195.5152 | 1.7414 | -2.5352 | -0.34632 | -12.6588 | 140 | 18000 | 0.01062 | -110.1041 | 2.8257 | 0.015817 | 1.0425 | 650.8608 | 0.54889 | 69.4352 | -12.738 | 0.92968
2011-12-28 19:30 | -8.5061 | 0.15593 | 0.44321 | 0.45579 | 0.18453 | 3.2478 | -68.8492 | 208.8492 | 1.1587 | -2.9948 | -0.40723 | -11.9187 | 140 | 18000 | -0.022341 | -8.5372 | 3.4519 | 0.01975 | 1.2671 | 648.7056 | 0.53398 | 69.4569 | -11.9962 | 0.92734
2011-12-28 20:00 | 38.3066 | 0.21361 | 0.80188 | 0.65886 | 0.16644 | 2.0546 | -82.1867 | 222.1866 | 0.25517 | -1.8596 | -0.19219 | -10.9363 | 140 | 18000 | -0.0020752 | 38.4127 | 4.9305 | 0.025284 | 1.8671 | 645.6667 | 0.52881 | 69.4798 | -11.0136 | 0.92417
2011-12-28 20:30 | 28.6154 | 0.17553 | 0.35903 | 0.52807 | 0.13471 | 2.2181 | -73.1475 | 213.1475 | 0.63779 | -2.1055 | -0.22833 | -11.9878 | 140 | 18000 | -0.0027749 | 28.6612 | 3.5744 | 0.015177 | 1.335 | 649.279 | 0.54352 | 69.5052 | -12.0666 | 0.92823
2011-12-28 21:00 | 22.3657 | 0.1872 | 0.31091 | 0.41253 | 0.11657 | 3.2706 | -74.2517 | 214.2517 | 0.88522 | -3.1391 | -0.37138 | -12.2317 | 140 | 18000 | -0.014399 | 22.4328 | 3.7158 | 0.015632 | 1.3709 | 649.8972 | 0.56024 | 69.5267 | -12.3127 | 0.92938
2011-12-28 21:30 | 22.1754 | 0.19364 | 0.40584 | 0.42574 | 0.12833 | 2.818 | -73.2956 | 213.2956 | 0.8046 | -2.6811 | -0.29508 | -13.4823 | 140 | 18000 | -0.012746 | 22.1881 | 3.5668 | 0.010739 | 1.3228 | 654.2769 | 0.5524 | 69.5546 | -13.5614 | 0.93423
2011-12-28 22:00 | -31.4492 | 0.14969 | 0.2533 | 0.45881 | 0.16322 | 3.5259 | -70.8411 | 210.8411 | 1.1538 | -3.321 | -0.41171 | -13.7406 | 140 | 18000 | -0.0045382 | -31.4533 | 3.5131 | 0.012403 | 1.2746 | 655.1595 | 0.54903 | 69.5602 | -13.819 | 0.93524
2011-12-28 22:30 | 15.4913 | 0.28975 | 0.59055 | 0.7976 | 0.18064 | 2.7793 | -65.868 | 205.868 | 1.112 | -2.4823 | -0.32604 | -14.2822 | 140 | 18000 | -0.032175 | 15.478 | 3.6399 | 0.011531 | 1.3134 | 657.4766 | 0.53816 | 69.5693 | -14.3588 | 0.93732
2011-12-28 23:00 | -93.3221 | 0.44555 | 0.4464 | 1.3832 | 0.20943 | 2.1822 | -58.1653 | 198.1653 | 1.0533 | -1.6966 | -0.23883 | -14.5195 | 140 | 18000 | 0.059861 | -93.4083 | 3.3565 | 0.013873 | 1.1799 | 657.9452 | 0.5561 | 69.5807 | -14.5985 | 0.93833
2011-12-28 23:30 | -8.5008 | 0.20716 | 0.569 | 0.49456 | 0.14118 | 2.3966 | -65.6353 | 205.6353 | 0.96557 | -2.1321 | -0.25537 | -14.9887 | 140 | 18000 | -0.018788 | -8.4969 | 3.2127 | 0.014795 | 1.1484 | 660.0613 | 0.56219 | 69.598 | -15.0683 | 0.94027
2011-12-29 | -10.9914 | 0.27761 | 0.30989 | 0.84598 | 0.15886 | 2.0407 | -57.5001 | 197.5001 | 1.04 | -1.6326 | -0.22885 | -15.2876 | 140 | 18000 | -0.001156 | -10.9688 | 2.0848 | 0.013592 | 0.76966 | 661.2281 | 0.55896 | 69.6055 | -15.3666 | 0.94146
2011-12-29 00:30 | -3.8567 | 0.10295 | 0.29027 | 0.36323 | 0.15129 | 2.1017 | -61.3809 | 201.3809 | 0.99931 | -1.8314 | -0.2546 | -15.8816 | 140 | 18000 | -0.0030004 | -3.8527 | 2.4103 | 0.012043 | 0.83628 | 663.3876 | 0.54895 | 69.6014 | -15.9588 | 0.94358
2011-12-29 01:00 | -28.9128 | 0.17295 | 0.3357 | 0.52058 | 0.14375 | 2.1773 | -68.3293 | 208.3293 | 0.79058 | -1.9896 | -0.24535 | -15.9286 | 140 | 18000 | 0.0018055 | -28.8834 | 3.1541 | 0.007958 | 1.1269 | 663.734 | 0.53633 | 69.6019 | -16.0039 | 0.94376
2011-12-29 01:30 | 12.9374 | 0.143 | 0.29244 | 0.53379 | 0.13617 | 1.6915 | -51.2935 | 191.2935 | 1.032 | -1.2878 | -0.18963 | -16.7758 | 140 | 18000 | -0.015671 | 12.9079 | 2.274 | 0.010775 | 0.76495 | 667.2343 | 0.50214 | 69.6028 | -16.8459 | 0.9469
2011-12-29 02:00 | -15.26 | 0.29323 | 0.39142 | 0.77504 | 0.1715 | 2.3199 | -71.6677 | 211.6677 | 0.72234 | -2.18 | -0.25179 | -17.0197 | 140 | 18000 | 0.015848 | -15.2462 | 2.625 | 0.0070918 | 0.95192 | 668.2155 | 0.49307 | 69.6121 | -17.0884 | 0.94793
2011-12-29 02:30 | -2.216 | 0.14786 | 0.2596 | 0.54264 | 0.14458 | 2.0598 | -55.0739 | 195.0739 | 1.1588 | -1.6595 | -0.24253 | -17.7557 | 140 | 18000 | -0.010736 | -2.2466 | 2.467 | 0.013193 | 0.82824 | 670.5864 | 0.47647 | 69.6161 | -17.8216 | 0.95071
2011-12-29 03:00 | 37.639 | 0.25832 | 0.40436 | 0.64912 | 0.14729 | 2.0733 | -69.6399 | 209.6399 | 0.71371 | -1.9232 | -0.24086 | -17.5327 | 140 | 18000 | -0.010718 | 37.6434 | 2.8646 | 0.0067479 | 1.0213 | 670.275 | 0.47252 | 69.6382 | -17.5982 | 0.95019
2011-12-29 03:30 | 9.4877 | 0.19158 | 0.34855 | 0.60965 | 0.13115 | 1.8761 | -53.0426 | 193.0426 | 1.0979 | -1.4592 | -0.21024 | -18.7283 | 140 | 18000 | -0.012039 | 9.4815 | 2.1865 | 0.010366 | 0.80222 | 674.7574 | 0.45252 | 69.6579 | -18.7905 | 0.95492
2011-12-29 04:00 | 22.847 | 0.33762 | 0.28886 | 1.037 | 0.18349 | 1.9876 | -55.4158 | 195.4158 | 1.0543 | -1.5292 | -0.22089 | -18.2736 | 140 | 18000 | -0.042852 | 22.8256 | 2.7265 | 0.010605 | 0.92697 | 673.2311 | 0.45203 | 69.6711 | -18.3359 | 0.9534
2011-12-29 04:30 | 13.3663 | 0.16478 | 0.22963 | 0.51479 | 0.10918 | 1.3397 | -45.3615 | 185.3615 | 0.89892 | -0.91034 | -0.14507 | -18.45 | 140 | 18000 | -0.012314 | 13.4361 | 1.5068 | 0.016889 | 0.48686 | 673.3881 | 0.43738 | 69.6531 | -18.5102 | 0.95382
2011-12-29 05:00 | -8.8251 | 0.2392 | 0.29737 | 0.73228 | 0.1394 | 1.4458 | -52.4627 | 192.4627 | 0.80538 | -1.0482 | -0.1536 | -18.4501 | 140 | 18000 | 0.0024736 | -8.7377 | 1.8271 | 0.015705 | 0.6038 | 673.4525 | 0.45452 | 69.6475 | -18.5127 | 0.95374
2011-12-29 05:30 | 25.18 | 0.30024 | 0.55623 | 0.79937 | 0.1338 | 1.6173 | -58.6682 | 198.6682 | 0.77842 | -1.2787 | -0.16954 | -19.0486 | 140 | 18000 | -0.043643 | 24.976 | 2.6949 | 0.021925 | 0.8182 | 675.8328 | 0.43345 | 69.6467 | -19.108 | 0.95598
2011-12-29 06:00 | 43.394 | 0.27154 | 0.55182 | 0.78023 | 0.15672 | 1.6091 | -51.0695 | 191.0695 | 0.95042 | -1.1766 | -0.17805 | -19.6474 | 140 | 18000 | -0.037279 | 43.3111 | 2.6208 | 0.013956 | 0.81966 | 678.9299 | 0.41535 | 69.6655 | -19.704 | 0.95849
2011-12-29 06:30 | -18.6269 | 0.24944 | 0.38406 | 0.76909 | 0.14794 | 1.5519 | -53.5903 | 193.5903 | 0.86212 | -1.1689 | -0.17615 | -19.1553 | 140 | 18000 | -0.0032925 | -18.5709 | 2.9153 | 0.017697 | 0.9824 | 676.5349 | 0.41284 | 69.6546 | -19.2118 | 0.95649
2011-12-29 07:00 | 8.3162 | 0.23961 | 0.51428 | 0.67573 | 0.15877 | 2.1904 | -55.9785 | 195.9785 | 1.1974 | -1.7737 | -0.24227 | -19.7053 | 140 | 18000 | -0.011403 | 8.3654 | 2.2647 | 0.012931 | 0.75789 | 678.8474 | 0.4056 | 69.6675 | -19.7606 | 0.95874
2011-12-29 07:30 | 0.33255 | 0.28749 | 0.52291 | 0.83945 | 0.16323 | 1.8106 | -58.5946 | 198.5946 | 0.83996 | -1.3758 | -0.18665 | -19.6513 | 140 | 18000 | -0.010152 | 0.40496 | 2.8341 | 0.014764 | 0.94472 | 678.523 | 0.39733 | 69.6807 | -19.7055 | 0.95872
2011-12-29 08:00 | 1.8312 | 0.23812 | 0.3109 | 0.72557 | 0.15217 | 1.4913 | -47.285 | 187.285 | 0.93803 | -1.016 | -0.15434 | -19.7338 | 140 | 18000 | -0.027321 | 1.8621 | 2.0262 | 0.009274 | 0.65177 | 679.1417 | 0.38877 | 69.695 | -19.7867 | 0.95923
2011-12-29 08:30 | -13.0914 | 0.22522 | 0.32328 | 0.73018 | 0.13938 | 1.5345 | -50.8692 | 190.8692 | 0.89362 | -1.0984 | -0.15892 | -20.2255 | 140 | 18000 | -0.012958 | -13.056 | 2.1885 | 0.010786 | 0.76748 | 681.2138 | 0.38549 | 69.7048 | -20.2778 | 0.96123
2011-12-29 09:00 | -8.1745 | 0.11818 | 0.24769 | 0.46064 | 0.13441 | 1.471 | -49.472 | 189.472 | 0.93194 | -1.0901 | -0.16864 | -20.5035 | 140 | 18000 | -0.00023142 | -8.1751 | 1.698 | 0.0074428 | 0.56985 | 682.466 | 0.38149 | 69.7181 | -20.5551 | 0.96247
2011-12-29 09:30 | 11.1689 | 0.30107 | 0.46785 | 0.84524 | 0.15177 | 1.7699 | -55.1642 | 195.1642 | 0.91614 | -1.3164 | -0.16966 | -19.9827 | 140 | 18000 | -0.062093 | 11.0079 | 2.7452 | 0.017818 | 0.83887 | 680.394 | 0.38968 | 69.7217 | -20.0357 | 0.96054
2011-12-29 10:00 | -17.5682 | 0.28226 | 0.34151 | 0.78624 | 0.14802 | 1.4804 | -50.6688 | 190.6689 | 0.90166 | -1.1004 | -0.16357 | -19.7763 | 140 | 17963 | 0.00070238 | -17.4792 | 2.3633 | 0.023957 | 0.65394 | 679.4185 | 0.41143 | 69.7224 | -19.8322 | 0.95977
2011-12-29 10:30 | 27.2026 | 0.094578 | 0.3119 | 0.40148 | 0.18206 | 0.91778 | 28.7916 | 111.2084 | 0.73114 | 0.40181 | 0.047322 | -18.7377 | 140 | 16411 | -0.0081883 | 26.9885 | 1.7183 | 0.020929 | 0.48932 | 672.7209 | 0.40332 | 69.6921 | -18.7931 | 0.95543
2011-12-29 11:00 | 36.2259 | 0.10525 | 0.52243 | 0.49226 | 0.1889 | 1.1524 | 70.7954 | 69.2046 | 0.32421 | 0.93077 | 0.12477 | -16.9888 | 140 | 15495 | -0.0053774 | 35.9211 | 3.0869 | 0.028016 | 0.88065 | 665.9641 | 0.43109 | 69.6684 | -17.0488 | 0.94859
2011-12-29 11:30 | 63.4032 | 0.33806 | 0.32754 | 0.92499 | 0.24305 | 0.97887 | 76.9709 | 63.0291 | 0.13236 | 0.57197 | 0.071215 | -14.9065 | 140 | 16514 | 0.033955 | 63.0449 | 3.4948 | 0.029672 | 0.9695 | 657.3898 | 0.48408 | 69.63 | -14.975 | 0.94041
2011-12-29 12:00 | 69.8687 | 0.22133 | 0.39868 | 0.63542 | 0.231 | 1.1004 | 102.1712 | 37.8288 | -0.20881 | 0.96814 | 0.12146 | -13.4875 | 140 | 16739 | 0.026483 | 69.383 | 2.4234 | 0.027196 | 0.70753 | 651.7351 | 0.47257 | 69.5713 | -13.5552 | 0.93449
2011-12-29 12:30 | 107.6055 | 0.31749 | 0.62635 | 0.92407 | 0.29069 | 1.0203 | 46.3623 | 93.6377 | 0.21026 | 0.2205 | -0.00070407 | -11.4875 | 140 | 16914 | 0.025303 | 107.0413 | 2.4102 | 0.027211 | 0.81918 | 644.3677 | 0.48848 | 69.5177 | -11.5586 | 0.92663
2011-12-29 13:00 | 50.3857 | 0.24081 | 0.41304 | 0.75114 | 0.25545 | 0.97909 | 101.4 | 38.5999 | -0.16176 | 0.80221 | 0.12075 | -10.0892 | 140 | 17354 | 0.0054532 | 49.9206 | 2.9415 | 0.02776 | 0.87227 | 639.9777 | 0.49464 | 69.4552 | -10.162 | 0.92087
2011-12-29 13:30 | 53.5501 | 0.25976 | 0.43399 | 0.67371 | 0.2533 | 0.76664 | 125.0842 | 14.9158 | -0.19427 | 0.27657 | 0.02557 | -8.8825 | 140 | 17686 | 0.053216 | 53.1182 | 2.6813 | 0.03222 | 0.83854 | 635.1935 | 0.5299 | 69.4003 | -8.9613 | 0.91594
2011-12-29 14:00 | 48.8736 | 0.27521 | 0.56126 | 0.72366 | 0.23263 | 0.80326 | -165.0969 | 305.0969 | -0.14212 | -0.037823 | -0.029869 | -7.3997 | 140 | 17807 | 0.10032 | 48.8257 | 2.5216 | 0.035651 | 0.69766 | 630.0667 | 0.54893 | 69.3526 | -7.4823 | 0.9102
2011-12-29 14:30 | 101.3726 | 0.35029 | 0.48373 | 0.89251 | 0.24578 | 1.3799 | -84.2478 | 224.2478 | 0.12399 | -1.2308 | -0.16497 | -6.6242 | 140 | 17971 | 0.0044249 | 101.5084 | 1.8868 | 0.050922 | 0.70278 | 626.504 | 0.62109 | 69.3043 | -6.7182 | 0.90691
2011-12-29 15:00 | 38.5365 | 0.26139 | 0.41698 | 0.5965 | 0.19422 | 2.945 | -79.6921 | 219.6921 | 0.52216 | -2.871 | -0.36613 | -7.9367 | 140 | 17928 | -0.049957 | 38.3942 | 2.3771 | 0.033566 | 0.72033 | 631.7343 | 0.69434 | 69.2791 | -8.0409 | 0.91106
2011-12-29 15:30 | -7.892 | 0.16214 | 0.24649 | 0.40492 | 0.12015 | 2.6971 | -73.6671 | 213.6671 | 0.75439 | -2.5743 | -0.30819 | -7.6622 | 140 | 18000 | -0.0070349 | -7.9813 | 2.0388 | 0.034632 | 0.73273 | 632.069 | 0.71461 | 69.2804 | -7.7697 | 0.91013
2011-12-29 16:00 | 0.1993 | 0.31021 | 0.34386 | 0.77671 | 0.19172 | 2.6391 | -66.5429 | 206.5428 | 1.033 | -2.3806 | -0.29431 | -7.7172 | 140 | 18000 | -0.021897 | 0.042849 | 1.6819 | 0.021967 | 0.60978 | 631.8549 | 0.76805 | 69.2732 | -7.8326 | 0.91022
2011-12-29 16:30 | -36.6552 | 0.15521 | 0.77576 | 0.68363 | 0.19439 | 2.5279 | -54.1833 | 194.1833 | 1.3731 | -1.9027 | -0.30771 | -8.0019 | 140 | 18000 | -2.7895e-05 | -36.7787 | 2.2854 | 0.028603 | 0.85751 | 632.7651 | 0.7293 | 69.2759 | -8.1113 | 0.91124
2011-12-29 17:00 | -50.7362 | 0.18819 | 0.42732 | 0.38451 | 0.16648 | 2.4271 | -60.291 | 200.291 | 1.1841 | -2.0751 | -0.24046 | -8.8585 | 140 | 18000 | 0.033156 | -50.775 | 3.0246 | 0.020003 | 1.0478 | 635.7042 | 0.7 | 69.2969 | -8.9627 | 0.91447
2011-12-29 17:30 | -25.4167 | 0.18442 | 0.61046 | 0.57048 | 0.14886 | 2.8046 | -66.253 | 206.253 | 1.0919 | -2.4818 | -0.2824 | -9.2665 | 140 | 18000 | 0.0057215 | -25.448 | 4.6704 | 0.037005 | 1.6741 | 637.4463 | 0.70384 | 69.3194 | -9.3709 | 0.91618
2011-12-29 18:00 | -24.7034 | 0.19578 | 0.2795 | 0.48573 | 0.15361 | 3.5396 | -69.686 | 209.686 | 1.2254 | -3.3103 | -0.40519 | -9.8048 | 140 | 18000 | 0.014869 | -24.6517 | 3.337 | 0.024494 | 1.2286 | 639.5319 | 0.70633 | 69.3414 | -9.9091 | 0.91835
2011-12-29 18:30 | -22.0496 | 0.16227 | 0.2372 | 0.37178 | 0.13996 | 3.8184 | -69.4324 | 209.4324 | 1.3387 | -3.5677 | -0.4492 | -9.7068 | 140 | 18000 | 0.0015516 | -22.052 | 3.1967 | 0.014179 | 1.1808 | 639.1381 | 0.69167 | 69.3742 | -9.8091 | 0.91844
2011-12-29 19:00 | -80.1641 | 0.23121 | 0.26605 | 0.5151 | 0.17647 | 3.597 | -70.407 | 210.407 | 1.2016 | -3.3758 | -0.36628 | -9.8324 | 140 | 18000 | 0.023268 | -80.2234 | 2.7785 | 0.014288 | 1.0189 | 640.069 | 0.68477 | 69.4133 | -9.9334 | 0.9194
2011-12-29 19:30 | -18.7402 | 0.18936 | 0.46699 | 0.57796 | 0.16816 | 2.8409 | -61.8137 | 201.8137 | 1.3165 | -2.4567 | -0.321 | -10.5047 | 140 | 18000 | -0.00502 | -18.7816 | 3.1068 | 0.021241 | 1.2107 | 642.7524 | 0.65663 | 69.4538 | -10.601 | 0.92229
2011-12-29 20:00 | -25.2876 | 0.14146 | 0.42056 | 0.43401 | 0.17191 | 2.8152 | -63.7232 | 203.7232 | 1.2298 | -2.4909 | -0.33782 | -11.2134 | 140 | 18000 | -0.0032041 | -25.3046 | 3.8472 | 0.017244 | 1.4775 | 645.669 | 0.64511 | 69.4808 | -11.3075 | 0.92515
2011-12-29 20:30 | -0.58434 | 0.15744 | 0.37188 | 0.52056 | 0.15079 | 2.5196 | -78.1093 | 218.1093 | 0.51423 | -2.4422 | -0.2542 | -9.9478 | 140 | 18000 | -0.0020314 | -0.58388 | 3.8297 | 0.018111 | 1.4476 | 641.4825 | 0.64557 | 69.4973 | -10.0429 | 0.92092
2011-12-29 21:00 | 41.5345 | 0.1665 | 0.42976 | 0.57507 | 0.13579 | 2.1583 | -76.5687 | 216.5687 | 0.49424 | -2.0696 | -0.21881 | -10.9777 | 140 | 18000 | -0.015152 | 41.5596 | 4.2427 | 0.013993 | 1.5287 | 644.9696 | 0.65442 | 69.5237 | -11.0733 | 0.92489
2011-12-29 21:30 | 1.6791 | 0.18565 | 0.36667 | 0.43767 | 0.13944 | 2.6572 | -71.2128 | 211.2128 | 0.85026 | -2.4995 | -0.26116 | -11.0913 | 140 | 18000 | -0.0097235 | 1.6827 | 4.4621 | 0.018143 | 1.6389 | 645.6437 | 0.65865 | 69.5505 | -11.1874 | 0.92565
2011-12-29 22:00 | -29.8874 | 0.21254 | 0.5146 | 0.52131 | 0.1623 | 2.994 | -67.4434 | 207.4434 | 1.1311 | -2.7231 | -0.33562 | -12.669 | 140 | 18000 | 0.024195 | -29.8467 | 3.9361 | 0.014867 | 1.4314 | 650.8994 | 0.66448 | 69.5691 | -12.7648 | 0.9315
2011-12-29 22:30 | -0.12868 | 0.18657 | 0.53461 | 0.48403 | 0.13347 | 2.3337 | -75.6714 | 215.6714 | 0.56299 | -2.2041 | -0.2605 | -11.7503 | 140 | 18000 | 0.011469 | -0.14473 | 2.725 | 0.011588 | 1.0139 | 648.4432 | 0.64773 | 69.5958 | -11.8443 | 0.92858
2011-12-29 23:00 | -59.926 | 0.18605 | 0.36069 | 0.55252 | 0.15673 | 2.3565 | -69.2971 | 209.2971 | 0.81898 | -2.167 | -0.22351 | -13.2514 | 140 | 18000 | 0.009401 | -59.9401 | 3.7571 | 0.012926 | 1.3852 | 653.3672 | 0.64484 | 69.6091 | -13.3438 | 0.93413
2011-12-29 23:30 | -33.9873 | 0.17986 | 0.3463 | 0.57142 | 0.16688 | 2.4221 | -67.6908 | 207.6908 | 0.9036 | -2.2022 | -0.26538 | -13.4185 | 140 | 18000 | 0.01047 | -33.9821 | 3.5079 | 0.011521 | 1.213 | 653.9603 | 0.63994 | 69.6224 | -13.5101 | 0.93491
2011-12-30 | -7.6983 | 0.16064 | 0.33678 | 0.48441 | 0.16955 | 2.2834 | -48.0472 | 188.0472 | 1.5041 | -1.6732 | -0.24981 | -15.0549 | 140 | 18000 | -0.012136 | -7.6954 | 2.4842 | 0.0094945 | 0.85891 | 659.9036 | 0.6173 | 69.6266 | -15.1421 | 0.94089
2011-12-30 00:30 | -10.1114 | 0.1683 | 0.43274 | 0.48891 | 0.15673 | 2.1785 | -60.1951 | 200.1951 | 1.0589 | -1.8485 | -0.25826 | -14.7156 | 140 | 18000 | -0.0076141 | -10.1238 | 2.9289 | 0.0085894 | 1.0725 | 658.772 | 0.61854 | 69.6188 | -14.8033 | 0.93955
2011-12-30 01:00 | 24.0924 | 0.27471 | 0.65492 | 0.49464 | 0.17978 | 2.1509 | -63.1722 | 203.1722 | 0.93792 | -1.8545 | -0.22477 | -14.9025 | 140 | 18000 | -0.0075039 | 24.0964 | 3.272 | 0.0070503 | 1.1811 | 659.4059 | 0.61993 | 69.6151 | -14.9903 | 0.94018
2011-12-30 01:30 | -30.0647 | 0.21866 | 0.59647 | 0.59238 | 0.15521 | 2.3502 | -70.9225 | 210.9225 | 0.74195 | -2.1453 | -0.2548 | -15.1174 | 140 | 18000 | -0.0031786 | -30.0417 | 3.3352 | 0.0054437 | 1.2032 | 660.1746 | 0.61542 | 69.615 | -15.2044 | 0.94097
2011-12-30 02:00 | 3.5016 | 0.15544 | 0.73765 | 0.42765 | 0.13674 | 1.5829 | -57.35 | 197.35 | 0.74954 | -1.1698 | -0.159 | -15.7593 | 140 | 18000 | -0.0042366 | 3.506 | 2.9538 | 0.013019 | 1.026 | 662.4706 | 0.58966 | 69.6027 | -15.8422 | 0.94315
2011-12-30 02:30 | 11.7865 | 0.22249 | 0.39532 | 0.67606 | 0.1609 | 2.1962 | -62.5235 | 202.5235 | 0.9942 | -1.9118 | -0.25785 | -16.5367 | 140 | 18000 | -0.020076 | 11.7612 | 2.6907 | 0.0062659 | 0.97165 | 665.6222 | 0.55919 | 69.6191 | -16.6149 | 0.94623
2011-12-30 03:00 | 16.6609 | 0.27038 | 0.46163 | 0.79323 | 0.17027 | 1.6936 | -46.605 | 186.605 | 1.091 | -1.1539 | -0.1668 | -17.2972 | 140 | 18000 | -0.019427 | 16.6378 | 2.415 | 0.009191 | 0.86641 | 668.5283 | 0.53576 | 69.6413 | -17.3716 | 0.94935
2011-12-30 03:30 | -13.2782 | 0.22857 | 0.36725 | 0.67564 | 0.15453 | 1.8262 | -46.7376 | 186.7376 | 1.1817 | -1.2556 | -0.19194 | -17.1095 | 140 | 18000 | -0.0033265 | -13.25 | 1.5544 | 0.0096878 | 0.57621 | 667.9109 | 0.54426 | 69.6589 | -17.1852 | 0.94889
2011-12-30 04:00 | 1.9796 | 0.24585 | 0.31307 | 0.79686 | 0.16094 | 1.9788 | -58.27 | 198.27 | 0.99555 | -1.61 | -0.24023 | -17.2854 | 140 | 18000 | -0.014786 | 2.0439 | 2.0677 | 0.015667 | 0.72017 | 668.4372 | 0.5313 | 69.6677 | -17.3592 | 0.94967
2011-12-30 04:30 | -11.5215 | 0.26963 | 0.34485 | 0.77766 | 0.15567 | 1.4368 | -56.3775 | 196.3775 | 0.7027 | -1.0568 | -0.16214 | -17.2665 | 140 | 18000 | -0.0019937 | -11.3715 | 2.119 | 0.020873 | 0.67536 | 668.0262 | 0.53875 | 69.6632 | -17.3413 | 0.94953
2011-12-30 05:00 | -4.9994 | 0.20613 | 0.48188 | 0.62761 | 0.14595 | 1.7935 | -55.3898 | 195.3898 | 0.97738 | -1.4163 | -0.20065 | -17.7868 | 140 | 18000 | -0.0089956 | -5.0029 | 2.1366 | 0.010282 | 0.74473 | 670.4995 | 0.51802 | 69.6719 | -17.8584 | 0.95159
2011-12-30 05:30 | 0.00097113 | 0.25451 | 0.36467 | 0.73209 | 0.14658 | 1.5309 | -48.0636 | 188.0636 | 0.92082 | -1.025 | -0.14965 | -18.2923 | 140 | 18000 | -0.01434 | 0.10123 | 1.98 | 0.016456 | 0.6806 | 672.5712 | 0.49962 | 69.7065 | -18.3611 | 0.95395
2011-12-30 06:00 | 67.9793 | 0.37315 | 0.30956 | 1.0362 | 0.19538 | 2.1547 | -54.9777 | 194.9777 | 1.1632 | -1.6598 | -0.22528 | -19.0672 | 140 | 18000 | -0.074446 | 67.907 | 2.6997 | 0.0107 | 0.80891 | 675.7727 | 0.48118 | 69.7413 | -19.133 | 0.95734
2011-12-30 06:30 | 28.6582 | 0.25631 | 0.76937 | 0.8027 | 0.1828 | 1.9787 | -62.2676 | 202.2676 | 0.79882 | -1.5194 | -0.20512 | -18.2103 | 140 | 18000 | -0.047329 | 28.5358 | 3.6113 | 0.0172 | 1.081 | 672.8687 | 0.50356 | 69.7576 | -18.2797 | 0.95434
2011-12-30 07:00 | 42.0388 | 0.30892 | 0.31081 | 0.89891 | 0.18556 | 2.1402 | -60.1006 | 200.1006 | 1.0323 | -1.7953 | -0.24944 | -17.5897 | 140 | 18000 | -0.036951 | 41.9928 | 2.9042 | 0.0045616 | 1.0006 | 670.2256 | 0.50402 | 69.7564 | -17.6595 | 0.95201
2011-12-30 07:30 | -2.279 | 0.19991 | 0.44432 | 0.61277 | 0.15985 | 1.6903 | -41.1968 | 181.1968 | 1.1723 | -1.0262 | -0.15834 | -18.3788 | 140 | 18000 | -0.0060821 | -2.2833 | 2.2655 | 0.012382 | 0.71273 | 673.0668 | 0.47911 | 69.7806 | -18.4446 | 0.95529
2011-12-30 08:00 | -2.9366 | 0.27516 | 0.36254 | 0.79245 | 0.18163 | 1.8772 | -30.3126 | 170.3126 | 1.4729 | -0.86111 | -0.15201 | -19.0483 | 140 | 18000 | -0.034896 | -3.0125 | 1.9294 | 0.0075997 | 0.59895 | 675.8943 | 0.44347 | 69.8266 | -19.1089 | 0.95844
2011-12-30 08:30 | 9.6924 | 0.17458 | 0.37321 | 0.54952 | 0.1318 | 1.4743 | -48.0902 | 188.0902 | 0.93342 | -1.04 | -0.1741 | -19.1605 | 140 | 18000 | -0.011587 | 9.6889 | 2.3673 | 0.0071525 | 0.82537 | 677.147 | 0.4451 | 69.8669 | -19.2213 | 0.95942
2011-12-30 09:00 | -6.8352 | 0.21141 | 0.87759 | 0.68125 | 0.15575 | 1.7214 | -55.0194 | 195.0194 | 0.79544 | -1.1368 | -0.15379 | -19.1863 | 140 | 18000 | -0.018837 | -6.8385 | 1.9503 | 0.012042 | 0.67719 | 677.3566 | 0.44617 | 69.8935 | -19.2472 | 0.95988
2011-12-30 09:30 | -23.18 | 0.39861 | 0.52409 | 1.1639 | 0.19776 | 1.6829 | -68.8145 | 208.8145 | 0.52897 | -1.3648 | -0.19184 | -18.5426 | 140 | 18000 | -0.059771 | -23.1682 | 3.1124 | 0.015862 | 0.99382 | 675.0168 | 0.45821 | 69.9246 | -18.6054 | 0.95788
2011-12-30 10:00 | -107.2668 | 0.46253 | 0.57009 | 1.3075 | 0.19503 | 1.6191 | -71.9243 | 211.9243 | 0.38597 | -1.1826 | -0.1606 | -17.9225 | 140 | 18000 | 0.0034199 | -107.0041 | 2.4367 | 0.022764 | 0.87321 | 672.2283 | 0.48331 | 69.9393 | -17.989 | 0.95575
2011-12-30 10:30 | 35.7688 | 0.20595 | 0.35849 | 0.59453 | 0.18188 | 1.0651 | 12.7401 | 127.2599 | 0.87041 | 0.1968 | 0.0032317 | -17.6111 | 140 | 16821 | -0.019977 | 35.5547 | 2.3212 | 0.019921 | 0.59904 | 669.1596 | 0.47159 | 69.9221 | -17.6761 | 0.95435
2011-12-30 11:00 | 32.7941 | 0.053513 | 0.35475 | 0.32096 | 0.18162 | 0.91248 | 59.1448 | 80.8552 | 0.43266 | 0.72422 | 0.069321 | -16.4505 | 140 | 15633 | 0.0050058 | 32.5134 | 2.04 | 0.024666 | 0.59245 | 664.1628 | 0.48531 | 69.876 | -16.5181 | 0.94941
2011-12-30 11:30 | 53.1973 | 0.088457 | 0.34519 | 0.56147 | 0.19778 | 0.95892 | 69.9222 | 70.0778 | 0.28425 | 0.77768 | 0.1133 | -14.9748 | 140 | 16482 | -0.0011048 | 52.8237 | 2.767 | 0.030003 | 0.78874 | 658.3597 | 0.541 | 69.8442 | -15.0511 | 0.94355
2011-12-30 12:00 | 48.0691 | 0.17412 | 0.34976 | 0.54213 | 0.22287 | 0.78113 | 85.3197 | 54.6802 | 0.050794 | 0.62044 | 0.078976 | -13.25 | 140 | 16728 | 0.0052118 | 47.6954 | 3.1064 | 0.028291 | 0.87786 | 651.559 | 0.56756 | 69.8073 | -13.3312 | 0.93679
2011-12-30 12:30 | 62.8444 | 0.18724 | 0.40927 | 0.47863 | 0.22142 | 1.0347 | 112.5042 | 27.4958 | -0.35467 | 0.85608 | 0.098239 | -11.1574 | 140 | 17132 | 0.011565 | 62.3865 | 1.6609 | 0.02629 | 0.59765 | 644.3987 | 0.5968 | 69.7462 | -11.2442 | 0.92849
2011-12-30 13:00 | 88.7985 | 0.24666 | 0.48896 | 0.59889 | 0.25618 | 1.0514 | 113.8163 | 26.1837 | -0.37569 | 0.85116 | 0.086041 | -9.7049 | 140 | 17382 | -0.029556 | 88.2227 | 2.2309 | 0.032096 | 0.73707 | 639.4943 | 0.61342 | 69.6886 | -9.7952 | 0.92261
2011-12-30 13:30 | 40.3205 | 0.17324 | 0.54113 | 0.5094 | 0.21441 | 0.97842 | 117.2117 | 22.7883 | -0.35617 | 0.69268 | 0.052392 | -8.4002 | 140 | 17568 | 0.006234 | 40.0314 | 2.2358 | 0.026049 | 0.70681 | 635.0815 | 0.61925 | 69.6347 | -8.4923 | 0.91735
2011-12-30 14:00 | 62.7371 | 0.32929 | 0.54453 | 0.80824 | 0.25368 | 1.1026 | 113.9372 | 26.0627 | -0.34748 | 0.78277 | 0.067852 | -6.9053 | 140 | 17929 | 0.054359 | 62.3632 | 1.8797 | 0.031109 | 0.62608 | 630.0956 | 0.60808 | 69.5868 | -6.9968 | 0.91157
2011-12-30 14:30 | 45.3445 | 0.36619 | 0.62816 | 1.0266 | 0.2455 | 1.1986 | -99.1808 | 239.1808 | -0.08934 | -0.55277 | -0.058812 | -5.9593 | 140 | 17905 | 0.20815 | 45.142 | 3.0056 | 0.036406 | 0.6905 | 627.2505 | 0.61549 | 69.546 | -6.0527 | 0.90781
2011-12-30 15:00 | 47.4189 | 0.23263 | 0.49664 | 0.48061 | 0.23383 | 3.0557 | -72.5633 | 212.5633 | 0.9051 | -2.8817 | -0.37248 | -7.7387 | 140 | 18000 | -0.018448 | 47.0088 | 2.4829 | 0.044955 | 0.82461 | 631.5035 | 0.6074 | 69.5187 | -7.8298 | 0.91354
2011-12-30 15:30 | -10.3953 | 0.2468 | 0.56311 | 0.62154 | 0.16873 | 2.6623 | -76.2938 | 216.2938 | 0.61753 | -2.532 | -0.29595 | -7.63 | 140 | 18000 | -0.010649 | -10.3926 | 2.2626 | 0.038608 | 0.92648 | 633.104 | 0.52675 | 69.5286 | -7.7089 | 0.9133
2011-12-30 16:00 | -81.8142 | 0.29959 | 0.63033 | 0.76672 | 0.19372 | 2.6839 | -73.6737 | 213.6737 | 0.72112 | -2.4618 | -0.27029 | -7.4144 | 140 | 18000 | 0.019428 | -82.1367 | 2.67 | 0.039543 | 1.0322 | 632.3588 | 0.51954 | 69.5363 | -7.4924 | 0.91266
2011-12-30 16:30 | -36.4247 | 0.19055 | 0.67398 | 0.59075 | 0.17442 | 2.4863 | -60.2937 | 200.2937 | 1.1675 | -2.0462 | -0.22144 | -8.6818 | 140 | 18000 | 0.010028 | -36.5262 | 2.2857 | 0.023771 | 0.80956 | 636.8132 | 0.57509 | 69.5563 | -8.7674 | 0.9173
2011-12-30 17:00 | -62.8828 | 0.23289 | 0.69508 | 0.59267 | 0.16765 | 2.84 | -75.8448 | 215.8448 | 0.66831 | -2.6498 | -0.28769 | -7.9505 | 140 | 18000 | 0.022653 | -63.0729 | 3.1244 | 0.032273 | 1.1108 | 634.5183 | 0.557 | 69.5697 | -8.0337 | 0.91494
2011-12-30 17:30 | 26.2825 | 0.30412 | 0.73331 | 0.88906 | 0.18382 | 2.8225 | -71.5056 | 211.5056 | 0.854 | -2.5532 | -0.31013 | -8.23 | 140 | 18000 | -0.0093976 | 26.4741 | 3.3186 | 0.041105 | 1.2878 | 636.0046 | 0.54031 | 69.587 | -8.3102 | 0.91614
2011-12-30 18:00 | 22.1332 | 0.27061 | 0.82078 | 0.86257 | 0.18352 | 2.1435 | -72.5786 | 212.5786 | 0.58793 | -1.8736 | -0.24449 | -8.1403 | 140 | 18000 | -0.006481 | 22.2297 | 3.3125 | 0.037157 | 1.3115 | 635.9428 | 0.52302 | 69.6149 | -8.2182 | 0.9162
2011-12-30 18:30 | -1.1855 | 0.17886 | 0.42971 | 0.50545 | 0.16885 | 3.2156 | -68.7335 | 208.7336 | 1.1591 | -2.9782 | -0.36543 | -9.5573 | 140 | 18000 | 0.00071152 | -1.1451 | 4.0711 | 0.030305 | 1.5623 | 640.5322 | 0.51497 | 69.6429 | -9.6332 | 0.92149
2011-12-30 19:00 | 41.6039 | 0.23774 | 0.46005 | 0.70885 | 0.15385 | 2.8519 | -71.5599 | 211.5599 | 0.89302 | -2.6782 | -0.31499 | -9.0712 | 140 | 18000 | -0.015234 | 41.7126 | 5.1743 | 0.035856 | 1.8759 | 639.621 | 0.48726 | 69.6779 | -9.1432 | 0.92026
2011-12-30 19:30 | -47.0505 | 0.21438 | 0.32682 | 0.47793 | 0.16839 | 3.6112 | -73.9816 | 213.9816 | 0.99369 | -3.4612 | -0.4013 | -9.9831 | 140 | 18000 | -0.026804 | -47.1164 | 4.0331 | 0.028957 | 1.5375 | 642.2442 | 0.50744 | 69.7026 | -10.0576 | 0.92378
2011-12-30 20:00 | -29.136 | 0.19358 | 0.4007 | 0.64741 | 0.16615 | 2.9382 | -67.6033 | 207.6033 | 1.1033 | -2.6772 | -0.327 | -10.3529 | 140 | 18000 | 0.012337 | -29.1369 | 4.3372 | 0.029109 | 1.656 | 643.6489 | 0.50631 | 69.7287 | -10.427 | 0.92542
2011-12-30 20:30 | -2.6872 | 0.22837 | 0.41307 | 0.50308 | 0.15164 | 3.5324 | -75.4471 | 215.4471 | 0.88365 | -3.4039 | -0.39399 | -10.3395 | 140 | 18000 | 0.0039875 | -2.5277 | 3.1823 | 0.027537 | 1.2635 | 644.15 | 0.52406 | 69.7669 | -10.4161 | 0.92588
2011-12-30 21:00 | 27.8319 | 0.24013 | 0.69762 | 0.62999 | 0.16129 | 2.7411 | -67.1089 | 207.1089 | 1.0344 | -2.4498 | -0.28868 | -12.3171 | 140 | 18000 | -0.038644 | 27.814 | 5.3304 | 0.018065 | 1.7668 | 651.031 | 0.55153 | 69.7942 | -12.3965 | 0.93326
2011-12-30 21:30 | 29.1328 | 0.23806 | 0.46307 | 0.52367 | 0.15665 | 3.371 | -71.7487 | 211.7487 | 1.048 | -3.1779 | -0.38158 | -12.1606 | 140 | 18000 | -0.0068832 | 29.2699 | 4.1931 | 0.021484 | 1.5257 | 651.0389 | 0.569 | 69.8152 | -12.2426 | 0.93298
2011-12-30 22:00 | -58.1979 | 0.23415 | 0.4605 | 0.62254 | 0.16086 | 3.0551 | -67.4715 | 207.4715 | 1.155 | -2.7846 | -0.33358 | -12.9454 | 140 | 18000 | -0.0037237 | -58.1709 | 4.9233 | 0.014056 | 1.6977 | 653.9478 | 0.58397 | 69.8308 | -13.029 | 0.93601
2011-12-30 22:30 | -98.4889 | 0.19867 | 0.34986 | 0.48675 | 0.16181 | 3.1646 | -65.7098 | 205.7098 | 1.2909 | -2.8604 | -0.33796 | -13.9156 | 140 | 18000 | 0.065655 | -98.587 | 4.5509 | 0.016462 | 1.4958 | 657.4753 | 0.56383 | 69.8427 | -13.9957 | 0.93967
2011-12-30 23:00 | -8.4818 | 0.18362 | 0.44843 | 0.72168 | 0.19816 | 2.1797 | -66.8203 | 206.8203 | 0.83665 | -1.954 | -0.23208 | -12.7901 | 140 | 18000 | -0.0020718 | -8.4873 | 3.4741 | 0.015053 | 1.2841 | 653.2296 | 0.54654 | 69.8404 | -12.8684 | 0.93558
2011-12-30 23:30 | -26.4768 | 0.16061 | 0.51571 | 0.58424 | 0.15513 | 2.4791 | -65.2735 | 205.2735 | 1.0093 | -2.1916 | -0.27575 | -13.8962 | 140 | 18000 | -0.0029889 | -26.4395 | 3.8949 | 0.012519 | 1.4559 | 657.0386 | 0.52655 | 69.8474 | -13.971 | 0.93967
2011-12-31 | 55.818 | 0.26431 | 0.57095 | 0.70601 | 0.16563 | 2.0907 | -73.5357 | 213.5357 | 0.57217 | -1.936 | -0.22439 | -13.0342 | 140 | 18000 | -0.039898 | 55.8134 | 4.2269 | 0.013953 | 1.5121 | 653.9106 | 0.52161 | 69.8544 | -13.1088 | 0.93665
2011-12-31 00:30 | -43.731 | 0.50516 | 0.5538 | 1.4168 | 0.23066 | 2.5554 | -69.1976 | 209.1976 | 0.84829 | -2.2329 | -0.27834 | -14.205 | 140 | 18000 | -0.023917 | -43.6631 | 3.3279 | 0.016042 | 1.2252 | 657.6599 | 0.50585 | 69.8464 | -14.2767 | 0.94078
2011-12-31 01:00 | 27.2008 | 0.26039 | 0.56219 | 0.65588 | 0.20168 | 3.0063 | -66.9804 | 206.9804 | 1.1573 | -2.7239 | -0.34259 | -14.1202 | 140 | 18000 | -0.030374 | 27.2892 | 3.7565 | 0.017085 | 1.3387 | 657.5374 | 0.46876 | 69.8387 | -14.1867 | 0.94037
2011-12-31 01:30 | 18.0197 | 0.33679 | 0.40286 | 0.9042 | 0.19666 | 2.7076 | -64.7221 | 204.7221 | 1.1396 | -2.4133 | -0.31442 | -15.0551 | 140 | 18000 | -0.041636 | 18.0019 | 3.2332 | 0.014252 | 1.1498 | 660.3956 | 0.46449 | 69.8348 | -15.1206 | 0.94372
2011-12-31 02:00 | 22.169 | 0.42578 | 0.66037 | 1.1594 | 0.23933 | 2.1082 | -50.0471 | 190.0471 | 1.2043 | -1.4376 | -0.20977 | -14.7325 | 140 | 18000 | -0.072905 | 22.0985 | 3.7735 | 0.014732 | 1.3106 | 659.3638 | 0.46541 | 69.8257 | -14.7982 | 0.94242
2011-12-31 02:30 | -64.9869 | 0.35025 | 0.41755 | 1.0134 | 0.21756 | 2.8199 | -70.9876 | 210.9876 | 0.8925 | -2.5902 | -0.31695 | -14.9925 | 140 | 18000 | 0.010889 | -65.0317 | 3.2297 | 0.013578 | 1.1792 | 660.1249 | 0.46291 | 69.8173 | -15.0578 | 0.94326
2011-12-31 03:00 | -19.203 | 0.26131 | 0.40613 | 0.8343 | 0.17562 | 2.2898 | -52.5462 | 192.5462 | 1.3179 | -1.7203 | -0.26077 | -15.9896 | 140 | 18000 | -0.027806 | -19.277 | 2.8916 | 0.012234 | 1.054 | 663.8453 | 0.45613 | 69.827 | -16.0534 | 0.94705
2011-12-31 03:30 | 30.2848 | 0.41333 | 0.43893 | 1.2227 | 0.22034 | 2.5808 | -55.4995 | 195.4995 | 1.3761 | -2.0022 | -0.28339 | -16.4309 | 140 | 18000 | -0.013131 | 30.2322 | 2.6322 | 0.0064748 | 0.91506 | 665.7239 | 0.43462 | 69.8348 | -16.4915 | 0.94878
2011-12-31 04:00 | 103.7763 | 0.44577 | 0.49779 | 1.2889 | 0.21145 | 1.9366 | -46.207 | 186.207 | 1.1627 | -1.2127 | -0.1808 | -16.305 | 140 | 18000 | -0.093728 | 103.8129 | 3.3188 | 0.01007 | 1.0453 | 665.2563 | 0.42237 | 69.8376 | -16.3639 | 0.94836
2011-12-31 04:30 | -25.9657 | 0.30767 | 0.36506 | 0.96119 | 0.16747 | 2.3113 | -69.8308 | 209.8308 | 0.76633 | -2.0863 | -0.26319 | -16.9038 | 140 | 18000 | -0.031792 | -25.9034 | 4.0221 | 0.010533 | 1.3031 | 667.4662 | 0.41875 | 69.8466 | -16.962 | 0.9507
2011-12-31 05:00 | -72.0258 | 0.26541 | 0.43126 | 0.79879 | 0.21387 | 2.5835 | -67.7129 | 207.7129 | 0.95636 | -2.3333 | -0.30475 | -16.9597 | 140 | 18000 | 0.013972 | -72.0352 | 4.0744 | 0.0078073 | 1.3022 | 667.6627 | 0.42193 | 69.8389 | -17.0183 | 0.9508
2011-12-31 05:30 | -118.5668 | 0.49166 | 0.59251 | 1.4605 | 0.23441 | 2.0126 | -58.7837 | 198.7837 | 0.81151 | -1.3391 | -0.15081 | -17.2667 | 140 | 18000 | 0.0578 | -118.4175 | 4.6553 | 0.015131 | 1.5208 | 668.007 | 0.41183 | 69.8127 | -17.3238 | 0.95158
2011-12-31 06:00 | 30.7074 | 0.38287 | 0.36989 | 1.0706 | 0.1854 | 2.0885 | -52.1815 | 192.1815 | 1.1851 | -1.5268 | -0.22682 | -19.0716 | 140 | 18000 | -0.050105 | 30.6754 | 2.4037 | 0.0068043 | 0.77878 | 675.5378 | 0.3833 | 69.8339 | -19.124 | 0.95864
2011-12-31 06:30 | 39.6795 | 0.5383 | 0.53429 | 1.5424 | 0.24232 | 2.1545 | -51.4805 | 191.4805 | 1.0362 | -1.3018 | -0.17414 | -18.6157 | 140 | 18000 | -0.10519 | 39.7397 | 2.5294 | 0.010354 | 0.79947 | 673.529 | 0.37975 | 69.835 | -18.6678 | 0.95694
2011-12-31 07:00 | -15.6281 | 0.19046 | 0.33293 | 0.64546 | 0.12842 | 1.8465 | -58.2656 | 198.2656 | 0.93704 | -1.5152 | -0.21243 | -18.3145 | 140 | 18000 | 0.010349 | -15.6334 | 2.3025 | 0.0065842 | 0.79951 | 672.9175 | 0.37881 | 69.8516 | -18.3666 | 0.95603
2011-12-31 07:30 | -33.2503 | 0.24397 | 0.30662 | 0.72677 | 0.19747 | 2.2674 | -57.9754 | 197.9754 | 1.1674 | -1.8664 | -0.25584 | -18.4251 | 140 | 18000 | -0.0056169 | -33.2654 | 3.0039 | 0.0081115 | 1.0408 | 672.8379 | 0.38552 | 69.8641 | -18.478 | 0.95662
2011-12-31 08:00 | 8.0817 | 0.42467 | 0.48509 | 1.1977 | 0.19848 | 1.9387 | -56.3964 | 196.3964 | 0.9843 | -1.4813 | -0.22013 | -19.0815 | 140 | 18000 | -0.0093738 | 8.0678 | 2.7312 | 0.010027 | 0.85598 | 675.6647 | 0.3803 | 69.8792 | -19.1334 | 0.9593
2011-12-31 08:30 | 0.61949 | 0.27065 | 0.52462 | 0.78211 | 0.15213 | 1.7419 | -53.6968 | 193.6968 | 0.93055 | -1.2666 | -0.18636 | -18.4062 | 140 | 18000 | -0.019416 | 0.62965 | 2.9736 | 0.0083246 | 0.98392 | 673.7805 | 0.38647 | 69.9033 | -18.4592 | 0.95708
2011-12-31 09:00 | -28.9431 | 0.35744 | 0.56105 | 1.0716 | 0.18956 | 1.7569 | -52.8224 | 192.8224 | 0.88082 | -1.1614 | -0.15944 | -18.928 | 140 | 18000 | 0.011227 | -28.9476 | 2.9819 | 0.0048453 | 1.0356 | 675.7119 | 0.38842 | 69.9249 | -18.981 | 0.95934
2011-12-31 09:30 | -15.4476 | 0.14659 | 0.30316 | 0.46248 | 0.11824 | 1.3576 | -43.1695 | 183.1695 | 0.94775 | -0.88905 | -0.13413 | -19.902 | 140 | 18000 | 0.004748 | -15.433 | 1.5889 | 0.0075895 | 0.52449 | 679.5906 | 0.37411 | 69.9629 | -19.9527 | 0.96356
2011-12-31 10:00 | -119.4348 | 0.43684 | 0.52611 | 1.2529 | 0.2078 | 1.4912 | -58.9618 | 198.9618 | 0.53825 | -0.89445 | -0.14192 | -18.8908 | 140 | 18000 | 0.00024238 | -119.2677 | 2.8916 | 0.012709 | 0.93732 | 675.5384 | 0.38066 | 69.9752 | -18.9427 | 0.95989
2011-12-31 10:30 | 6.4801 | 0.29464 | 0.37754 | 0.81115 | 0.20108 | 0.98641 | -3.8208 | 143.8208 | 0.58965 | -0.03938 | -0.029261 | -18.3504 | 140 | 16351 | 0.033521 | 6.3842 | 2.5636 | 0.030814 | 0.68355 | 670.8603 | 0.39871 | 69.9413 | -18.4051 | 0.95739
2011-12-31 11:00 | -0.95809 | 0.36372 | 0.80514 | 0.86011 | 0.23937 | 1.3058 | 48.9335 | 91.0665 | 0.47901 | 0.54975 | 0.062188 | -15.4196 | 140 | 15927 | 0.024824 | -1.4048 | 2.8554 | 0.025334 | 0.88145 | 659.6611 | 0.44314 | 69.9015 | -15.4818 | 0.94596
2011-12-31 11:30 | 43.9832 | 0.17301 | 0.46587 | 0.50633 | 0.22559 | 0.92119 | 76.3785 | 63.6215 | 0.17411 | 0.71851 | 0.089096 | -15.2185 | 140 | 16211 | 0.022717 | 43.6697 | 2.6201 | 0.023631 | 0.78186 | 658.1864 | 0.44964 | 69.8813 | -15.2818 | 0.94495
2011-12-31 12:00 | 52.1011 | 0.2952 | 0.58757 | 0.96011 | 0.24977 | 1.0192 | 87.386 | 52.614 | 0.016287 | 0.35675 | 0.06466 | -12.055 | 140 | 16710 | 0.03354 | 51.6225 | 2.1916 | 0.026762 | 0.69203 | 646.5021 | 0.50107 | 69.8345 | -12.1273 | 0.93287
2011-12-31 12:30 | 42.0019 | 0.25154 | 0.5495 | 0.8544 | 0.23599 | 1.2718 | 105.6575 | 34.3425 | -0.28345 | 1.0113 | 0.14587 | -11.4816 | 140 | 17000 | 0.051237 | 41.5768 | 2.8999 | 0.026758 | 0.8045 | 644.8199 | 0.4941 | 69.7787 | -11.5533 | 0.93008
2011-12-31 13:00 | 92.2999 | 0.24699 | 0.55402 | 0.60785 | 0.26821 | 0.8277 | -20.9406 | 160.9406 | 0.436 | -0.16684 | -0.013324 | -9.7582 | 140 | 17171 | 0.01026 | 91.8664 | 2.3079 | 0.023423 | 0.77256 | 637.4842 | 0.50931 | 69.7191 | -9.8331 | 0.92321
2011-12-31 13:30 | 39.3432 | 0.36941 | 0.58577 | 1.0389 | 0.25861 | 1.0688 | 2.3932 | 137.6068 | 0.10265 | 0.004289 | -0.013483 | -8.2997 | 140 | 17766 | 0.14646 | 39.2078 | 3.3982 | 0.036703 | 0.95609 | 633.0801 | 0.53901 | 69.6518 | -8.38 | 0.91723
2011-12-31 14:00 | 62.6793 | 0.36388 | 0.56168 | 1.0024 | 0.27485 | 1.0408 | 177.8484 | 322.1516 | -0.12596 | 0.0047335 | 0.0022165 | -6.9101 | 140 | 17938 | 0.082506 | 62.2467 | 1.8164 | 0.033558 | 0.5774 | 628.6344 | 0.55408 | 69.5853 | -6.9935 | 0.91157
2011-12-31 14:30 | 84.7127 | 0.21216 | 0.44286 | 0.41062 | 0.2324 | 2.2713 | -83.1285 | 223.1285 | 0.26672 | -2.2133 | -0.28007 | -6.8887 | 140 | 17924 | 0.0020702 | 84.1357 | 1.6583 | 0.034923 | 0.64093 | 627.3692 | 0.62347 | 69.5325 | -6.9826 | 0.9108
2011-12-31 15:00 | 58.0841 | 0.23862 | 0.38318 | 0.47055 | 0.21236 | 3.2833 | -74.4587 | 214.4587 | 0.8749 | -3.146 | -0.43604 | -8.8906 | 140 | 17278 | -0.049064 | 57.6322 | 2.726 | 0.026749 | 0.83781 | 633.9785 | 0.61123 | 69.4859 | -8.9814 | 0.91709
2011-12-31 15:30 | -28.1761 | 0.19132 | 0.28795 | 0.45393 | 0.16072 | 3.45 | -72.3818 | 212.3818 | 1.0409 | -3.2777 | -0.41903 | -8.9243 | 140 | 18000 | -0.0010574 | -28.2598 | 2.0285 | 0.025007 | 0.76347 | 636.228 | 0.57564 | 69.4773 | -9.0098 | 0.91709
2011-12-31 16:00 | -95.2221 | 0.38861 | 0.4396 | 0.89553 | 0.22172 | 2.8015 | -72.1502 | 212.1502 | 0.8456 | -2.6259 | -0.27058 | -8.7335 | 140 | 18000 | 0.058838 | -95.1421 | 2.7782 | 0.027753 | 1.0297 | 635.3216 | 0.54331 | 69.4772 | -8.8142 | 0.91643
2011-12-31 16:30 | 55.0685 | 0.3014 | 0.72744 | 0.75377 | 0.18431 | 2.4996 | -78.6215 | 218.6215 | 0.47159 | -2.3434 | -0.2597 | -8.1759 | 140 | 18000 | -0.034412 | 55.2499 | 4.0627 | 0.038726 | 1.5248 | 633.8521 | 0.50184 | 69.4736 | -8.2507 | 0.91446
2011-12-31 17:00 | 3.0237 | 0.16774 | 0.8468 | 0.42956 | 0.15038 | 3.1063 | -77.1774 | 217.1774 | 0.66373 | -2.9161 | -0.33778 | -8.7472 | 140 | 18000 | -0.011314 | 3.0635 | 3.2447 | 0.03011 | 1.1843 | 635.4557 | 0.54182 | 69.4763 | -8.8278 | 0.91647
2011-12-31 17:30 | -14.2515 | 0.21792 | 0.368 | 0.53299 | 0.16501 | 3.3514 | -68.297 | 208.297 | 1.2325 | -3.0966 | -0.39099 | -8.935 | 140 | 18000 | -0.032403 | -14.2555 | 3.7995 | 0.035926 | 1.4068 | 636.1335 | 0.51773 | 69.4783 | -9.0118 | 0.91715
2011-12-31 18:00 | -10.8256 | 0.31698 | 0.64907 | 0.89214 | 0.24207 | 3.0979 | -75.2467 | 215.2467 | 0.76907 | -2.9204 | -0.35689 | -9.3847 | 140 | 18000 | 6.4624e-05 | -10.8054 | 3.7046 | 0.03742 | 1.4843 | 637.9222 | 0.51289 | 69.4851 | -9.4605 | 0.9188
2011-12-31 18:30 | 36.1826 | 0.34347 | 0.84428 | 0.9801 | 0.20458 | 2.2434 | -78.093 | 218.093 | 0.41583 | -1.9721 | -0.24372 | -8.8126 | 140 | 18000 | -0.018959 | 36.2281 | 3.9763 | 0.027126 | 1.5774 | 636.3594 | 0.48721 | 69.5043 | -8.8849 | 0.91707
2011-12-31 19:00 | 9.6015 | 0.19698 | 0.72965 | 0.5358 | 0.16324 | 2.5392 | -82.5229 | 222.5229 | 0.31662 | -2.4124 | -0.28193 | -9.549 | 140 | 18000 | -0.0053853 | 9.6177 | 3.298 | 0.023438 | 1.3214 | 638.9232 | 0.4961 | 69.5232 | -9.6222 | 0.91988
2011-12-31 19:30 | 3.8754 | 0.17801 | 0.96298 | 0.53911 | 0.17049 | 2.7197 | -84.5196 | 224.5196 | 0.24314 | -2.5342 | -0.30418 | -9.9315 | 140 | 18000 | 0.008981 | 3.8834 | 3.5543 | 0.025357 | 1.4324 | 640.3753 | 0.50346 | 69.5393 | -10.0056 | 0.92143
2011-12-31 20:00 | -26.7965 | 0.17007 | 0.92326 | 0.46465 | 0.16477 | 2.6538 | -91.3578 | 231.3578 | -0.058969 | -2.488 | -0.27599 | -11.1636 | 140 | 18000 | 0.0013275 | -26.8578 | 3.1331 | 0.021985 | 1.2335 | 644.4614 | 0.52976 | 69.5589 | -11.2408 | 0.92602
2011-12-31 20:30 | 33.58 | 0.24147 | 0.89352 | 0.61952 | 0.18068 | 2.2748 | -94.6826 | 234.6826 | -0.16978 | -2.0729 | -0.20273 | -11.5251 | 140 | 18000 | -0.0031016 | 33.598 | 4.0247 | 0.01756 | 1.4873 | 646.4678 | 0.53218 | 69.5884 | -11.6024 | 0.9277
2011-12-31 21:00 | -5.9447 | 0.23582 | 0.75144 | 0.52967 | 0.16928 | 2.8752 | -83.29 | 223.2899 | 0.3249 | -2.7615 | -0.311 | -12.3326 | 140 | 18000 | 0.0041228 | -5.9962 | 3.0164 | 0.0138 | 1.1671 | 649.4922 | 0.53941 | 69.6197 | -12.4105 | 0.93099
2011-12-31 21:30 | -19.9678 | 0.11265 | 0.57558 | 0.40833 | 0.16535 | 2.7224 | -101.2508 | 241.2508 | -0.51807 | -2.6044 | -0.26814 | -12.1088 | 140 | 18000 | -0.0043377 | -19.9849 | 3.0297 | 0.013715 | 1.1988 | 649.0505 | 0.53896 | 69.6428 | -12.1867 | 0.9305
2011-12-31 22:00 | -18.043 | 0.12862 | 0.43094 | 0.45794 | 0.16511 | 2.7374 | -105.0239 | 245.0239 | -0.70022 | -2.6089 | -0.27555 | -12.1574 | 140 | 18000 | 0.00056752 | -18.0541 | 2.6414 | 0.01491 | 1.0221 | 649.6259 | 0.53971 | 69.6552 | -12.2354 | 0.93084
2011-12-31 22:30 | 3.5328 | 0.21179 | 0.5745 | 0.62059 | 0.16528 | 2.8581 | -80.51 | 220.51 | 0.46169 | -2.7619 | -0.30387 | -14.0436 | 140 | 18000 | 0.0027159 | 3.5634 | 3.4614 | 0.012398 | 1.2182 | 655.8568 | 0.53864 | 69.6751 | -14.1203 | 0.93788
2011-12-31 23:00 | 24.5474 | 0.1863 | 0.53486 | 0.50905 | 0.1361 | 2.4653 | -72.9638 | 212.9638 | 0.70745 | -2.3088 | -0.27387 | -14.1118 | 140 | 18000 | -0.011467 | 24.5502 | 3.4607 | 0.010632 | 1.2682 | 656.5746 | 0.52542 | 69.6934 | -14.1866 | 0.93838
2011-12-31 23:30 | -28.9359 | 0.19207 | 0.47538 | 0.47499 | 0.15318 | 3.171 | -73.1869 | 213.187 | 0.90723 | -3.0024 | -0.35329 | -15.0948 | 140 | 18000 | -0.023968 | -28.9548 | 3.9036 | 0.0095499 | 1.4852 | 659.6702 | 0.5241 | 69.7087 | -15.1688 | 0.94216

## 数据说明
涡动协方差系统为2011年9月初次安装，故2011年数据时段为：安装调试阶段数据有部分缺失，数据中NAN为数采断电或传感器自身问题造成数据的缺失。